## Rekapitulace stavby
Export VZ |  | List obsahuje: |  |  |  |  | 1) Rekapitulace stavby |  |  | 2) Rekapitulace objektů stavby a soupisů prací | [15 empty] | 3.0 | ZAMOK |  |  |  |  | False | False | {c3bd6c6a-571d-41a6-b3ba-443230a67164}
[31 empty] | 0,01 | 21
[31 empty] | 0,01 | 15
|  | REKAPITULACE STAVBY | [15 empty] | v --- níže se nacházejí doplnkové a pomocné údaje k sestavám --- v | [11 empty] | Návod na vyplnění | 0,001
|  | Kód: |  |  |  |  | 726 | [22 empty] | Měnit lze pouze buňky se žlutým podbarvením! 1) v Rekapitulaci stavby vyplňte údaje o Uchazeči (přenesou se do ostatních sestav i v jiných listech) 2) na vybraných listech vyplňte v sestavě Soupis prací ceny u položek Podrobnosti k vyplnění naleznete na poslední záložce s Pokyny pro vyplnění | 0,01
|  | Stavba: |  |  |  |  | Pardubice, Svítkov ul. K Rybníčku - kanalizace a vodovod | [23 empty] | 0,1
|  | KSO: | [11 empty] | CC-CZ: | [16 empty] | 1
|  | Místo: |  |  |  |  | Pardubice | [6 empty] | Datum: |  | 19.04.2016 | [14 empty] | 10
100
|  | Zadavatel: | [11 empty] | IČ: |  | 60108631 | [14 empty] | 0,1
|  |  | Vodovody a kanalizace Pardubice, a.s. | [10 empty] | DIČ: |  | CZ60108631 | [14 empty] | 0,1
0,1
|  | Uchazeč: | [11 empty] | IČ: |  | Vyplň údaj | [14 empty] | 0,1
|  |  | Vyplň údaj | [10 empty] | DIČ: |  | Vyplň údaj | [14 empty] | 0,1
False
|  | Projektant: | [11 empty] | IČ: |  | 64826431 | [14 empty] | False
|  |  | VK PROJEKT, spol. s r.o. | [10 empty] | DIČ: |  | CZ64826431 | [14 empty] | True
0,01
|  | Poznámka: | [28 empty] | 0,01
False
|  | Cena bez DPH | [11 empty] | 0
[8 empty] | Sazba daně |  | Základ daně |  |  |  | Výše daně
|  | DPH |  | základní |  |  |  | 21% |  | 0 |  |  |  | 0
|  |  |  | snížená |  |  |  | 15% |  | 0 |  |  |  | 0
|  |  |  | zákl. přenesená |  |  |  | 21% |  | 0 |  |  |  | 0
|  |  |  | sníž. přenesená |  |  |  | 15% |  | 0 |  |  |  | 0
|  |  |  | nulová |  |  |  | 0% |  | 0 |  |  |  | 0
|  | Cena s DPH | [6 empty] | v |  | CZK |  |  | 0
REKAPITULACE OBJEKTŮ STAVBY A SOUPISŮ PRACÍ
| Kód: | [6 empty] | 726
| Stavba: | [6 empty] | Pardubice, Svítkov ul. K Rybníčku - kanalizace a vodovod
| Místo: | [6 empty] | Pardubice |  |  |  |  | Datum: |  | 19.04.2016
| Zadavatel: | [6 empty] | Vodovody a kanalizace Pardubice, a.s. |  |  |  |  | Projektant: |  | VK PROJEKT, spol. s r.o. |  |  | Informatívní údaje z listů zakázek
Uchazeč:
| Kód |  |  |  | Objekt, Soupis prací | [6 empty] | Cena bez DPH [CZK] |  |  |  | Cena s DPH [CZK] | Typ | z toho Ostat. náklady [CZK] | DPH [CZK] | Normohodiny [h] | DPH základní [CZK] | DPH snížená [CZK] | DPH základní přenesená [CZK] | DPH snížená přenesená [CZK] | Základna DPH základní | Základna DPH snížená | Základna DPH zákl. přenesená | Základna DPH sníž. přenesená | Základna DPH nulová
| Náklady stavby celkem | [10 empty] | 0 |  |  |  | 0 |  | 0 | 0 | 0 | 0 | 0 | 0 | 0 | 0 | 0 | 0 | 0 | 0 |  | D | 0 | ###NOIMPORT### | IMPORT | {c3bd6c6a-571d-41a6-b3ba-443230a67164} | {00000000-0000-0000-0000-000000000000}
/ |  | 726-01 |  |  |  | IO 01 - Kanalizace | [5 empty] | 0 |  |  |  | 0 | ING | 0 | 0 | 0 | 0 | 0 | 0 | 0 | 0 | 0 | 0 | 0 | 0 |  |  | 1 |  | IMPORT | {b99368a8-a203-496e-9866-3468a563b9d1} | {c3bd6c6a-571d-41a6-b3ba-443230a67164} | 2
/ |  | 726-02 |  |  |  | IO 02 - Vodovod | [5 empty] | 0 |  |  |  | 0 | ING | 0 | 0 | 0 | 0 | 0 | 0 | 0 | 0 | 0 | 0 | 0 | 0 |  |  | 1 |  | IMPORT | {7fdb352d-9372-4923-97c0-2bb95fd3b8a9} | {c3bd6c6a-571d-41a6-b3ba-443230a67164} | 2
/ |  | 726-10 |  |  |  | VON 01 - Vedlejší a ostatní náklady | [5 empty] | 0 |  |  |  | 0 | VON | 0 | 0 | 0 | 0 | 0 | 0 | 0 | 0 | 0 | 0 | 0 | 0 |  |  | 1 |  | IMPORT | {76b4b04b-7359-4790-9477-2e7f19e42f63} | {c3bd6c6a-571d-41a6-b3ba-443230a67164} | 2

## 726-01 - IO 01 - Kanalizace
| List obsahuje: |  | 1) Krycí list soupisu | 2) Rekapitulace |  |  | 3) Soupis prací | Zpět na list: | Rekapitulace stavby
{b99368a8-a203-496e-9866-3468a563b9d1}
2
| KRYCÍ LIST SOUPISU | [8 empty] | v --- níže se nacházejí doplnkové a pomocné údaje k sestavám --- v | [8 empty] | False
Stavba:
Pardubice, Svítkov ul. K Rybníčku - kanalizace a vodovod
Objekt:
726-01 - IO 01 - Kanalizace
| KSO: |  |  |  |  | CC-CZ:
| Místo: |  | Pardubice |  |  | Datum: | 19.04.2016
| Zadavatel: |  |  |  |  | IČ: | 60108631
|  | Vodovody a kanalizace Pardubice, a.s. |  |  |  | DIČ: | CZ60108631
| Uchazeč: |  |  |  |  | IČ:
DIČ:
| Projektant: |  |  |  |  | IČ: | 64826431
|  | VK PROJEKT, spol. s r.o. |  |  |  | DIČ: | CZ64826431
Poznámka:
| Cena bez DPH | [5 empty] | 0
|  |  | Základ daně |  |  | Sazba daně | Výše daně
| DPH | základní | 0 |  |  | 21% | 0
|  | snížená | 0 |  |  | 15% | 0
|  | zákl. přenesená | 0 |  |  | 21% | 0
|  | sníž. přenesená | 0 |  |  | 15% | 0
|  | nulová | 0 |  |  | 0% | 0
| Cena s DPH |  |  | v | CZK |  | 0
REKAPITULACE ČLENĚNÍ SOUPISU PRACÍ
Stavba:
Pardubice, Svítkov ul. K Rybníčku - kanalizace a vodovod
Objekt:
726-01 - IO 01 - Kanalizace
Místo: |  |  | Pardubice |  |  | Datum: | 19.04.2016
Zadavatel: |  |  | Vodovody a kanalizace Pardubice, a.s. |  |  | Projektant: | VK PROJEKT, spol. s r.o.
Uchazeč:
Kód dílu - Popis | [6 empty] | Cena celkem [CZK]
Náklady soupisu celkem | [6 empty] | 0 | [12 empty] | -1
| HSV - Práce a dodávky HSV | [5 empty] | 0
| 1 - Zemní práce | [5 empty] | 0
| 2 - Zakládání | [5 empty] | 0
| 3 - Svislé a kompletní konstrukce | [5 empty] | 0
| 4 - Vodorovné konstrukce | [5 empty] | 0
| 5 - Komunikace pozemní | [5 empty] | 0
| 8 - Trubní vedení | [5 empty] | 0
| 9 - Ostatní konstrukce a práce-bourání | [5 empty] | 0
| 997 - Přesun sutě | [5 empty] | 0
| 998 - Přesun hmot | [5 empty] | 0
SOUPIS PRACÍ
Stavba:
Pardubice, Svítkov ul. K Rybníčku - kanalizace a vodovod
Objekt:
726-01 - IO 01 - Kanalizace
Místo: |  |  | Pardubice |  |  | Datum: | 19.04.2016
Zadavatel: |  |  | Vodovody a kanalizace Pardubice, a.s. |  |  | Projektant: | VK PROJEKT, spol. s r.o.
Uchazeč:
PČ | Typ | Kód | Popis | MJ | Množství | J.cena [CZK] | Cena celkem [CZK] | Cenová soustava |  | Poznámka | DPH | J. Nh [h] | Nh celkem [h] | J. hmotnost [t] | Hmotnost celkem [t] | J. suť [t] | Suť Celkem [t]
Náklady soupisu celkem | [6 empty] | 0 | [5 empty] | 0 |  | 856.232 |  | 647.1227 |  | D | -1 | [10 empty] | 0
| D | HSV | Práce a dodávky HSV |  |  |  | 0 | [5 empty] | 0 |  | 856.232 |  | 647.1227 | 1 | D | 0 |  |  |  | ROZPOCET | [6 empty] | 0
| D | 1 | Zemní práce |  |  |  | 0 | [5 empty] | 0 |  | 705.7236 |  | 298.7769 | 1 | D | 1 |  |  |  | ROZPOCET | [6 empty] | 0
1 | K | 113107225 | Odstranění podkladu pl přes 200 m2 z kameniva drceného tl 500 mm | m2 | 321.95 |  | 0 | CS ÚRS 2016 01 |  |  | základní |  | 0 | 0 | 0 | 0.72 | 231.804 | 4 | K | 2 |  |  |  | ROZPOCET | 0 | 0 | 0 | 0 | 0 | 1 | 0 | 4 | 136054134
| PP |  | Odstranění podkladů nebo krytů s přemístěním hmot na skládku na vzdálenost do 20 m nebo s naložením na dopravní prostředek v ploše jednotlivě přes 200 m2 z kameniva hrubého drceného, o tl. vrstvy přes 400 do 500 mm | [15 empty] | PP | 2
| VV |  | př.č. C.2.1, D.1.02, D.1.03, D.1.04 | [15 empty] | VV | 2 | 1 | True | 0 | ROZPOCET
| VV |  | stoka CA-4 | [15 empty] | VV | 2 | 1 | True | 0 | ROZPOCET
| VV |  | 105,5*1,5 |  | 158.25 | [13 empty] | VV | 2 | 2 | True | 0 | ROZPOCET
| VV |  | stoka CA-4a | [15 empty] | VV | 2 | 1 | True | 0 | ROZPOCET
| VV |  | 76,5*1,4 |  | 107.1 | [13 empty] | VV | 2 | 2 | True | 0 | ROZPOCET
| VV |  | 5*1,2 |  | 6 | [13 empty] | VV | 2 | 2 | True | 0 | ROZPOCET
| VV |  | přípojky | [15 empty] | VV | 2 | 1 | True | 0 | ROZPOCET
| VV |  | 46*1,1 |  | 50.6 | [13 empty] | VV | 2 | 2 | True | 0 | ROZPOCET
| VV |  | Součet |  | 321.95 | [13 empty] | VV | 2 | 4 | True | 1 | ROZPOCET
2 | K | 113107242 | Odstranění podkladu pl přes 200 m2 živičných tl 100 mm | m2 | 321.95 |  | 0 | CS ÚRS 2016 01 |  |  | základní |  | 0 | 0 | 0 | 0.181 | 58.273 | 4 | K | 2 |  |  |  | ROZPOCET | 0 | 0 | 0 | 0 | 0 | 1 | 0 | 4 | -741921931
| PP |  | Odstranění podkladů nebo krytů s přemístěním hmot na skládku na vzdálenost do 20 m nebo s naložením na dopravní prostředek v ploše jednotlivě přes 200 m2 živičných, o tl. vrstvy přes 50 do 100 mm | [15 empty] | PP | 2
| VV |  | př.č. C.2.1, D.1.02, D.1.03, D.1.04 | [15 empty] | VV | 2 | 1 | True | 0 | ROZPOCET
| VV |  | stoka CA-4 | [15 empty] | VV | 2 | 1 | True | 0 | ROZPOCET
| VV |  | 105,5*1,5 |  | 158.25 | [13 empty] | VV | 2 | 2 | True | 0 | ROZPOCET
| VV |  | stoka CA-4a | [15 empty] | VV | 2 | 1 | True | 0 | ROZPOCET
| VV |  | 76,5*1,4 |  | 107.1 | [13 empty] | VV | 2 | 2 | True | 0 | ROZPOCET
| VV |  | 5*1,2 |  | 6 | [13 empty] | VV | 2 | 2 | True | 0 | ROZPOCET
| VV |  | přípojky | [15 empty] | VV | 2 | 1 | True | 0 | ROZPOCET
| VV |  | 46*1,1 |  | 50.6 | [13 empty] | VV | 2 | 2 | True | 0 | ROZPOCET
| VV |  | Součet |  | 321.95 | [13 empty] | VV | 2 | 4 | True | 1 | ROZPOCET
3 | K | 113201112 | Vytrhání obrub silničních ležatých | m | 30 |  | 0 | CS ÚRS 2016 01 |  |  | základní |  | 0 | 0 | 0 | 0.29 | 8.7 | 4 | K | 2 |  |  |  | ROZPOCET | 0 | 0 | 0 | 0 | 0 | 1 | 0 | 4 | -1687076433
| PP |  | Vytrhání obrub s vybouráním lože, s přemístěním hmot na skládku na vzdálenost do 3 m nebo s naložením na dopravní prostředek silničních ležatých | [15 empty] | PP | 2
| VV |  | př.č. C.2.1, | [15 empty] | VV | 2 | 1 | True | 0 | ROZPOCET
| VV |  | přípojky | [15 empty] | VV | 2 | 1 | True | 0 | ROZPOCET
| VV |  | 15*2 |  | 30 | [13 empty] | VV | 2 | 2 | True | 0 | ROZPOCET
| VV |  | Součet |  | 30 | [13 empty] | VV | 2 | 4 | True | 1 | ROZPOCET
4 | K | 115101201 | Čerpání vody na dopravní výšku do 10 m průměrný přítok do 500 l/min | hod | 4320 |  | 0 | CS ÚRS 2016 01 |  |  | základní |  | 0 | 0 | 0 | 0 | 0 | 4 | K | 2 |  |  |  | ROZPOCET | 0 | 0 | 0 | 0 | 0 | 1 | 0 | 4 | 1302423164
| PP |  | Čerpání vody na dopravní výšku do 10 m s uvažovaným průměrným přítokem do 500 l/min | [15 empty] | PP | 2
| VV |  | př.č. D.1.01 | [15 empty] | VV | 2 | 1 | True | 0 | ROZPOCET
| VV |  | stoky a přípojky - spodní voda | [15 empty] | VV | 2 | 1 | True | 0 | ROZPOCET
| VV |  | 90*24 |  | 2160 | [13 empty] | VV | 2 | 2 | True | 0 | ROZPOCET
| VV |  | stoky a přípojky - přečerpání splašků | [15 empty] | VV | 2 | 1 | True | 0 | ROZPOCET
| VV |  | 90*24 |  | 2160 | [13 empty] | VV | 2 | 2 | True | 0 | ROZPOCET
| VV |  | Součet |  | 4320 | [13 empty] | VV | 2 | 4 | True | 1 | ROZPOCET
5 | K | 115101301 | Pohotovost čerpací soupravy pro dopravní výšku do 10 m přítok do 500 l/min | den | 180 |  | 0 | CS ÚRS 2016 01 |  |  | základní |  | 0 | 0 | 0 | 0 | 0 | 4 | K | 2 |  |  |  | ROZPOCET | 0 | 0 | 0 | 0 | 0 | 1 | 0 | 4 | 1650026323
| PP |  | Pohotovost záložní čerpací soupravy pro dopravní výšku do 10 m s uvažovaným průměrným přítokem do 500 l/min | [15 empty] | PP | 2
| VV |  | př.č. D.1.01 | [15 empty] | VV | 2 | 1 | True | 0 | ROZPOCET
| VV |  | stoky a přípojky - spodní voda | [15 empty] | VV | 2 | 1 | True | 0 | ROZPOCET
| VV |  | 90 |  | 90 | [13 empty] | VV | 2 | 2 | True | 0 | ROZPOCET
| VV |  | stoky a přípojky - přečerpání splašků | [15 empty] | VV | 2 | 1 | True | 0 | ROZPOCET
| VV |  | 90 |  | 90 | [13 empty] | VV | 2 | 2 | True | 0 | ROZPOCET
| VV |  | Součet |  | 180 | [13 empty] | VV | 2 | 4 | True | 1 | ROZPOCET
6 | K | 119001401 | Dočasné zajištění potrubí ocelového nebo litinového DN do 200 | m | 17.2 |  | 0 | CS ÚRS 2016 01 |  |  | základní |  | 0 | 0.00868 | 0.1493 | 0 | 0 | 4 | K | 2 |  |  |  | ROZPOCET | 0 | 0 | 0 | 0 | 0 | 1 | 0 | 4 | 1400338597
| PP |  | Dočasné zajištění podzemního potrubí nebo vedení ve výkopišti ve stavu i poloze , ve kterých byla na začátku zemních prací a to s podepřením, vzepřením nebo vyvěšením, příp. s ochranným bedněním, se zřízením a odstraněním za jišťovací konstrukce, s opotřebením hmot potrubí ocelového nebo litinového, jmenovité světlosti DN do 200 | [15 empty] | PP | 2
| VV |  | př.č. C.2.1, D.1.02, D.1.03 | [15 empty] | VV | 2 | 1 | True | 0 | ROZPOCET
| VV |  | stoka CA-4 | [15 empty] | VV | 2 | 1 | True | 0 | ROZPOCET
| VV |  | 5*1,5 |  | 7.5 | [13 empty] | VV | 2 | 2 | True | 0 | ROZPOCET
| VV |  | stoka CA-4a | [15 empty] | VV | 2 | 1 | True | 0 | ROZPOCET
| VV |  | 3*1,4 |  | 4.2 | [13 empty] | VV | 2 | 2 | True | 0 | ROZPOCET
| VV |  | přípojky | [15 empty] | VV | 2 | 1 | True | 0 | ROZPOCET
| VV |  | 5*1,1 |  | 5.5 | [13 empty] | VV | 2 | 2 | True | 0 | ROZPOCET
| VV |  | Součet |  | 17.2 | [13 empty] | VV | 2 | 4 | True | 1 | ROZPOCET
7 | K | 119001421 | Dočasné zajištění kabelů a kabelových tratí ze 3 volně ložených kabelů | m | 14.7 |  | 0 | CS ÚRS 2016 01 |  |  | základní |  | 0 | 0.0369 | 0.54243 | 0 | 0 | 4 | K | 2 |  |  |  | ROZPOCET | 0 | 0 | 0 | 0 | 0 | 1 | 0 | 4 | -1631751687
| PP |  | Dočasné zajištění podzemního potrubí nebo vedení ve výkopišti ve stavu i poloze , ve kterých byla na začátku zemních prací a to s podepřením, vzepřením nebo vyvěšením, příp. s ochranným bedněním, se zřízením a odstraněním za jišťovací konstrukce, s opotřebením hmot kabelů a kabelových tratí z volně ložených kabelů a to do 3 kabelů | [15 empty] | PP | 2
| VV |  | př.č. C.2.1, D.1.02, D.1.03 | [15 empty] | VV | 2 | 1 | True | 0 | ROZPOCET
| VV |  | stoka CA-4 | [15 empty] | VV | 2 | 1 | True | 0 | ROZPOCET
| VV |  | 3*1,5 |  | 4.5 | [13 empty] | VV | 2 | 2 | True | 0 | ROZPOCET
| VV |  | stoka CA-4a | [15 empty] | VV | 2 | 1 | True | 0 | ROZPOCET
| VV |  | 1*1,4 |  | 1.4 | [13 empty] | VV | 2 | 2 | True | 0 | ROZPOCET
| VV |  | přípojky | [15 empty] | VV | 2 | 1 | True | 0 | ROZPOCET
| VV |  | 8*1,1 |  | 8.8 | [13 empty] | VV | 2 | 2 | True | 0 | ROZPOCET
| VV |  | Součet |  | 14.7 | [13 empty] | VV | 2 | 4 | True | 1 | ROZPOCET
8 | K | 130001101 | Příplatek za ztížení vykopávky v blízkosti podzemního vedení | m3 | 112.06 |  | 0 | CS ÚRS 2016 01 |  |  | základní |  | 0 | 0 | 0 | 0 | 0 | 4 | K | 2 |  |  |  | ROZPOCET | 0 | 0 | 0 | 0 | 0 | 1 | 0 | 4 | -237027475
| PP |  | Příplatek k cenám hloubených vykopávek za ztížení vykopávky v blízkosti podzemního vedení nebo výbušnin pro jakoukoliv třídu horniny | [15 empty] | PP | 2
| VV |  | př.č. C.2.1, D.1.02, D.1.03 | [15 empty] | VV | 2 | 1 | True | 0 | ROZPOCET
| VV |  | stoka CA-4 | [15 empty] | VV | 2 | 1 | True | 0 | ROZPOCET
| VV |  | (2*1,5*1,85)*8 |  | 44.4 | [13 empty] | VV | 2 | 2 | True | 0 | ROZPOCET
| VV |  | stoka CA-4a | [15 empty] | VV | 2 | 1 | True | 0 | ROZPOCET
| VV |  | (2*1,4*1,7)*4 |  | 19.04 | [13 empty] | VV | 2 | 2 | True | 0 | ROZPOCET
| VV |  | přípojky | [15 empty] | VV | 2 | 1 | True | 0 | ROZPOCET
| VV |  | (2*1,1*1,7)*13 |  | 48.62 | [13 empty] | VV | 2 | 2 | True | 0 | ROZPOCET
| VV |  | Součet |  | 112.06 | [13 empty] | VV | 2 | 4 | True | 1 | ROZPOCET
9 | K | 132201202 | Hloubení rýh š do 2000 mm v hornině tř. 3 objemu do 1000 m3 | m3 | 568.053 |  | 0 | CS ÚRS 2016 01 |  |  | základní |  | 0 | 0 | 0 | 0 | 0 | 4 | K | 2 |  |  |  | ROZPOCET | 0 | 0 | 0 | 0 | 0 | 1 | 0 | 4 | 1854545694
| PP |  | Hloubení zapažených i nezapažených rýh šířky přes 600 do 2 000 mm s urovnáním dna do předepsaného profilu a spádu v hornině tř. 3 přes 100 do 1 000 m3 | [15 empty] | PP | 2
| VV |  | př.č. C.2.1, D.1.02, D.1.03, D.1.04, | [15 empty] | VV | 2 | 1 | True | 0 | ROZPOCET
| VV |  | stoka CA-4 | [15 empty] | VV | 2 | 1 | True | 0 | ROZPOCET
| VV |  | 105,5*1,5*1,85 |  | 292.763 | [13 empty] | VV | 2 | 2 | True | 0 | ROZPOCET
| VV |  | stoka CA-4a | [15 empty] | VV | 2 | 1 | True | 0 | ROZPOCET
| VV |  | 76,5*1,4*1,7 |  | 182.07 | [13 empty] | VV | 2 | 2 | True | 0 | ROZPOCET
| VV |  | 5*1,2*1,2 |  | 7.2 | [13 empty] | VV | 2 | 2 | True | 0 | ROZPOCET
| VV |  | přípojky | [15 empty] | VV | 2 | 1 | True | 0 | ROZPOCET
| VV |  | 46*1,1*1,7 |  | 86.02 | [13 empty] | VV | 2 | 2 | True | 0 | ROZPOCET
| VV |  | Součet |  | 568.053 | [13 empty] | VV | 2 | 4 | True | 1 | ROZPOCET
10 | K | 132201209 | Příplatek za lepivost k hloubení rýh š do 2000 mm v hornině tř. 3 | m3 | 170.416 |  | 0 | CS ÚRS 2016 01 |  |  | základní |  | 0 | 0 | 0 | 0 | 0 | 4 | K | 2 |  |  |  | ROZPOCET | 0 | 0 | 0 | 0 | 0 | 1 | 0 | 4 | -341654370
| PP |  | Hloubení zapažených i nezapažených rýh šířky přes 600 do 2 000 mm s urovnáním dna do předepsaného profilu a spádu v hornině tř. 3 Příplatek k cenám za lepivost horniny tř. 3 | [15 empty] | PP | 2
| VV |  | př.č. C.2.1, D.1.02, D.1.03, D.1.04, | [15 empty] | VV | 2 | 1 | True | 0 | ROZPOCET
| VV |  | stoka CA-4 | [15 empty] | VV | 2 | 1 | True | 0 | ROZPOCET
| VV |  | 105,5*1,5*1,85*0,3 |  | 87.829 | [13 empty] | VV | 2 | 2 | True | 0 | ROZPOCET
| VV |  | stoka CA-4a | [15 empty] | VV | 2 | 1 | True | 0 | ROZPOCET
| VV |  | 76,5*1,4*1,7*0,3 |  | 54.621 | [13 empty] | VV | 2 | 2 | True | 0 | ROZPOCET
| VV |  | 5*1,2*1,2*0,3 |  | 2.16 | [13 empty] | VV | 2 | 2 | True | 0 | ROZPOCET
| VV |  | přípojky | [15 empty] | VV | 2 | 1 | True | 0 | ROZPOCET
| VV |  | 46*1,1*1,7*0,3 |  | 25.806 | [13 empty] | VV | 2 | 2 | True | 0 | ROZPOCET
| VV |  | Součet |  | 170.416 | [13 empty] | VV | 2 | 4 | True | 1 | ROZPOCET
11 | K | 151201102 | Zřízení zátažného pažení a rozepření stěn rýh hl do 4 m | m2 | 818.85 |  | 0 | CS ÚRS 2016 01 |  |  | základní |  | 0 | 0.00201 | 1.6459 | 0 | 0 | 4 | K | 2 |  |  |  | ROZPOCET | 0 | 0 | 0 | 0 | 0 | 1 | 0 | 4 | -990538726
| PP |  | Zřízení pažení a rozepření stěn rýh pro podzemní vedení pro všechny šířky rýhy zátažné, hloubky do 4 m | [15 empty] | PP | 2
| VV |  | př.č. C.2.1, D.1.02, D.1.03, D.1.04, | [15 empty] | VV | 2 | 1 | True | 0 | ROZPOCET
| VV |  | stoka CA-4 | [15 empty] | VV | 2 | 1 | True | 0 | ROZPOCET
| VV |  | 105,5*2*1,85 |  | 390.35 | [13 empty] | VV | 2 | 2 | True | 0 | ROZPOCET
| VV |  | stoka CA-4a | [15 empty] | VV | 2 | 1 | True | 0 | ROZPOCET
| VV |  | 76,5*2*1,7 |  | 260.1 | [13 empty] | VV | 2 | 2 | True | 0 | ROZPOCET
| VV |  | 5*2*1,2 |  | 12 | [13 empty] | VV | 2 | 2 | True | 0 | ROZPOCET
| VV |  | přípojky | [15 empty] | VV | 2 | 1 | True | 0 | ROZPOCET
| VV |  | 46*2*1,7 |  | 156.4 | [13 empty] | VV | 2 | 2 | True | 0 | ROZPOCET
| VV |  | Součet |  | 818.85 | [13 empty] | VV | 2 | 4 | True | 1 | ROZPOCET
12 | K | 151201112 | Odstranění zátažného pažení a rozepření stěn rýh hl do 4 m | m2 | 818.85 |  | 0 | CS ÚRS 2016 01 |  |  | základní |  | 0 | 0 | 0 | 0 | 0 | 4 | K | 2 |  |  |  | ROZPOCET | 0 | 0 | 0 | 0 | 0 | 1 | 0 | 4 | 2018734370
| PP |  | Odstranění pažení a rozepření stěn rýh pro podzemní vedení s uložením materiálu na vzdálenost do 3 m od kraje výkopu zátažné, hloubky přes 2 do 4 m | [15 empty] | PP | 2
13 | K | 161101101 | Svislé přemístění výkopku z horniny tř. 1 až 4 hl výkopu do 2,5 m | m3 | 284.026 |  | 0 | CS ÚRS 2016 01 |  |  | základní |  | 0 | 0 | 0 | 0 | 0 | 4 | K | 2 |  |  |  | ROZPOCET | 0 | 0 | 0 | 0 | 0 | 1 | 0 | 4 | -107442511
| PP |  | Svislé přemístění výkopku bez naložení do dopravní nádoby avšak s vyprázdněním dopravní nádoby na hromadu nebo do dopravního prostředku z horniny tř. 1 až 4, při hloubce výkopu přes 1 do 2,5 m | [15 empty] | PP | 2
| VV |  | př.č. C.2.1, D.1.02, D.1.03, D.1.04, | [15 empty] | VV | 2 | 1 | True | 0 | ROZPOCET
| VV |  | stoka CA-4 | [15 empty] | VV | 2 | 1 | True | 0 | ROZPOCET
| VV |  | 105,5*1,5*1,85*0,5 |  | 146.381 | [13 empty] | VV | 2 | 2 | True | 0 | ROZPOCET
| VV |  | stoka CA-4a | [15 empty] | VV | 2 | 1 | True | 0 | ROZPOCET
| VV |  | 76,5*1,4*1,7*0,5 |  | 91.035 | [13 empty] | VV | 2 | 2 | True | 0 | ROZPOCET
| VV |  | 5*1,2*1,2*0,5 |  | 3.6 | [13 empty] | VV | 2 | 2 | True | 0 | ROZPOCET
| VV |  | přípojky | [15 empty] | VV | 2 | 1 | True | 0 | ROZPOCET
| VV |  | 46*1,1*1,7*0,5 |  | 43.01 | [13 empty] | VV | 2 | 2 | True | 0 | ROZPOCET
| VV |  | Součet |  | 284.026 | [13 empty] | VV | 2 | 4 | True | 1 | ROZPOCET
14 | K | 162701105 | Vodorovné přemístění do 10000 m výkopku/sypaniny z horniny tř. 1 až 4 | m3 | 431.415 |  | 0 | CS ÚRS 2016 01 |  |  | základní |  | 0 | 0 | 0 | 0 | 0 | 4 | K | 2 |  |  |  | ROZPOCET | 0 | 0 | 0 | 0 | 0 | 1 | 0 | 4 | -363573257
| PP |  | Vodorovné přemístění výkopku nebo sypaniny po suchu na obvyklém dopravním prostředku, bez naložení výkopku, avšak se složením bez rozhrnutí z horniny tř. 1 až 4 na vzdálenost přes 9 000 do 10 000 m | [15 empty] | PP | 2
| VV |  | př.č. C.2.1, D.1.02, D.1.03, D.1.04, | [15 empty] | VV | 2 | 1 | True | 0 | ROZPOCET
| VV |  | vytlačená kubatura | [15 empty] | VV | 2 | 1 | True | 0 | ROZPOCET
| VV |  | stoka CA-4 | [15 empty] | VV | 2 | 1 | True | 0 | ROZPOCET
| VV |  | 105,5*1,5*1,0 |  | 158.25 | [13 empty] | VV | 2 | 2 | True | 0 | ROZPOCET
| VV |  | stoka CA-4a | [15 empty] | VV | 2 | 1 | True | 0 | ROZPOCET
| VV |  | 76,5*1,4*0,9 |  | 96.39 | [13 empty] | VV | 2 | 2 | True | 0 | ROZPOCET
| VV |  | 5*1,2*0,8 |  | 4.8 | [13 empty] | VV | 2 | 2 | True | 0 | ROZPOCET
| VV |  | přípojky | [15 empty] | VV | 2 | 1 | True | 0 | ROZPOCET
| VV |  | 46*1,1*0,7 |  | 35.42 | [13 empty] | VV | 2 | 2 | True | 0 | ROZPOCET
| VV |  | nevhodná zemina | [15 empty] | VV | 2 | 1 | True | 0 | ROZPOCET
| VV |  | stoka CA-4 | [15 empty] | VV | 2 | 1 | True | 0 | ROZPOCET
| VV |  | 105,5*1,5*0,5 |  | 79.125 | [13 empty] | VV | 2 | 2 | True | 0 | ROZPOCET
| VV |  | stoka CA-4a | [15 empty] | VV | 2 | 1 | True | 0 | ROZPOCET
| VV |  | 76,5*1,4*0,3 |  | 32.13 | [13 empty] | VV | 2 | 2 | True | 0 | ROZPOCET
| VV |  | přípojky | [15 empty] | VV | 2 | 1 | True | 0 | ROZPOCET
| VV |  | 46*1,1*0,5 |  | 25.3 | [13 empty] | VV | 2 | 2 | True | 0 | ROZPOCET
| VV |  | Součet |  | 431.415 | [13 empty] | VV | 2 | 4 | True | 1 | ROZPOCET
15 | K | 162701109 | Příplatek k vodorovnému přemístění výkopku/sypaniny z horniny tř. 1 až 4 ZKD 1000 m přes 10000 m | m3 | 8628.3 |  | 0 | CS ÚRS 2016 01 |  |  | základní |  | 0 | 0 | 0 | 0 | 0 | 4 | K | 2 |  |  |  | ROZPOCET | 0 | 0 | 0 | 0 | 0 | 1 | 0 | 4 | 445984818
| PP |  | Vodorovné přemístění výkopku nebo sypaniny po suchu na obvyklém dopravním prostředku, bez naložení výkopku, avšak se složením bez rozhrnutí z horniny tř. 1 až 4 na vzdálenost Příplatek k ceně za každých dalších i započatých 1 000 m | [15 empty] | PP | 2
| VV |  | 431,415*20 'Přepočtené koeficientem množství |  | 8628.3 | [13 empty] | VV | 2 | 2 | False | 1 | ROZPOCET
16 | K | 171201201 | Uložení sypaniny na skládky | m3 | 431.415 |  | 0 | CS ÚRS 2016 01 |  |  | základní |  | 0 | 0 | 0 | 0 | 0 | 4 | K | 2 |  |  |  | ROZPOCET | 0 | 0 | 0 | 0 | 0 | 1 | 0 | 4 | 1605681389
| PP |  | Uložení sypaniny na skládky | [15 empty] | PP | 2
17 | K | 171201211 | Poplatek za uložení odpadu ze sypaniny na skládce (skládkovné) | t | 862.83 |  | 0 | CS ÚRS 2016 01 |  |  | základní |  | 0 | 0 | 0 | 0 | 0 | 4 | K | 2 |  |  |  | ROZPOCET | 0 | 0 | 0 | 0 | 0 | 1 | 0 | 4 | 1383755075
| PP |  | Uložení sypaniny poplatek za uložení sypaniny na skládce (skládkovné) | [15 empty] | PP | 2
| VV |  | 431,415*2 'Přepočtené koeficientem množství |  | 862.83 | [13 empty] | VV | 2 | 2 | False | 1 | ROZPOCET
18 | K | 174101101 | Zásyp jam, šachet rýh nebo kolem objektů sypaninou se zhutněním | m3 | 273.193 |  | 0 | CS ÚRS 2016 01 |  |  | základní |  | 0 | 0 | 0 | 0 | 0 | 4 | K | 2 |  |  |  | ROZPOCET | 0 | 0 | 0 | 0 | 0 | 1 | 0 | 4 | -366552749
| PP |  | Zásyp sypaninou z jakékoliv horniny s uložením výkopku ve vrstvách se zhutněním jam, šachet, rýh nebo kolem objektů v těchto vykopávkách | [15 empty] | PP | 2
| VV |  | př.č. C.2.1, D.1.02, D.1.03, D.1.04, | [15 empty] | VV | 2 | 1 | True | 0 | ROZPOCET
| VV |  | stoka CA-4 | [15 empty] | VV | 2 | 1 | True | 0 | ROZPOCET
| VV |  | (105,5*1,5*1,85)-(105,5*1,5*1,0) |  | 134.513 | [13 empty] | VV | 2 | 2 | True | 0 | ROZPOCET
| VV |  | stoka CA-4a | [15 empty] | VV | 2 | 1 | True | 0 | ROZPOCET
| VV |  | (76,5*1,4*1,7)-(76,5*1,4*0,9) |  | 85.68 | [13 empty] | VV | 2 | 2 | True | 0 | ROZPOCET
| VV |  | (5*1,2*1,2)-(5*1,2*0,8) |  | 2.4 | [13 empty] | VV | 2 | 2 | True | 0 | ROZPOCET
| VV |  | přípojky | [15 empty] | VV | 2 | 1 | True | 0 | ROZPOCET
| VV |  | (46*1,1*1,7)-(46*1,1*0,7) |  | 50.6 | [13 empty] | VV | 2 | 2 | True | 0 | ROZPOCET
| VV |  | Součet |  | 273.193 | [13 empty] | VV | 2 | 4 | True | 1 | ROZPOCET
19 | M | 345713510_1R | CHÁNIČKA KOPOHALF 110 | m | 14 |  | 0 |  |  |  | základní |  | 0 | 0 | 0 | 0 | 0 | 8 | M | 2 |  |  |  | ROZPOCET | 0 | 0 | 0 | 0 | 0 | 1 | 0 | 4 | 475267167
| PP |  | CHÁNIČKA KOPOHALF 110 | [15 empty] | PP | 2
| P |  | Poznámka k položce: Osadit při přížení s kabely VO - dle vyjádření Služeb města Pardubic | [15 empty] | P | 2
| VV |  | př.č.C.2, D.1.01, D.1.02, | [15 empty] | VV | 2 | 1 | True | 0 | ROZPOCET
| VV |  | stoka | [15 empty] | VV | 2 | 1 | True | 0 | ROZPOCET
| VV |  | 7*2 |  | 14 | [13 empty] | VV | 2 | 2 | True | 0 | ROZPOCET
20 | M | 583312010 | štěrkopísek netříděný stabilizační zemina | t | 273.11 |  | 0 | CS ÚRS 2016 01 |  |  | základní |  | 0 | 1 | 273.11 | 0 | 0 | 8 | M | 2 |  |  |  | ROZPOCET | 0 | 0 | 0 | 0 | 0 | 1 | 0 | 4 | -1590338174
| PP |  | Kamenivo přírodní těžené pro stavební účely PTK (drobné, hrubé, štěrkopísky) kamenivo mimo normu štěrkopísek netříděný (stabilizační zemina) | [15 empty] | PP | 2
| VV |  | př.č. C.2.1, D.1.02, D.1.03, D.1.04, | [15 empty] | VV | 2 | 1 | True | 0 | ROZPOCET
| VV |  | nevhodná zemina | [15 empty] | VV | 2 | 1 | True | 0 | ROZPOCET
| VV |  | stoka CA-4 | [15 empty] | VV | 2 | 1 | True | 0 | ROZPOCET
| VV |  | 105,5*1,5*0,5*2 |  | 158.25 | [13 empty] | VV | 2 | 2 | True | 0 | ROZPOCET
| VV |  | stoka CA-4a | [15 empty] | VV | 2 | 1 | True | 0 | ROZPOCET
| VV |  | 76,5*1,4*0,3*2 |  | 64.26 | [13 empty] | VV | 2 | 2 | True | 0 | ROZPOCET
| VV |  | přípojky | [15 empty] | VV | 2 | 1 | True | 0 | ROZPOCET
| VV |  | 46*1,1*0,5*2 |  | 50.6 | [13 empty] | VV | 2 | 2 | True | 0 | ROZPOCET
| VV |  | Součet |  | 273.11 | [13 empty] | VV | 2 | 4 | True | 1 | ROZPOCET
21 | K | 175111101 | Obsypání potrubí ručně sypaninou bez prohození, uloženou do 3 m | m3 | 47.529 |  | 0 | CS ÚRS 2016 01 |  |  | základní |  | 0 | 0 | 0 | 0 | 0 | 4 | K | 2 |  |  |  | ROZPOCET | 0 | 0 | 0 | 0 | 0 | 1 | 0 | 4 | -1655561350
| PP |  | Obsypání potrubí ručně sypaninou z vhodných hornin tř. 1 až 4 nebo materiálem připraveným podél výkopu ve vzdálenosti do 3 m od jeho kraje, pro jakoukoliv hloubku výkopu a míru zhutnění bez prohození sypaniny | [15 empty] | PP | 2
| VV |  | př.č. C.2.1, D.1.02, D.1.03, D.1.04, | [15 empty] | VV | 2 | 1 | True | 0 | ROZPOCET
| VV |  | stoka CA-4 | [15 empty] | VV | 2 | 1 | True | 0 | ROZPOCET
| VV |  | ((105,5*1,5*0,9)-(105,5*(0,585*0,195)))*0,2 |  | 26.078 | [13 empty] | VV | 2 | 2 | True | 0 | ROZPOCET
| VV |  | stoka CA-4a | [15 empty] | VV | 2 | 1 | True | 0 | ROZPOCET
| VV |  | ((76,5*1,4*0,8)-(76,5*(0,585*0,155)))*0,2 |  | 15.749 | [13 empty] | VV | 2 | 2 | True | 0 | ROZPOCET
| VV |  | ((5*1,2*0,7)-(5*1,2*1,2*(0,585*0,255/2)))*0,2 |  | 0.733 | [13 empty] | VV | 2 | 2 | True | 0 | ROZPOCET
| VV |  | přípojky | [15 empty] | VV | 2 | 1 | True | 0 | ROZPOCET
| VV |  | ((46*1,1*0,6)-(46*(0,585*0,205)))*0,2 |  | 4.969 | [13 empty] | VV | 2 | 2 | True | 0 | ROZPOCET
| VV |  | Součet |  | 47.529 | [13 empty] | VV | 2 | 4 | True | 1 | ROZPOCET
22 | K | 175151101 | Obsypání potrubí strojně sypaninou bez prohození, uloženou do 3 m | m3 | 190.112 |  | 0 | CS ÚRS 2016 01 |  |  | základní |  | 0 | 0 | 0 | 0 | 0 | 4 | K | 2 |  |  |  | ROZPOCET | 0 | 0 | 0 | 0 | 0 | 1 | 0 | 4 | -186722042
| PP |  | Obsypání potrubí strojně sypaninou z vhodných hornin tř. 1 až 4 nebo materiálem připraveným podél výkopu ve vzdálenosti do 3 m od jeho kraje, pro jakoukoliv hloubku výkopu a míru zhutnění bez prohození sypaniny | [15 empty] | PP | 2
| VV |  | př.č. C.2.1, D.1.02, D.1.03, D.1.04, | [15 empty] | VV | 2 | 1 | True | 0 | ROZPOCET
| VV |  | stoka CA-4 | [15 empty] | VV | 2 | 1 | True | 0 | ROZPOCET
| VV |  | ((105,5*1,5*0,9)-(105,5*(0,585*0,195)))*0,8 |  | 104.312 | [13 empty] | VV | 2 | 2 | True | 0 | ROZPOCET
| VV |  | stoka CA-4a | [15 empty] | VV | 2 | 1 | True | 0 | ROZPOCET
| VV |  | ((76,5*1,4*0,8)-(76,5*(0,585*0,155)))*0,8 |  | 62.995 | [13 empty] | VV | 2 | 2 | True | 0 | ROZPOCET
| VV |  | ((5*1,2*0,7)-(5*1,2*1,2*(0,585*0,255/2)))*0,8 |  | 2.93 | [13 empty] | VV | 2 | 2 | True | 0 | ROZPOCET
| VV |  | přípojky | [15 empty] | VV | 2 | 1 | True | 0 | ROZPOCET
| VV |  | ((46*1,1*0,6)-(46*(0,585*0,205)))*0,8 |  | 19.875 | [13 empty] | VV | 2 | 2 | True | 0 | ROZPOCET
| VV |  | Součet |  | 190.112 | [13 empty] | VV | 2 | 4 | True | 1 | ROZPOCET
23 | M | 583373310 | štěrkopísek (Bratčice) frakce 0-22 | t | 430.276 |  | 0 | CS ÚRS 2016 01 |  |  | základní |  | 0 | 1 | 430.276 | 0 | 0 | 8 | M | 2 |  |  |  | ROZPOCET | 0 | 0 | 0 | 0 | 0 | 1 | 0 | 4 | -114694404
| PP |  | Kamenivo přírodní těžené pro stavební účely PTK (drobné, hrubé, štěrkopísky) štěrkopísky frakce 0-22 pískovna Bratčice | [15 empty] | PP | 2
| VV |  | 215,138*2 'Přepočtené koeficientem množství |  | 430.276 | [13 empty] | VV | 2 | 2 | False | 1 | ROZPOCET
| D | 2 | Zakládání |  |  |  | 0 | [5 empty] | 0 |  | 57.9355 |  | 0 | 1 | D | 1 |  |  |  | ROZPOCET | [6 empty] | 0
24 | K | 212752113 | Trativod z drenážních trubek pálených DN do 160 včetně lože otevřený výkop | m | 233 |  | 0 | CS ÚRS 2016 01 |  |  | základní |  | 0 | 0.24865 | 57.9355 | 0 | 0 | 4 | K | 2 |  |  |  | ROZPOCET | 0 | 0 | 0 | 0 | 0 | 1 | 0 | 4 | -2030547428
| PP |  | Trativody z drenážních trubek se zřízením štěrkopískového lože pod trubky a s jejich obsypem v průměrném celkovém množství do 0,15 m3/m v otevřeném výkopu z trubek pálených DN přes 100 do 160 | [15 empty] | PP | 2
| P |  | Poznámka k položce: V případě výskytu spodní vody | [15 empty] | P | 2
| VV |  | př.č. D.1.01, D.1.04, | [15 empty] | VV | 2 | 1 | True | 0 | ROZPOCET
| VV |  | stoka CA-4 | [15 empty] | VV | 2 | 1 | True | 0 | ROZPOCET
| VV |  | 105,5 |  | 105.5 | [13 empty] | VV | 2 | 2 | True | 0 | ROZPOCET
| VV |  | stoka CA-4a | [15 empty] | VV | 2 | 1 | True | 0 | ROZPOCET
| VV |  | 81,5 |  | 81.5 | [13 empty] | VV | 2 | 2 | True | 0 | ROZPOCET
| VV |  | přípojky | [15 empty] | VV | 2 | 1 | True | 0 | ROZPOCET
| VV |  | 46 |  | 46 | [13 empty] | VV | 2 | 2 | True | 0 | ROZPOCET
| VV |  | Součet |  | 233 | [13 empty] | VV | 2 | 4 | True | 1 | ROZPOCET
| D | 3 | Svislé a kompletní konstrukce |  |  |  | 0 | [5 empty] | 0 |  | 0 |  | 346.8608 | 1 | D | 1 |  |  |  | ROZPOCET | [6 empty] | 0
25 | K | 358315114 | Bourání stoky kompletní nebo otvorů z prostého betonu plochy do 4 m2 | m3 | 157.664 |  | 0 | CS ÚRS 2015 01 |  |  | základní |  | 0 | 0 | 0 | 2.2 | 346.8608 | 4 | K | 2 |  |  |  | ROZPOCET | 0 | 0 | 0 | 0 | 0 | 1 | 0 | 4 | 1425950873
| PP |  | Bourání stoky kompletní nebo vybourání otvorů průřezové plochy do 4 m2 ve stokách ze zdiva z prostého betonu | [15 empty] | PP | 2
| VV |  | př.č. C.2.1, D.1.02, D.1.03, D.1.04, | [15 empty] | VV | 2 | 1 | True | 0 | ROZPOCET
| VV |  | stoka CA-4 | [15 empty] | VV | 2 | 1 | True | 0 | ROZPOCET
| VV |  | 105,5*1,5*0,4 |  | 63.3 | [13 empty] | VV | 2 | 2 | True | 0 | ROZPOCET
| VV |  | 105,5*(3,14*0,5*0,1) |  | 16.564 | [13 empty] | VV | 2 | 2 | True | 0 | ROZPOCET
| VV |  | stoka CA-4a | [15 empty] | VV | 2 | 1 | True | 0 | ROZPOCET
| VV |  | 76,5*1,4*0,3 |  | 32.13 | [13 empty] | VV | 2 | 2 | True | 0 | ROZPOCET
| VV |  | 76,5*(3,14*0,4*0,1) |  | 9.608 | [13 empty] | VV | 2 | 2 | True | 0 | ROZPOCET
| VV |  | 5*1,2*0,3 |  | 1.8 | [13 empty] | VV | 2 | 2 | True | 0 | ROZPOCET
| VV |  | 5*(3,14*0,3*0,08) |  | 0.377 | [13 empty] | VV | 2 | 2 | True | 0 | ROZPOCET
| VV |  | přípojky | [15 empty] | VV | 2 | 1 | True | 0 | ROZPOCET
| VV |  | 46*1,1*0,4 |  | 20.24 | [13 empty] | VV | 2 | 2 | True | 0 | ROZPOCET
| VV |  | šachty dna | [15 empty] | VV | 2 | 1 | True | 0 | ROZPOCET
| VV |  | 1,5*1,5*0,2*4 |  | 1.8 | [13 empty] | VV | 2 | 2 | True | 0 | ROZPOCET
| VV |  | 2*2*0,4*1 |  | 1.6 | [13 empty] | VV | 2 | 2 | True | 0 | ROZPOCET
| VV |  | 4*1*0,25*4 |  | 4 | [13 empty] | VV | 2 | 2 | True | 0 | ROZPOCET
| VV |  | 4*1,5*0,35*1 |  | 2.1 | [13 empty] | VV | 2 | 2 | True | 0 | ROZPOCET
| VV |  | šachty skruže | [15 empty] | VV | 2 | 1 | True | 0 | ROZPOCET
| VV |  | 3,14*1*0,12*1,5*4 |  | 2.261 | [13 empty] | VV | 2 | 2 | True | 0 | ROZPOCET
| VV |  | 3,14*1,5*0,2*2*1 |  | 1.884 | [13 empty] | VV | 2 | 2 | True | 0 | ROZPOCET
26 | K | 359901211 | Monitoring stoky jakékoli výšky na nové kanalizaci | m | 233 |  | 0 | CS ÚRS 2015 01 |  |  | základní |  | 0 | 0 | 0 | 0 | 0 | 4 | K | 2 |  |  |  | ROZPOCET | 0 | 0 | 0 | 0 | 0 | 1 | 0 | 4 | 854472112
| PP |  | Monitoring stok (kamerový systém) jakékoli výšky nová kanalizace | [15 empty] | PP | 2
| P |  | Poznámka k položce: Včetně předání na CD | [15 empty] | P | 2
| VV |  | př.č. D.1.01, D.1.04, | [15 empty] | VV | 2 | 1 | True | 0 | ROZPOCET
| VV |  | 105,5 |  | 105.5 | [13 empty] | VV | 2 | 2 | True | 0 | ROZPOCET
| VV |  | 81,5 |  | 81.5 | [13 empty] | VV | 2 | 2 | True | 0 | ROZPOCET
| VV |  | 46 |  | 46 | [13 empty] | VV | 2 | 2 | True | 0 | ROZPOCET
| D | 4 | Vodorovné konstrukce |  |  |  | 0 | [5 empty] | 0 |  | 10.9174 |  | 0 | 1 | D | 1 |  |  |  | ROZPOCET | [6 empty] | 0
27 | K | 451573111 | Lože pod potrubí otevřený výkop ze štěrkopísku | m3 | 32.12 |  | 0 | CS ÚRS 2016 01 |  |  | základní |  | 0 | 0 | 0 | 0 | 0 | 4 | K | 2 |  |  |  | ROZPOCET | 0 | 0 | 0 | 0 | 0 | 1 | 0 | 4 | -1077565111
| PP |  | Lože pod potrubí, stoky a drobné objekty v otevřeném výkopu z písku a štěrkopísku do 63 mm | [15 empty] | PP | 2
| VV |  | př.č. C.2.1, D.1.02, D.1.03, D.1.04, | [15 empty] | VV | 2 | 1 | True | 0 | ROZPOCET
| VV |  | stoka CA-4 | [15 empty] | VV | 2 | 1 | True | 0 | ROZPOCET
| VV |  | 105*1,5*0,1 |  | 15.75 | [13 empty] | VV | 2 | 2 | True | 0 | ROZPOCET
| VV |  | stoka CA-4a | [15 empty] | VV | 2 | 1 | True | 0 | ROZPOCET
| VV |  | 76,5*1,4*0,1 |  | 10.71 | [13 empty] | VV | 2 | 2 | True | 0 | ROZPOCET
| VV |  | 5*1,2*0,1 |  | 0.6 | [13 empty] | VV | 2 | 2 | True | 0 | ROZPOCET
| VV |  | přípojky | [15 empty] | VV | 2 | 1 | True | 0 | ROZPOCET
| VV |  | 46*1,1*0,1 |  | 5.06 | [13 empty] | VV | 2 | 2 | True | 0 | ROZPOCET
| VV |  | Součet |  | 32.12 | [13 empty] | VV | 2 | 4 | True | 1 | ROZPOCET
28 | K | 452111111 | Osazení betonových pražců otevřený výkop pl do 25000 mm2 | kus | 211 |  | 0 | CS ÚRS 2015 01 |  |  | základní |  | 0 | 0.00165 | 0.34815 | 0 | 0 | 4 | K | 2 |  |  |  | ROZPOCET | 0 | 0 | 0 | 0 | 0 | 1 | 0 | 4 | 158542156
| PP |  | Osazení betonových dílců pražců pod potrubí v otevřeném výkopu, průřezové plochy do 25000 mm2 | [15 empty] | PP | 2
| VV |  | př.č. D.1.01, D.1.04, | [15 empty] | VV | 2 | 1 | True | 0 | ROZPOCET
| VV |  | 85 |  | 85 | [13 empty] | VV | 2 | 2 | True | 0 | ROZPOCET
| VV |  | 65 |  | 65 | [13 empty] | VV | 2 | 2 | True | 0 | ROZPOCET
| VV |  | 61 |  | 61 | [13 empty] | VV | 2 | 2 | True | 0 | ROZPOCET
29 | M | 592237290_1R | podkladek betonový pod hrdlové trouby 60-80/15/17 80 x 17 x 15 cm | kus | 211 |  | 0 |  |  |  | základní |  | 0 | 0.045 | 9.495 | 0 | 0 | 8 | M | 2 |  |  |  | ROZPOCET | 0 | 0 | 0 | 0 | 0 | 1 | 0 | 4 | 532867728
| PP |  | trouby pro splaškové odpadní vody betonové podkladky pod hrdlové trouby TBX-Q 60-80/15/17 80 x 17 x 15 | [15 empty] | PP | 2
30 | K | 452112111 | Osazení betonových prstenců nebo rámů v do 100 mm | kus | 13 |  | 0 | CS ÚRS 2015 01 |  |  | základní |  | 0 | 0.0066 | 0.0858 | 0 | 0 | 4 | K | 2 |  |  |  | ROZPOCET | 0 | 0 | 0 | 0 | 0 | 1 | 0 | 4 | -299616964
| PP |  | Osazení betonových dílců prstenců nebo rámů pod poklopy a mříže, výšky do 100 mm | [15 empty] | PP | 2
| VV |  | př.č.D.1.01, D.1.05 | [15 empty] | VV | 2 | 1 | True | 0 | ROZPOCET
| VV |  | stoky | [15 empty] | VV | 2 | 1 | True | 0 | ROZPOCET
| VV |  | 13 |  | 13 | [13 empty] | VV | 2 | 2 | True | 0 | ROZPOCET
31 | M | 592243230 | prstenec šachetní betonový vyrovnávací TBW-Q.1 63/10 62,5 x 12 x 10 cm | kus | 3 |  | 0 | CS ÚRS 2015 01 |  |  | základní |  | 0 | 0 | 0 | 0 | 0 | 8 | M | 2 |  |  |  | ROZPOCET | 0 | 0 | 0 | 0 | 0 | 1 | 0 | 4 | -862684327
| PP |  | prefabrikáty pro vstupní šachty a drenážní šachtice (betonové a železobetonové) šachty pro odpadní kanály a potrubí uložená v zemi vyrovnávací prstence TBW-Q.1 63/10 62,5 x 12 x 10 | [15 empty] | PP | 2
| VV |  | př.č.D.1.01, D.1.05 | [15 empty] | VV | 2 | 1 | True | 0 | ROZPOCET
| VV |  | stoky | [15 empty] | VV | 2 | 1 | True | 0 | ROZPOCET
| VV |  | 3 |  | 3 | [13 empty] | VV | 2 | 2 | True | 0 | ROZPOCET
32 | M | 592243210 | prstenec šachetní betonový vyrovnávací TBW-Q.1 63/8 62,5 x 12 x 8 cm | kus | 4 |  | 0 | CS ÚRS 2015 01 |  |  | základní |  | 0 | 0.054 | 0.216 | 0 | 0 | 8 | M | 2 |  |  |  | ROZPOCET | 0 | 0 | 0 | 0 | 0 | 1 | 0 | 4 | -156571070
| PP |  | prefabrikáty pro vstupní šachty a drenážní šachtice (betonové a železobetonové) šachty pro odpadní kanály a potrubí uložená v zemi vyrovnávací prstence TBW-Q.1 63/8 62,5 x 12 x 8 | [15 empty] | PP | 2
| VV |  | př.č.D.1.01, D.1.05 | [15 empty] | VV | 2 | 1 | True | 0 | ROZPOCET
| VV |  | stoky | [15 empty] | VV | 2 | 1 | True | 0 | ROZPOCET
| VV |  | 4 |  | 4 | [13 empty] | VV | 2 | 2 | True | 0 | ROZPOCET
33 | M | 592243200 | prstenec šachetní betonový vyrovnávací TBW-Q.1 63/6 62,5 x 12 x 6 cm | kus | 2 |  | 0 | CS ÚRS 2015 01 |  |  | základní |  | 0 | 0.04 | 0.08 | 0 | 0 | 8 | M | 2 |  |  |  | ROZPOCET | 0 | 0 | 0 | 0 | 0 | 1 | 0 | 4 | -639064383
| PP |  | prefabrikáty pro vstupní šachty a drenážní šachtice (betonové a železobetonové) šachty pro odpadní kanály a potrubí uložená v zemi vyrovnávací prstence TBW-Q.1 63/6 62,5 x 12 x 6 | [15 empty] | PP | 2
| VV |  | př.č.D.1.01, D.1.05 | [15 empty] | VV | 2 | 1 | True | 0 | ROZPOCET
| VV |  | stoky | [15 empty] | VV | 2 | 1 | True | 0 | ROZPOCET
| VV |  | 2 |  | 2 | [13 empty] | VV | 2 | 2 | True | 0 | ROZPOCET
34 | M | 592243200_1R | prstenec šachetní betonový vyrovnávací TBW-Q.1 63/6 62,5 x 12 x 4 cm | kus | 2 |  | 0 |  |  |  | základní |  | 0 | 0.04 | 0.08 | 0 | 0 | 8 | M | 2 |  |  |  | ROZPOCET | 0 | 0 | 0 | 0 | 0 | 1 | 0 | 4 | -731968635
| PP |  | prefabrikáty pro vstupní šachty a drenážní šachtice (betonové a železobetonové) šachty pro odpadní kanály a potrubí uložená v zemi vyrovnávací prstence TBW-Q.1 63/4 62,5 x 12 x 4 | [15 empty] | PP | 2
| VV |  | př.č.D.1.01, D.1.05 | [15 empty] | VV | 2 | 1 | True | 0 | ROZPOCET
| VV |  | stoky | [15 empty] | VV | 2 | 1 | True | 0 | ROZPOCET
| VV |  | 2 |  | 2 | [13 empty] | VV | 2 | 2 | True | 0 | ROZPOCET
35 | K | 452311131 | Podkladní desky z betonu prostého tř. C 12/15 otevřený výkop | m3 | 1.525 |  | 0 | CS ÚRS 2015 01 |  |  | základní |  | 0 | 0 | 0 | 0 | 0 | 4 | K | 2 |  |  |  | ROZPOCET | 0 | 0 | 0 | 0 | 0 | 1 | 0 | 4 | -1940543534
| PP |  | Podkladní a zajišťovací konstrukce z betonu prostého v otevřeném výkopu desky pod potrubí, stoky a drobné objekty z betonu tř. C 12/15 | [15 empty] | PP | 2
| VV |  | př.č.D.1.01, D.1.05 | [15 empty] | VV | 2 | 1 | True | 0 | ROZPOCET
| VV |  | šachty | [15 empty] | VV | 2 | 1 | True | 0 | ROZPOCET
| VV |  | (1,5*1,5*0,1)*5 |  | 1.125 | [13 empty] | VV | 2 | 2 | True | 0 | ROZPOCET
| VV |  | (2*2*0,1)*1 |  | 0.4 | [13 empty] | VV | 2 | 2 | True | 0 | ROZPOCET
36 | K | 452312131 | Sedlové lože z betonu prostého tř. C 12/15 otevřený výkop | m3 | 25.026 |  | 0 | CS ÚRS 2016 01 |  |  | základní |  | 0 | 0 | 0 | 0 | 0 | 4 | K | 2 |  |  |  | ROZPOCET | 0 | 0 | 0 | 0 | 0 | 1 | 0 | 4 | -1283726965
| PP |  | Podkladní a zajišťovací konstrukce z betonu prostého v otevřeném výkopu sedlové lože pod potrubí z betonu tř. C 12/15 | [15 empty] | PP | 2
| VV |  | př.č. C.2.1, D.1.02, D.1.03, D.1.04, | [15 empty] | VV | 2 | 1 | True | 0 | ROZPOCET
| VV |  | stoka CA-4 | [15 empty] | VV | 2 | 1 | True | 0 | ROZPOCET
| VV |  | 105,5*(0,585*0,195) |  | 12.035 | [13 empty] | VV | 2 | 2 | True | 0 | ROZPOCET
| VV |  | stoka CA-4a | [15 empty] | VV | 2 | 1 | True | 0 | ROZPOCET
| VV |  | 76,5*(0,585*0,155) |  | 6.937 | [13 empty] | VV | 2 | 2 | True | 0 | ROZPOCET
| VV |  | 5*1,2*1,2*(0,585*0,255/2) |  | 0.537 | [13 empty] | VV | 2 | 2 | True | 0 | ROZPOCET
| VV |  | přípojky | [15 empty] | VV | 2 | 1 | True | 0 | ROZPOCET
| VV |  | 46*(0,585*0,205) |  | 5.517 | [13 empty] | VV | 2 | 2 | True | 0 | ROZPOCET
| VV |  | Součet |  | 25.026 | [13 empty] | VV | 2 | 4 | True | 1 | ROZPOCET
37 | K | 452351101 | Bednění podkladních desek nebo bloků nebo sedlového lože otevřený výkop | m2 | 96.9 |  | 0 | CS ÚRS 2015 01 |  |  | základní |  | 0 | 0.00632 | 0.61241 | 0 | 0 | 4 | K | 2 |  |  |  | ROZPOCET | 0 | 0 | 0 | 0 | 0 | 1 | 0 | 4 | 701366389
| PP |  | Bednění podkladních a zajišťovacích konstrukcí v otevřeném výkopu desek nebo sedlových loží pod potrubí, stoky a drobné objekty | [15 empty] | PP | 2
| VV |  | př.č. C.2.1, D.1.02, D.1.03, D.1.04, | [15 empty] | VV | 2 | 1 | True | 0 | ROZPOCET
| VV |  | stoka CA-4 | [15 empty] | VV | 2 | 1 | True | 0 | ROZPOCET
| VV |  | 105,5*0,2*2 |  | 42.2 | [13 empty] | VV | 2 | 2 | True | 0 | ROZPOCET
| VV |  | stoka CA-4a | [15 empty] | VV | 2 | 1 | True | 0 | ROZPOCET
| VV |  | 76,5*0,2*2 |  | 30.6 | [13 empty] | VV | 2 | 2 | True | 0 | ROZPOCET
| VV |  | 5*0,15*2 |  | 1.5 | [13 empty] | VV | 2 | 2 | True | 0 | ROZPOCET
| VV |  | přípojky | [15 empty] | VV | 2 | 1 | True | 0 | ROZPOCET
| VV |  | 46*0,2*2 |  | 18.4 | [13 empty] | VV | 2 | 2 | True | 0 | ROZPOCET
| VV |  | šachty | [15 empty] | VV | 2 | 1 | True | 0 | ROZPOCET
| VV |  | (4*1,5*0,1)*5 |  | 3 | [13 empty] | VV | 2 | 2 | True | 0 | ROZPOCET
| VV |  | (4*2*0,15)*1 |  | 1.2 | [13 empty] | VV | 2 | 2 | True | 0 | ROZPOCET
| D | 5 | Komunikace pozemní |  |  |  | 0 | [5 empty] | 0 |  | 3.7411 |  | 0 | 1 | D | 1 |  |  |  | ROZPOCET | [6 empty] | 0
38 | K | 564861111 | Podklad ze štěrkodrtě ŠD tl 200 mm | m2 | 321.95 |  | 0 | CS ÚRS 2016 01 |  |  | základní |  | 0 | 0 | 0 | 0 | 0 | 4 | K | 2 |  |  |  | ROZPOCET | 0 | 0 | 0 | 0 | 0 | 1 | 0 | 4 | 943828500
| PP |  | Podklad ze štěrkodrti ŠD s rozprostřením a zhutněním, po zhutnění tl. 200 mm | [15 empty] | PP | 2
| VV |  | př.č. C.2.1, D.1.02, D.1.03, D.1.04 | [15 empty] | VV | 2 | 1 | True | 0 | ROZPOCET
| VV |  | stoka CA-4 | [15 empty] | VV | 2 | 1 | True | 0 | ROZPOCET
| VV |  | 105,5*1,5 |  | 158.25 | [13 empty] | VV | 2 | 2 | True | 0 | ROZPOCET
| VV |  | stoka CA-4a | [15 empty] | VV | 2 | 1 | True | 0 | ROZPOCET
| VV |  | 76,5*1,4 |  | 107.1 | [13 empty] | VV | 2 | 2 | True | 0 | ROZPOCET
| VV |  | 5*1,2 |  | 6 | [13 empty] | VV | 2 | 2 | True | 0 | ROZPOCET
| VV |  | přípojky | [15 empty] | VV | 2 | 1 | True | 0 | ROZPOCET
| VV |  | 46*1,1 |  | 50.6 | [13 empty] | VV | 2 | 2 | True | 0 | ROZPOCET
| VV |  | Součet |  | 321.95 | [13 empty] | VV | 2 | 4 | True | 1 | ROZPOCET
39 | K | 565155111 | Asfaltový beton vrstva podkladní ACP 16 (obalované kamenivo OKS) tl 70 mm š do 3 m | m2 | 321.95 |  | 0 | CS ÚRS 2016 01 |  |  | základní |  | 0 | 0 | 0 | 0 | 0 | 4 | K | 2 |  |  |  | ROZPOCET | 0 | 0 | 0 | 0 | 0 | 1 | 0 | 4 | 1648411939
| PP |  | Asfaltový beton vrstva podkladní ACP 16 (obalované kamenivo střednězrnné - OKS) s rozprostřením a zhutněním v pruhu šířky do 3 m, po zhutnění tl. 70 mm | [15 empty] | PP | 2
40 | K | 567122114 | Podklad ze směsi stmelené cementem SC C 8/10 (KSC I) tl 150 mm | m2 | 321.95 |  | 0 | CS ÚRS 2016 01 |  |  | základní |  | 0 | 0 | 0 | 0 | 0 | 4 | K | 2 |  |  |  | ROZPOCET | 0 | 0 | 0 | 0 | 0 | 1 | 0 | 4 | 854662789
| PP |  | Podklad ze směsi stmelené cementem bez dilatačních spár, s rozprostřením a zhutněním SC C 8/10 (KSC I), po zhutnění tl. 150 mm | [15 empty] | PP | 2
41 | K | 573111111 | Postřik živičný infiltrační s posypem z asfaltu množství 0,60 kg/m2 | m2 | 321.95 |  | 0 | CS ÚRS 2016 01 |  |  | základní |  | 0 | 0.00561 | 1.8061 | 0 | 0 | 4 | K | 2 |  |  |  | ROZPOCET | 0 | 0 | 0 | 0 | 0 | 1 | 0 | 4 | 825038908
| PP |  | Postřik živičný infiltrační z asfaltu silničního s posypem kamenivem, v množství 0,60 kg/m2 | [15 empty] | PP | 2
| VV |  | př.č. C.2.1, D.1.02, D.1.03, D.1.04 | [15 empty] | VV | 2 | 1 | True | 0 | ROZPOCET
| VV |  | stoka CA-4 | [15 empty] | VV | 2 | 1 | True | 0 | ROZPOCET
| VV |  | 105,5*1,5 |  | 158.25 | [13 empty] | VV | 2 | 2 | True | 0 | ROZPOCET
| VV |  | stoka CA-4a | [15 empty] | VV | 2 | 1 | True | 0 | ROZPOCET
| VV |  | 76,5*1,4 |  | 107.1 | [13 empty] | VV | 2 | 2 | True | 0 | ROZPOCET
| VV |  | 5*1,2 |  | 6 | [13 empty] | VV | 2 | 2 | True | 0 | ROZPOCET
| VV |  | přípojky | [15 empty] | VV | 2 | 1 | True | 0 | ROZPOCET
| VV |  | 46*1,1 |  | 50.6 | [13 empty] | VV | 2 | 2 | True | 0 | ROZPOCET
| VV |  | Součet |  | 321.95 | [13 empty] | VV | 2 | 4 | True | 1 | ROZPOCET
42 | K | 573111112 | Postřik živičný infiltrační s posypem z asfaltu množství 1 kg/m2 | m2 | 321.95 |  | 0 | CS ÚRS 2016 01 |  |  | základní |  | 0 | 0.00601 | 1.9349 | 0 | 0 | 4 | K | 2 |  |  |  | ROZPOCET | 0 | 0 | 0 | 0 | 0 | 1 | 0 | 4 | 1228863479
| PP |  | Postřik živičný infiltrační z asfaltu silničního s posypem kamenivem, v množství 1,00 kg/m2 | [15 empty] | PP | 2
43 | K | 577134131 | Asfaltový beton vrstva obrusná ACO 11 (ABS) tř. I tl 40 mm š do 3 m z modifikovaného asfaltu | m2 | 321.95 |  | 0 | CS ÚRS 2016 01 |  |  | základní |  | 0 | 0 | 0 | 0 | 0 | 4 | K | 2 |  |  |  | ROZPOCET | 0 | 0 | 0 | 0 | 0 | 1 | 0 | 4 | -348810595
| PP |  | Asfaltový beton vrstva obrusná ACO 11 (ABS) s rozprostřením a se zhutněním z modifikovaného asfaltu v pruhu šířky do 3 m, po zhutnění tl. 40 mm | [15 empty] | PP | 2
| D | 8 | Trubní vedení |  |  |  | 0 | [5 empty] | 0 |  | 77.9069 |  | 1 | 1 | D | 1 |  |  |  | ROZPOCET | [6 empty] | 0
44 | K | 812492121 | Montáž potrubí z trub TBP těsněných pryžovými kroužky otevřený výkop sklon do 20 % DN 1000 | m | 5 |  | 0 | CS ÚRS 2016 01 |  |  | základní |  | 0 | 3e-05 | 0.00015 | 0 | 0 | 4 | K | 2 |  |  |  | ROZPOCET | 0 | 0 | 0 | 0 | 0 | 1 | 0 | 4 | 415303238
| PP |  | Montáž potrubí z trub betonových hrdlových v otevřeném výkopu ve sklonu do 20 % z trub SIOME-TBP a VIHY-TBP těsněných pryžovými kroužky DN 1000 | [15 empty] | PP | 2
| VV |  | př.č. C.2.1, D.1.01 | [15 empty] | VV | 2 | 1 | True | 0 | ROZPOCET
| VV |  | stoka CA-4 | [15 empty] | VV | 2 | 1 | True | 0 | ROZPOCET
| VV |  | 5 |  | 5 | [13 empty] | VV | 2 | 2 | True | 1 | ROZPOCET
45 | M | 592237230_1R | trouba betonová vejčitá hrdlová PR TBO-Q 70/105/250 70 x 105 x 250 cm | kus | 2 |  | 0 |  |  |  | základní |  | 0 | 2.3 | 4.6 | 0 | 0 | 8 | M | 2 |  |  |  | ROZPOCET | 0 | 0 | 0 | 0 | 0 | 1 | 0 | 4 | 1080517320
| PP |  | Trouby pro splaškové odpadní vody betonové trouby vejčité hrdlové PR-propojovací kus SC-síranovzdorný cement CV-trouba s čedičovou výstelkou 60 x 90 x 250 TBO-Q 60/90/250 | [15 empty] | PP | 2
| VV |  | př.č. C.2.1, D.1.01 | [15 empty] | VV | 2 | 1 | True | 0 | ROZPOCET
| VV |  | stoka CA-4 | [15 empty] | VV | 2 | 1 | True | 0 | ROZPOCET
| VV |  | 2 |  | 2 | [13 empty] | VV | 2 | 2 | True | 1 | ROZPOCET
46 | K | 820361113 | Přeseknutí železobetonové trouby DN do 250 mm | kus | 15 |  | 0 | CS ÚRS 2016 01 |  |  | základní |  | 0 | 0 | 0 | 0 | 0 | 4 | K | 2 |  |  |  | ROZPOCET | 0 | 0 | 0 | 0 | 0 | 1 | 0 | 4 | -73396737
| PP |  | Přeseknutí železobetonové trouby v rovině kolmé nebo skloněné k ose trouby, se začištěním DN do 250 mm | [15 empty] | PP | 2
| P |  | Poznámka k položce: Napojení na stávající přípojky | [15 empty] | P | 2
| VV |  | př.č. C.2.1, D.1.01 | [15 empty] | VV | 2 | 1 | True | 0 | ROZPOCET
| VV |  | přípojky | [15 empty] | VV | 2 | 1 | True | 0 | ROZPOCET
| VV |  | 15 |  | 15 | [13 empty] | VV | 2 | 2 | True | 1 | ROZPOCET
47 | K | 820391113 | Přeseknutí železobetonové trouby DN nad 250 do 400 mm | kus | 1 |  | 0 | CS ÚRS 2015 01 |  |  | základní |  | 0 | 0 | 0 | 0 | 0 | 4 | K | 2 |  |  |  | ROZPOCET | 0 | 0 | 0 | 0 | 0 | 1 | 0 | 4 | 1115148284
| PP |  | Přeseknutí železobetonové trouby v rovině kolmé nebo skloněné k ose trouby, se začištěním DN přes 250 do 400 mm | [15 empty] | PP | 2
| P |  | Poznámka k položce: Napojení na stávající stoku | [15 empty] | P | 2
| VV |  | př.č. C.2.1, D.1.01 | [15 empty] | VV | 2 | 1 | True | 0 | ROZPOCET
| VV |  | 1 |  | 1 | [13 empty] | VV | 2 | 2 | True | 0 | ROZPOCET
48 | K | 820521113 | Přeseknutí železobetonové trouby DN nad 1000 do 1200 mm | kus | 2 |  | 0 | CS ÚRS 2016 01 |  |  | základní |  | 0 | 0 | 0 | 0 | 0 | 4 | K | 2 |  |  |  | ROZPOCET | 0 | 0 | 0 | 0 | 0 | 1 | 0 | 4 | 1689551099
| PP |  | Přeseknutí železobetonové trouby v rovině kolmé nebo skloněné k ose trouby, se začištěním DN přes 1000 do 1200 mm | [15 empty] | PP | 2
| P |  | Poznámka k položce: Stávající stoka u šachty Š1 | [15 empty] | P | 2
| VV |  | př.č. C.2.1, D.1.01 | [15 empty] | VV | 2 | 1 | True | 0 | ROZPOCET
| VV |  | stoka CA-4 | [15 empty] | VV | 2 | 1 | True | 0 | ROZPOCET
| VV |  | 2 |  | 2 | [13 empty] | VV | 2 | 2 | True | 1 | ROZPOCET
49 | K | 831352121 | Montáž potrubí z trub kameninových hrdlových s integrovaným těsněním výkop sklon do 20 % DN 200 | m | 46 |  | 0 | CS ÚRS 2016 01 |  |  | základní |  | 0 | 4e-05 | 0.00184 | 0 | 0 | 4 | K | 2 |  |  |  | ROZPOCET | 0 | 0 | 0 | 0 | 0 | 1 | 0 | 4 | -1485859383
| PP |  | Montáž potrubí z trub kameninových hrdlových s integrovaným těsněním v otevřeném výkopu ve sklonu do 20 % DN 200 | [15 empty] | PP | 2
| VV |  | př.č. D.1.01, D.1.04, D.1.06, D.1.07, | [15 empty] | VV | 2 | 1 | True | 0 | ROZPOCET
| VV |  | přípojky | [15 empty] | VV | 2 | 1 | True | 0 | ROZPOCET
| VV |  | 46 |  | 46 | [13 empty] | VV | 2 | 2 | True | 1 | ROZPOCET
50 | M | 597106330 | trouba kameninová glazovaná DN200mm L1,00m spojovací systém F Třida 160 | m | 46.69 |  | 0 | CS ÚRS 2016 01 |  |  | základní |  | 0 | 0.037 | 1.7275 | 0 | 0 | 8 | M | 2 |  |  |  | ROZPOCET | 0 | 0 | 0 | 0 | 0 | 1 | 0 | 4 | -239495110
| PP |  | Trouby kameninové kanalizační hrdlové trouby kameninové glazované s integrovaným spojem stavební délka 1,00 m DN 200 mm tř.160 F | [15 empty] | PP | 2
| VV |  | 46*1,015 'Přepočtené koeficientem množství |  | 46.69 | [13 empty] | VV | 2 | 2 | False | 1 | ROZPOCET
51 | M | 597133140 | manžeta převlečná typ 2B DN 200 průměr 225-250 šířka 150 mm tř. 160 | kus | 15.225 |  | 0 | CS ÚRS 2016 01 |  |  | základní |  | 0 | 0.0009 | 0.013702 | 0 | 0 | 8 | M | 2 |  |  |  | ROZPOCET | 0 | 0 | 0 | 0 | 0 | 1 | 0 | 4 | -1541710766
| PP |  | Tvarovky kameninové kanalizační hrdlové s integrovaným spojem převlečné manžety typ 2B, šířka 150 mm DN 200 mm průměr 225 - 250 tř. 160 | [15 empty] | PP | 2
| VV |  | př.č. C.2.1, D.1.02, D.1.03, D.1.06, | [15 empty] | VV | 2 | 1 | True | 0 | ROZPOCET
| VV |  | přípojky | [15 empty] | VV | 2 | 1 | True | 0 | ROZPOCET
| VV |  | 15 |  | 15 | [13 empty] | VV | 2 | 2 | True | 1 | ROZPOCET
| VV |  | 15*1,015 'Přepočtené koeficientem množství |  | 15.225 | [13 empty] | VV | 2 | 2 | False | 1 | ROZPOCET
52 | K | 831372121 | Montáž potrubí z trub kameninových hrdlových s integrovaným těsněním výkop sklon do 20 % DN 300 | m | 5 |  | 0 | CS ÚRS 2016 01 |  |  | základní |  | 0 | 8e-05 | 0.0004 | 0 | 0 | 4 | K | 2 |  |  |  | ROZPOCET | 0 | 0 | 0 | 0 | 0 | 1 | 0 | 4 | -862259430
| PP |  | Montáž potrubí z trub kameninových hrdlových s integrovaným těsněním v otevřeném výkopu ve sklonu do 20 % DN 300 | [15 empty] | PP | 2
| VV |  | př.č. D.1.01, D.1.03, D.1.04, | [15 empty] | VV | 2 | 1 | True | 0 | ROZPOCET
| VV |  | stoka CA-4a | [15 empty] | VV | 2 | 1 | True | 0 | ROZPOCET
| VV |  | 5 |  | 5 | [13 empty] | VV | 2 | 2 | True | 1 | ROZPOCET
53 | M | 597107110 | trouba kameninová glazovaná DN300mm L2,50m spojovací systém C Třída 160 | m | 5.075 |  | 0 | CS ÚRS 2016 01 |  |  | základní |  | 0 | 0.072 | 0.3654 | 0 | 0 | 8 | M | 2 |  |  |  | ROZPOCET | 0 | 0 | 0 | 0 | 0 | 1 | 0 | 4 | -1995713682
| PP |  | Trouby kameninové kanalizační hrdlové trouby kameninové glazované s integrovaným spojem stavební délka 2,50 m DN 300 mm tř.160 C | [15 empty] | PP | 2
| VV |  | 5*1,015 'Přepočtené koeficientem množství |  | 5.075 | [13 empty] | VV | 2 | 2 | False | 1 | ROZPOCET
54 | K | 831392121 | Montáž potrubí z trub kameninových hrdlových s integrovaným těsněním výkop sklon do 20 % DN 400 | m | 76.5 |  | 0 | CS ÚRS 2016 01 |  |  | základní |  | 0 | 0.00011 | 0.008415 | 0 | 0 | 4 | K | 2 |  |  |  | ROZPOCET | 0 | 0 | 0 | 0 | 0 | 1 | 0 | 4 | 1885644958
| PP |  | Montáž potrubí z trub kameninových hrdlových s integrovaným těsněním v otevřeném výkopu ve sklonu do 20 % DN 400 | [15 empty] | PP | 2
| VV |  | př.č. D.1.01, D.1.03, D.1.04, | [15 empty] | VV | 2 | 1 | True | 0 | ROZPOCET
| VV |  | stoka CA-4a | [15 empty] | VV | 2 | 1 | True | 0 | ROZPOCET
| VV |  | 76,5 |  | 76.5 | [13 empty] | VV | 2 | 2 | True | 1 | ROZPOCET
55 | M | 597107010 | trouba kameninová glazovaná DN400mm L2,50m spojovací systém C Třída 160 | m | 77.648 |  | 0 | CS ÚRS 2016 01 |  |  | základní |  | 0 | 0.136 | 10.5601 | 0 | 0 | 8 | M | 2 |  |  |  | ROZPOCET | 0 | 0 | 0 | 0 | 0 | 1 | 0 | 4 | 1337148731
| PP |  | Trouby kameninové kanalizační hrdlové trouby kameninové glazované s integrovaným spojem stavební délka 2,50 m DN 400 mm tř.160 C | [15 empty] | PP | 2
| VV |  | 76,5*1,015 'Přepočtené koeficientem množství |  | 77.648 | [13 empty] | VV | 2 | 2 | False | 1 | ROZPOCET
56 | K | 831422121 | Montáž potrubí z trub kameninových hrdlových s integrovaným těsněním výkop sklon do 20 % DN 500 | m | 105.5 |  | 0 | CS ÚRS 2016 01 |  |  | základní |  | 0 | 0.00014 | 0.01477 | 0 | 0 | 4 | K | 2 |  |  |  | ROZPOCET | 0 | 0 | 0 | 0 | 0 | 1 | 0 | 4 | -1207033078
| PP |  | Montáž potrubí z trub kameninových hrdlových s integrovaným těsněním v otevřeném výkopu ve sklonu do 20 % DN 500 | [15 empty] | PP | 2
| VV |  | př.č. D.1.01, D.1.02, D.1.04, | [15 empty] | VV | 2 | 1 | True | 0 | ROZPOCET
| VV |  | stoka CA-4 | [15 empty] | VV | 2 | 1 | True | 0 | ROZPOCET
| VV |  | 105,5 |  | 105.5 | [13 empty] | VV | 2 | 2 | True | 1 | ROZPOCET
57 | M | 597107090 | trouba kameninová glazovaná DN500mm L2,50m spojovací systém C Třída 160 | m | 107.083 |  | 0 | CS ÚRS 2016 01 |  |  | základní |  | 0 | 0.23 | 24.6291 | 0 | 0 | 8 | M | 2 |  |  |  | ROZPOCET | 0 | 0 | 0 | 0 | 0 | 1 | 0 | 4 | 2024329066
| PP |  | Trouby kameninové kanalizační hrdlové trouby kameninové glazované s integrovaným spojem stavební délka 2,50 m DN 500 mm tř.160 C | [15 empty] | PP | 2
| VV |  | 105,5*1,015 'Přepočtené koeficientem množství |  | 107.083 | [13 empty] | VV | 2 | 2 | False | 1 | ROZPOCET
58 | K | 837352221 | Montáž kameninových tvarovek jednoosých s integrovaným těsněním otevřený výkop DN 200 | kus | 56 |  | 0 | CS ÚRS 2016 01 |  |  | základní |  | 0 | 7e-05 | 0.00392 | 0 | 0 | 4 | K | 2 |  |  |  | ROZPOCET | 0 | 0 | 0 | 0 | 0 | 1 | 0 | 4 | 99919197
| PP |  | Montáž kameninových tvarovek na potrubí z trub kameninových v otevřeném výkopu s integrovaným těsněním jednoosých DN 200 | [15 empty] | PP | 2
| VV |  | př.č. C.2.1, D.1.02, D.1.03, D.1.06, | [15 empty] | VV | 2 | 1 | True | 0 | ROZPOCET
| VV |  | přípojky+UV | [15 empty] | VV | 2 | 1 | True | 0 | ROZPOCET
| VV |  | 56 |  | 56 | [13 empty] | VV | 2 | 2 | True | 1 | ROZPOCET
59 | M | 597109860 | koleno kameninové glazované DN200mm 45° spojovací systém F tř. 160 | kus | 15.225 |  | 0 | CS ÚRS 2016 01 |  |  | základní |  | 0 | 0.015 | 0.22837 | 0 | 0 | 8 | M | 2 |  |  |  | ROZPOCET | 0 | 0 | 0 | 0 | 0 | 1 | 0 | 4 | 298736026
| PP |  | Tvarovky kameninové kanalizační hrdlové s integrovaným spojem kolena DN 200 mm 45° F tř. 160 | [15 empty] | PP | 2
| VV |  | př.č. C.2.1, D.1.02, D.1.03, D.1.06, | [15 empty] | VV | 2 | 1 | True | 0 | ROZPOCET
| VV |  | přípojky | [15 empty] | VV | 2 | 1 | True | 0 | ROZPOCET
| VV |  | 15 |  | 15 | [13 empty] | VV | 2 | 2 | True | 1 | ROZPOCET
| VV |  | 15*1,015 'Přepočtené koeficientem množství |  | 15.225 | [13 empty] | VV | 2 | 2 | False | 1 | ROZPOCET
60 | M | 597109460 | koleno kameninové glazované DN200mm 15° spojovací systém F tř. 160 | kus | 7.105 |  | 0 | CS ÚRS 2016 01 |  |  | základní |  | 0 | 0.015 | 0.10658 | 0 | 0 | 8 | M | 2 |  |  |  | ROZPOCET | 0 | 0 | 0 | 0 | 0 | 1 | 0 | 4 | 949433468
| PP |  | Tvarovky kameninové kanalizační hrdlové s integrovaným spojem kolena DN 200 mm 15° F tř. 160 | [15 empty] | PP | 2
| VV |  | př.č. C.2.1, D.1.02, D.1.03, D.1.06, | [15 empty] | VV | 2 | 1 | True | 0 | ROZPOCET
| VV |  | přípojky | [15 empty] | VV | 2 | 1 | True | 0 | ROZPOCET
| VV |  | 7 |  | 7 | [13 empty] | VV | 2 | 2 | True | 1 | ROZPOCET
| VV |  | 7*1,015 'Přepočtené koeficientem množství |  | 7.105 | [13 empty] | VV | 2 | 2 | False | 1 | ROZPOCET
61 | M | 597109660 | koleno kameninové glazované DN200mm 30° spojovací systém F tř. 160 | kus | 8.12 |  | 0 | CS ÚRS 2016 01 |  |  | základní |  | 0 | 0.015 | 0.1218 | 0 | 0 | 8 | M | 2 |  |  |  | ROZPOCET | 0 | 0 | 0 | 0 | 0 | 1 | 0 | 4 | 950581630
| PP |  | Tvarovky kameninové kanalizační hrdlové s integrovaným spojem kolena DN 200 mm 30° F tř. 160 | [15 empty] | PP | 2
| VV |  | př.č. C.2.1, D.1.02, D.1.03, D.1.06, | [15 empty] | VV | 2 | 1 | True | 0 | ROZPOCET
| VV |  | přípojky | [15 empty] | VV | 2 | 1 | True | 0 | ROZPOCET
| VV |  | 8 |  | 8 | [13 empty] | VV | 2 | 2 | True | 1 | ROZPOCET
| VV |  | 8*1,015 'Přepočtené koeficientem množství |  | 8.12 | [13 empty] | VV | 2 | 2 | False | 1 | ROZPOCET
62 | M | 597118530 | ucpávka kameninová glazovaná DN200mm spojovací systém F, tř.160 | kus | 15 |  | 0 | CS ÚRS 2016 01 |  |  | základní |  | 0 | 0.004 | 0.06 | 0 | 0 | 8 | M | 2 |  |  |  | ROZPOCET | 0 | 0 | 0 | 0 | 0 | 1 | 0 | 4 | 717306743
| PP |  | Tvarovky kameninové kanalizační hrdlové s integrovaným spojem ucpávky (pro utěsnění odboček během tlakové zkoušky nebo pro utěsnění rezervních odboček) DN 200 mm F tř.160 | [15 empty] | PP | 2
| VV |  | př.č. C.2.1, D.1.02, D.1.03, D.1.06, | [15 empty] | VV | 2 | 1 | True | 0 | ROZPOCET
| VV |  | přípojky | [15 empty] | VV | 2 | 1 | True | 0 | ROZPOCET
| VV |  | 15 |  | 15 | [13 empty] | VV | 2 | 2 | True | 1 | ROZPOCET
63 | M | 597118520 | ucpávka kameninová glazovaná DN150mm spojovací systém F | kus | 11 |  | 0 | CS ÚRS 2016 01 |  |  | základní |  | 0 | 0.003 | 0.033 | 0 | 0 | 8 | M | 2 |  |  |  | ROZPOCET | 0 | 0 | 0 | 0 | 0 | 1 | 0 | 4 | -437411316
| PP |  | Tvarovky kameninové kanalizační hrdlové s integrovaným spojem ucpávky (pro utěsnění odboček během tlakové zkoušky nebo pro utěsnění rezervních odboček) DN 150 mm F | [15 empty] | PP | 2
| VV |  | př.č. C.2.1, D.1.02, D.1.03, D.1.06, | [15 empty] | VV | 2 | 1 | True | 0 | ROZPOCET
| VV |  | UV | [15 empty] | VV | 2 | 1 | True | 0 | ROZPOCET
| VV |  | 11 |  | 11 | [13 empty] | VV | 2 | 2 | True | 1 | ROZPOCET
64 | K | 837391221 | Montáž kameninových tvarovek odbočných s integrovaným těsněním otevřený výkop DN 400 | kus | 11 |  | 0 | CS ÚRS 2016 01 |  |  | základní |  | 0 | 0.00017 | 0.00187 | 0 | 0 | 4 | K | 2 |  |  |  | ROZPOCET | 0 | 0 | 0 | 0 | 0 | 1 | 0 | 4 | -538629929
| PP |  | Montáž kameninových tvarovek na potrubí z trub kameninových v otevřeném výkopu s integrovaným těsněním odbočných DN 400 | [15 empty] | PP | 2
| VV |  | př.č. C.2.1, D.1.02, D.1.03, D.1.06, | [15 empty] | VV | 2 | 1 | True | 0 | ROZPOCET
| VV |  | přípojky | [15 empty] | VV | 2 | 1 | True | 0 | ROZPOCET
| VV |  | 6 |  | 6 | [13 empty] | VV | 2 | 2 | True | 0 | ROZPOCET
| VV |  | uliční vpusti | [15 empty] | VV | 2 | 1 | True | 0 | ROZPOCET
| VV |  | 5 |  | 5 | [13 empty] | VV | 2 | 2 | True | 0 | ROZPOCET
| VV |  | Součet |  | 11 | [13 empty] | VV | 2 | 4 | True | 1 | ROZPOCET
65 | M | 597117900 | odbočka kameninová glazovaná jednoduchá kolmá DN400/150 L100cm spojovací systém C/F tř.160/- | kus | 5.075 |  | 0 | CS ÚRS 2016 01 |  |  | základní |  | 0 | 0.145 | 0.73587 | 0 | 0 | 8 | M | 2 |  |  |  | ROZPOCET | 0 | 0 | 0 | 0 | 0 | 1 | 0 | 4 | -1807459609
| PP |  | Tvarovky kameninové kanalizační hrdlové s integrovaným spojem odbočky jednoduché kolmé (úhel 90°) DN 400/150 mm L = 100 cm C/F tř.160/- | [15 empty] | PP | 2
| VV |  | př.č. C.2.1, D.1.02, D.1.03, D.1.06, | [15 empty] | VV | 2 | 1 | True | 0 | ROZPOCET
| VV |  | uliční vpusti | [15 empty] | VV | 2 | 1 | True | 0 | ROZPOCET
| VV |  | 5 |  | 5 | [13 empty] | VV | 2 | 2 | True | 1 | ROZPOCET
| VV |  | 5*1,015 'Přepočtené koeficientem množství |  | 5.075 | [13 empty] | VV | 2 | 2 | False | 1 | ROZPOCET
66 | M | 597117920 | odbočka kameninová glazovaná jednoduchá kolmá DN400/200 L100cm spojovací systém C/F tř.160/160 | kus | 6.09 |  | 0 | CS ÚRS 2016 01 |  |  | základní |  | 0 | 0.145 | 0.88305 | 0 | 0 | 8 | M | 2 |  |  |  | ROZPOCET | 0 | 0 | 0 | 0 | 0 | 1 | 0 | 4 | 121173737
| PP |  | Tvarovky kameninové kanalizační hrdlové s integrovaným spojem odbočky jednoduché kolmé (úhel 90°) DN 400/200 mm L = 100 cm C/F tř.160/160 | [15 empty] | PP | 2
| VV |  | př.č. C.2.1, D.1.02, D.1.03, D.1.06, | [15 empty] | VV | 2 | 1 | True | 0 | ROZPOCET
| VV |  | přípojky | [15 empty] | VV | 2 | 1 | True | 0 | ROZPOCET
| VV |  | 6 |  | 6 | [13 empty] | VV | 2 | 2 | True | 1 | ROZPOCET
| VV |  | 6*1,015 'Přepočtené koeficientem množství |  | 6.09 | [13 empty] | VV | 2 | 2 | False | 1 | ROZPOCET
67 | K | 837421221 | Montáž kameninových tvarovek odbočných s integrovaným těsněním otevřený výkop DN 500 | kus | 11 |  | 0 | CS ÚRS 2016 01 |  |  | základní |  | 0 | 0.00018 | 0.00198 | 0 | 0 | 4 | K | 2 |  |  |  | ROZPOCET | 0 | 0 | 0 | 0 | 0 | 1 | 0 | 4 | -457624981
| PP |  | Montáž kameninových tvarovek na potrubí z trub kameninových v otevřeném výkopu s integrovaným těsněním odbočných DN 500 | [15 empty] | PP | 2
| VV |  | př.č. C.2.1, D.1.02, D.1.03, D.1.06, | [15 empty] | VV | 2 | 1 | True | 0 | ROZPOCET
| VV |  | přípojky | [15 empty] | VV | 2 | 1 | True | 0 | ROZPOCET
| VV |  | 8 |  | 8 | [13 empty] | VV | 2 | 2 | True | 0 | ROZPOCET
| VV |  | uliční vpusti | [15 empty] | VV | 2 | 1 | True | 0 | ROZPOCET
| VV |  | 3 |  | 3 | [13 empty] | VV | 2 | 2 | True | 0 | ROZPOCET
| VV |  | Součet |  | 11 | [13 empty] | VV | 2 | 4 | True | 1 | ROZPOCET
68 | M | 597118100 | odbočka kameninová glazovaná jednoduchá kolmá DN500/150 L100cm spojovací systém C/F tř.160/- | kus | 3.045 |  | 0 | CS ÚRS 2016 01 |  |  | základní |  | 0 | 0.27 | 0.82215 | 0 | 0 | 8 | M | 2 |  |  |  | ROZPOCET | 0 | 0 | 0 | 0 | 0 | 1 | 0 | 4 | -252157221
| PP |  | Tvarovky kameninové kanalizační hrdlové s integrovaným spojem odbočky jednoduché kolmé (úhel 90°) DN 500/150 mm L = 100 cm C/F tř.160/- | [15 empty] | PP | 2
| VV |  | př.č. C.2.1, D.1.02, D.1.03, D.1.06, | [15 empty] | VV | 2 | 1 | True | 0 | ROZPOCET
| VV |  | uliční vpusti | [15 empty] | VV | 2 | 1 | True | 0 | ROZPOCET
| VV |  | 3 |  | 3 | [13 empty] | VV | 2 | 2 | True | 1 | ROZPOCET
| VV |  | 3*1,015 'Přepočtené koeficientem množství |  | 3.045 | [13 empty] | VV | 2 | 2 | False | 1 | ROZPOCET
69 | M | 597118120 | odbočka kameninová glazovaná jednoduchá kolmá DN500/200 L100cm spojovací systém C/F tř.160/160 | kus | 8.12 |  | 0 | CS ÚRS 2016 01 |  |  | základní |  | 0 | 0.27 | 2.1924 | 0 | 0 | 8 | M | 2 |  |  |  | ROZPOCET | 0 | 0 | 0 | 0 | 0 | 1 | 0 | 4 | 1547834228
| PP |  | Tvarovky kameninové kanalizační hrdlové s integrovaným spojem odbočky jednoduché kolmé (úhel 90°) DN 500/200 mm L = 100 cm C/F tř.160/160 | [15 empty] | PP | 2
| VV |  | př.č. C.2.1, D.1.02, D.1.03, D.1.06, | [15 empty] | VV | 2 | 1 | True | 0 | ROZPOCET
| VV |  | přípojky | [15 empty] | VV | 2 | 1 | True | 0 | ROZPOCET
| VV |  | 8 |  | 8 | [13 empty] | VV | 2 | 2 | True | 1 | ROZPOCET
| VV |  | 8*1,015 'Přepočtené koeficientem množství |  | 8.12 | [13 empty] | VV | 2 | 2 | False | 1 | ROZPOCET
70 | K | 892372121 | Tlaková zkouška vzduchem potrubí DN 300 těsnícím vakem ucpávkovým | úsek | 1 |  | 0 | CS ÚRS 2016 01 |  |  | základní |  | 0 | 0.00031 | 0.00031 | 0 | 0 | 4 | K | 2 |  |  |  | ROZPOCET | 0 | 0 | 0 | 0 | 0 | 1 | 0 | 4 | 308107632
| PP |  | Tlakové zkoušky vzduchem těsnícími vaky ucpávkovými DN 300 | [15 empty] | PP | 2
| VV |  | př.č. C.2.1, D.1.01, , D.1.03 | [15 empty] | VV | 2 | 1 | True | 0 | ROZPOCET
| VV |  | stoka CA-4a | [15 empty] | VV | 2 | 1 | True | 0 | ROZPOCET
| VV |  | 1 |  | 1 | [13 empty] | VV | 2 | 2 | True | 1 | ROZPOCET
71 | K | 892392121 | Tlaková zkouška vzduchem potrubí DN 400 těsnícím vakem ucpávkovým | úsek | 2 |  | 0 | CS ÚRS 2016 01 |  |  | základní |  | 0 | 0.00025 | 0.0005 | 0 | 0 | 4 | K | 2 |  |  |  | ROZPOCET | 0 | 0 | 0 | 0 | 0 | 1 | 0 | 4 | 295007332
| PP |  | Tlakové zkoušky vzduchem těsnícími vaky ucpávkovými DN 400 | [15 empty] | PP | 2
| VV |  | př.č. C.2.1, D.1.01, , D.1.03 | [15 empty] | VV | 2 | 1 | True | 0 | ROZPOCET
| VV |  | stoka CA-4a | [15 empty] | VV | 2 | 1 | True | 0 | ROZPOCET
| VV |  | 2 |  | 2 | [13 empty] | VV | 2 | 2 | True | 1 | ROZPOCET
72 | K | 892422121 | Tlaková zkouška vzduchem potrubí DN 500 těsnícím vakem ucpávkovým | úsek | 3 |  | 0 | CS ÚRS 2016 01 |  |  | základní |  | 0 | 0.0005 | 0.0015 | 0 | 0 | 4 | K | 2 |  |  |  | ROZPOCET | 0 | 0 | 0 | 0 | 0 | 1 | 0 | 4 | -1119260034
| PP |  | Tlakové zkoušky vzduchem těsnícími vaky ucpávkovými DN 500 | [15 empty] | PP | 2
| VV |  | př.č. C.2.1, D.1.01, , D.1.02 | [15 empty] | VV | 2 | 1 | True | 0 | ROZPOCET
| VV |  | stoka CA-4 | [15 empty] | VV | 2 | 1 | True | 0 | ROZPOCET
| VV |  | 3 |  | 3 | [13 empty] | VV | 2 | 2 | True | 1 | ROZPOCET
73 | K | 894411141 | Zřízení šachet kanalizačních z betonových dílců na potrubí DN 500 dno beton tř. C 25/30 | kus | 5 |  | 0 | CS ÚRS 2016 01 |  |  | základní |  | 0 | 2.3765 | 11.8825 | 0 | 0 | 4 | K | 2 |  |  |  | ROZPOCET | 0 | 0 | 0 | 0 | 0 | 1 | 0 | 4 | -1312746111
| PP |  | Zřízení šachet kanalizačních z betonových dílců výšky vstupu do 1,50 m s obložením dna betonem tř. C 25/30, na potrubí DN 500 | [15 empty] | PP | 2
| VV |  | př.č. C.2.1, D.1.05 | [15 empty] | VV | 2 | 1 | True | 0 | ROZPOCET
| VV |  | stoka CA-4 | [15 empty] | VV | 2 | 1 | True | 0 | ROZPOCET
| VV |  | 3 |  | 3 | [13 empty] | VV | 2 | 2 | True | 0 | ROZPOCET
| VV |  | stoka CA-4a | [15 empty] | VV | 2 | 1 | True | 0 | ROZPOCET
| VV |  | 2 |  | 2 | [13 empty] | VV | 2 | 2 | True | 0 | ROZPOCET
| VV |  | Součet |  | 5 | [13 empty] | VV | 2 | 4 | True | 1 | ROZPOCET
74 | M | 592243380 | dno betonové šachty kanalizační přímé TBZ-Q.1 100/80 V max. 50 100/80x50 cm | kus | 1 |  | 0 | CS ÚRS 2016 01 |  |  | základní |  | 0 | 1.87 | 1.87 | 0 | 0 | 8 | M | 2 |  |  |  | ROZPOCET | 0 | 0 | 0 | 0 | 0 | 1 | 0 | 4 | -1224768547
| PP |  | Prefabrikáty pro vstupní šachty a drenážní šachtice (betonové a železobetonové) šachty pro odpadní kanály a potrubí uložená v zemi dno šachty kanalizační přímé V - průměr odtoku TBZ-Q.1 100/80 V max.50 100 / 80 x 50 | [15 empty] | PP | 2
| VV |  | př.č. C.2.1, D.1.05 | [15 empty] | VV | 2 | 1 | True | 0 | ROZPOCET
| VV |  | stoka CA-4a | [15 empty] | VV | 2 | 1 | True | 0 | ROZPOCET
| VV |  | 1 |  | 1 | [13 empty] | VV | 2 | 2 | True | 0 | ROZPOCET
| VV |  | Součet |  | 1 | [13 empty] | VV | 2 | 4 | True | 1 | ROZPOCET
75 | M | 592243390 | dno betonové šachty kanalizační přímé TBZ-Q.1 100/100 V max. 60 100/100x60 cm | kus | 2 |  | 0 | CS ÚRS 2016 01 |  |  | základní |  | 0 | 2.1 | 4.2 | 0 | 0 | 8 | M | 2 |  |  |  | ROZPOCET | 0 | 0 | 0 | 0 | 0 | 1 | 0 | 4 | -1343654655
| PP |  | Prefabrikáty pro vstupní šachty a drenážní šachtice (betonové a železobetonové) šachty pro odpadní kanály a potrubí uložená v zemi dno šachty kanalizační přímé V - průměr odtoku TBZ-Q.1 100/100 V max.60 100 /100 x 60 | [15 empty] | PP | 2
| VV |  | př.č. C.2.1, D.1.05 | [15 empty] | VV | 2 | 1 | True | 0 | ROZPOCET
| VV |  | stoka CA-4 | [15 empty] | VV | 2 | 1 | True | 0 | ROZPOCET
| VV |  | 1 |  | 1 | [13 empty] | VV | 2 | 2 | True | 0 | ROZPOCET
| VV |  | stoka CA-4a | [15 empty] | VV | 2 | 1 | True | 0 | ROZPOCET
| VV |  | 1 |  | 1 | [13 empty] | VV | 2 | 2 | True | 0 | ROZPOCET
| VV |  | Součet |  | 2 | [13 empty] | VV | 2 | 4 | True | 1 | ROZPOCET
76 | M | 592243390_1R | dno betonové šachty kanalizační přímé TBZ-Q.1 100/873 KOM tl 25 cm | kus | 2 |  | 0 |  |  |  | základní |  | 0 | 2.1 | 4.2 | 0 | 0 | 8 | M | 2 |  |  |  | ROZPOCET | 0 | 0 | 0 | 0 | 0 | 1 | 0 | 4 | -1976147942
| PP |  | dno betonové šachty kanalizační přímé TBZ-Q.1 100/873 KOM tl 25 cm | [15 empty] | PP | 2
| P |  | Poznámka k položce: Do dna vyvrtán otvor DN 300 pro stoku CA-4a ve výšce 300 mm nade dnem | [15 empty] | P | 2
| VV |  | př.č. C.2.1, D.1.05 | [15 empty] | VV | 2 | 1 | True | 0 | ROZPOCET
| VV |  | stoka CA-4 | [15 empty] | VV | 2 | 1 | True | 0 | ROZPOCET
| VV |  | 2 |  | 2 | [13 empty] | VV | 2 | 2 | True | 1 | ROZPOCET
77 | M | 592243480 | těsnění elastomerové pro spojení šachetních dílů EMT DN 1000 | kus | 6 |  | 0 | CS ÚRS 2016 01 |  |  | základní |  | 0 | 0.002 | 0.012 | 0 | 0 | 8 | M | 2 |  |  |  | ROZPOCET | 0 | 0 | 0 | 0 | 0 | 1 | 0 | 4 | 14814187
| PP |  | Prefabrikáty pro vstupní šachty a drenážní šachtice (betonové a železobetonové) šachty pro odpadní kanály a potrubí uložená v zemi těsnění elastomerové pro spojení šachetních dílů EMT DN 1000 | [15 empty] | PP | 2
| VV |  | př.č. C.2.1, D.1.05 | [15 empty] | VV | 2 | 1 | True | 0 | ROZPOCET
| VV |  | stoky | [15 empty] | VV | 2 | 1 | True | 0 | ROZPOCET
| VV |  | 6 |  | 6 | [13 empty] | VV | 2 | 2 | True | 1 | ROZPOCET
78 | M | 592241600 | skruž betonová s ocelová se stupadly +PE povlakem TBS-Q 1000/250/120 SP 100x25x12 cm | kus | 1 |  | 0 | CS ÚRS 2016 01 |  |  | základní |  | 0 | 0.254 | 0.254 | 0 | 0 | 8 | M | 2 |  |  |  | ROZPOCET | 0 | 0 | 0 | 0 | 0 | 1 | 0 | 4 | 471011873
| PP |  | Prefabrikáty pro vstupní šachty a drenážní šachtice (betonové a železobetonové) šachty pro odpadní kanály a potrubí uložená v zemi skruže s ocelovými stupadly s PE povlakem TBS-Q 1000/250/120 SP 100 x 25 x 12 | [15 empty] | PP | 2
| VV |  | př.č. C.2.1, D.1.05 | [15 empty] | VV | 2 | 1 | True | 0 | ROZPOCET
| VV |  | stoka CA-4 | [15 empty] | VV | 2 | 1 | True | 0 | ROZPOCET
| VV |  | 1 |  | 1 | [13 empty] | VV | 2 | 2 | True | 1 | ROZPOCET
79 | M | 592243120 | konus šachetní betonový TBR-Q.1 100-63/58/12 KPS 100x62,5x58 cm | kus | 1 |  | 0 | CS ÚRS 2016 01 |  |  | základní |  | 0 | 0.585 | 0.585 | 0 | 0 | 8 | M | 2 |  |  |  | ROZPOCET | 0 | 0 | 0 | 0 | 0 | 1 | 0 | 4 | -1506842052
| PP |  | Prefabrikáty pro vstupní šachty a drenážní šachtice (betonové a železobetonové) šachty pro odpadní kanály a potrubí uložená v zemi konus šachetní (síla stěny 12 cm) KPS - kapsové plastové stupadlo TBR-Q.1 100-63/58/12 KPS 100 x 62,5 x 58 | [15 empty] | PP | 2
| VV |  | př.č. C.2.1, D.1.05 | [15 empty] | VV | 2 | 1 | True | 0 | ROZPOCET
| VV |  | stoka CA-4a | [15 empty] | VV | 2 | 1 | True | 0 | ROZPOCET
| VV |  | 1 |  | 1 | [13 empty] | VV | 2 | 2 | True | 0 | ROZPOCET
| VV |  | Součet |  | 1 | [13 empty] | VV | 2 | 4 | True | 1 | ROZPOCET
80 | M | 592243150 | deska betonová zákrytová TZK-Q.1 100-63/17 100/62,5 x 16,5 cm | kus | 4 |  | 0 | CS ÚRS 2016 01 |  |  | základní |  | 0 | 0.449 | 1.796 | 0 | 0 | 8 | M | 2 |  |  |  | ROZPOCET | 0 | 0 | 0 | 0 | 0 | 1 | 0 | 4 | -1969158107
| PP |  | Prefabrikáty pro vstupní šachty a drenážní šachtice (betonové a železobetonové) šachty pro odpadní kanály a potrubí uložená v zemi deska zákrytová TZK-Q.1 100-63/17 100/62,5 x 16,5 | [15 empty] | PP | 2
| VV |  | př.č. C.2.1, D.1.05 | [15 empty] | VV | 2 | 1 | True | 0 | ROZPOCET
| VV |  | stoka CA-4 | [15 empty] | VV | 2 | 1 | True | 0 | ROZPOCET
| VV |  | 3 |  | 3 | [13 empty] | VV | 2 | 2 | True | 0 | ROZPOCET
| VV |  | stoka CA-4a | [15 empty] | VV | 2 | 1 | True | 0 | ROZPOCET
| VV |  | 1 |  | 1 | [13 empty] | VV | 2 | 2 | True | 0 | ROZPOCET
| VV |  | Součet |  | 4 | [13 empty] | VV | 2 | 4 | True | 1 | ROZPOCET
81 | K | 894411151_1R | Zřízení šachet kanalizačních z betonových dílců na potrubí DN 700/1050 dno beton tř. C 25/30 | kus | 1 |  | 0 |  |  |  | základní |  | 0 | 2.4209 | 2.4209 | 0 | 0 | 4 | K | 2 |  |  |  | ROZPOCET | 0 | 0 | 0 | 0 | 0 | 1 | 0 | 4 | -1618709824
| PP |  | Zřízení šachet kanalizačních z betonových dílců výšky vstupu do 1,50 m s obložením dna betonem tř. C 25/30, na potrubí DN 600 | [15 empty] | PP | 2
| VV |  | př.č. C.2.1, D.1.05 | [15 empty] | VV | 2 | 1 | True | 0 | ROZPOCET
| VV |  | stoka CA-4 | [15 empty] | VV | 2 | 1 | True | 0 | ROZPOCET
| VV |  | 1 |  | 1 | [13 empty] | VV | 2 | 2 | True | 1 | ROZPOCET
82 | M | 592243390_2R | dno betonové šachty kanalizační přímé TBZ-Q.1 150/159 | kus | 1 |  | 0 |  |  |  | základní |  | 0 | 2.1 | 2.1 | 0 | 0 | 8 | M | 2 |  |  |  | ROZPOCET | 0 | 0 | 0 | 0 | 0 | 1 | 0 | 4 | -553322319
| PP |  | dno betonové šachty kanalizační přímé TBZ-Q.1 150/159 | [15 empty] | PP | 2
| VV |  | př.č. C.2.1, D.1.05 | [15 empty] | VV | 2 | 1 | True | 0 | ROZPOCET
| VV |  | stoka CA-4 | [15 empty] | VV | 2 | 1 | True | 0 | ROZPOCET
| VV |  | 1 |  | 1 | [13 empty] | VV | 2 | 2 | True | 1 | ROZPOCET
83 | M | 592243480_1R | těsnění elastomerové pro spojení šachetních dílů EMT DN 1500 | kus | 1 |  | 0 |  |  |  | základní |  | 0 | 0.002 | 0.002 | 0 | 0 | 8 | M | 2 |  |  |  | ROZPOCET | 0 | 0 | 0 | 0 | 0 | 1 | 0 | 4 | 1081404643
| PP |  | Prefabrikáty pro vstupní šachty a drenážní šachtice (betonové a železobetonové) šachty pro odpadní kanály a potrubí uložená v zemi těsnění elastomerové pro spojení šachetních dílů EMT DN 1000 | [15 empty] | PP | 2
| VV |  | př.č. C.2.1, D.1.05 | [15 empty] | VV | 2 | 1 | True | 0 | ROZPOCET
| VV |  | stoka CA-4 | [15 empty] | VV | 2 | 1 | True | 0 | ROZPOCET
| VV |  | 1 |  | 1 | [13 empty] | VV | 2 | 2 | True | 1 | ROZPOCET
84 | M | 592243640_1R | deska betonová šachetní zákrytová kruhová TZK-Q.1 150-63/17 | kus | 1 |  | 0 |  |  |  | základní |  | 0 | 1.1 | 1.1 | 0 | 0 | 8 | M | 2 |  |  |  | ROZPOCET | 0 | 0 | 0 | 0 | 0 | 1 | 0 | 4 | 357772356
| PP |  | deska betonová šachetní zákrytová kruhová TZK-Q.1 150-63/17 | [15 empty] | PP | 2
| VV |  | př.č. C.2.1, D.1.05 | [15 empty] | VV | 2 | 1 | True | 0 | ROZPOCET
| VV |  | stoka CA-4 | [15 empty] | VV | 2 | 1 | True | 0 | ROZPOCET
| VV |  | 1 |  | 1 | [13 empty] | VV | 2 | 2 | True | 1 | ROZPOCET
85 | K | 899104111 | Osazení poklopů litinových nebo ocelových včetně rámů hmotnosti nad 150 kg | kus | 6 |  | 0 | CS ÚRS 2016 01 |  |  | základní |  | 0 | 0.00702 | 0.04212 | 0 | 0 | 4 | K | 2 |  |  |  | ROZPOCET | 0 | 0 | 0 | 0 | 0 | 1 | 0 | 4 | 1342481659
| PP |  | Osazení poklopů litinových a ocelových včetně rámů hmotnosti jednotlivě přes 150 kg | [15 empty] | PP | 2
| VV |  | př.č. C.2.1, D.1.05 | [15 empty] | VV | 2 | 1 | True | 0 | ROZPOCET
| VV |  | stoky | [15 empty] | VV | 2 | 1 | True | 0 | ROZPOCET
| VV |  | 6 |  | 6 | [13 empty] | VV | 2 | 2 | True | 1 | ROZPOCET
86 | M | 552410140_1R | Kanalizační poklop litinový, DN 600 D400 s kloubovým uložením v samonivelačním rámu buz odvětrání | kus | 6 |  | 0 |  |  |  | základní |  | 0 | 0.0546 | 0.3276 | 0 | 0 | 8 | M | 2 |  |  |  | ROZPOCET | 0 | 0 | 0 | 0 | 0 | 1 | 0 | 4 | -498802569
| PP |  | Kanalizační poklop litinový, DN 600 D400 s kloubovým uložením v samonivelačním rámu buz odvětrání | [15 empty] | PP | 2
| VV |  | př.č. C.2.1, D.1.05 | [15 empty] | VV | 2 | 1 | True | 0 | ROZPOCET
| VV |  | stoky | [15 empty] | VV | 2 | 1 | True | 0 | ROZPOCET
| VV |  | 6 |  | 6 | [13 empty] | VV | 2 | 2 | True | 1 | ROZPOCET
87 | K | 899104211 | Demontáž poklopů litinových nebo ocelových včetně rámů hmotnosti přes 150 kg | kus | 5 |  | 0 | CS ÚRS 2016 01 |  |  | základní |  | 0 | 0 | 0 | 0.2 | 1 | 4 | K | 2 |  |  |  | ROZPOCET | 0 | 0 | 0 | 0 | 0 | 1 | 0 | 4 | 1859781843
| PP |  | Demontáž poklopů litinových a ocelových včetně rámů, hmotnosti jednotlivě přes 150 Kg | [15 empty] | PP | 2
| VV |  | př.č. C.2.1, D.1.01, | [15 empty] | VV | 2 | 1 | True | 0 | ROZPOCET
| VV |  | 5 |  | 5 | [13 empty] | VV | 2 | 2 | True | 1 | ROZPOCET
| D | 9 | Ostatní konstrukce a práce-bourání |  |  |  | 0 | [5 empty] | 0 |  | 0.00759 |  | 0.485 | 1 | D | 1 |  |  |  | ROZPOCET | [6 empty] | 0
88 | K | 919735112 | Řezání stávajícího živičného krytu hl do 100 mm | m | 466 |  | 0 | CS ÚRS 2015 01 |  |  | základní |  | 0 | 0 | 0 | 0 | 0 | 4 | K | 2 |  |  |  | ROZPOCET | 0 | 0 | 0 | 0 | 0 | 1 | 0 | 4 | -1644358555
| PP |  | Řezání stávajícího živičného krytu nebo podkladu hloubky přes 50 do 100 mm | [15 empty] | PP | 2
| VV |  | př.č. D.1.01, D.1.04, | [15 empty] | VV | 2 | 1 | True | 0 | ROZPOCET
| VV |  | stoka CA-4 | [15 empty] | VV | 2 | 1 | True | 0 | ROZPOCET
| VV |  | 105,5 |  | 105.5 | [13 empty] | VV | 2 | 2 | True | 0 | ROZPOCET
| VV |  | stoka CA-4a | [15 empty] | VV | 2 | 1 | True | 0 | ROZPOCET
| VV |  | 81,5 |  | 81.5 | [13 empty] | VV | 2 | 2 | True | 0 | ROZPOCET
| VV |  | přípojky | [15 empty] | VV | 2 | 1 | True | 0 | ROZPOCET
| VV |  | 46 |  | 46 | [13 empty] | VV | 2 | 2 | True | 0 | ROZPOCET
| VV |  | Součet |  | 233 | [13 empty] | VV | 2 | 4 | True | 0 | ROZPOCET
89 | K | 977151124 | Jádrové vrty diamantovými korunkami do D 180 mm do stavebních materiálů | m | 1 |  | 0 | CS ÚRS 2016 01 |  |  | základní |  | 0 | 0.00282 | 0.00282 | 0.101 | 0.101 | 4 | K | 2 |  |  |  | ROZPOCET | 0 | 0 | 0 | 0 | 0 | 1 | 0 | 4 | 1748340357
| PP |  | Jádrové vrty diamantovými korunkami do stavebních materiálů (železobetonu, betonu, cihel, obkladů, dlažeb, kamene) průměru přes 150 do 180 mm | [15 empty] | PP | 2
| P |  | Poznámka k položce: Pro přípojku UV11 | [15 empty] | P | 2
| VV |  | př.č. C.2.1, | [15 empty] | VV | 2 | 1 | True | 0 | ROZPOCET
| VV |  | stoka CA-4, šachta Š4 | [15 empty] | VV | 2 | 1 | True | 0 | ROZPOCET
| VV |  | 1 |  | 1 | [13 empty] | VV | 2 | 2 | True | 1 | ROZPOCET
90 | K | 977151129 | Jádrové vrty diamantovými korunkami do D 350 mm do stavebních materiálů | m | 1 |  | 0 | CS ÚRS 2016 01 |  |  | základní |  | 0 | 0.00477 | 0.00477 | 0.384 | 0.384 | 4 | K | 2 |  |  |  | ROZPOCET | 0 | 0 | 0 | 0 | 0 | 1 | 0 | 4 | -242712810
| PP |  | Jádrové vrty diamantovými korunkami do stavebních materiálů (železobetonu, betonu, cihel, obkladů, dlažeb, kamene) průměru přes 300 do 350 mm | [15 empty] | PP | 2
| P |  | Poznámka k položce: Pro přeliv do stoky CA-4a | [15 empty] | P | 2
| VV |  | př.č. C.2.1, D.1.05 | [15 empty] | VV | 2 | 1 | True | 0 | ROZPOCET
| VV |  | stoka CA-4, šachta Š3 | [15 empty] | VV | 2 | 1 | True | 0 | ROZPOCET
| VV |  | 1 |  | 1 | [13 empty] | VV | 2 | 2 | True | 1 | ROZPOCET
91 | K | R1 | Výšková přeložka stávajícího nízkotlakého plynovodu DN 150 | kpl | 1 |  | 0 |  |  |  | základní |  | 0 | 0 | 0 | 0 | 0 | 4 | K | 2 |  |  |  | ROZPOCET | 0 | 0 | 0 | 0 | 0 | 1 | 0 | 4 | 1557132585
| PP |  | Výšková přeložka stávajícího nízkotlakého plynovodu DN 150 | [15 empty] | PP | 2
| P |  | Poznámka k položce: V prosoru šachty Š1 | [15 empty] | P | 2
| VV |  | př.č. C.2.1, D.1.02 | [15 empty] | VV | 2 | 1 | True | 0 | ROZPOCET
| VV |  | stoka stoka CA-4 | [15 empty] | VV | 2 | 1 | True | 0 | ROZPOCET
| VV |  | 1 |  | 1 | [13 empty] | VV | 2 | 2 | True | 0 | ROZPOCET
92 | K | R10 | Přeložka stávajícího střdotlakého plynovodu DN 100 | m | 10 |  | 0 |  |  |  | základní |  | 0 | 0 | 0 | 0 | 0 | 4 | K | 2 |  |  |  | ROZPOCET | 0 | 0 | 0 | 0 | 0 | 1 | 0 | 4 | -241622140
| PP |  | Přeložka stávajícího střdotlakého plynovodu DN 100 | [15 empty] | PP | 2
| P |  | Poznámka k položce: V prosoru šachty Š1 | [15 empty] | P | 2
| VV |  | př.č. C.2.1 | [15 empty] | VV | 2 | 1 | True | 0 | ROZPOCET
| VV |  | stoka stoka CA-4 | [15 empty] | VV | 2 | 1 | True | 0 | ROZPOCET
| VV |  | 10 |  | 10 | [13 empty] | VV | 2 | 2 | True | 0 | ROZPOCET
93 | K | R11 | Výšková přeložka stávajících přípojek nízkotlakého plynovodu | kpl | 3 |  | 0 |  |  |  | základní |  | 0 | 0 | 0 | 0 | 0 | 4 | K | 2 |  |  |  | ROZPOCET | 0 | 0 | 0 | 0 | 0 | 1 | 0 | 4 | 1183841564
| PP |  | Výšková přeložka stávajících přípojek nízkotlakého plynovodu | [15 empty] | PP | 2
| P |  | Poznámka k položce: V prosoru šachty Š1 | [15 empty] | P | 2
| VV |  | př.č. C.2.1, D.1.02 | [15 empty] | VV | 2 | 1 | True | 0 | ROZPOCET
| VV |  | stoka CA-4 | [15 empty] | VV | 2 | 1 | True | 0 | ROZPOCET
| VV |  | 2 |  | 2 | [13 empty] | VV | 2 | 2 | True | 0 | ROZPOCET
| VV |  | stoka CA-4a | [15 empty] | VV | 2 | 1 | True | 0 | ROZPOCET
| VV |  | 1 |  | 1 | [13 empty] | VV | 2 | 2 | True | 0 | ROZPOCET
| VV |  |  |  | 0 | [13 empty] | VV | 2 | 2 | True | 0 | ROZPOCET
| D | 997 | Přesun sutě |  |  |  | 0 | [5 empty] | 0 |  | 0 |  | 0 | 1 | D | 1 |  |  |  | ROZPOCET | [6 empty] | 0
94 | K | 997006512 | Vodorovné doprava suti s naložením a složením na skládku do 1 km | t | 647.123 |  | 0 | CS ÚRS 2015 01 |  |  | základní |  | 0 | 0 | 0 | 0 | 0 | 4 | K | 2 |  |  |  | ROZPOCET | 0 | 0 | 0 | 0 | 0 | 1 | 0 | 4 | -1775076950
| PP |  | Vodorovná doprava suti na skládku s naložením na dopravní prostředek a složením přes 100 m do 1 km | [15 empty] | PP | 2
95 | K | 997006519 | Příplatek k vodorovnému přemístění suti na skládku ZKD 1 km přes 1 km | t | 19413.69 |  | 0 | CS ÚRS 2015 01 |  |  | základní |  | 0 | 0 | 0 | 0 | 0 | 4 | K | 2 |  |  |  | ROZPOCET | 0 | 0 | 0 | 0 | 0 | 1 | 0 | 4 | -1847515624
| PP |  | Vodorovná doprava suti na skládku s naložením na dopravní prostředek a složením Příplatek k ceně za každý další i započatý 1 km | [15 empty] | PP | 2
| VV |  | 647,123*30 'Přepočtené koeficientem množství |  | 19413.69 | [13 empty] | VV | 2 | 2 | False | 1 | ROZPOCET
96 | K | 997006551 | Hrubé urovnání suti na skládce bez zhutnění | t | 647.123 |  | 0 | CS ÚRS 2015 01 |  |  | základní |  | 0 | 0 | 0 | 0 | 0 | 4 | K | 2 |  |  |  | ROZPOCET | 0 | 0 | 0 | 0 | 0 | 1 | 0 | 4 | 326104298
| PP |  | Hrubé urovnání suti na skládce bez zhutnění | [15 empty] | PP | 2
97 | K | 997013831 | Poplatek za uložení stavebního směsného odpadu na skládce (skládkovné) | t | 647.123 |  | 0 | CS ÚRS 2015 01 |  |  | základní |  | 0 | 0 | 0 | 0 | 0 | 4 | K | 2 |  |  |  | ROZPOCET | 0 | 0 | 0 | 0 | 0 | 1 | 0 | 4 | -317049934
| PP |  | Poplatek za uložení stavebního odpadu na skládce (skládkovné) směsného | [15 empty] | PP | 2
| D | 998 | Přesun hmot |  |  |  | 0 | [5 empty] | 0 |  | 0 |  | 0 | 1 | D | 1 |  |  |  | ROZPOCET | [6 empty] | 0
98 | K | 998275101 | Přesun hmot pro trubní vedení z trub kameninových otevřený výkop | t | 856.232 |  | 0 | CS ÚRS 2016 01 |  |  | základní |  | 0 | 0 | 0 | 0 | 0 | 4 | K | 2 |  |  |  | ROZPOCET | 0 | 0 | 0 | 0 | 0 | 1 | 0 | 4 | 652960844
| PP |  | Přesun hmot pro trubní vedení hloubené z trub kameninových pro kanalizace v otevřeném výkopu dopravní vzdálenost do 15 m | [15 empty] | PP | 2

## 726-02 - IO 02 - Vodovod
| List obsahuje: |  | 1) Krycí list soupisu | 2) Rekapitulace |  |  | 3) Soupis prací | Zpět na list: | Rekapitulace stavby
{7fdb352d-9372-4923-97c0-2bb95fd3b8a9}
2
| KRYCÍ LIST SOUPISU | [8 empty] | v --- níže se nacházejí doplnkové a pomocné údaje k sestavám --- v | [8 empty] | False
Stavba:
Pardubice, Svítkov ul. K Rybníčku - kanalizace a vodovod
Objekt:
726-02 - IO 02 - Vodovod
| KSO: |  |  |  |  | CC-CZ:
| Místo: |  | Pardubice |  |  | Datum: | 19.04.2016
| Zadavatel: |  |  |  |  | IČ: | 60108631
|  | Vodovody a kanalizace Pardubice, a.s. |  |  |  | DIČ: | CZ60108631
| Uchazeč: |  |  |  |  | IČ:
DIČ:
| Projektant: |  |  |  |  | IČ: | 64826431
|  | VK PROJEKT, spol. s r.o. |  |  |  | DIČ: | CZ64826431
Poznámka:
| Cena bez DPH | [5 empty] | 0
|  |  | Základ daně |  |  | Sazba daně | Výše daně
| DPH | základní | 0 |  |  | 21% | 0
|  | snížená | 0 |  |  | 15% | 0
|  | zákl. přenesená | 0 |  |  | 21% | 0
|  | sníž. přenesená | 0 |  |  | 15% | 0
|  | nulová | 0 |  |  | 0% | 0
| Cena s DPH |  |  | v | CZK |  | 0
REKAPITULACE ČLENĚNÍ SOUPISU PRACÍ
Stavba:
Pardubice, Svítkov ul. K Rybníčku - kanalizace a vodovod
Objekt:
726-02 - IO 02 - Vodovod
Místo: |  |  | Pardubice |  |  | Datum: | 19.04.2016
Zadavatel: |  |  | Vodovody a kanalizace Pardubice, a.s. |  |  | Projektant: | VK PROJEKT, spol. s r.o.
Uchazeč:
Kód dílu - Popis | [6 empty] | Cena celkem [CZK]
Náklady soupisu celkem | [6 empty] | 0 | [12 empty] | -1
| HSV - Práce a dodávky HSV | [5 empty] | 0
| 1 - Zemní práce | [5 empty] | 0
| 2 - Zakládání | [5 empty] | 0
| 4 - Vodorovné konstrukce | [5 empty] | 0
| 5 - Komunikace pozemní | [5 empty] | 0
| 8 - Trubní vedení | [5 empty] | 0
| 9 - Ostatní konstrukce a práce, bourání | [5 empty] | 0
| 997 - Přesun sutě | [5 empty] | 0
| 998 - Přesun hmot | [5 empty] | 0
SOUPIS PRACÍ
Stavba:
Pardubice, Svítkov ul. K Rybníčku - kanalizace a vodovod
Objekt:
726-02 - IO 02 - Vodovod
Místo: |  |  | Pardubice |  |  | Datum: | 19.04.2016
Zadavatel: |  |  | Vodovody a kanalizace Pardubice, a.s. |  |  | Projektant: | VK PROJEKT, spol. s r.o.
Uchazeč:
PČ | Typ | Kód | Popis | MJ | Množství | J.cena [CZK] | Cena celkem [CZK] | Cenová soustava |  | Poznámka | DPH | J. Nh [h] | Nh celkem [h] | J. hmotnost [t] | Hmotnost celkem [t] | J. suť [t] | Suť Celkem [t]
Náklady soupisu celkem | [6 empty] | 0 | [5 empty] | 0 |  | 396.9061 |  | 317.1893 |  | D | -1 | [10 empty] | 0
| D | HSV | Práce a dodávky HSV |  |  |  | 0 | [5 empty] | 0 |  | 396.9061 |  | 317.1893 | 1 | D | 0 |  |  |  | ROZPOCET | [6 empty] | 0
| D | 1 | Zemní práce |  |  |  | 0 | [5 empty] | 0 |  | 313.3072 |  | 315.7393 | 1 | D | 1 |  |  |  | ROZPOCET | [6 empty] | 0
1 | K | 113106021 | Rozebrání dlažeb při překopech komunikací pro pěší z betonových dlaždic plochy do 15 m2 | m2 | 24.6 |  | 0 | CS ÚRS 2016 01 |  |  | základní |  | 0 | 0 | 0 | 0.255 | 6.273 | 4 | K | 2 |  |  |  | ROZPOCET | 0 | 0 | 0 | 0 | 0 | 1 | 0 | 4 | 1747015918
| PP |  | Rozebrání dlažeb při překopech inženýrských sítí plochy do 15 m2 s přemístěním hmot na skládku na vzdálenost do 3 m nebo s naložením na dopravní prostředek komunikací pro pěší s ložem z kameniva nebo živice a s výplní spár z betonových nebo kameninových dlaždic, desek nebo tvarovek | [15 empty] | PP | 2
| VV |  | př.č. C.2.2, D.2.02, D.2.04 | [15 empty] | VV | 2 | 1 | True | 0 | ROZPOCET
| VV |  | řad 1 | [15 empty] | VV | 2 | 1 | True | 0 | ROZPOCET
| VV |  | 4*2,1 |  | 8.4 | [13 empty] | VV | 2 | 2 | True | 0 | ROZPOCET
| VV |  | přípojky | [15 empty] | VV | 2 | 1 | True | 0 | ROZPOCET
| VV |  | 9*1,8 |  | 16.2 | [13 empty] | VV | 2 | 2 | True | 0 | ROZPOCET
| VV |  | Součet |  | 24.6 | [13 empty] | VV | 2 | 4 | True | 1 | ROZPOCET
2 | K | 113107022 | Odstranění podkladu plochy do 15 m2 z kameniva drceného tl 200 mm při překopech inž sítí | m2 | 11.6 |  | 0 | CS ÚRS 2016 01 |  |  | základní |  | 0 | 0 | 0 | 0.235 | 2.726 | 4 | K | 2 |  |  |  | ROZPOCET | 0 | 0 | 0 | 0 | 0 | 1 | 0 | 4 | 120771839
| PP |  | Odstranění podkladů nebo krytů při překopech inženýrských sítí v ploše jednotlivě do 15 m2 s přemístěním hmot na skládku ve vzdálenosti do 3 m nebo s naložením na dopravní prostředek z kameniva hrubého drceného, o tl. vrstvy přes 100 do 200 mm | [15 empty] | PP | 2
| VV |  | př.č. C.2.2, D.2.02, D.2.04 | [15 empty] | VV | 2 | 1 | True | 0 | ROZPOCET
| VV |  | řad 1 | [15 empty] | VV | 2 | 1 | True | 0 | ROZPOCET
| VV |  | 4*1,1 |  | 4.4 | [13 empty] | VV | 2 | 2 | True | 0 | ROZPOCET
| VV |  | přípojky | [15 empty] | VV | 2 | 1 | True | 0 | ROZPOCET
| VV |  | 9*0,8 |  | 7.2 | [13 empty] | VV | 2 | 2 | True | 0 | ROZPOCET
| VV |  | Součet |  | 11.6 | [13 empty] | VV | 2 | 4 | True | 1 | ROZPOCET
3 | K | 113107031 | Odstranění podkladu plochy do 15 m2 z betonu prostého tl 150 mm při překopech inž sítí | m2 | 11.6 |  | 0 | CS ÚRS 2016 01 |  |  | základní |  | 0 | 0 | 0 | 0.225 | 2.61 | 4 | K | 2 |  |  |  | ROZPOCET | 0 | 0 | 0 | 0 | 0 | 1 | 0 | 4 | -503330440
| PP |  | Odstranění podkladů nebo krytů při překopech inženýrských sítí v ploše jednotlivě do 15 m2 s přemístěním hmot na skládku ve vzdálenosti do 3 m nebo s naložením na dopravní prostředek z betonu prostého, o tl. vrstvy přes 100 do 150 mm | [15 empty] | PP | 2
| VV |  | př.č. C.2.2, D.2.02, D.2.04 | [15 empty] | VV | 2 | 1 | True | 0 | ROZPOCET
| VV |  | řad 1 | [15 empty] | VV | 2 | 1 | True | 0 | ROZPOCET
| VV |  | 4*1,1 |  | 4.4 | [13 empty] | VV | 2 | 2 | True | 0 | ROZPOCET
| VV |  | přípojky | [15 empty] | VV | 2 | 1 | True | 0 | ROZPOCET
| VV |  | 9*0,8 |  | 7.2 | [13 empty] | VV | 2 | 2 | True | 0 | ROZPOCET
| VV |  | Součet |  | 11.6 | [13 empty] | VV | 2 | 4 | True | 1 | ROZPOCET
4 | K | 113107225 | Odstranění podkladu pl přes 200 m2 z kameniva drceného tl 500 mm | m2 | 275.3 |  | 0 | CS ÚRS 2016 01 |  |  | základní |  | 0 | 0 | 0 | 0.72 | 198.216 | 4 | K | 2 |  |  |  | ROZPOCET | 0 | 0 | 0 | 0 | 0 | 1 | 0 | 4 | -367248320
| PP |  | Odstranění podkladů nebo krytů s přemístěním hmot na skládku na vzdálenost do 20 m nebo s naložením na dopravní prostředek v ploše jednotlivě přes 200 m2 z kameniva hrubého drceného, o tl. vrstvy přes 400 do 500 mm | [15 empty] | PP | 2
| VV |  | př.č. C.2.2, D.2.02, D.2.03, D.2.04 | [15 empty] | VV | 2 | 1 | True | 0 | ROZPOCET
| VV |  | řad 1 | [15 empty] | VV | 2 | 1 | True | 0 | ROZPOCET
| VV |  | 172*1,1 |  | 189.2 | [13 empty] | VV | 2 | 2 | True | 0 | ROZPOCET
| VV |  | řad 1-1 | [15 empty] | VV | 2 | 1 | True | 0 | ROZPOCET
| VV |  | 10*1,1 |  | 11 | [13 empty] | VV | 2 | 2 | True | 0 | ROZPOCET
| VV |  | přpojení DN 150 | [15 empty] | VV | 2 | 1 | True | 0 | ROZPOCET
| VV |  | 16*1,1 |  | 17.6 | [13 empty] | VV | 2 | 2 | True | 0 | ROZPOCET
| VV |  | přpojení DN 100 | [15 empty] | VV | 2 | 1 | True | 0 | ROZPOCET
| VV |  | 13*1,1 |  | 14.3 | [13 empty] | VV | 2 | 2 | True | 0 | ROZPOCET
| VV |  | přípojky | [15 empty] | VV | 2 | 1 | True | 0 | ROZPOCET
| VV |  | 54*0,8 |  | 43.2 | [13 empty] | VV | 2 | 2 | True | 0 | ROZPOCET
| VV |  | Součet |  | 275.3 | [13 empty] | VV | 2 | 4 | True | 1 | ROZPOCET
5 | K | 113107242 | Odstranění podkladu pl přes 200 m2 živičných tl 100 mm | m2 | 540.3 |  | 0 | CS ÚRS 2016 01 |  |  | základní |  | 0 | 0 | 0 | 0.181 | 97.7943 | 4 | K | 2 |  |  |  | ROZPOCET | 0 | 0 | 0 | 0 | 0 | 1 | 0 | 4 | 896898427
| PP |  | Odstranění podkladů nebo krytů s přemístěním hmot na skládku na vzdálenost do 20 m nebo s naložením na dopravní prostředek v ploše jednotlivě přes 200 m2 živičných, o tl. vrstvy přes 50 do 100 mm | [15 empty] | PP | 2
| VV |  | př.č. C.2.2, D.2.02, D.2.03, D.2.04 | [15 empty] | VV | 2 | 1 | True | 0 | ROZPOCET
| VV |  | řad 1 | [15 empty] | VV | 2 | 1 | True | 0 | ROZPOCET
| VV |  | 172*2,1 |  | 361.2 | [13 empty] | VV | 2 | 2 | True | 0 | ROZPOCET
| VV |  | řad 1-1 | [15 empty] | VV | 2 | 1 | True | 0 | ROZPOCET
| VV |  | 10*2,1 |  | 21 | [13 empty] | VV | 2 | 2 | True | 0 | ROZPOCET
| VV |  | přpojení DN 150 | [15 empty] | VV | 2 | 1 | True | 0 | ROZPOCET
| VV |  | 16*2,1 |  | 33.6 | [13 empty] | VV | 2 | 2 | True | 0 | ROZPOCET
| VV |  | přpojení DN 100 | [15 empty] | VV | 2 | 1 | True | 0 | ROZPOCET
| VV |  | 13*2,1 |  | 27.3 | [13 empty] | VV | 2 | 2 | True | 0 | ROZPOCET
| VV |  | přípojky | [15 empty] | VV | 2 | 1 | True | 0 | ROZPOCET
| VV |  | 54*1,8 |  | 97.2 | [13 empty] | VV | 2 | 2 | True | 0 | ROZPOCET
| VV |  | Součet |  | 540.3 | [13 empty] | VV | 2 | 4 | True | 1 | ROZPOCET
6 | K | 113201112 | Vytrhání obrub silničních ležatých | m | 28 |  | 0 | CS ÚRS 2016 01 |  |  | základní |  | 0 | 0 | 0 | 0.29 | 8.12 | 4 | K | 2 |  |  |  | ROZPOCET | 0 | 0 | 0 | 0 | 0 | 1 | 0 | 4 | -498079641
| PP |  | Vytrhání obrub s vybouráním lože, s přemístěním hmot na skládku na vzdálenost do 3 m nebo s naložením na dopravní prostředek silničních ležatých | [15 empty] | PP | 2
| VV |  | př.č. C.2.2, D.2.02, D.2.04 | [15 empty] | VV | 2 | 1 | True | 0 | ROZPOCET
| VV |  | řad 1 | [15 empty] | VV | 2 | 1 | True | 0 | ROZPOCET
| VV |  | 1*2 |  | 2 | [13 empty] | VV | 2 | 2 | True | 0 | ROZPOCET
| VV |  | přípojky | [15 empty] | VV | 2 | 1 | True | 0 | ROZPOCET
| VV |  | 13*2 |  | 26 | [13 empty] | VV | 2 | 2 | True | 0 | ROZPOCET
| VV |  | Součet |  | 28 | [13 empty] | VV | 2 | 4 | True | 1 | ROZPOCET
7 | K | 115101201 | Čerpání vody na dopravní výšku do 10 m průměrný přítok do 500 l/min | hod | 720 |  | 0 | CS ÚRS 2016 01 |  |  | základní |  | 0 | 0 | 0 | 0 | 0 | 4 | K | 2 |  |  |  | ROZPOCET | 0 | 0 | 0 | 0 | 0 | 1 | 0 | 4 | -1270036357
| PP |  | Čerpání vody na dopravní výšku do 10 m s uvažovaným průměrným přítokem do 500 l/min | [15 empty] | PP | 2
| VV |  | př.č. D.2.01 | [15 empty] | VV | 2 | 1 | True | 0 | ROZPOCET
| VV |  | řady a přípojky | [15 empty] | VV | 2 | 1 | True | 0 | ROZPOCET
| VV |  | 30*24 |  | 720 | [13 empty] | VV | 2 | 2 | True | 1 | ROZPOCET
8 | K | 115101301 | Pohotovost čerpací soupravy pro dopravní výšku do 10 m přítok do 500 l/min | den | 30 |  | 0 | CS ÚRS 2016 01 |  |  | základní |  | 0 | 0 | 0 | 0 | 0 | 4 | K | 2 |  |  |  | ROZPOCET | 0 | 0 | 0 | 0 | 0 | 1 | 0 | 4 | 226753075
| PP |  | Pohotovost záložní čerpací soupravy pro dopravní výšku do 10 m s uvažovaným průměrným přítokem do 500 l/min | [15 empty] | PP | 2
| VV |  | př.č. D.2.01 | [15 empty] | VV | 2 | 1 | True | 0 | ROZPOCET
| VV |  | řady a přípojky | [15 empty] | VV | 2 | 1 | True | 0 | ROZPOCET
| VV |  | 30 |  | 30 | [13 empty] | VV | 2 | 2 | True | 1 | ROZPOCET
9 | K | 119001401 | Dočasné zajištění potrubí ocelového nebo litinového DN do 200 | m | 18.3 |  | 0 | CS ÚRS 2016 01 |  |  | základní |  | 0 | 0.00868 | 0.15884 | 0 | 0 | 4 | K | 2 |  |  |  | ROZPOCET | 0 | 0 | 0 | 0 | 0 | 1 | 0 | 4 | -1621349271
| PP |  | Dočasné zajištění podzemního potrubí nebo vedení ve výkopišti ve stavu i poloze , ve kterých byla na začátku zemních prací a to s podepřením, vzepřením nebo vyvěšením, příp. s ochranným bedněním, se zřízením a odstraněním za jišťovací konstrukce, s opotřebením hmot potrubí ocelového nebo litinového, jmenovité světlosti DN do 200 | [15 empty] | PP | 2
| VV |  | př.č. C.2.2, D.2.02, D.2.03, D.2.04 | [15 empty] | VV | 2 | 1 | True | 0 | ROZPOCET
| VV |  | řad 1 | [15 empty] | VV | 2 | 1 | True | 0 | ROZPOCET
| VV |  | 9*1,1 |  | 9.9 | [13 empty] | VV | 2 | 2 | True | 0 | ROZPOCET
| VV |  | řad 1-1 | [15 empty] | VV | 2 | 1 | True | 0 | ROZPOCET
| VV |  | 2*1,1 |  | 2.2 | [13 empty] | VV | 2 | 2 | True | 0 | ROZPOCET
| VV |  | přpojení DN 150 | [15 empty] | VV | 2 | 1 | True | 0 | ROZPOCET
| VV |  | 1*1,1 |  | 1.1 | [13 empty] | VV | 2 | 2 | True | 0 | ROZPOCET
| VV |  | přpojení DN 100 | [15 empty] | VV | 2 | 1 | True | 0 | ROZPOCET
| VV |  | 1*1,1 |  | 1.1 | [13 empty] | VV | 2 | 2 | True | 0 | ROZPOCET
| VV |  | přípojky | [15 empty] | VV | 2 | 1 | True | 0 | ROZPOCET
| VV |  | 5*0,8 |  | 4 | [13 empty] | VV | 2 | 2 | True | 0 | ROZPOCET
| VV |  | Součet |  | 18.3 | [13 empty] | VV | 2 | 4 | True | 1 | ROZPOCET
10 | K | 119001421 | Dočasné zajištění kabelů a kabelových tratí ze 3 volně ložených kabelů | m | 16.3 |  | 0 | CS ÚRS 2016 01 |  |  | základní |  | 0 | 0.0369 | 0.60147 | 0 | 0 | 4 | K | 2 |  |  |  | ROZPOCET | 0 | 0 | 0 | 0 | 0 | 1 | 0 | 4 | 908104516
| PP |  | Dočasné zajištění podzemního potrubí nebo vedení ve výkopišti ve stavu i poloze , ve kterých byla na začátku zemních prací a to s podepřením, vzepřením nebo vyvěšením, příp. s ochranným bedněním, se zřízením a odstraněním za jišťovací konstrukce, s opotřebením hmot kabelů a kabelových tratí z volně ložených kabelů a to do 3 kabelů | [15 empty] | PP | 2
| VV |  | př.č. C.2.2, D.2.02, D.2.03, D.2.04 | [15 empty] | VV | 2 | 1 | True | 0 | ROZPOCET
| VV |  | řad 1 | [15 empty] | VV | 2 | 1 | True | 0 | ROZPOCET
| VV |  | 4*1,1 |  | 4.4 | [13 empty] | VV | 2 | 2 | True | 0 | ROZPOCET
| VV |  | řad 1-1 | [15 empty] | VV | 2 | 1 | True | 0 | ROZPOCET
| VV |  | 1*1,1 |  | 1.1 | [13 empty] | VV | 2 | 2 | True | 0 | ROZPOCET
| VV |  | přpojení DN 150 | [15 empty] | VV | 2 | 1 | True | 0 | ROZPOCET
| VV |  | 3*1,1 |  | 3.3 | [13 empty] | VV | 2 | 2 | True | 0 | ROZPOCET
| VV |  | přpojení DN 100 | [15 empty] | VV | 2 | 1 | True | 0 | ROZPOCET
| VV |  | 1*1,1 |  | 1.1 | [13 empty] | VV | 2 | 2 | True | 0 | ROZPOCET
| VV |  | přípojky | [15 empty] | VV | 2 | 1 | True | 0 | ROZPOCET
| VV |  | 8*0,8 |  | 6.4 | [13 empty] | VV | 2 | 2 | True | 0 | ROZPOCET
| VV |  | Součet |  | 16.3 | [13 empty] | VV | 2 | 4 | True | 1 | ROZPOCET
11 | K | 130001101 | Příplatek za ztížení vykopávky v blízkosti podzemního vedení | m3 | 116.58 |  | 0 | CS ÚRS 2016 01 |  |  | základní |  | 0 | 0 | 0 | 0 | 0 | 4 | K | 2 |  |  |  | ROZPOCET | 0 | 0 | 0 | 0 | 0 | 1 | 0 | 4 | -813577727
| PP |  | Příplatek k cenám hloubených vykopávek za ztížení vykopávky v blízkosti podzemního vedení nebo výbušnin pro jakoukoliv třídu horniny | [15 empty] | PP | 2
| VV |  | př.č. C.2.2, D.2.02, D.2.03, D.2.04 | [15 empty] | VV | 2 | 1 | True | 0 | ROZPOCET
| VV |  | řad 1 | [15 empty] | VV | 2 | 1 | True | 0 | ROZPOCET
| VV |  | (2*1,1*1,75)*13 |  | 50.05 | [13 empty] | VV | 2 | 2 | True | 0 | ROZPOCET
| VV |  | řad 1-1 | [15 empty] | VV | 2 | 1 | True | 0 | ROZPOCET
| VV |  | (2*1,1*1,75)*3 |  | 11.55 | [13 empty] | VV | 2 | 2 | True | 0 | ROZPOCET
| VV |  | přpojení DN 150 | [15 empty] | VV | 2 | 1 | True | 0 | ROZPOCET
| VV |  | (2*1*1,75)*4 |  | 14 | [13 empty] | VV | 2 | 2 | True | 0 | ROZPOCET
| VV |  | přpojení DN 100 | [15 empty] | VV | 2 | 1 | True | 0 | ROZPOCET
| VV |  | (2*1,1*1,75)*2 |  | 7.7 | [13 empty] | VV | 2 | 2 | True | 0 | ROZPOCET
| VV |  | přípojky | [15 empty] | VV | 2 | 1 | True | 0 | ROZPOCET
| VV |  | (2*0,8*1,6)*13 |  | 33.28 | [13 empty] | VV | 2 | 2 | True | 0 | ROZPOCET
| VV |  | Součet |  | 116.58 | [13 empty] | VV | 2 | 4 | True | 1 | ROZPOCET
12 | K | 132201202 | Hloubení rýh š do 2000 mm v hornině tř. 3 objemu do 1000 m3 | m3 | 485.555 |  | 0 | CS ÚRS 2016 01 |  |  | základní |  | 0 | 0 | 0 | 0 | 0 | 4 | K | 2 |  |  |  | ROZPOCET | 0 | 0 | 0 | 0 | 0 | 1 | 0 | 4 | 1579477250
| PP |  | Hloubení zapažených i nezapažených rýh šířky přes 600 do 2 000 mm s urovnáním dna do předepsaného profilu a spádu v hornině tř. 3 přes 100 do 1 000 m3 | [15 empty] | PP | 2
| VV |  | př.č. D.2.01, D.2.02, D.2.03, D.2.04. D.1.05 | [15 empty] | VV | 2 | 1 | True | 0 | ROZPOCET
| VV |  | řad 1 | [15 empty] | VV | 2 | 1 | True | 0 | ROZPOCET
| VV |  | 176*1,1*1,75 |  | 338.8 | [13 empty] | VV | 2 | 2 | True | 0 | ROZPOCET
| VV |  | řad 1-1 | [15 empty] | VV | 2 | 1 | True | 0 | ROZPOCET
| VV |  | 10*1,1*1,75 |  | 19.25 | [13 empty] | VV | 2 | 2 | True | 0 | ROZPOCET
| VV |  | přpojení DN 150 | [15 empty] | VV | 2 | 1 | True | 0 | ROZPOCET
| VV |  | 16*1,1*1,75 |  | 30.8 | [13 empty] | VV | 2 | 2 | True | 0 | ROZPOCET
| VV |  | přpojení DN 100 | [15 empty] | VV | 2 | 1 | True | 0 | ROZPOCET
| VV |  | 13*1,1*1,75 |  | 25.025 | [13 empty] | VV | 2 | 2 | True | 0 | ROZPOCET
| VV |  | přípojky | [15 empty] | VV | 2 | 1 | True | 0 | ROZPOCET
| VV |  | 56*0,8*1,6 |  | 71.68 | [13 empty] | VV | 2 | 2 | True | 0 | ROZPOCET
| VV |  | Součet |  | 485.555 | [13 empty] | VV | 2 | 4 | True | 1 | ROZPOCET
13 | K | 132201209 | Příplatek za lepivost k hloubení rýh š do 2000 mm v hornině tř. 3 | m3 | 145.667 |  | 0 | CS ÚRS 2016 01 |  |  | základní |  | 0 | 0 | 0 | 0 | 0 | 4 | K | 2 |  |  |  | ROZPOCET | 0 | 0 | 0 | 0 | 0 | 1 | 0 | 4 | 80785843
| PP |  | Hloubení zapažených i nezapažených rýh šířky přes 600 do 2 000 mm s urovnáním dna do předepsaného profilu a spádu v hornině tř. 3 Příplatek k cenám za lepivost horniny tř. 3 | [15 empty] | PP | 2
| VV |  | př.č. D.2.01, D.2.02, D.2.03, D.2.04. D.1.05 | [15 empty] | VV | 2 | 1 | True | 0 | ROZPOCET
| VV |  | řad 1 | [15 empty] | VV | 2 | 1 | True | 0 | ROZPOCET
| VV |  | 176*1,1*1,75*0,3 |  | 101.64 | [13 empty] | VV | 2 | 2 | True | 0 | ROZPOCET
| VV |  | řad 1-1 | [15 empty] | VV | 2 | 1 | True | 0 | ROZPOCET
| VV |  | 10*1,1*1,75*0,3 |  | 5.775 | [13 empty] | VV | 2 | 2 | True | 0 | ROZPOCET
| VV |  | přpojení DN 150 | [15 empty] | VV | 2 | 1 | True | 0 | ROZPOCET
| VV |  | 16*1,1*1,75*0,3 |  | 9.24 | [13 empty] | VV | 2 | 2 | True | 0 | ROZPOCET
| VV |  | přpojení DN 100 | [15 empty] | VV | 2 | 1 | True | 0 | ROZPOCET
| VV |  | 13*1,1*1,75*0,3 |  | 7.508 | [13 empty] | VV | 2 | 2 | True | 0 | ROZPOCET
| VV |  | přípojky | [15 empty] | VV | 2 | 1 | True | 0 | ROZPOCET
| VV |  | 56*0,8*1,6*0,3 |  | 21.504 | [13 empty] | VV | 2 | 2 | True | 0 | ROZPOCET
| VV |  | Součet |  | 145.667 | [13 empty] | VV | 2 | 4 | True | 1 | ROZPOCET
14 | K | 151101101 | Zřízení příložného pažení a rozepření stěn rýh hl do 2 m | m2 | 931.7 |  | 0 | CS ÚRS 2016 01 |  |  | základní |  | 0 | 0.00084 | 0.78263 | 0 | 0 | 4 | K | 2 |  |  |  | ROZPOCET | 0 | 0 | 0 | 0 | 0 | 1 | 0 | 4 | 1055349739
| PP |  | Zřízení pažení a rozepření stěn rýh pro podzemní vedení pro všechny šířky rýhy příložné pro jakoukoliv mezerovitost, hloubky do 2 m | [15 empty] | PP | 2
| VV |  | př.č. D.2.01, D.2.02, D.2.03, D.2.04. D.1.05 | [15 empty] | VV | 2 | 1 | True | 0 | ROZPOCET
| VV |  | řad 1 | [15 empty] | VV | 2 | 1 | True | 0 | ROZPOCET
| VV |  | 176*2*1,75 |  | 616 | [13 empty] | VV | 2 | 2 | True | 0 | ROZPOCET
| VV |  | řad 1-1 | [15 empty] | VV | 2 | 1 | True | 0 | ROZPOCET
| VV |  | 10*2*1,75 |  | 35 | [13 empty] | VV | 2 | 2 | True | 0 | ROZPOCET
| VV |  | přpojení DN 150 | [15 empty] | VV | 2 | 1 | True | 0 | ROZPOCET
| VV |  | 16*2*1,75 |  | 56 | [13 empty] | VV | 2 | 2 | True | 0 | ROZPOCET
| VV |  | přpojení DN 100 | [15 empty] | VV | 2 | 1 | True | 0 | ROZPOCET
| VV |  | 13*2*1,75 |  | 45.5 | [13 empty] | VV | 2 | 2 | True | 0 | ROZPOCET
| VV |  | přípojky | [15 empty] | VV | 2 | 1 | True | 0 | ROZPOCET
| VV |  | 56*2*1,6 |  | 179.2 | [13 empty] | VV | 2 | 2 | True | 0 | ROZPOCET
| VV |  | Součet |  | 931.7 | [13 empty] | VV | 2 | 4 | True | 1 | ROZPOCET
15 | K | 151101111 | Odstranění příložného pažení a rozepření stěn rýh hl do 2 m | m2 | 931.7 |  | 0 | CS ÚRS 2016 01 |  |  | základní |  | 0 | 0 | 0 | 0 | 0 | 4 | K | 2 |  |  |  | ROZPOCET | 0 | 0 | 0 | 0 | 0 | 1 | 0 | 4 | -627093048
| PP |  | Odstranění pažení a rozepření stěn rýh pro podzemní vedení s uložením materiálu na vzdálenost do 3 m od kraje výkopu příložné, hloubky do 2 m | [15 empty] | PP | 2
16 | K | 161101101 | Svislé přemístění výkopku z horniny tř. 1 až 4 hl výkopu do 2,5 m | m3 | 242.778 |  | 0 | CS ÚRS 2016 01 |  |  | základní |  | 0 | 0 | 0 | 0 | 0 | 4 | K | 2 |  |  |  | ROZPOCET | 0 | 0 | 0 | 0 | 0 | 1 | 0 | 4 | 1732367576
| PP |  | Svislé přemístění výkopku bez naložení do dopravní nádoby avšak s vyprázdněním dopravní nádoby na hromadu nebo do dopravního prostředku z horniny tř. 1 až 4, při hloubce výkopu přes 1 do 2,5 m | [15 empty] | PP | 2
| VV |  | př.č. D.2.01, D.2.02, D.2.03, D.2.04. D.1.05 | [15 empty] | VV | 2 | 1 | True | 0 | ROZPOCET
| VV |  | řad 1 | [15 empty] | VV | 2 | 1 | True | 0 | ROZPOCET
| VV |  | 176*1,1*1,75*0,5 |  | 169.4 | [13 empty] | VV | 2 | 2 | True | 0 | ROZPOCET
| VV |  | řad 1-1 | [15 empty] | VV | 2 | 1 | True | 0 | ROZPOCET
| VV |  | 10*1,1*1,75*0,5 |  | 9.625 | [13 empty] | VV | 2 | 2 | True | 0 | ROZPOCET
| VV |  | přpojení DN 150 | [15 empty] | VV | 2 | 1 | True | 0 | ROZPOCET
| VV |  | 16*1,1*1,75*0,5 |  | 15.4 | [13 empty] | VV | 2 | 2 | True | 0 | ROZPOCET
| VV |  | přpojení DN 100 | [15 empty] | VV | 2 | 1 | True | 0 | ROZPOCET
| VV |  | 13*1,1*1,75*0,5 |  | 12.513 | [13 empty] | VV | 2 | 2 | True | 0 | ROZPOCET
| VV |  | přípojky | [15 empty] | VV | 2 | 1 | True | 0 | ROZPOCET
| VV |  | 56*0,8*1,6*0,5 |  | 35.84 | [13 empty] | VV | 2 | 2 | True | 0 | ROZPOCET
| VV |  | Součet |  | 242.778 | [13 empty] | VV | 2 | 4 | True | 1 | ROZPOCET
17 | K | 162701105 | Vodorovné přemístění do 10000 m výkopku/sypaniny z horniny tř. 1 až 4 | m3 | 255.842 |  | 0 | CS ÚRS 2016 01 |  |  | základní |  | 0 | 0 | 0 | 0 | 0 | 4 | K | 2 |  |  |  | ROZPOCET | 0 | 0 | 0 | 0 | 0 | 1 | 0 | 4 | 1066549432
| PP |  | Vodorovné přemístění výkopku nebo sypaniny po suchu na obvyklém dopravním prostředku, bez naložení výkopku, avšak se složením bez rozhrnutí z horniny tř. 1 až 4 na vzdálenost přes 9 000 do 10 000 m | [15 empty] | PP | 2
| VV |  | př.č. D.2.01, D.2.02, D.2.03, D.2.04. D.1.05 | [15 empty] | VV | 2 | 1 | True | 0 | ROZPOCET
| VV |  | vytlačená kubatura | [15 empty] | VV | 2 | 1 | True | 0 | ROZPOCET
| VV |  | řad 1 | [15 empty] | VV | 2 | 1 | True | 0 | ROZPOCET
| VV |  | 176*1,1*0,4 |  | 77.44 | [13 empty] | VV | 2 | 2 | True | 0 | ROZPOCET
| VV |  | řad 1-1 | [15 empty] | VV | 2 | 1 | True | 0 | ROZPOCET
| VV |  | 10*1,1*0,4 |  | 4.4 | [13 empty] | VV | 2 | 2 | True | 0 | ROZPOCET
| VV |  | přpojení DN 150 | [15 empty] | VV | 2 | 1 | True | 0 | ROZPOCET
| VV |  | 16*1,1*0,45 |  | 7.92 | [13 empty] | VV | 2 | 2 | True | 0 | ROZPOCET
| VV |  | přpojení DN 100 | [15 empty] | VV | 2 | 1 | True | 0 | ROZPOCET
| VV |  | 13*1,1*0,4 |  | 5.72 | [13 empty] | VV | 2 | 2 | True | 0 | ROZPOCET
| VV |  | přípojky | [15 empty] | VV | 2 | 1 | True | 0 | ROZPOCET
| VV |  | 56*0,8*0,44 |  | 19.712 | [13 empty] | VV | 2 | 2 | True | 0 | ROZPOCET
| VV |  | nevhodná zemina | [15 empty] | VV | 2 | 1 | True | 0 | ROZPOCET
| VV |  | řad 1 | [15 empty] | VV | 2 | 1 | True | 0 | ROZPOCET
| VV |  | 176*1,1*0,5 |  | 96.8 | [13 empty] | VV | 2 | 2 | True | 0 | ROZPOCET
| VV |  | řad 1-1 | [15 empty] | VV | 2 | 1 | True | 0 | ROZPOCET
| VV |  | 10*1,1*0,5 |  | 5.5 | [13 empty] | VV | 2 | 2 | True | 0 | ROZPOCET
| VV |  | přpojení DN 150 | [15 empty] | VV | 2 | 1 | True | 0 | ROZPOCET
| VV |  | 16*1,1*0,5 |  | 8.8 | [13 empty] | VV | 2 | 2 | True | 0 | ROZPOCET
| VV |  | přpojení DN 100 | [15 empty] | VV | 2 | 1 | True | 0 | ROZPOCET
| VV |  | 13*1,1*0,5 |  | 7.15 | [13 empty] | VV | 2 | 2 | True | 0 | ROZPOCET
| VV |  | přípojky | [15 empty] | VV | 2 | 1 | True | 0 | ROZPOCET
| VV |  | 56*0,8*0,5 |  | 22.4 | [13 empty] | VV | 2 | 2 | True | 0 | ROZPOCET
| VV |  | Součet |  | 255.842 | [13 empty] | VV | 2 | 4 | True | 1 | ROZPOCET
18 | K | 162701109 | Příplatek k vodorovnému přemístění výkopku/sypaniny z horniny tř. 1 až 4 ZKD 1000 m přes 10000 m | m3 | 5116.84 |  | 0 | CS ÚRS 2016 01 |  |  | základní |  | 0 | 0 | 0 | 0 | 0 | 4 | K | 2 |  |  |  | ROZPOCET | 0 | 0 | 0 | 0 | 0 | 1 | 0 | 4 | -267854333
| PP |  | Vodorovné přemístění výkopku nebo sypaniny po suchu na obvyklém dopravním prostředku, bez naložení výkopku, avšak se složením bez rozhrnutí z horniny tř. 1 až 4 na vzdálenost Příplatek k ceně za každých dalších i započatých 1 000 m | [15 empty] | PP | 2
| VV |  | 255,842*20 'Přepočtené koeficientem množství |  | 5116.84 | [13 empty] | VV | 2 | 2 | False | 1 | ROZPOCET
19 | K | 171201201 | Uložení sypaniny na skládky | m3 | 255.842 |  | 0 | CS ÚRS 2016 01 |  |  | základní |  | 0 | 0 | 0 | 0 | 0 | 4 | K | 2 |  |  |  | ROZPOCET | 0 | 0 | 0 | 0 | 0 | 1 | 0 | 4 | 1705535638
| PP |  | Uložení sypaniny na skládky | [15 empty] | PP | 2
20 | K | 171201211 | Poplatek za uložení odpadu ze sypaniny na skládce (skládkovné) | t | 511.684 |  | 0 | CS ÚRS 2016 01 |  |  | základní |  | 0 | 0 | 0 | 0 | 0 | 4 | K | 2 |  |  |  | ROZPOCET | 0 | 0 | 0 | 0 | 0 | 1 | 0 | 4 | -1784299414
| PP |  | Uložení sypaniny poplatek za uložení sypaniny na skládce (skládkovné) | [15 empty] | PP | 2
| VV |  | 255,842*2 'Přepočtené koeficientem množství |  | 511.684 | [13 empty] | VV | 2 | 2 | False | 1 | ROZPOCET
21 | K | 174101101 | Zásyp jam, šachet rýh nebo kolem objektů sypaninou se zhutněním | m3 | 370.363 |  | 0 | CS ÚRS 2016 01 |  |  | základní |  | 0 | 0 | 0 | 0 | 0 | 4 | K | 2 |  |  |  | ROZPOCET | 0 | 0 | 0 | 0 | 0 | 1 | 0 | 4 | 1019218774
| PP |  | Zásyp sypaninou z jakékoliv horniny s uložením výkopku ve vrstvách se zhutněním jam, šachet, rýh nebo kolem objektů v těchto vykopávkách | [15 empty] | PP | 2
| VV |  | př.č. D.2.01, D.2.02, D.2.03, D.2.04. D.1.05 | [15 empty] | VV | 2 | 1 | True | 0 | ROZPOCET
| VV |  | řad 1 | [15 empty] | VV | 2 | 1 | True | 0 | ROZPOCET
| VV |  | (176*1,1*1,75)-(176*1,1*0,4) |  | 261.36 | [13 empty] | VV | 2 | 2 | True | 0 | ROZPOCET
| VV |  | řad 1-1 | [15 empty] | VV | 2 | 1 | True | 0 | ROZPOCET
| VV |  | (10*1,1*1,75)-(10*1,1*0,4) |  | 14.85 | [13 empty] | VV | 2 | 2 | True | 0 | ROZPOCET
| VV |  | přpojení DN 150 | [15 empty] | VV | 2 | 1 | True | 0 | ROZPOCET
| VV |  | (16*1,1*1,75)-(16*1,1*0,45) |  | 22.88 | [13 empty] | VV | 2 | 2 | True | 0 | ROZPOCET
| VV |  | přpojení DN 100 | [15 empty] | VV | 2 | 1 | True | 0 | ROZPOCET
| VV |  | (13*1,1*1,75)-(13*1,1*0,4) |  | 19.305 | [13 empty] | VV | 2 | 2 | True | 0 | ROZPOCET
| VV |  | přípojky | [15 empty] | VV | 2 | 1 | True | 0 | ROZPOCET
| VV |  | (56*0,8*1,6)-(56*0,8*0,44) |  | 51.968 | [13 empty] | VV | 2 | 2 | True | 0 | ROZPOCET
| VV |  | Součet |  | 370.363 | [13 empty] | VV | 2 | 4 | True | 1 | ROZPOCET
22 | M | 583312010 | štěrkopísek netříděný stabilizační zemina | t | 281.3 |  | 0 | CS ÚRS 2016 01 |  |  | základní |  | 0 | 1 | 281.3 | 0 | 0 | 8 | M | 2 |  |  |  | ROZPOCET | 0 | 0 | 0 | 0 | 0 | 1 | 0 | 4 | -1594153059
| PP |  | Kamenivo přírodní těžené pro stavební účely PTK (drobné, hrubé, štěrkopísky) kamenivo mimo normu štěrkopísek netříděný (stabilizační zemina) | [15 empty] | PP | 2
| VV |  | př.č. D.2.01, D.2.02, D.2.03, D.2.04. D.1.05 | [15 empty] | VV | 2 | 1 | True | 0 | ROZPOCET
| VV |  | nahrazení nevhodné zeminy | [15 empty] | VV | 2 | 1 | True | 0 | ROZPOCET
| VV |  | řad 1 | [15 empty] | VV | 2 | 1 | True | 0 | ROZPOCET
| VV |  | 176*1,1*0,5*2 |  | 193.6 | [13 empty] | VV | 2 | 2 | True | 0 | ROZPOCET
| VV |  | řad 1-1 | [15 empty] | VV | 2 | 1 | True | 0 | ROZPOCET
| VV |  | 10*1,1*0,5*2 |  | 11 | [13 empty] | VV | 2 | 2 | True | 0 | ROZPOCET
| VV |  | přpojení DN 150 | [15 empty] | VV | 2 | 1 | True | 0 | ROZPOCET
| VV |  | 16*1,1*0,5*2 |  | 17.6 | [13 empty] | VV | 2 | 2 | True | 0 | ROZPOCET
| VV |  | přpojení DN 100 | [15 empty] | VV | 2 | 1 | True | 0 | ROZPOCET
| VV |  | 13*1,1*0,5*2 |  | 14.3 | [13 empty] | VV | 2 | 2 | True | 0 | ROZPOCET
| VV |  | přípojky | [15 empty] | VV | 2 | 1 | True | 0 | ROZPOCET
| VV |  | 56*0,8*0,5*2 |  | 44.8 | [13 empty] | VV | 2 | 2 | True | 0 | ROZPOCET
| VV |  | Součet |  | 281.3 | [13 empty] | VV | 2 | 4 | True | 1 | ROZPOCET
23 | K | 175111101 | Obsypání potrubí ručně sypaninou bez prohození, uloženou do 3 m | m3 | 87.062 |  | 0 | CS ÚRS 2016 01 |  |  | základní |  | 0 | 0 | 0 | 0 | 0 | 4 | K | 2 |  |  |  | ROZPOCET | 0 | 0 | 0 | 0 | 0 | 1 | 0 | 4 | 1904329754
| PP |  | Obsypání potrubí ručně sypaninou z vhodných hornin tř. 1 až 4 nebo materiálem připraveným podél výkopu ve vzdálenosti do 3 m od jeho kraje, pro jakoukoliv hloubku výkopu a míru zhutnění bez prohození sypaniny | [15 empty] | PP | 2
| VV |  | př.č. D.2.01, D.2.02, D.2.03, D.2.04. D.1.05 | [15 empty] | VV | 2 | 1 | True | 0 | ROZPOCET
| VV |  | řad 1 | [15 empty] | VV | 2 | 1 | True | 0 | ROZPOCET
| VV |  | 176*1,1*0,3 |  | 58.08 | [13 empty] | VV | 2 | 2 | True | 0 | ROZPOCET
| VV |  | řad 1-1 | [15 empty] | VV | 2 | 1 | True | 0 | ROZPOCET
| VV |  | 10*1,1*0,3 |  | 3.3 | [13 empty] | VV | 2 | 2 | True | 0 | ROZPOCET
| VV |  | přpojení DN 150 | [15 empty] | VV | 2 | 1 | True | 0 | ROZPOCET
| VV |  | 16*1,1*0,35 |  | 6.16 | [13 empty] | VV | 2 | 2 | True | 0 | ROZPOCET
| VV |  | přpojení DN 100 | [15 empty] | VV | 2 | 1 | True | 0 | ROZPOCET
| VV |  | 13*1,1*0,3 |  | 4.29 | [13 empty] | VV | 2 | 2 | True | 0 | ROZPOCET
| VV |  | přípojky | [15 empty] | VV | 2 | 1 | True | 0 | ROZPOCET
| VV |  | 56*0,8*0,34 |  | 15.232 | [13 empty] | VV | 2 | 2 | True | 0 | ROZPOCET
| VV |  | Součet |  | 87.062 | [13 empty] | VV | 2 | 4 | True | 1 | ROZPOCET
24 | K | 175111109 | Příplatek k obsypání potrubí za ruční prohození sypaniny, uložené do 3 m | m3 | 71.83 |  | 0 | CS ÚRS 2016 01 |  |  | základní |  | 0 | 0 | 0 | 0 | 0 | 4 | K | 2 |  |  |  | ROZPOCET | 0 | 0 | 0 | 0 | 0 | 1 | 0 | 4 | -1256109476
| PP |  | Obsypání potrubí ručně sypaninou z vhodných hornin tř. 1 až 4 nebo materiálem připraveným podél výkopu ve vzdálenosti do 3 m od jeho kraje, pro jakoukoliv hloubku výkopu a míru zhutnění Příplatek k ceně za prohození sypaniny | [15 empty] | PP | 2
| VV |  | př.č. D.2.01, D.2.02, D.2.03, D.2.04. D.1.05 | [15 empty] | VV | 2 | 1 | True | 0 | ROZPOCET
| VV |  | řad 1 | [15 empty] | VV | 2 | 1 | True | 0 | ROZPOCET
| VV |  | 176*1,1*0,3 |  | 58.08 | [13 empty] | VV | 2 | 2 | True | 0 | ROZPOCET
| VV |  | řad 1-1 | [15 empty] | VV | 2 | 1 | True | 0 | ROZPOCET
| VV |  | 10*1,1*0,3 |  | 3.3 | [13 empty] | VV | 2 | 2 | True | 0 | ROZPOCET
| VV |  | přpojení DN 150 | [15 empty] | VV | 2 | 1 | True | 0 | ROZPOCET
| VV |  | 16*1,1*0,35 |  | 6.16 | [13 empty] | VV | 2 | 2 | True | 0 | ROZPOCET
| VV |  | přpojení DN 100 | [15 empty] | VV | 2 | 1 | True | 0 | ROZPOCET
| VV |  | 13*1,1*0,3 |  | 4.29 | [13 empty] | VV | 2 | 2 | True | 0 | ROZPOCET
| VV |  | Součet |  | 71.83 | [13 empty] | VV | 2 | 4 | True | 1 | ROZPOCET
25 | M | 583373030 | štěrkopísek (Bratčice) frakce 0-8 | t | 30.464 |  | 0 | CS ÚRS 2016 01 |  |  | základní |  | 0 | 1 | 30.464 | 0 | 0 | 8 | M | 2 |  |  |  | ROZPOCET | 0 | 0 | 0 | 0 | 0 | 1 | 0 | 4 | 982991033
| PP |  | Kamenivo přírodní těžené pro stavební účely PTK (drobné, hrubé, štěrkopísky) štěrkopísky frakce 0-8 pískovna Bratčice | [15 empty] | PP | 2
| VV |  | př.č. D.2.01, D.2.02, D.2.03, D.2.04. D.1.05 | [15 empty] | VV | 2 | 1 | True | 0 | ROZPOCET
| VV |  | přípojky | [15 empty] | VV | 2 | 1 | True | 0 | ROZPOCET
| VV |  | 56*0,8*0,34 |  | 15.232 | [13 empty] | VV | 2 | 2 | True | 1 | ROZPOCET
| VV |  | 15,232*2 'Přepočtené koeficientem množství |  | 30.464 | [13 empty] | VV | 2 | 2 | False | 1 | ROZPOCET
26 | K | 180502212 | Založení hřišťového trávníku drnováním na vrstvě substrátu | m2 | 10 |  | 0 | CS ÚRS 2016 01 |  |  | základní |  | 0 | 0 | 0 | 0 | 0 | 4 | K | 2 |  |  |  | ROZPOCET | 0 | 0 | 0 | 0 | 0 | 1 | 0 | 4 | -1980776909
| PP |  | Založení hřišťového trávníku drnováním na vrstvě substrátu | [15 empty] | PP | 2
| VV |  | př.č. C.2, D.2.01 | [15 empty] | VV | 2 | 1 | True | 0 | ROZPOCET
| VV |  | řad 1 | [15 empty] | VV | 2 | 1 | True | 0 | ROZPOCET
| VV |  | 5*2 |  | 10 | [13 empty] | VV | 2 | 2 | True | 1 | ROZPOCET
27 | M | 005724100 | osivo směs travní parková | kg | 0.3 |  | 0 | CS ÚRS 2016 01 |  |  | základní |  | 0 | 0.001 | 0.0003 | 0 | 0 | 8 | M | 2 |  |  |  | ROZPOCET | 0 | 0 | 0 | 0 | 0 | 1 | 0 | 4 | 119971810
| PP |  | Osiva pícnin směsi travní balení obvykle 25 kg parková | [15 empty] | PP | 2
| VV |  | př.č. C.2, D.2.01 | [15 empty] | VV | 2 | 1 | True | 0 | ROZPOCET
| VV |  | řad 1 | [15 empty] | VV | 2 | 1 | True | 0 | ROZPOCET
| VV |  | 5*2 |  | 10 | [13 empty] | VV | 2 | 2 | True | 1 | ROZPOCET
| VV |  | 10*0,03 'Přepočtené koeficientem množství |  | 0.3 | [13 empty] | VV | 2 | 2 | False | 1 | ROZPOCET
28 | K | 181111111 | Plošná úprava terénu do 500 m2 zemina tř 1 až 4 nerovnosti do +/- 100 mm v rovinně a svahu do 1:5 | m2 | 10 |  | 0 | CS ÚRS 2016 01 |  |  | základní |  | 0 | 0 | 0 | 0 | 0 | 4 | K | 2 |  |  |  | ROZPOCET | 0 | 0 | 0 | 0 | 0 | 1 | 0 | 4 | 202121732
| PP |  | Plošná úprava terénu v zemině tř. 1 až 4 s urovnáním povrchu bez doplnění ornice souvislé plochy do 500 m2 při nerovnostech terénu přes +/-50 do +/- 100 mm v rovině nebo na svahu do 1:5 | [15 empty] | PP | 2
| VV |  | př.č. C.2, D.2.01 | [15 empty] | VV | 2 | 1 | True | 0 | ROZPOCET
| VV |  | řad 1 | [15 empty] | VV | 2 | 1 | True | 0 | ROZPOCET
| VV |  | 5*2 |  | 10 | [13 empty] | VV | 2 | 2 | True | 1 | ROZPOCET
| D | 2 | Zakládání |  |  |  | 0 | [5 empty] | 0 |  | 53.4597 |  | 0 | 1 | D | 1 |  |  |  | ROZPOCET | [6 empty] | 0
29 | K | 212752113 | Trativod z drenážních trubek pálených DN do 160 včetně lože otevřený výkop | m | 215 |  | 0 | CS ÚRS 2016 01 |  |  | základní |  | 0 | 0.24865 | 53.4597 | 0 | 0 | 4 | K | 2 |  |  |  | ROZPOCET | 0 | 0 | 0 | 0 | 0 | 1 | 0 | 4 | -816204395
| PP |  | Trativody z drenážních trubek se zřízením štěrkopískového lože pod trubky a s jejich obsypem v průměrném celkovém množství do 0,15 m3/m v otevřeném výkopu z trubek pálených DN přes 100 do 160 | [15 empty] | PP | 2
| P |  | Poznámka k položce: V případě výskytu spodní vody | [15 empty] | P | 2
| VV |  | př.č. D.2.01, D.2.02, D.2.03, D.2.04. D.1.05 | [15 empty] | VV | 2 | 1 | True | 0 | ROZPOCET
| VV |  | řad 1 | [15 empty] | VV | 2 | 1 | True | 0 | ROZPOCET
| VV |  | 176 |  | 176 | [13 empty] | VV | 2 | 2 | True | 0 | ROZPOCET
| VV |  | řad 1-1 | [15 empty] | VV | 2 | 1 | True | 0 | ROZPOCET
| VV |  | 10 |  | 10 | [13 empty] | VV | 2 | 2 | True | 0 | ROZPOCET
| VV |  | přpojení DN 150 | [15 empty] | VV | 2 | 1 | True | 0 | ROZPOCET
| VV |  | 16 |  | 16 | [13 empty] | VV | 2 | 2 | True | 0 | ROZPOCET
| VV |  | přpojení DN 100 | [15 empty] | VV | 2 | 1 | True | 0 | ROZPOCET
| VV |  | 13 |  | 13 | [13 empty] | VV | 2 | 2 | True | 0 | ROZPOCET
| VV |  | Součet |  | 215 | [13 empty] | VV | 2 | 4 | True | 1 | ROZPOCET
| D | 4 | Vodorovné konstrukce |  |  |  | 0 | [5 empty] | 0 |  | 0.050436 |  | 0 | 1 | D | 1 |  |  |  | ROZPOCET | [6 empty] | 0
30 | K | 451573111 | Lože pod potrubí otevřený výkop ze štěrkopísku | m3 | 28.13 |  | 0 | CS ÚRS 2016 01 |  |  | základní |  | 0 | 0 | 0 | 0 | 0 | 4 | K | 2 |  |  |  | ROZPOCET | 0 | 0 | 0 | 0 | 0 | 1 | 0 | 4 | 2077764033
| PP |  | Lože pod potrubí, stoky a drobné objekty v otevřeném výkopu z písku a štěrkopísku do 63 mm | [15 empty] | PP | 2
| VV |  | př.č. D.2.01, D.2.02, D.2.03, D.2.04. D.1.05 | [15 empty] | VV | 2 | 1 | True | 0 | ROZPOCET
| VV |  | řad 1 | [15 empty] | VV | 2 | 1 | True | 0 | ROZPOCET
| VV |  | 176*1,1*0,1 |  | 19.36 | [13 empty] | VV | 2 | 2 | True | 0 | ROZPOCET
| VV |  | řad 1-1 | [15 empty] | VV | 2 | 1 | True | 0 | ROZPOCET
| VV |  | 10*1,1*0,1 |  | 1.1 | [13 empty] | VV | 2 | 2 | True | 0 | ROZPOCET
| VV |  | přpojení DN 150 | [15 empty] | VV | 2 | 1 | True | 0 | ROZPOCET
| VV |  | 16*1,1*0,1 |  | 1.76 | [13 empty] | VV | 2 | 2 | True | 0 | ROZPOCET
| VV |  | přpojení DN 100 | [15 empty] | VV | 2 | 1 | True | 0 | ROZPOCET
| VV |  | 13*1,1*0,1 |  | 1.43 | [13 empty] | VV | 2 | 2 | True | 0 | ROZPOCET
| VV |  | přípojky | [15 empty] | VV | 2 | 1 | True | 0 | ROZPOCET
| VV |  | 56*0,8*0,1 |  | 4.48 | [13 empty] | VV | 2 | 2 | True | 0 | ROZPOCET
| VV |  | Součet |  | 28.13 | [13 empty] | VV | 2 | 4 | True | 1 | ROZPOCET
31 | K | 452313121 | Podkladní bloky z betonu prostého tř. C 8/10 otevřený výkop | m3 | 0.336 |  | 0 | CS ÚRS 2016 01 |  |  | základní |  | 0 | 0 | 0 | 0 | 0 | 4 | K | 2 |  |  |  | ROZPOCET | 0 | 0 | 0 | 0 | 0 | 1 | 0 | 4 | -2035974335
| PP |  | Podkladní a zajišťovací konstrukce z betonu prostého v otevřeném výkopu bloky pro potrubí z betonu tř. C 8/10 | [15 empty] | PP | 2
| VV |  | př.č.D.2.08 | [15 empty] | VV | 2 | 1 | True | 0 | ROZPOCET
| VV |  | B1 | [15 empty] | VV | 2 | 1 | True | 0 | ROZPOCET
| VV |  | (0,65*0,55*0,7)+(0,4*0,15*0,2)*5 |  | 0.31 | [13 empty] | VV | 2 | 2 | True | 0 | ROZPOCET
| VV |  | B2 | [15 empty] | VV | 2 | 1 | True | 0 | ROZPOCET
| VV |  | (0,4*0,25*0,15)+(0,15*0,25*0,15)*2 |  | 0.026 | [13 empty] | VV | 2 | 2 | True | 0 | ROZPOCET
| VV |  | Součet |  | 0.336 | [13 empty] | VV | 2 | 4 | True | 1 | ROZPOCET
32 | K | 452353101 | Bednění podkladních bloků otevřený výkop | m2 | 7.893 |  | 0 | CS ÚRS 2016 01 |  |  | základní |  | 0 | 0.00639 | 0.050436 | 0 | 0 | 4 | K | 2 |  |  |  | ROZPOCET | 0 | 0 | 0 | 0 | 0 | 1 | 0 | 4 | -1510391077
| PP |  | Bednění podkladních a zajišťovacích konstrukcí v otevřeném výkopu bloků pro potrubí | [15 empty] | PP | 2
| VV |  | př.č.D.2.08 | [15 empty] | VV | 2 | 1 | True | 0 | ROZPOCET
| VV |  | B1 | [15 empty] | VV | 2 | 1 | True | 0 | ROZPOCET
| VV |  | ((0,55*0,75)*2+(0,15*0,2)*2+(0,75*0,65)+(0,4*0,2))*5 |  | 7.263 | [13 empty] | VV | 2 | 2 | True | 0 | ROZPOCET
| VV |  | B2 | [15 empty] | VV | 2 | 1 | True | 0 | ROZPOCET
| VV |  | ((0,3*0,25)*2+(0,4*0,15)*2+(0,15*0,15)*2)*2 |  | 0.63 | [13 empty] | VV | 2 | 2 | True | 0 | ROZPOCET
| VV |  | Součet |  | 7.893 | [13 empty] | VV | 2 | 4 | True | 1 | ROZPOCET
| D | 5 | Komunikace pozemní |  |  |  | 0 | [5 empty] | 0 |  | 10.6787 |  | 0 | 1 | D | 1 |  |  |  | ROZPOCET | [6 empty] | 0
33 | K | 564831111 | Podklad ze štěrkodrtě ŠD tl 100 mm | m2 | 11.6 |  | 0 | CS ÚRS 2016 01 |  |  | základní |  | 0 | 0 | 0 | 0 | 0 | 4 | K | 2 |  |  |  | ROZPOCET | 0 | 0 | 0 | 0 | 0 | 1 | 0 | 4 | -1659965040
| PP |  | Podklad ze štěrkodrti ŠD s rozprostřením a zhutněním, po zhutnění tl. 100 mm | [15 empty] | PP | 2
| VV |  | př.č. C.2.2, D.2.02, D.2.04 | [15 empty] | VV | 2 | 1 | True | 0 | ROZPOCET
| VV |  | řad 1 | [15 empty] | VV | 2 | 1 | True | 0 | ROZPOCET
| VV |  | 4*1,1 |  | 4.4 | [13 empty] | VV | 2 | 2 | True | 0 | ROZPOCET
| VV |  | přípojky | [15 empty] | VV | 2 | 1 | True | 0 | ROZPOCET
| VV |  | 9*0,8 |  | 7.2 | [13 empty] | VV | 2 | 2 | True | 0 | ROZPOCET
| VV |  | Součet |  | 11.6 | [13 empty] | VV | 2 | 4 | True | 1 | ROZPOCET
34 | K | 564861111 | Podklad ze štěrkodrtě ŠD tl 200 mm | m2 | 275.3 |  | 0 | CS ÚRS 2016 01 |  |  | základní |  | 0 | 0 | 0 | 0 | 0 | 4 | K | 2 |  |  |  | ROZPOCET | 0 | 0 | 0 | 0 | 0 | 1 | 0 | 4 | -128505008
| PP |  | Podklad ze štěrkodrti ŠD s rozprostřením a zhutněním, po zhutnění tl. 200 mm | [15 empty] | PP | 2
| VV |  | př.č. C.2.2, D.2.02, D.2.03, D.2.04 | [15 empty] | VV | 2 | 1 | True | 0 | ROZPOCET
| VV |  | řad 1 | [15 empty] | VV | 2 | 1 | True | 0 | ROZPOCET
| VV |  | 172*1,1 |  | 189.2 | [13 empty] | VV | 2 | 2 | True | 0 | ROZPOCET
| VV |  | řad 1-1 | [15 empty] | VV | 2 | 1 | True | 0 | ROZPOCET
| VV |  | 10*1,1 |  | 11 | [13 empty] | VV | 2 | 2 | True | 0 | ROZPOCET
| VV |  | přpojení DN 150 | [15 empty] | VV | 2 | 1 | True | 0 | ROZPOCET
| VV |  | 16*1,1 |  | 17.6 | [13 empty] | VV | 2 | 2 | True | 0 | ROZPOCET
| VV |  | přpojení DN 100 | [15 empty] | VV | 2 | 1 | True | 0 | ROZPOCET
| VV |  | 13*1,1 |  | 14.3 | [13 empty] | VV | 2 | 2 | True | 0 | ROZPOCET
| VV |  | přípojky | [15 empty] | VV | 2 | 1 | True | 0 | ROZPOCET
| VV |  | 54*0,8 |  | 43.2 | [13 empty] | VV | 2 | 2 | True | 0 | ROZPOCET
| VV |  | Součet |  | 275.3 | [13 empty] | VV | 2 | 4 | True | 1 | ROZPOCET
35 | K | 565155111 | Asfaltový beton vrstva podkladní ACP 16 (obalované kamenivo OKS) tl 70 mm š do 3 m | m2 | 275.3 |  | 0 | CS ÚRS 2016 01 |  |  | základní |  | 0 | 0 | 0 | 0 | 0 | 4 | K | 2 |  |  |  | ROZPOCET | 0 | 0 | 0 | 0 | 0 | 1 | 0 | 4 | 391701747
| PP |  | Asfaltový beton vrstva podkladní ACP 16 (obalované kamenivo střednězrnné - OKS) s rozprostřením a zhutněním v pruhu šířky do 3 m, po zhutnění tl. 70 mm | [15 empty] | PP | 2
36 | K | 567114113 | Podklad z podkladového betonu tř. PB III (C12/15) tl 100 mm | m2 | 11.6 |  | 0 | CS ÚRS 2016 01 |  |  | základní |  | 0 | 0 | 0 | 0 | 0 | 4 | K | 2 |  |  |  | ROZPOCET | 0 | 0 | 0 | 0 | 0 | 1 | 0 | 4 | -1076783684
| PP |  | Podklad z podkladového betonu PB tř. PB III (C 12/15) tl. 100 mm | [15 empty] | PP | 2
| VV |  | př.č. C.2.2, D.2.02, D.2.04 | [15 empty] | VV | 2 | 1 | True | 0 | ROZPOCET
| VV |  | řad 1 | [15 empty] | VV | 2 | 1 | True | 0 | ROZPOCET
| VV |  | 4*1,1 |  | 4.4 | [13 empty] | VV | 2 | 2 | True | 0 | ROZPOCET
| VV |  | přípojky | [15 empty] | VV | 2 | 1 | True | 0 | ROZPOCET
| VV |  | 9*0,8 |  | 7.2 | [13 empty] | VV | 2 | 2 | True | 0 | ROZPOCET
| VV |  | Součet |  | 11.6 | [13 empty] | VV | 2 | 4 | True | 1 | ROZPOCET
37 | K | 567122114 | Podklad ze směsi stmelené cementem SC C 8/10 (KSC I) tl 150 mm | m2 | 275.3 |  | 0 | CS ÚRS 2016 01 |  |  | základní |  | 0 | 0 | 0 | 0 | 0 | 4 | K | 2 |  |  |  | ROZPOCET | 0 | 0 | 0 | 0 | 0 | 1 | 0 | 4 | -2046815514
| PP |  | Podklad ze směsi stmelené cementem bez dilatačních spár, s rozprostřením a zhutněním SC C 8/10 (KSC I), po zhutnění tl. 150 mm | [15 empty] | PP | 2
38 | K | 573111111 | Postřik živičný infiltrační s posypem z asfaltu množství 0,60 kg/m2 | m2 | 540.3 |  | 0 | CS ÚRS 2016 01 |  |  | základní |  | 0 | 0.00561 | 3.0311 | 0 | 0 | 4 | K | 2 |  |  |  | ROZPOCET | 0 | 0 | 0 | 0 | 0 | 1 | 0 | 4 | -345430756
| PP |  | Postřik živičný infiltrační z asfaltu silničního s posypem kamenivem, v množství 0,60 kg/m2 | [15 empty] | PP | 2
| VV |  | př.č. C.2.2, D.2.02, D.2.03, D.2.04 | [15 empty] | VV | 2 | 1 | True | 0 | ROZPOCET
| VV |  | řad 1 | [15 empty] | VV | 2 | 1 | True | 0 | ROZPOCET
| VV |  | 172*2,1 |  | 361.2 | [13 empty] | VV | 2 | 2 | True | 0 | ROZPOCET
| VV |  | řad 1-1 | [15 empty] | VV | 2 | 1 | True | 0 | ROZPOCET
| VV |  | 10*2,1 |  | 21 | [13 empty] | VV | 2 | 2 | True | 0 | ROZPOCET
| VV |  | přpojení DN 150 | [15 empty] | VV | 2 | 1 | True | 0 | ROZPOCET
| VV |  | 16*2,1 |  | 33.6 | [13 empty] | VV | 2 | 2 | True | 0 | ROZPOCET
| VV |  | přpojení DN 100 | [15 empty] | VV | 2 | 1 | True | 0 | ROZPOCET
| VV |  | 13*2,1 |  | 27.3 | [13 empty] | VV | 2 | 2 | True | 0 | ROZPOCET
| VV |  | přípojky | [15 empty] | VV | 2 | 1 | True | 0 | ROZPOCET
| VV |  | 54*1,8 |  | 97.2 | [13 empty] | VV | 2 | 2 | True | 0 | ROZPOCET
| VV |  | Součet |  | 540.3 | [13 empty] | VV | 2 | 4 | True | 1 | ROZPOCET
39 | K | 573111112 | Postřik živičný infiltrační s posypem z asfaltu množství 1 kg/m2 | m2 | 275.3 |  | 0 | CS ÚRS 2016 01 |  |  | základní |  | 0 | 0.00601 | 1.6546 | 0 | 0 | 4 | K | 2 |  |  |  | ROZPOCET | 0 | 0 | 0 | 0 | 0 | 1 | 0 | 4 | 1933121535
| PP |  | Postřik živičný infiltrační z asfaltu silničního s posypem kamenivem, v množství 1,00 kg/m2 | [15 empty] | PP | 2
40 | K | 577134131 | Asfaltový beton vrstva obrusná ACO 11 (ABS) tř. I tl 40 mm š do 3 m z modifikovaného asfaltu | m2 | 540.3 |  | 0 | CS ÚRS 2016 01 |  |  | základní |  | 0 | 0 | 0 | 0 | 0 | 4 | K | 2 |  |  |  | ROZPOCET | 0 | 0 | 0 | 0 | 0 | 1 | 0 | 4 | -170081105
| PP |  | Asfaltový beton vrstva obrusná ACO 11 (ABS) s rozprostřením a se zhutněním z modifikovaného asfaltu v pruhu šířky do 3 m, po zhutnění tl. 40 mm | [15 empty] | PP | 2
41 | K | 596212210 | Kladení zámkové dlažby pozemních komunikací tl 80 mm skupiny A pl do 50 m2 | m2 | 24.6 |  | 0 | CS ÚRS 2016 01 |  |  | základní |  | 0 | 0.10362 | 2.5491 | 0 | 0 | 4 | K | 2 |  |  |  | ROZPOCET | 0 | 0 | 0 | 0 | 0 | 1 | 0 | 4 | 892564069
| PP |  | Kladení dlažby z betonových zámkových dlaždic pozemních komunikací s ložem z kameniva těženého nebo drceného tl. do 50 mm, s vyplněním spár, s dvojitým hutněním vibrováním a se smetením přebytečného materiálu na krajnici tl. 80 mm skupiny A, pro plochy do 50 m2 | [15 empty] | PP | 2
| VV |  | př.č. C.2.2, D.2.02, D.2.04 | [15 empty] | VV | 2 | 1 | True | 0 | ROZPOCET
| VV |  | řad 1 | [15 empty] | VV | 2 | 1 | True | 0 | ROZPOCET
| VV |  | 4*2,1 |  | 8.4 | [13 empty] | VV | 2 | 2 | True | 0 | ROZPOCET
| VV |  | přípojky | [15 empty] | VV | 2 | 1 | True | 0 | ROZPOCET
| VV |  | 9*1,8 |  | 16.2 | [13 empty] | VV | 2 | 2 | True | 0 | ROZPOCET
| VV |  | Součet |  | 24.6 | [13 empty] | VV | 2 | 4 | True | 1 | ROZPOCET
42 | M | 592450380 | dlažba zámková H-PROFIL HBB 20x16,5x6 cm přírodní | m2 | 24.6 |  | 0 | CS ÚRS 2016 01 |  |  | základní |  | 0 | 0.14 | 3.444 | 0 | 0 | 8 | M | 2 |  |  |  | ROZPOCET | 0 | 0 | 0 | 0 | 0 | 1 | 0 | 4 | 471839263
| PP |  | Dlaždice betonové dlažba zámková (ČSN EN 1338) dlažba H-PROFIL, s fazetou 1 m2=36 kusů HBB 20 x 16,5 x 6 přírodní | [15 empty] | PP | 2
| P |  | Poznámka k položce: spotřeba: 36 kus/m2 | [15 empty] | P | 2
| D | 8 | Trubní vedení |  |  |  | 0 | [5 empty] | 0 |  | 12.2758 |  | 1.45 | 1 | D | 1 |  |  |  | ROZPOCET | [6 empty] | 0
43 | K | 850265121 | Výřez nebo výsek na potrubí z trub litinových tlakových DN 100 | kus | 4 |  | 0 | CS ÚRS 2016 01 |  |  | základní |  | 0 | 0 | 0 | 0 | 0 | 4 | K | 2 |  |  |  | ROZPOCET | 0 | 0 | 0 | 0 | 0 | 1 | 0 | 4 | -335325636
| PP |  | Výřez nebo výsek na potrubí z trub litinových tlakových DN 100 | [15 empty] | PP | 2
| VV |  | př.č.D.1.07 | [15 empty] | VV | 2 | 1 | True | 0 | ROZPOCET
| VV |  | řad-přepojení | [15 empty] | VV | 2 | 1 | True | 0 | ROZPOCET
| VV |  | 4 |  | 4 | [13 empty] | VV | 2 | 2 | True | 1 | ROZPOCET
44 | K | 850315121 | Výřez nebo výsek na potrubí z trub litinových tlakových DN 150 | kus | 2 |  | 0 | CS ÚRS 2016 01 |  |  | základní |  | 0 | 0 | 0 | 0 | 0 | 4 | K | 2 |  |  |  | ROZPOCET | 0 | 0 | 0 | 0 | 0 | 1 | 0 | 4 | -452482697
| PP |  | Výřez nebo výsek na potrubí z trub litinových tlakových DN 150 | [15 empty] | PP | 2
| VV |  | př.č.D.1.07 | [15 empty] | VV | 2 | 1 | True | 0 | ROZPOCET
| VV |  | řad-přepojení | [15 empty] | VV | 2 | 1 | True | 0 | ROZPOCET
| VV |  | 2 |  | 2 | [13 empty] | VV | 2 | 2 | True | 1 | ROZPOCET
45 | K | 851261131 | Montáž potrubí z trub litinových hrdlových s integrovaným těsněním otevřený výkop DN 100 | m | 199 |  | 0 | CS ÚRS 2016 01 |  |  | základní |  | 0 | 0 | 0 | 0 | 0 | 4 | K | 2 |  |  |  | ROZPOCET | 0 | 0 | 0 | 0 | 0 | 1 | 0 | 4 | -1399667708
| PP |  | Montáž potrubí z trub litinových tlakových hrdlových v otevřeném výkopu s integrovaným těsněním DN 100 | [15 empty] | PP | 2
| VV |  | př.č.D.2.07, D.2.08 | [15 empty] | VV | 2 | 1 | True | 0 | ROZPOCET
| VV |  | řad 1 | [15 empty] | VV | 2 | 1 | True | 0 | ROZPOCET
| VV |  | 176 |  | 176 | [13 empty] | VV | 2 | 2 | True | 0 | ROZPOCET
| VV |  | řad 1-1 | [15 empty] | VV | 2 | 1 | True | 0 | ROZPOCET
| VV |  | 10 |  | 10 | [13 empty] | VV | 2 | 2 | True | 0 | ROZPOCET
| VV |  | přepojení | [15 empty] | VV | 2 | 1 | True | 0 | ROZPOCET
| VV |  | 13 |  | 13 | [13 empty] | VV | 2 | 2 | True | 0 | ROZPOCET
| VV |  | Součet |  | 199 | [13 empty] | VV | 2 | 4 | True | 1 | ROZPOCET
46 | M | 552530160_1R | trouba vodovodní litinová 6 m DN 100 mm s vnější a vnitřní ochranou | m | 199 |  | 0 |  |  |  | základní |  | 0 | 0.0215 | 4.2785 | 0 | 0 | 8 | M | 2 |  |  |  | ROZPOCET | 0 | 0 | 0 | 0 | 0 | 1 | 0 | 4 | 743943431
| PP |  | trouba vodovodní litinová 6 m DN 100 mm s vnější a vnitřní ochranou | [15 empty] | PP | 2
| VV |  | př.č.D.2.07, D.2.08 | [15 empty] | VV | 2 | 1 | True | 0 | ROZPOCET
| VV |  | řad 1 | [15 empty] | VV | 2 | 1 | True | 0 | ROZPOCET
| VV |  | 176 |  | 176 | [13 empty] | VV | 2 | 2 | True | 0 | ROZPOCET
| VV |  | řad 1-1 | [15 empty] | VV | 2 | 1 | True | 0 | ROZPOCET
| VV |  | 10 |  | 10 | [13 empty] | VV | 2 | 2 | True | 0 | ROZPOCET
| VV |  | přepojení | [15 empty] | VV | 2 | 1 | True | 0 | ROZPOCET
| VV |  | 13 |  | 13 | [13 empty] | VV | 2 | 2 | True | 0 | ROZPOCET
| VV |  | Součet |  | 199 | [13 empty] | VV | 2 | 4 | True | 1 | ROZPOCET
47 | M | 552513270_1R | spoj Vi pro tvarovku vodovodní DN 100 | kus | 30 |  | 0 |  |  |  | základní |  | 0 | 0.00393 | 0.1179 | 0 | 0 | 8 | M | 2 |  |  |  | ROZPOCET | 0 | 0 | 0 | 0 | 0 | 1 | 0 | 4 | -829334413
| PP |  | spoj Vi pro tvarovku vodovodní DN 100 | [15 empty] | PP | 2
| VV |  | př.č.D.2.07, D.2.08 | [15 empty] | VV | 2 | 1 | True | 0 | ROZPOCET
| VV |  | řad 1 | [15 empty] | VV | 2 | 1 | True | 0 | ROZPOCET
| VV |  | 18 |  | 18 | [13 empty] | VV | 2 | 2 | True | 0 | ROZPOCET
| VV |  | řad 1-1 | [15 empty] | VV | 2 | 1 | True | 0 | ROZPOCET
| VV |  | 6 |  | 6 | [13 empty] | VV | 2 | 2 | True | 0 | ROZPOCET
| VV |  | přepojení | [15 empty] | VV | 2 | 1 | True | 0 | ROZPOCET
| VV |  | 6 |  | 6 | [13 empty] | VV | 2 | 2 | True | 0 | ROZPOCET
| VV |  | Součet |  | 30 | [13 empty] | VV | 2 | 4 | True | 1 | ROZPOCET
48 | M | 552513310_1R | kroužek těsnící spoj STANDARD DN 100 | kus | 30 |  | 0 |  |  |  | základní |  | 0 | 0.0002 | 0.006 | 0 | 0 | 8 | M | 2 |  |  |  | ROZPOCET | 0 | 0 | 0 | 0 | 0 | 1 | 0 | 4 | -664499868
| PP |  | kroužek těsnící spoj STANDARD DN 100 | [15 empty] | PP | 2
| VV |  | př.č.D.2.07, D.2.08 | [15 empty] | VV | 2 | 1 | True | 0 | ROZPOCET
| VV |  | řad 1 | [15 empty] | VV | 2 | 1 | True | 0 | ROZPOCET
| VV |  | 30 |  | 30 | [13 empty] | VV | 2 | 2 | True | 1 | ROZPOCET
49 | K | 851311131 | Montáž potrubí z trub litinových hrdlových s integrovaným těsněním otevřený výkop DN 150 | m | 16 |  | 0 | CS ÚRS 2016 01 |  |  | základní |  | 0 | 0 | 0 | 0 | 0 | 4 | K | 2 |  |  |  | ROZPOCET | 0 | 0 | 0 | 0 | 0 | 1 | 0 | 4 | 244465566
| PP |  | Montáž potrubí z trub litinových tlakových hrdlových v otevřeném výkopu s integrovaným těsněním DN 150 | [15 empty] | PP | 2
| VV |  | př.č.D.2.07, D.2.08 | [15 empty] | VV | 2 | 1 | True | 0 | ROZPOCET
| VV |  | přepojení | [15 empty] | VV | 2 | 1 | True | 0 | ROZPOCET
| VV |  | 16 |  | 16 | [13 empty] | VV | 2 | 2 | True | 1 | ROZPOCET
50 | M | 552530180_1R | trouba vodovodní litinová 6 m DN 150 mm s vnitřní a vnější ochranou | m | 16 |  | 0 |  |  |  | základní |  | 0 | 0.0335 | 0.536 | 0 | 0 | 8 | M | 2 |  |  |  | ROZPOCET | 0 | 0 | 0 | 0 | 0 | 1 | 0 | 4 | -532009539
| PP |  | trouba vodovodní litinová 6 m DN 150 mm s vnitřní a vnější ochranou | [15 empty] | PP | 2
| VV |  | př.č.D.2.07, D.2.08 | [15 empty] | VV | 2 | 1 | True | 0 | ROZPOCET
| VV |  | přepojení | [15 empty] | VV | 2 | 1 | True | 0 | ROZPOCET
| VV |  | 16 |  | 16 | [13 empty] | VV | 2 | 2 | True | 1 | ROZPOCET
51 | M | 552513280_1R | spoj Vi pro tvarovku vodovodní DN 150 | kus | 11 |  | 0 |  |  |  | základní |  | 0 | 0.00671 | 0.07381 | 0 | 0 | 8 | M | 2 |  |  |  | ROZPOCET | 0 | 0 | 0 | 0 | 0 | 1 | 0 | 4 | -939135834
| PP |  | spoj Vi pro tvarovku vodovodní DN 150 | [15 empty] | PP | 2
| VV |  | př.č.D.2.07, D.2.08 | [15 empty] | VV | 2 | 1 | True | 0 | ROZPOCET
| VV |  | přepojení | [15 empty] | VV | 2 | 1 | True | 0 | ROZPOCET
| VV |  | 11 |  | 11 | [13 empty] | VV | 2 | 2 | True | 1 | ROZPOCET
52 | K | 852312121 | Montáž potrubí z trub litinových tlakových přírubových délky do 1 m otevřený výkop DN 150 | kus | 1 |  | 0 | CS ÚRS 2016 01 |  |  | základní |  | 0 | 0.00289 | 0.00289 | 0 | 0 | 4 | K | 2 |  |  |  | ROZPOCET | 0 | 0 | 0 | 0 | 0 | 1 | 0 | 4 | -71627923
| PP |  | Montáž potrubí z trub litinových tlakových přírubových abnormálních délek, jednotlivě do 1 m v otevřeném výkopu, kanálu nebo v šachtě DN 150 | [15 empty] | PP | 2
| VV |  | př.č.D.2.07, D.2.08 | [15 empty] | VV | 2 | 1 | True | 0 | ROZPOCET
| VV |  | přepojení | [15 empty] | VV | 2 | 1 | True | 0 | ROZPOCET
| VV |  | 1 |  | 1 | [13 empty] | VV | 2 | 2 | True | 1 | ROZPOCET
53 | M | 552532930 | trouba přírubová litinová práškový epoxid tl.250µm FF DN 150 mm délka 1000 mm | kus | 1 |  | 0 | CS ÚRS 2016 01 |  |  | základní |  | 0 | 0.0335 | 0.0335 | 0 | 0 | 8 | M | 2 |  |  |  | ROZPOCET | 0 | 0 | 0 | 0 | 0 | 1 | 0 | 4 | -1822710140
| PP |  | Trouby a tvarovky litinové tlakové trouby litinové přírubové (TP) trouba přírubová zn. FF do délky l=1000mm tvárná litina dle ČSN EN 545 uvnitř i vně: práškový epoxid dle GSK-RAL (EWS), min. tl. 250 µm DN 150, délka 1000 mm | [15 empty] | PP | 2
| VV |  | př.č.D.2.07, D.2.08 | [15 empty] | VV | 2 | 1 | True | 0 | ROZPOCET
| VV |  | přepojení | [15 empty] | VV | 2 | 1 | True | 0 | ROZPOCET
| VV |  | 1 |  | 1 | [13 empty] | VV | 2 | 2 | True | 1 | ROZPOCET
54 | K | 857242121 | Montáž litinových tvarovek jednoosých přírubových otevřený výkop DN 80 | kus | 2 |  | 0 | CS ÚRS 2016 01 |  |  | základní |  | 0 | 0.0008 | 0.0016 | 0 | 0 | 4 | K | 2 |  |  |  | ROZPOCET | 0 | 0 | 0 | 0 | 0 | 1 | 0 | 4 | -1900510487
| PP |  | Montáž litinových tvarovek na potrubí litinovém tlakovém jednoosých na potrubí z trub přírubových v otevřeném výkopu, kanálu nebo v šachtě DN 80 | [15 empty] | PP | 2
| VV |  | př.č.D.2.07, D.2.08 | [15 empty] | VV | 2 | 1 | True | 0 | ROZPOCET
| VV |  | řad 1 | [15 empty] | VV | 2 | 1 | True | 0 | ROZPOCET
| VV |  | 2 |  | 2 | [13 empty] | VV | 2 | 2 | True | 1 | ROZPOCET
55 | M | 552506420 | koleno přírubové s patkou PP litinové DN 80 | kus | 2 |  | 0 | CS ÚRS 2016 01 |  |  | základní |  | 0 | 0.0141 | 0.0282 | 0 | 0 | 8 | M | 2 |  |  |  | ROZPOCET | 0 | 0 | 0 | 0 | 0 | 1 | 0 | 4 | 1231636486
| PP |  | Trouby a tvarovky litinové tlakové kolena přírubová s patkou zn. PP (TT) DN 80 | [15 empty] | PP | 2
| VV |  | př.č.D.2.07, D.2.08 | [15 empty] | VV | 2 | 1 | True | 0 | ROZPOCET
| VV |  | řad 1 | [15 empty] | VV | 2 | 1 | True | 0 | ROZPOCET
| VV |  | 2 |  | 2 | [13 empty] | VV | 2 | 2 | True | 1 | ROZPOCET
56 | K | 857261131 | Montáž litinových tvarovek jednoosých hrdlových otevřený výkop s integrovaným těsněním DN 100 | kus | 10 |  | 0 | CS ÚRS 2016 01 |  |  | základní |  | 0 | 0 | 0 | 0 | 0 | 4 | K | 2 |  |  |  | ROZPOCET | 0 | 0 | 0 | 0 | 0 | 1 | 0 | 4 | -1011459653
| PP |  | Montáž litinových tvarovek na potrubí litinovém tlakovém jednoosých na potrubí z trub hrdlových v otevřeném výkopu, kanálu nebo v šachtě s integrovaným těsněním DN 100 | [15 empty] | PP | 2
| VV |  | př.č.D.2.07, D.2.08 | [15 empty] | VV | 2 | 1 | True | 0 | ROZPOCET
| VV |  | řad 1 | [15 empty] | VV | 2 | 1 | True | 0 | ROZPOCET
| VV |  | 2+2+1 |  | 5 | [13 empty] | VV | 2 | 2 | True | 0 | ROZPOCET
| VV |  | řad 1-1 | [15 empty] | VV | 2 | 1 | True | 0 | ROZPOCET
| VV |  | 2+1 |  | 3 | [13 empty] | VV | 2 | 2 | True | 0 | ROZPOCET
| VV |  | přepojení | [15 empty] | VV | 2 | 1 | True | 0 | ROZPOCET
| VV |  | 2 |  | 2 | [13 empty] | VV | 2 | 2 | True | 0 | ROZPOCET
| VV |  | Součet |  | 10 | [13 empty] | VV | 2 | 4 | True | 1 | ROZPOCET
57 | M | 552539410 | koleno hrdlové spoj TYTON z tvárné litiny,práškový epoxid, tl.250µm MMK-kus DN 100-45° | kus | 4 |  | 0 | CS ÚRS 2016 01 |  |  | základní |  | 0 | 0.0101 | 0.0404 | 0 | 0 | 8 | M | 2 |  |  |  | ROZPOCET | 0 | 0 | 0 | 0 | 0 | 1 | 0 | 4 | -1749372028
| PP |  | Trouby a tvarovky litinové tlakové kolena hrdlová (K) MMK kolena hrdlová zn. MMK, MMQ tvárná litina dle ČSN EN 545 uvnitř i vně: práškový epoxid dle GSK-RAL, min. tl. 250 µm DN 100 - 45° | [15 empty] | PP | 2
| VV |  | př.č.D.2.07, D.2.08 | [15 empty] | VV | 2 | 1 | True | 0 | ROZPOCET
| VV |  | řad 1 | [15 empty] | VV | 2 | 1 | True | 0 | ROZPOCET
| VV |  | 2 |  | 2 | [13 empty] | VV | 2 | 2 | True | 0 | ROZPOCET
| VV |  | řad 1-1 | [15 empty] | VV | 2 | 1 | True | 0 | ROZPOCET
| VV |  | 2 |  | 2 | [13 empty] | VV | 2 | 2 | True | 0 | ROZPOCET
| VV |  | Součet |  | 4 | [13 empty] | VV | 2 | 4 | True | 1 | ROZPOCET
58 | M | 552539050 | koleno hrdlové spoj TYTON z tvárné litiny,práškový epoxid, tl.250µm MMK-kus DN 100-11,25° | kus | 4 |  | 0 | CS ÚRS 2016 01 |  |  | základní |  | 0 | 0.0088 | 0.0352 | 0 | 0 | 8 | M | 2 |  |  |  | ROZPOCET | 0 | 0 | 0 | 0 | 0 | 1 | 0 | 4 | 1161495398
| PP |  | Trouby a tvarovky litinové tlakové kolena hrdlová (K) MMK kolena hrdlová zn. MMK, MMQ tvárná litina dle ČSN EN 545 uvnitř i vně: práškový epoxid dle GSK-RAL, min. tl. 250 µm DN 100 - 11,25° | [15 empty] | PP | 2
| VV |  | př.č.D.2.07, D.2.08 | [15 empty] | VV | 2 | 1 | True | 0 | ROZPOCET
| VV |  | řad 1 | [15 empty] | VV | 2 | 1 | True | 0 | ROZPOCET
| VV |  | 2 |  | 2 | [13 empty] | VV | 2 | 2 | True | 0 | ROZPOCET
| VV |  | přepojení | [15 empty] | VV | 2 | 1 | True | 0 | ROZPOCET
| VV |  | 2 |  | 2 | [13 empty] | VV | 2 | 2 | True | 0 | ROZPOCET
| VV |  | Součet |  | 4 | [13 empty] | VV | 2 | 4 | True | 1 | ROZPOCET
59 | M | 552539050_1R | koleno hrdlové spoj TYTON z tvárné litiny,práškový epoxid, tl.250µm MMK-kus DN 100-5° | kus | 2 |  | 0 |  |  |  | základní |  | 0 | 0.0088 | 0.0176 | 0 | 0 | 8 | M | 2 |  |  |  | ROZPOCET | 0 | 0 | 0 | 0 | 0 | 1 | 0 | 4 | 1027982734
| PP |  | Trouby a tvarovky litinové tlakové kolena hrdlová (K) MMK kolena hrdlová zn. MMK, MMQ tvárná litina dle ČSN EN 545 uvnitř i vně: práškový epoxid dle GSK-RAL, min. tl. 250 µm DN 100 - 5° | [15 empty] | PP | 2
| VV |  | př.č.D.2.07, D.2.08 | [15 empty] | VV | 2 | 1 | True | 0 | ROZPOCET
| VV |  | řad 1 | [15 empty] | VV | 2 | 1 | True | 0 | ROZPOCET
| VV |  | 1 |  | 1 | [13 empty] | VV | 2 | 2 | True | 0 | ROZPOCET
| VV |  | řad 1-1 | [15 empty] | VV | 2 | 1 | True | 0 | ROZPOCET
| VV |  | 1 |  | 1 | [13 empty] | VV | 2 | 2 | True | 0 | ROZPOCET
| VV |  | Součet |  | 2 | [13 empty] | VV | 2 | 4 | True | 1 | ROZPOCET
60 | K | 857262121 | Montáž litinových tvarovek jednoosých přírubových otevřený výkop DN 100 | kus | 10 |  | 0 | CS ÚRS 2016 01 |  |  | základní |  | 0 | 0.00163 | 0.0163 | 0 | 0 | 4 | K | 2 |  |  |  | ROZPOCET | 0 | 0 | 0 | 0 | 0 | 1 | 0 | 4 | 288860171
| PP |  | Montáž litinových tvarovek na potrubí litinovém tlakovém jednoosých na potrubí z trub přírubových v otevřeném výkopu, kanálu nebo v šachtě DN 100 | [15 empty] | PP | 2
| VV |  | př.č.D.2.07, D.2.08 | [15 empty] | VV | 2 | 1 | True | 0 | ROZPOCET
| VV |  | řad 1 | [15 empty] | VV | 2 | 1 | True | 0 | ROZPOCET
| VV |  | 3+2+1 |  | 6 | [13 empty] | VV | 2 | 2 | True | 0 | ROZPOCET
| VV |  | řad 1-1 | [15 empty] | VV | 2 | 1 | True | 0 | ROZPOCET
| VV |  | 1 |  | 1 | [13 empty] | VV | 2 | 2 | True | 0 | ROZPOCET
| VV |  | přepojení | [15 empty] | VV | 2 | 1 | True | 0 | ROZPOCET
| VV |  | 2+1 |  | 3 | [13 empty] | VV | 2 | 2 | True | 0 | ROZPOCET
| VV |  | Součet |  | 10 | [13 empty] | VV | 2 | 4 | True | 1 | ROZPOCET
61 | M | 552538930 | tvarovka přírubová s hrdlem TYTON z tvárné litiny,práškový epoxid, tl.250µm EU-kus DN100 L130 mm | kus | 2 |  | 0 | CS ÚRS 2016 01 |  |  | základní |  | 0 | 0.0088 | 0.0176 | 0 | 0 | 8 | M | 2 |  |  |  | ROZPOCET | 0 | 0 | 0 | 0 | 0 | 1 | 0 | 4 | -152565884
| PP |  | Trouby a tvarovky litinové tlakové tvarovky přírubové s hrdlem zn. EU tvárná litina dle ČSN EN 545 uvnitř i vně: práškový epoxid dle GSK-RAL, min. tl. 250 µm DN 100 | [15 empty] | PP | 2
| VV |  | př.č.D.2.07, D.2.08 | [15 empty] | VV | 2 | 1 | True | 0 | ROZPOCET
| VV |  | řad 1 | [15 empty] | VV | 2 | 1 | True | 0 | ROZPOCET
| VV |  | 2 |  | 2 | [13 empty] | VV | 2 | 2 | True | 1 | ROZPOCET
62 | M | 552534900 | tvarovka přírubová litinová s hladkým koncem,práškový epoxid, tl.250µm F-kus DN 100 mm | kus | 6 |  | 0 | CS ÚRS 2016 01 |  |  | základní |  | 0 | 0.0097 | 0.0582 | 0 | 0 | 8 | M | 2 |  |  |  | ROZPOCET | 0 | 0 | 0 | 0 | 0 | 1 | 0 | 4 | -916672928
| PP |  | Trouby a tvarovky litinové tlakové tvarovky přírubové s hladkým koncem zn. F tvárná litina dle ČSN EN 545 uvnitř i vně: práškový epoxid dle GSK-RAL, min. tl. 250 µm DN 100 | [15 empty] | PP | 2
| VV |  | př.č.D.2.07, D.2.08 | [15 empty] | VV | 2 | 1 | True | 0 | ROZPOCET
| VV |  | řad 1 | [15 empty] | VV | 2 | 1 | True | 0 | ROZPOCET
| VV |  | 3 |  | 3 | [13 empty] | VV | 2 | 2 | True | 0 | ROZPOCET
| VV |  | řad 1-1 | [15 empty] | VV | 2 | 1 | True | 0 | ROZPOCET
| VV |  | 1 |  | 1 | [13 empty] | VV | 2 | 2 | True | 0 | ROZPOCET
| VV |  | přepojení | [15 empty] | VV | 2 | 1 | True | 0 | ROZPOCET
| VV |  | 2 |  | 2 | [13 empty] | VV | 2 | 2 | True | 0 | ROZPOCET
| VV |  | Součet |  | 6 | [13 empty] | VV | 2 | 4 | True | 1 | ROZPOCET
63 | M | 797412510016_1R | WAGA SPOJKA HRDLO-HRDLO DN 100/125 | kus | 2 |  | 0 |  |  |  | základní |  | 0 | 0.0106 | 0.0212 | 0 | 0 | 8 | M | 2 |  |  |  | ROZPOCET | 0 | 0 | 0 | 0 | 0 | 1 | 0 | 4 | 753453939
| PP |  | WAGA SPOJKA HRDLO-HRDLO DN 100/125 | [15 empty] | PP | 2
| VV |  | př.č.D.2.07, D.2.08 | [15 empty] | VV | 2 | 1 | True | 0 | ROZPOCET
| VV |  | řad 1 | [15 empty] | VV | 2 | 1 | True | 0 | ROZPOCET
| VV |  | 1 |  | 1 | [13 empty] | VV | 2 | 2 | True | 0 | ROZPOCET
| VV |  | přepojení | [15 empty] | VV | 2 | 1 | True | 0 | ROZPOCET
| VV |  | 1 |  | 1 | [13 empty] | VV | 2 | 2 | True | 0 | ROZPOCET
| VV |  | Součet |  | 2 | [13 empty] | VV | 2 | 4 | True | 1 | ROZPOCET
64 | K | 857263131 | Montáž litinových tvarovek odbočných hrdlových otevřený výkop s integrovaným těsněním DN 100 | kus | 1 |  | 0 | CS ÚRS 2016 01 |  |  | základní |  | 0 | 0 | 0 | 0 | 0 | 4 | K | 2 |  |  |  | ROZPOCET | 0 | 0 | 0 | 0 | 0 | 1 | 0 | 4 | 161493511
| PP |  | Montáž litinových tvarovek na potrubí litinovém tlakovém odbočných na potrubí z trub hrdlových v otevřeném výkopu, kanálu nebo v šachtě s integrovaným těsněním DN 100 | [15 empty] | PP | 2
| VV |  | př.č.D.2.07, D.2.08 | [15 empty] | VV | 2 | 1 | True | 0 | ROZPOCET
| VV |  | řad 1 | [15 empty] | VV | 2 | 1 | True | 0 | ROZPOCET
| VV |  | 1 |  | 1 | [13 empty] | VV | 2 | 2 | True | 1 | ROZPOCET
65 | M | 552538100 | tvarovka hrdlová s hrdlovou odbočkou spoj TYTON z tvárné litiny,práškový epoxid, tl.250µm MMB-kus DN 100/80 mm | kus | 1 |  | 0 | CS ÚRS 2016 01 |  |  | základní |  | 0 | 0.0132 | 0.0132 | 0 | 0 | 8 | M | 2 |  |  |  | ROZPOCET | 0 | 0 | 0 | 0 | 0 | 1 | 0 | 4 | -1827282358
| PP |  | Trouby a tvarovky litinové tlakové tvarovky hrdlové s hrdlovou odbočkou tvarovky hrdlové s hrdlovou odbočkou zn. MMB tvárná litina dle ČSN EN 545 uvnitř i vně: práškový epoxid dle GSK-RAL, min. tl. 250 µm DN 100/80 | [15 empty] | PP | 2
| VV |  | př.č.D.2.07, D.2.08 | [15 empty] | VV | 2 | 1 | True | 0 | ROZPOCET
| VV |  | řad 1 | [15 empty] | VV | 2 | 1 | True | 0 | ROZPOCET
| VV |  | 1 |  | 1 | [13 empty] | VV | 2 | 2 | True | 1 | ROZPOCET
66 | K | 857264121 | Montáž litinových tvarovek odbočných přírubových otevřený výkop DN 100 | kus | 2 |  | 0 | CS ÚRS 2016 01 |  |  | základní |  | 0 | 0.00244 | 0.00488 | 0 | 0 | 4 | K | 2 |  |  |  | ROZPOCET | 0 | 0 | 0 | 0 | 0 | 1 | 0 | 4 | 866679950
| PP |  | Montáž litinových tvarovek na potrubí litinovém tlakovém odbočných na potrubí z trub přírubových v otevřeném výkopu, kanálu nebo v šachtě DN 100 | [15 empty] | PP | 2
| VV |  | př.č.D.2.07, D.2.08 | [15 empty] | VV | 2 | 1 | True | 0 | ROZPOCET
| VV |  | řad 1 | [15 empty] | VV | 2 | 1 | True | 0 | ROZPOCET
| VV |  | 2 |  | 2 | [13 empty] | VV | 2 | 2 | True | 1 | ROZPOCET
67 | M | 552535160 | tvarovka přírubová litinová s přírubovou odbočkou,práškový epoxid, tl.250µm T-kus DN 100/100 mm | kus | 1 |  | 0 | CS ÚRS 2016 01 |  |  | základní |  | 0 | 0.0197 | 0.0197 | 0 | 0 | 8 | M | 2 |  |  |  | ROZPOCET | 0 | 0 | 0 | 0 | 0 | 1 | 0 | 4 | -814508950
| PP |  | Trouby a tvarovky litinové tlakové přírubové odbočky zn. T tvarovka přírubová s přírubuvou odbočkou zn.T tvárná litina dle ČSN EN 545 uvnitř i vně: práškový epoxid dle GSK-RAL, min. tl. 250 µm DN 100/100 | [15 empty] | PP | 2
| VV |  | př.č.D.2.07, D.2.08 | [15 empty] | VV | 2 | 1 | True | 0 | ROZPOCET
| VV |  | řad 1 | [15 empty] | VV | 2 | 1 | True | 0 | ROZPOCET
| VV |  | 1 |  | 1 | [13 empty] | VV | 2 | 2 | True | 1 | ROZPOCET
68 | M | 552535920 | kříž přírubový litinový,práškový epoxid, tl.250µm TT-kus DN 100/100 mm | kus | 1 |  | 0 | CS ÚRS 2016 01 |  |  | základní |  | 0 | 0.0264 | 0.0264 | 0 | 0 | 8 | M | 2 |  |  |  | ROZPOCET | 0 | 0 | 0 | 0 | 0 | 1 | 0 | 4 | 1069910727
| PP |  | Trouby a tvarovky litinové tlakové kříže přírubové zn. TT tvárná litina dle ČSN EN 545 uvnitř i vně: práškový epoxid dle GSK-RAL, min. tl. 250 µm DN 100/100 | [15 empty] | PP | 2
| VV |  | př.č.D.2.07, D.2.08 | [15 empty] | VV | 2 | 1 | True | 0 | ROZPOCET
| VV |  | řad 1 | [15 empty] | VV | 2 | 1 | True | 0 | ROZPOCET
| VV |  | 1 |  | 1 | [13 empty] | VV | 2 | 2 | True | 1 | ROZPOCET
69 | K | 857311131 | Montáž litinových tvarovek jednoosých hrdlových otevřený výkop s integrovaným těsněním DN 150 | kus | 4 |  | 0 | CS ÚRS 2016 01 |  |  | základní |  | 0 | 0 | 0 | 0 | 0 | 4 | K | 2 |  |  |  | ROZPOCET | 0 | 0 | 0 | 0 | 0 | 1 | 0 | 4 | -784887769
| PP |  | Montáž litinových tvarovek na potrubí litinovém tlakovém jednoosých na potrubí z trub hrdlových v otevřeném výkopu, kanálu nebo v šachtě s integrovaným těsněním DN 150 | [15 empty] | PP | 2
| VV |  | př.č.D.2.07, D.2.08 | [15 empty] | VV | 2 | 1 | True | 0 | ROZPOCET
| VV |  | přepojení | [15 empty] | VV | 2 | 1 | True | 0 | ROZPOCET
| VV |  | 4 |  | 4 | [13 empty] | VV | 2 | 2 | True | 1 | ROZPOCET
70 | M | 552539430 | koleno hrdlové spoj TYTON z tvárné litiny,práškový epoxid, tl.250µm MMK-kus DN 150-45° | kus | 4 |  | 0 | CS ÚRS 2016 01 |  |  | základní |  | 0 | 0.0165 | 0.066 | 0 | 0 | 8 | M | 2 |  |  |  | ROZPOCET | 0 | 0 | 0 | 0 | 0 | 1 | 0 | 4 | -1129271319
| PP |  | Trouby a tvarovky litinové tlakové kolena hrdlová (K) MMK kolena hrdlová zn. MMK, MMQ tvárná litina dle ČSN EN 545 uvnitř i vně: práškový epoxid dle GSK-RAL, min. tl. 250 µm DN 150 - 45° | [15 empty] | PP | 2
| VV |  | př.č.D.2.07, D.2.08 | [15 empty] | VV | 2 | 1 | True | 0 | ROZPOCET
| VV |  | přepojení | [15 empty] | VV | 2 | 1 | True | 0 | ROZPOCET
| VV |  | 4 |  | 4 | [13 empty] | VV | 2 | 2 | True | 1 | ROZPOCET
71 | K | 857312121 | Montáž litinových tvarovek jednoosých přírubových otevřený výkop DN 150 | kus | 2 |  | 0 | CS ÚRS 2016 01 |  |  | základní |  | 0 | 0.00289 | 0.00578 | 0 | 0 | 4 | K | 2 |  |  |  | ROZPOCET | 0 | 0 | 0 | 0 | 0 | 1 | 0 | 4 | -933410828
| PP |  | Montáž litinových tvarovek na potrubí litinovém tlakovém jednoosých na potrubí z trub přírubových v otevřeném výkopu, kanálu nebo v šachtě DN 150 | [15 empty] | PP | 2
| VV |  | př.č.D.2.07, D.2.08 | [15 empty] | VV | 2 | 1 | True | 0 | ROZPOCET
| VV |  | přepojení | [15 empty] | VV | 2 | 1 | True | 0 | ROZPOCET
| VV |  | 1+1 |  | 2 | [13 empty] | VV | 2 | 2 | True | 1 | ROZPOCET
72 | M | 552538950 | tvarovka přírubová s hrdlem TYTON z tvárné litiny,práškový epoxid, tl.250µm EU-kus DN150 L135 mm | kus | 1 |  | 0 | CS ÚRS 2016 01 |  |  | základní |  | 0 | 0.016 | 0.016 | 0 | 0 | 8 | M | 2 |  |  |  | ROZPOCET | 0 | 0 | 0 | 0 | 0 | 1 | 0 | 4 | -1164867029
| PP |  | Trouby a tvarovky litinové tlakové tvarovky přírubové s hrdlem zn. EU tvárná litina dle ČSN EN 545 uvnitř i vně: práškový epoxid dle GSK-RAL, min. tl. 250 µm DN 150 | [15 empty] | PP | 2
| VV |  | př.č.D.2.07, D.2.08 | [15 empty] | VV | 2 | 1 | True | 0 | ROZPOCET
| VV |  | přepojení | [15 empty] | VV | 2 | 1 | True | 0 | ROZPOCET
| VV |  | 1 |  | 1 | [13 empty] | VV | 2 | 2 | True | 1 | ROZPOCET
73 | M | 552534920 | tvarovka přírubová litinová s hladkým koncem,práškový epoxid, tl.250µm F-kus DN 150 mm | kus | 1 |  | 0 | CS ÚRS 2016 01 |  |  | základní |  | 0 | 0.0156 | 0.0156 | 0 | 0 | 8 | M | 2 |  |  |  | ROZPOCET | 0 | 0 | 0 | 0 | 0 | 1 | 0 | 4 | -823521294
| PP |  | Trouby a tvarovky litinové tlakové tvarovky přírubové s hladkým koncem zn. F tvárná litina dle ČSN EN 545 uvnitř i vně: práškový epoxid dle GSK-RAL, min. tl. 250 µm DN 150 | [15 empty] | PP | 2
| VV |  | př.č.D.2.07, D.2.08 | [15 empty] | VV | 2 | 1 | True | 0 | ROZPOCET
| VV |  | přepojení | [15 empty] | VV | 2 | 1 | True | 0 | ROZPOCET
| VV |  | 1 |  | 1 | [13 empty] | VV | 2 | 2 | True | 1 | ROZPOCET
74 | K | 857314121 | Montáž litinových tvarovek odbočných přírubových otevřený výkop DN 150 | kus | 2 |  | 0 | CS ÚRS 2016 01 |  |  | základní |  | 0 | 0.00371 | 0.00742 | 0 | 0 | 4 | K | 2 |  |  |  | ROZPOCET | 0 | 0 | 0 | 0 | 0 | 1 | 0 | 4 | -2006811588
| PP |  | Montáž litinových tvarovek na potrubí litinovém tlakovém odbočných na potrubí z trub přírubových v otevřeném výkopu, kanálu nebo v šachtě DN 150 | [15 empty] | PP | 2
| VV |  | př.č.D.2.07, D.2.08 | [15 empty] | VV | 2 | 1 | True | 0 | ROZPOCET
| VV |  | řad 1 | [15 empty] | VV | 2 | 1 | True | 0 | ROZPOCET
| VV |  | 1 |  | 1 | [13 empty] | VV | 2 | 2 | True | 0 | ROZPOCET
| VV |  | přepojení | [15 empty] | VV | 2 | 1 | True | 0 | ROZPOCET
| VV |  | 1 |  | 1 | [13 empty] | VV | 2 | 2 | True | 0 | ROZPOCET
| VV |  | Součet |  | 2 | [13 empty] | VV | 2 | 4 | True | 1 | ROZPOCET
75 | M | 552535940 | kříž přírubový litinový,práškový epoxid, tl.250µm TT-kus DN 150/100 mm | kus | 2 |  | 0 | CS ÚRS 2016 01 |  |  | základní |  | 0 | 0.038 | 0.076 | 0 | 0 | 8 | M | 2 |  |  |  | ROZPOCET | 0 | 0 | 0 | 0 | 0 | 1 | 0 | 4 | -284888385
| PP |  | Trouby a tvarovky litinové tlakové kříže přírubové zn. TT tvárná litina dle ČSN EN 545 uvnitř i vně: práškový epoxid dle GSK-RAL, min. tl. 250 µm DN 150/100 | [15 empty] | PP | 2
| VV |  | př.č.D.2.07, D.2.08 | [15 empty] | VV | 2 | 1 | True | 0 | ROZPOCET
| VV |  | řad 1 | [15 empty] | VV | 2 | 1 | True | 0 | ROZPOCET
| VV |  | 1 |  | 1 | [13 empty] | VV | 2 | 2 | True | 0 | ROZPOCET
| VV |  | přepojení | [15 empty] | VV | 2 | 1 | True | 0 | ROZPOCET
| VV |  | 1 |  | 1 | [13 empty] | VV | 2 | 2 | True | 0 | ROZPOCET
| VV |  | Součet |  | 2 | [13 empty] | VV | 2 | 4 | True | 1 | ROZPOCET
76 | K | 871161141 | Montáž potrubí z PE100 SDR 11 otevřený výkop svařovaných na tupo D 32 x 3,0 mm | m | 56 |  | 0 | CS ÚRS 2016 01 |  |  | základní |  | 0 | 0 | 0 | 0 | 0 | 4 | K | 2 |  |  |  | ROZPOCET | 0 | 0 | 0 | 0 | 0 | 1 | 0 | 4 | -1210312685
| PP |  | Montáž vodovodního potrubí z plastů v otevřeném výkopu z polyetylenu PE 100 svařovaných na tupo SDR 11/PN16 D 32 x 3,0 mm | [15 empty] | PP | 2
| VV |  | př.č.D.2.07, D.2.08 | [15 empty] | VV | 2 | 1 | True | 0 | ROZPOCET
| VV |  | přepojení přípojek | [15 empty] | VV | 2 | 1 | True | 0 | ROZPOCET
| VV |  | 56 |  | 56 | [13 empty] | VV | 2 | 2 | True | 1 | ROZPOCET
77 | M | 286131100 | potrubí vodovodní PE100 PN16 SDR11 6 m, 100 m, 32 x 3,0 mm | m | 56 |  | 0 | CS ÚRS 2016 01 |  |  | základní |  | 0 | 0.00027 | 0.01512 | 0 | 0 | 8 | M | 2 |  |  |  | ROZPOCET | 0 | 0 | 0 | 0 | 0 | 1 | 0 | 4 | -980855065
| PP |  | Trubky z polyetylénu vodovodní potrubí PE PE100 SDR 11, PN16 tyče 6 m, 12 m, návin 100 m 32 x 3,0 mm, tyče + návin | [15 empty] | PP | 2
| VV |  | př.č.D.2.07, D.2.08 | [15 empty] | VV | 2 | 1 | True | 0 | ROZPOCET
| VV |  | přepojení přípojek | [15 empty] | VV | 2 | 1 | True | 0 | ROZPOCET
| VV |  | 56 |  | 56 | [13 empty] | VV | 2 | 2 | True | 1 | ROZPOCET
78 | M | 630003203216 | TVAROVKA ISO SPOJKA DN 32-32 | kus | 7 |  | 0 |  |  |  | základní |  | 0 | 0.00065 | 0.00455 | 0 | 0 | 8 | M | 2 |  |  |  | ROZPOCET | 0 | 0 | 0 | 0 | 0 | 1 | 0 | 4 | -848595769
| PP |  | TVAROVKY ISO SPOJKA DN 32-32 | [15 empty] | PP | 2
| VV |  | př.č.D.2.07, D.2.08 | [15 empty] | VV | 2 | 1 | True | 0 | ROZPOCET
| VV |  | přepojení přípojek | [15 empty] | VV | 2 | 1 | True | 0 | ROZPOCET
| VV |  | 7 |  | 7 | [13 empty] | VV | 2 | 2 | True | 1 | ROZPOCET
79 | M | 630003200116 | PŘECHODKA PE/OCEL DN 32-1'' | kus | 6 |  | 0 |  |  |  | základní |  | 0 | 0.0002 | 0.0012 | 0 | 0 | 8 | M | 2 |  |  |  | ROZPOCET | 0 | 0 | 0 | 0 | 0 | 1 | 0 | 4 | -1771278066
| PP |  | TVAROVKY ISO PŘECHODKA PE/OCEL DN 32-1'' | [15 empty] | PP | 2
| VV |  | př.č.D.2.07, D.2.08 | [15 empty] | VV | 2 | 1 | True | 0 | ROZPOCET
| VV |  | přepojení přípojek | [15 empty] | VV | 2 | 1 | True | 0 | ROZPOCET
| VV |  | 6 |  | 6 | [13 empty] | VV | 2 | 2 | True | 1 | ROZPOCET
80 | K | 879171111 | Montáž vodovodní přípojky na potrubí DN 32 | kus | 13 |  | 0 | CS ÚRS 2016 01 |  |  | základní |  | 0 | 0.00038 | 0.00494 | 0 | 0 | 4 | K | 2 |  |  |  | ROZPOCET | 0 | 0 | 0 | 0 | 0 | 1 | 0 | 4 | -55128562
| PP |  | Montáž napojení vodovodní přípojky v otevřeném výkopu ve sklonu přes 20 % DN 32 | [15 empty] | PP | 2
| VV |  | př.č.D.2.07, D.2.08 | [15 empty] | VV | 2 | 1 | True | 0 | ROZPOCET
| VV |  | přepojení přípojek | [15 empty] | VV | 2 | 1 | True | 0 | ROZPOCET
| VV |  | 13 |  | 13 | [13 empty] | VV | 2 | 2 | True | 1 | ROZPOCET
81 | K | 888995211_1R | Chránička kabelů z KOPOHALF-dodávka + montáž | m | 6.6 |  | 0 |  |  |  | základní |  | 0 | 0.00045 | 0.00297 | 0 | 0 | 4 | K | 2 |  |  |  | ROZPOCET | 0 | 0 | 0 | 0 | 0 | 1 | 0 | 4 | -626265771
| PP |  | Chránička kabelů z KOPOHALF-dodávka + montáž | [15 empty] | PP | 2
| VV |  | př.č. D.2.01 | [15 empty] | VV | 2 | 1 | True | 0 | ROZPOCET
| VV |  | ŘAD 1 | [15 empty] | VV | 2 | 1 | True | 0 | ROZPOCET
| VV |  | 1,1*2 |  | 2.2 | [13 empty] | VV | 2 | 2 | True | 0 | ROZPOCET
| VV |  | ŘAD 1-1 | [15 empty] | VV | 2 | 1 | True | 0 | ROZPOCET
| VV |  | 1,1*1 |  | 1.1 | [13 empty] | VV | 2 | 2 | True | 0 | ROZPOCET
| VV |  | PŘEPOJENÍ DN 150 | [15 empty] | VV | 2 | 1 | True | 0 | ROZPOCET
| VV |  | 1,1*2 |  | 2.2 | [13 empty] | VV | 2 | 2 | True | 0 | ROZPOCET
| VV |  | PŘEPOJENÍ DN 100 | [15 empty] | VV | 2 | 1 | True | 0 | ROZPOCET
| VV |  | 1,1*1 |  | 1.1 | [13 empty] | VV | 2 | 2 | True | 0 | ROZPOCET
82 | K | 891181111 | Montáž vodovodních šoupátek otevřený výkop DN 40 | kus | 13 |  | 0 | CS ÚRS 2016 01 |  |  | základní |  | 0 | 0.00068 | 0.00884 | 0 | 0 | 4 | K | 2 |  |  |  | ROZPOCET | 0 | 0 | 0 | 0 | 0 | 1 | 0 | 4 | -218406676
| PP |  | Montáž vodovodních armatur na potrubí šoupátek v otevřeném výkopu nebo v šachtách s osazením zemní soupravy (bez poklopů) DN 40 | [15 empty] | PP | 2
| VV |  | př.č.D.2.07, D.2.08 | [15 empty] | VV | 2 | 1 | True | 0 | ROZPOCET
| VV |  | přepojení přípojek | [15 empty] | VV | 2 | 1 | True | 0 | ROZPOCET
| VV |  | 13 |  | 13 | [13 empty] | VV | 2 | 2 | True | 1 | ROZPOCET
83 | M | 280000103216_1R | ŠOUPÁTKO ISO DOMOVNÍ PŘÍPOJKY DN 32-1" | kus | 13 |  | 0 |  |  |  | základní |  | 0 | 0.00304 | 0.03952 | 0 | 0 | 8 | M | 2 |  |  |  | ROZPOCET | 0 | 0 | 0 | 0 | 0 | 1 | 0 | 4 | 1910385973
| PP |  | ŠOUPÁTKO DOMOVNÍ PŘÍPOJKY ISO LITINA DN 32-5/4" | [15 empty] | PP | 2
| VV |  | př.č.D.2.07, D.2.08 | [15 empty] | VV | 2 | 1 | True | 0 | ROZPOCET
| VV |  | přepojení přípojek | [15 empty] | VV | 2 | 1 | True | 0 | ROZPOCET
| VV |  | 13 |  | 13 | [13 empty] | VV | 2 | 2 | True | 1 | ROZPOCET
84 | M | 960113018004 | SOUPRAVA ZEMNÍ TELESKOPICKÁ DOM. ŠOUPÁTKA-1,3-1,8 | kus | 13 |  | 0 |  |  |  | základní |  | 0 | 0.0033 | 0.0429 | 0 | 0 | 8 | M | 2 |  |  |  | ROZPOCET | 0 | 0 | 0 | 0 | 0 | 1 | 0 | 4 | 653843532
| PP |  | ZEMNÍ SOUPRAVY ŠOUPÁTKOVÉ TELESKOPICKÉ 3/4"-2" (1,3-1,8m) | [15 empty] | PP | 2
| VV |  | př.č.D.2.07, D.2.08 | [15 empty] | VV | 2 | 1 | True | 0 | ROZPOCET
| VV |  | přepojení přípojek | [15 empty] | VV | 2 | 1 | True | 0 | ROZPOCET
| VV |  | 13 |  | 13 | [13 empty] | VV | 2 | 2 | True | 1 | ROZPOCET
85 | K | 891241111 | Montáž vodovodních šoupátek otevřený výkop DN 80 | kus | 2 |  | 0 | CS ÚRS 2016 01 |  |  | základní |  | 0 | 0.0008 | 0.0016 | 0 | 0 | 4 | K | 2 |  |  |  | ROZPOCET | 0 | 0 | 0 | 0 | 0 | 1 | 0 | 4 | -738256345
| PP |  | Montáž vodovodních armatur na potrubí šoupátek v otevřeném výkopu nebo v šachtách s osazením zemní soupravy (bez poklopů) DN 80 | [15 empty] | PP | 2
| VV |  | př.č.D.2.07, D.2.08 | [15 empty] | VV | 2 | 1 | True | 0 | ROZPOCET
| VV |  | řad 1 | [15 empty] | VV | 2 | 1 | True | 0 | ROZPOCET
| VV |  | 2 |  | 2 | [13 empty] | VV | 2 | 2 | True | 1 | ROZPOCET
86 | M | 400208000016_1R | ŠOUPĚ E2 PŘÍRUBOVÉ KRÁTKÉ DN 80 | kus | 2 |  | 0 |  |  |  | základní |  | 0 | 0.01847 | 0.03694 | 0 | 0 | 8 | M | 2 |  |  |  | ROZPOCET | 0 | 0 | 0 | 0 | 0 | 1 | 0 | 4 | 385247282
| PP |  | ŠOUPĚ E2 PŘÍRUBOVÉ KRÁTKÉ DN 80 | [15 empty] | PP | 2
| VV |  | př.č.D.2.07, D.2.08 | [15 empty] | VV | 2 | 1 | True | 0 | ROZPOCET
| VV |  | řad 1 | [15 empty] | VV | 2 | 1 | True | 0 | ROZPOCET
| VV |  | 2 |  | 2 | [13 empty] | VV | 2 | 2 | True | 1 | ROZPOCET
87 | M | 950205010003 | SOUPRAVA ZEMNÍ TELESKOPICKÁ E2-1,3 -1,8 | kus | 2 |  | 0 |  |  |  | základní |  | 0 | 0.0073 | 0.0146 | 0 | 0 | 8 | M | 2 |  |  |  | ROZPOCET | 0 | 0 | 0 | 0 | 0 | 1 | 0 | 4 | -152742925
| PP |  | ZEMNÍ SOUPRAVY ŠOUPÁTKOVÉ TELESKOPICKÉ 50-100 (1,3-1,8m) | [15 empty] | PP | 2
| VV |  | př.č.D.2.07, D.2.08 | [15 empty] | VV | 2 | 1 | True | 0 | ROZPOCET
| VV |  | řad 1 | [15 empty] | VV | 2 | 1 | True | 0 | ROZPOCET
| VV |  | 2 |  | 2 | [13 empty] | VV | 2 | 2 | True | 1 | ROZPOCET
88 | K | 891247111 | Montáž hydrantů podzemních DN 80 | kus | 2 |  | 0 | CS ÚRS 2016 01 |  |  | základní |  | 0 | 0.00034 | 0.00068 | 0 | 0 | 4 | K | 2 |  |  |  | ROZPOCET | 0 | 0 | 0 | 0 | 0 | 1 | 0 | 4 | 2070924119
| PP |  | Montáž vodovodních armatur na potrubí hydrantů podzemních (bez osazení poklopů) DN 80 | [15 empty] | PP | 2
| VV |  | př.č.D.2.07, D.2.08 | [15 empty] | VV | 2 | 1 | True | 0 | ROZPOCET
| VV |  | řad 1 | [15 empty] | VV | 2 | 1 | True | 0 | ROZPOCET
| VV |  | 2 |  | 2 | [13 empty] | VV | 2 | 2 | True | 1 | ROZPOCET
89 | M | K24008015016 | HYDRANT DUO PODZEMNÍ DN 80/1,5 m | kus | 2 |  | 0 |  |  |  | základní |  | 0 | 0.038 | 0.076 | 0 | 0 | 8 | M | 2 |  |  |  | ROZPOCET | 0 | 0 | 0 | 0 | 0 | 1 | 0 | 4 | -1797868054
| PP |  | HYDRANT POZDEMNÍ DUO DN 80/1,5 m | [15 empty] | PP | 2
| VV |  | př.č.D.2.07, D.2.08 | [15 empty] | VV | 2 | 1 | True | 0 | ROZPOCET
| VV |  | řad 1 | [15 empty] | VV | 2 | 1 | True | 0 | ROZPOCET
| VV |  | 2 |  | 2 | [13 empty] | VV | 2 | 2 | True | 1 | ROZPOCET
90 | K | 891261111 | Montáž vodovodních šoupátek otevřený výkop DN 100 | kus | 8 |  | 0 | CS ÚRS 2016 01 |  |  | základní |  | 0 | 0.0016 | 0.0128 | 0 | 0 | 4 | K | 2 |  |  |  | ROZPOCET | 0 | 0 | 0 | 0 | 0 | 1 | 0 | 4 | 604339197
| PP |  | Montáž vodovodních armatur na potrubí šoupátek v otevřeném výkopu nebo v šachtách s osazením zemní soupravy (bez poklopů) DN 100 | [15 empty] | PP | 2
| VV |  | př.č.D.2.07, D.2.08 | [15 empty] | VV | 2 | 1 | True | 0 | ROZPOCET
| VV |  | řad 1 | [15 empty] | VV | 2 | 1 | True | 0 | ROZPOCET
| VV |  | 5 |  | 5 | [13 empty] | VV | 2 | 2 | True | 0 | ROZPOCET
| VV |  | řad 1-1 | [15 empty] | VV | 2 | 1 | True | 0 | ROZPOCET
| VV |  | 1 |  | 1 | [13 empty] | VV | 2 | 2 | True | 0 | ROZPOCET
| VV |  | přepojení | [15 empty] | VV | 2 | 1 | True | 0 | ROZPOCET
| VV |  | 2 |  | 2 | [13 empty] | VV | 2 | 2 | True | 0 | ROZPOCET
| VV |  | Součet |  | 8 | [13 empty] | VV | 2 | 4 | True | 1 | ROZPOCET
91 | M | 400210000016_1R | ŠOUPĚ E2 PŘÍRUBOVÉ KRÁTKÉ DN 100 | KS | 8 |  | 0 |  |  |  | základní |  | 0 | 0.02444 | 0.19552 | 0 | 0 | 8 | M | 2 |  |  |  | ROZPOCET | 0 | 0 | 0 | 0 | 0 | 1 | 0 | 4 | -1943853726
| PP |  | VODA Šoupata ŠOUPĚ E2 PŘÍRUBOVÉ KRÁTKÉ DN 100 | [15 empty] | PP | 2
| VV |  | př.č.D.2.07, D.2.08 | [15 empty] | VV | 2 | 1 | True | 0 | ROZPOCET
| VV |  | řad 1 | [15 empty] | VV | 2 | 1 | True | 0 | ROZPOCET
| VV |  | 5 |  | 5 | [13 empty] | VV | 2 | 2 | True | 0 | ROZPOCET
| VV |  | řad 1-1 | [15 empty] | VV | 2 | 1 | True | 0 | ROZPOCET
| VV |  | 1 |  | 1 | [13 empty] | VV | 2 | 2 | True | 0 | ROZPOCET
| VV |  | přepojení | [15 empty] | VV | 2 | 1 | True | 0 | ROZPOCET
| VV |  | 2 |  | 2 | [13 empty] | VV | 2 | 2 | True | 0 | ROZPOCET
| VV |  | Součet |  | 8 | [13 empty] | VV | 2 | 4 | True | 1 | ROZPOCET
92 | M | 950205010003 | SOUPRAVA ZEMNÍ TELESKOPICKÁ E2-1,3 -1,8 | kus | 8 |  | 0 |  |  |  | základní |  | 0 | 0.0073 | 0.0584 | 0 | 0 | 8 | M | 2 |  |  |  | ROZPOCET | 0 | 0 | 0 | 0 | 0 | 1 | 0 | 4 | 791375528
| PP |  | ZEMNÍ SOUPRAVY ŠOUPÁTKOVÉ TELESKOPICKÉ 50-100 (1,3-1,8m) | [15 empty] | PP | 2
| VV |  | př.č.D.2.07, D.2.08 | [15 empty] | VV | 2 | 1 | True | 0 | ROZPOCET
| VV |  | řad 1 | [15 empty] | VV | 2 | 1 | True | 0 | ROZPOCET
| VV |  | 5 |  | 5 | [13 empty] | VV | 2 | 2 | True | 0 | ROZPOCET
| VV |  | řad 1-1 | [15 empty] | VV | 2 | 1 | True | 0 | ROZPOCET
| VV |  | 1 |  | 1 | [13 empty] | VV | 2 | 2 | True | 0 | ROZPOCET
| VV |  | přepojení | [15 empty] | VV | 2 | 1 | True | 0 | ROZPOCET
| VV |  | 2 |  | 2 | [13 empty] | VV | 2 | 2 | True | 0 | ROZPOCET
| VV |  | Součet |  | 8 | [13 empty] | VV | 2 | 4 | True | 1 | ROZPOCET
93 | K | 891269111 | Montáž navrtávacích pasů na potrubí z jakýchkoli trub DN 100 | kus | 13 |  | 0 | CS ÚRS 2016 01 |  |  | základní |  | 0 | 0 | 0 | 0 | 0 | 4 | K | 2 |  |  |  | ROZPOCET | 0 | 0 | 0 | 0 | 0 | 1 | 0 | 4 | 913013510
| PP |  | Montáž vodovodních armatur na potrubí navrtávacích pasů s ventilem Jt 1 Mpa, na potrubí z trub litinových, ocelových nebo plastických hmot DN 100 | [15 empty] | PP | 2
| VV |  | př.č.D.2.07, D.2.08 | [15 empty] | VV | 2 | 1 | True | 0 | ROZPOCET
| VV |  | řad 1 | [15 empty] | VV | 2 | 1 | True | 0 | ROZPOCET
| VV |  | 13 |  | 13 | [13 empty] | VV | 2 | 2 | True | 1 | ROZPOCET
94 | M | 380010000116 | PAS NAVRTÁVACÍ S UZÁVĚREM DN 100-1'' | kus | 13 |  | 0 |  |  |  | základní |  | 0 | 0.0027 | 0.0351 | 0 | 0 | 8 | M | 2 |  |  |  | ROZPOCET | 0 | 0 | 0 | 0 | 0 | 1 | 0 | 4 | 30545068
| PP |  | NAVRTÁVACÍ PASY UNIVERZÁLNÍ UZÁVĚROVÝ DN 100-1'' | [15 empty] | PP | 2
| VV |  | př.č.D.2.07, D.2.08 | [15 empty] | VV | 2 | 1 | True | 0 | ROZPOCET
| VV |  | řad 1 | [15 empty] | VV | 2 | 1 | True | 0 | ROZPOCET
| VV |  | 13 |  | 13 | [13 empty] | VV | 2 | 2 | True | 1 | ROZPOCET
95 | K | 891311111 | Montáž vodovodních šoupátek otevřený výkop DN 150 | kus | 2 |  | 0 | CS ÚRS 2016 01 |  |  | základní |  | 0 | 0.00285 | 0.0057 | 0 | 0 | 4 | K | 2 |  |  |  | ROZPOCET | 0 | 0 | 0 | 0 | 0 | 1 | 0 | 4 | -1190729309
| PP |  | Montáž vodovodních armatur na potrubí šoupátek v otevřeném výkopu nebo v šachtách s osazením zemní soupravy (bez poklopů) DN 150 | [15 empty] | PP | 2
| VV |  | př.č.D.2.07, D.2.08 | [15 empty] | VV | 2 | 1 | True | 0 | ROZPOCET
| VV |  | přepojení | [15 empty] | VV | 2 | 1 | True | 0 | ROZPOCET
| VV |  | 2 |  | 2 | [13 empty] | VV | 2 | 2 | True | 1 | ROZPOCET
96 | M | 400215000016_1R | ŠOUPĚ E2 PŘÍRUBOVÉ KRÁTKÉ DN 150 | kus | 2 |  | 0 |  |  |  | základní |  | 0 | 0.04025 | 0.0805 | 0 | 0 | 8 | M | 2 |  |  |  | ROZPOCET | 0 | 0 | 0 | 0 | 0 | 1 | 0 | 4 | 1817840554
| PP |  | ŠOUPĚ E2 PŘÍRUBOVÉ KRÁTKÉ DN 150 | [15 empty] | PP | 2
| VV |  | př.č.D.2.07, D.2.08 | [15 empty] | VV | 2 | 1 | True | 0 | ROZPOCET
| VV |  | přepojení | [15 empty] | VV | 2 | 1 | True | 0 | ROZPOCET
| VV |  | 2 |  | 2 | [13 empty] | VV | 2 | 2 | True | 1 | ROZPOCET
97 | M | 950212515003_1R | SOUPRAVA ZEMNÍ TELESKOPICKÁ E2-1,3 -1,8 DN 125-150 (1,3-1,8m) | KS | 2 |  | 0 |  |  |  | základní |  | 0 | 0.0073 | 0.0146 | 0 | 0 | 8 | M | 2 |  |  |  | ROZPOCET | 0 | 0 | 0 | 0 | 0 | 1 | 0 | 4 | -1507846178
| PP |  | VODA+PLYN Zemní soupravy - DN 50-600 SOUPRAVA ZEMNÍ TELESKOPICKÁ E2-1,3 -1,8 DN 125-150 (1,3-1,8m) | [15 empty] | PP | 2
| VV |  | př.č.D.2.07, D.2.08 | [15 empty] | VV | 2 | 1 | True | 0 | ROZPOCET
| VV |  | přepojení | [15 empty] | VV | 2 | 1 | True | 0 | ROZPOCET
| VV |  | 2 |  | 2 | [13 empty] | VV | 2 | 2 | True | 1 | ROZPOCET
98 | K | 892233122 | Proplach a dezinfekce vodovodního potrubí DN od 40 do 70 | m | 56 |  | 0 | CS ÚRS 2016 01 |  |  | základní |  | 0 | 0 | 0 | 0 | 0 | 4 | K | 2 |  |  |  | ROZPOCET | 0 | 0 | 0 | 0 | 0 | 1 | 0 | 4 | -1457003309
| PP |  | Proplach a dezinfekce vodovodního potrubí DN od 40 do 70 | [15 empty] | PP | 2
| VV |  | př.č.D.2.01 | [15 empty] | VV | 2 | 1 | True | 0 | ROZPOCET
| VV |  | přepojení přípojek | [15 empty] | VV | 2 | 1 | True | 0 | ROZPOCET
| VV |  | 56 |  | 56 | [13 empty] | VV | 2 | 2 | True | 1 | ROZPOCET
99 | K | 892271111 | Tlaková zkouška vodou potrubí DN 100 nebo 125 | m | 199 |  | 0 | CS ÚRS 2016 01 |  |  | základní |  | 0 | 0 | 0 | 0 | 0 | 4 | K | 2 |  |  |  | ROZPOCET | 0 | 0 | 0 | 0 | 0 | 1 | 0 | 4 | -2031334488
| PP |  | Tlakové zkoušky vodou na potrubí DN 100 nebo 125 | [15 empty] | PP | 2
| VV |  | př.č.D.2.01 | [15 empty] | VV | 2 | 1 | True | 0 | ROZPOCET
| VV |  | řad 1 | [15 empty] | VV | 2 | 1 | True | 0 | ROZPOCET
| VV |  | 176 |  | 176 | [13 empty] | VV | 2 | 2 | True | 0 | ROZPOCET
| VV |  | řad 1-1 | [15 empty] | VV | 2 | 1 | True | 0 | ROZPOCET
| VV |  | 10 |  | 10 | [13 empty] | VV | 2 | 2 | True | 0 | ROZPOCET
| VV |  | přepojení | [15 empty] | VV | 2 | 1 | True | 0 | ROZPOCET
| VV |  | 13 |  | 13 | [13 empty] | VV | 2 | 2 | True | 0 | ROZPOCET
| VV |  | Součet |  | 199 | [13 empty] | VV | 2 | 4 | True | 1 | ROZPOCET
100 | K | 892273122 | Proplach a dezinfekce vodovodního potrubí DN od 80 do 125 | m | 199 |  | 0 | CS ÚRS 2016 01 |  |  | základní |  | 0 | 0 | 0 | 0 | 0 | 4 | K | 2 |  |  |  | ROZPOCET | 0 | 0 | 0 | 0 | 0 | 1 | 0 | 4 | -1272216741
| PP |  | Proplach a dezinfekce vodovodního potrubí DN od 80 do 125 | [15 empty] | PP | 2
| VV |  | př.č.D.2.01 | [15 empty] | VV | 2 | 1 | True | 0 | ROZPOCET
| VV |  | řad 1 | [15 empty] | VV | 2 | 1 | True | 0 | ROZPOCET
| VV |  | 176 |  | 176 | [13 empty] | VV | 2 | 2 | True | 0 | ROZPOCET
| VV |  | řad 1-1 | [15 empty] | VV | 2 | 1 | True | 0 | ROZPOCET
| VV |  | 10 |  | 10 | [13 empty] | VV | 2 | 2 | True | 0 | ROZPOCET
| VV |  | přepojení | [15 empty] | VV | 2 | 1 | True | 0 | ROZPOCET
| VV |  | 13 |  | 13 | [13 empty] | VV | 2 | 2 | True | 0 | ROZPOCET
| VV |  | Součet |  | 199 | [13 empty] | VV | 2 | 4 | True | 1 | ROZPOCET
101 | K | 892351111 | Tlaková zkouška vodou potrubí DN 150 nebo 200 | m | 16 |  | 0 | CS ÚRS 2016 01 |  |  | základní |  | 0 | 0 | 0 | 0 | 0 | 4 | K | 2 |  |  |  | ROZPOCET | 0 | 0 | 0 | 0 | 0 | 1 | 0 | 4 | 735650279
| PP |  | Tlakové zkoušky vodou na potrubí DN 150 nebo 200 | [15 empty] | PP | 2
| VV |  | př.č.D.2.06, D.2.07 | [15 empty] | VV | 2 | 1 | True | 0 | ROZPOCET
| VV |  | přepojení | [15 empty] | VV | 2 | 1 | True | 0 | ROZPOCET
| VV |  | 16 |  | 16 | [13 empty] | VV | 2 | 2 | True | 1 | ROZPOCET
102 | K | 892353122 | Proplach a dezinfekce vodovodního potrubí DN 150 nebo 200 | m | 16 |  | 0 | CS ÚRS 2016 01 |  |  | základní |  | 0 | 0 | 0 | 0 | 0 | 4 | K | 2 |  |  |  | ROZPOCET | 0 | 0 | 0 | 0 | 0 | 1 | 0 | 4 | -1005753396
| PP |  | Proplach a dezinfekce vodovodního potrubí DN 150 nebo 200 | [15 empty] | PP | 2
| VV |  | př.č.D.2.06, D.2.07 | [15 empty] | VV | 2 | 1 | True | 0 | ROZPOCET
| VV |  | přepojení | [15 empty] | VV | 2 | 1 | True | 0 | ROZPOCET
| VV |  | 16 |  | 16 | [13 empty] | VV | 2 | 2 | True | 1 | ROZPOCET
103 | K | 892372111 | Zabezpečení konců potrubí DN do 300 při tlakových zkouškách vodou | kus | 6 |  | 0 | CS ÚRS 2016 01 |  |  | základní |  | 0 | 0.46005 | 2.7603 | 0 | 0 | 4 | K | 2 |  |  |  | ROZPOCET | 0 | 0 | 0 | 0 | 0 | 1 | 0 | 4 | 2060290815
| PP |  | Tlakové zkoušky vodou zabezpečení konců potrubí při tlakových zkouškách DN do 300 | [15 empty] | PP | 2
| VV |  | př.č.D.2.1 | [15 empty] | VV | 2 | 1 | True | 0 | ROZPOCET
| VV |  | řad 1 | [15 empty] | VV | 2 | 1 | True | 0 | ROZPOCET
| VV |  | 2 |  | 2 | [13 empty] | VV | 2 | 2 | True | 0 | ROZPOCET
| VV |  | řad 1-1 | [15 empty] | VV | 2 | 1 | True | 0 | ROZPOCET
| VV |  | 1 |  | 1 | [13 empty] | VV | 2 | 2 | True | 0 | ROZPOCET
| VV |  | přepojení | [15 empty] | VV | 2 | 1 | True | 0 | ROZPOCET
| VV |  | 3 |  | 3 | [13 empty] | VV | 2 | 2 | True | 0 | ROZPOCET
| VV |  | Součet |  | 6 | [13 empty] | VV | 2 | 4 | True | 1 | ROZPOCET
104 | K | 899101211 | Demontáž poklopů litinových nebo ocelových včetně rámů hmotnosti do 50 kg | kus | 23 |  | 0 | CS ÚRS 2016 01 |  |  | základní |  | 0 | 0 | 0 | 0.05 | 1.15 | 4 | K | 2 |  |  |  | ROZPOCET | 0 | 0 | 0 | 0 | 0 | 1 | 0 | 4 | -1332847118
| PP |  | Demontáž poklopů litinových a ocelových včetně rámů, hmotnosti jednotlivě do 50 kg | [15 empty] | PP | 2
| VV |  | př.č.D.2.01 | [15 empty] | VV | 2 | 1 | True | 0 | ROZPOCET
| VV |  | řady-šoupátkové poklopy | [15 empty] | VV | 2 | 1 | True | 0 | ROZPOCET
| VV |  | 10 |  | 10 | [13 empty] | VV | 2 | 2 | True | 0 | ROZPOCET
| VV |  | přípojky | [15 empty] | VV | 2 | 1 | True | 0 | ROZPOCET
| VV |  | 13 |  | 13 | [13 empty] | VV | 2 | 2 | True | 0 | ROZPOCET
| VV |  | Součet |  | 23 | [13 empty] | VV | 2 | 4 | True | 1 | ROZPOCET
105 | K | 899102211 | Demontáž poklopů litinových nebo ocelových včetně rámů hmotnosti přes 50 do 100 kg | kus | 3 |  | 0 | CS ÚRS 2016 01 |  |  | základní |  | 0 | 0 | 0 | 0.1 | 0.3 | 4 | K | 2 |  |  |  | ROZPOCET | 0 | 0 | 0 | 0 | 0 | 1 | 0 | 4 | 129351456
| PP |  | Demontáž poklopů litinových a ocelových včetně rámů, hmotnosti jednotlivě přes 50 do 100 Kg | [15 empty] | PP | 2
| VV |  | př.č.D.2.01 | [15 empty] | VV | 2 | 1 | True | 0 | ROZPOCET
| VV |  | řady-hydrantvé poklopy | [15 empty] | VV | 2 | 1 | True | 0 | ROZPOCET
| VV |  | 3 |  | 3 | [13 empty] | VV | 2 | 2 | True | 1 | ROZPOCET
106 | K | 899401111 | Osazení poklopů litinových ventilových | kus | 13 |  | 0 | CS ÚRS 2016 01 |  |  | základní |  | 0 | 0.06383 | 0.82979 | 0 | 0 | 4 | K | 2 |  |  |  | ROZPOCET | 0 | 0 | 0 | 0 | 0 | 1 | 0 | 4 | -1076027210
| PP |  | Osazení poklopů litinových ventilových | [15 empty] | PP | 2
| VV |  | př.č.D.2.07, D.2.08 | [15 empty] | VV | 2 | 1 | True | 0 | ROZPOCET
| VV |  | přepojení přípojek | [15 empty] | VV | 2 | 1 | True | 0 | ROZPOCET
| VV |  | 13 |  | 13 | [13 empty] | VV | 2 | 2 | True | 1 | ROZPOCET
107 | M | 165000000001 | POKLOP ULIČNÍ TĚŽKÝ DN VODA | kus | 13 |  | 0 |  |  |  | základní |  | 0 | 0.0055 | 0.0715 | 0 | 0 | 8 | M | 2 |  |  |  | ROZPOCET | 0 | 0 | 0 | 0 | 0 | 1 | 0 | 4 | 1002370010
| PP |  | POKLOPY DOMOVNÍ PŘÍPOJKY ULIČNÍ TĚŽKÝ VODA | [15 empty] | PP | 2
| VV |  | př.č.D.2.07, D.2.08 | [15 empty] | VV | 2 | 1 | True | 0 | ROZPOCET
| VV |  | přepojení přípojek | [15 empty] | VV | 2 | 1 | True | 0 | ROZPOCET
| VV |  | 13 |  | 13 | [13 empty] | VV | 2 | 2 | True | 1 | ROZPOCET
108 | M | 348100000000 | PODKLAD. DESKA UNI | kus | 13 |  | 0 |  |  |  | základní |  | 0 | 0.00065 | 0.00845 | 0 | 0 | 8 | M | 2 |  |  |  | ROZPOCET | 0 | 0 | 0 | 0 | 0 | 1 | 0 | 4 | 834372257
| PP |  | PODKLADOVÁ DESKA UNIVERZÁLNÍ ŠOUPÁTKOVÁ | [15 empty] | PP | 2
| VV |  | př.č.D.2.07, D.2.08 | [15 empty] | VV | 2 | 1 | True | 0 | ROZPOCET
| VV |  | přepojení přípojek | [15 empty] | VV | 2 | 1 | True | 0 | ROZPOCET
| VV |  | 13 |  | 13 | [13 empty] | VV | 2 | 2 | True | 1 | ROZPOCET
109 | K | 899401112 | Osazení poklopů litinových šoupátkových | kus | 12 |  | 0 | CS ÚRS 2016 01 |  |  | základní |  | 0 | 0.12303 | 1.4764 | 0 | 0 | 4 | K | 2 |  |  |  | ROZPOCET | 0 | 0 | 0 | 0 | 0 | 1 | 0 | 4 | 1109000505
| PP |  | Osazení poklopů litinových šoupátkových | [15 empty] | PP | 2
| VV |  | př.č.D.2.07, D.2.08 | [15 empty] | VV | 2 | 1 | True | 0 | ROZPOCET
| VV |  | řad 1 | [15 empty] | VV | 2 | 1 | True | 0 | ROZPOCET
| VV |  | 7 |  | 7 | [13 empty] | VV | 2 | 2 | True | 0 | ROZPOCET
| VV |  | řad 1-1 | [15 empty] | VV | 2 | 1 | True | 0 | ROZPOCET
| VV |  | 1 |  | 1 | [13 empty] | VV | 2 | 2 | True | 0 | ROZPOCET
| VV |  | přepojení | [15 empty] | VV | 2 | 1 | True | 0 | ROZPOCET
| VV |  | 4 |  | 4 | [13 empty] | VV | 2 | 2 | True | 0 | ROZPOCET
| VV |  | Součet |  | 12 | [13 empty] | VV | 2 | 4 | True | 1 | ROZPOCET
110 | M | 175000000001 | POKLOP ULIČNÍ ŠOUP. DN VODA | kus | 12 |  | 0 |  |  |  | základní |  | 0 | 0.0095 | 0.114 | 0 | 0 | 8 | M | 2 |  |  |  | ROZPOCET | 0 | 0 | 0 | 0 | 0 | 1 | 0 | 4 | -169021309
| PP |  | POKLOPY ŠOUPATA ULIČNÍ VODA | [15 empty] | PP | 2
| VV |  | př.č.D.2.07, D.2.08 | [15 empty] | VV | 2 | 1 | True | 0 | ROZPOCET
| VV |  | řad 1 | [15 empty] | VV | 2 | 1 | True | 0 | ROZPOCET
| VV |  | 7 |  | 7 | [13 empty] | VV | 2 | 2 | True | 0 | ROZPOCET
| VV |  | řad 1-1 | [15 empty] | VV | 2 | 1 | True | 0 | ROZPOCET
| VV |  | 1 |  | 1 | [13 empty] | VV | 2 | 2 | True | 0 | ROZPOCET
| VV |  | přepojení | [15 empty] | VV | 2 | 1 | True | 0 | ROZPOCET
| VV |  | 4 |  | 4 | [13 empty] | VV | 2 | 2 | True | 0 | ROZPOCET
| VV |  | Součet |  | 12 | [13 empty] | VV | 2 | 4 | True | 1 | ROZPOCET
111 | M | 348100000000 | PODKLAD. DESKA UNI | kus | 12 |  | 0 |  |  |  | základní |  | 0 | 0.00065 | 0.0078 | 0 | 0 | 8 | M | 2 |  |  |  | ROZPOCET | 0 | 0 | 0 | 0 | 0 | 1 | 0 | 4 | 1549644295
| PP |  | PODKLADOVÁ DESKA UNIVERZÁLNÍ ŠOUPÁTKOVÁ | [15 empty] | PP | 2
| VV |  | př.č.D.2.07, D.2.08 | [15 empty] | VV | 2 | 1 | True | 0 | ROZPOCET
| VV |  | řad 1 | [15 empty] | VV | 2 | 1 | True | 0 | ROZPOCET
| VV |  | 7 |  | 7 | [13 empty] | VV | 2 | 2 | True | 0 | ROZPOCET
| VV |  | řad 1-1 | [15 empty] | VV | 2 | 1 | True | 0 | ROZPOCET
| VV |  | 1 |  | 1 | [13 empty] | VV | 2 | 2 | True | 0 | ROZPOCET
| VV |  | přepojení | [15 empty] | VV | 2 | 1 | True | 0 | ROZPOCET
| VV |  | 4 |  | 4 | [13 empty] | VV | 2 | 2 | True | 0 | ROZPOCET
| VV |  | Součet |  | 12 | [13 empty] | VV | 2 | 4 | True | 1 | ROZPOCET
112 | K | 899401113 | Osazení poklopů litinových hydrantových | kus | 2 |  | 0 | CS ÚRS 2016 01 |  |  | základní |  | 0 | 0.32906 | 0.65812 | 0 | 0 | 4 | K | 2 |  |  |  | ROZPOCET | 0 | 0 | 0 | 0 | 0 | 1 | 0 | 4 | -2003683768
| PP |  | Osazení poklopů litinových hydrantových | [15 empty] | PP | 2
| VV |  | př.č.D.2.07, D.2.08 | [15 empty] | VV | 2 | 1 | True | 0 | ROZPOCET
| VV |  | řad 1 | [15 empty] | VV | 2 | 1 | True | 0 | ROZPOCET
| VV |  | 2 |  | 2 | [13 empty] | VV | 2 | 2 | True | 1 | ROZPOCET
113 | M | 195000000000_1R | POKLOP K PODZEMNÍ HYDRANT DN LITINA | kus | 2 |  | 0 |  |  |  | základní |  | 0 | 0.0322 | 0.0644 | 0 | 0 | 8 | M | 2 |  |  |  | ROZPOCET | 0 | 0 | 0 | 0 | 0 | 1 | 0 | 4 | 1015040820
| PP |  | POKLOP K PODZEMNÍ HYDRANT DN LITINA | [15 empty] | PP | 2
| VV |  | př.č.D.2.07, D.2.08 | [15 empty] | VV | 2 | 1 | True | 0 | ROZPOCET
| VV |  | řad 1 | [15 empty] | VV | 2 | 1 | True | 0 | ROZPOCET
| VV |  | 2 |  | 2 | [13 empty] | VV | 2 | 2 | True | 1 | ROZPOCET
114 | M | 348200000000 | PODKLAD. DESKA POD HYDRANT.POKLOP | kus | 2 |  | 0 |  |  |  | základní |  | 0 | 0.001 | 0.002 | 0 | 0 | 8 | M | 2 |  |  |  | ROZPOCET | 0 | 0 | 0 | 0 | 0 | 1 | 0 | 4 | -979228899
| PP |  | PODKLADOVÁ DESKA POD HYDRANTOVÝ POKLOP | [15 empty] | PP | 2
| VV |  | př.č.D.2.07, D.2.08 | [15 empty] | VV | 2 | 1 | True | 0 | ROZPOCET
| VV |  | řad 1 | [15 empty] | VV | 2 | 1 | True | 0 | ROZPOCET
| VV |  | 2 |  | 2 | [13 empty] | VV | 2 | 2 | True | 1 | ROZPOCET
115 | M | 348200000000_1 | HYDRANTOVÁ DRENÁŽ | kus | 2 |  | 0 |  |  |  | základní |  | 0 | 0.001 | 0.002 | 0 | 0 | 8 | M | 2 |  |  |  | ROZPOCET | 0 | 0 | 0 | 0 | 0 | 1 | 0 | 4 | 1747647314
| PP |  | HYDRANTOVÁ DRENÁŽ | [15 empty] | PP | 2
| VV |  | př.č.D.2.07, D.2.08 | [15 empty] | VV | 2 | 1 | True | 0 | ROZPOCET
| VV |  | řad 1 | [15 empty] | VV | 2 | 1 | True | 0 | ROZPOCET
| VV |  | 2 |  | 2 | [13 empty] | VV | 2 | 2 | True | 1 | ROZPOCET
116 | K | 899712111 | Orientační tabulky na zdivu | kus | 23 |  | 0 | CS ÚRS 2016 01 |  |  | základní |  | 0 | 0.00031 | 0.00713 | 0 | 0 | 4 | K | 2 |  |  |  | ROZPOCET | 0 | 0 | 0 | 0 | 0 | 1 | 0 | 4 | -739290008
| PP |  | Orientační tabulky na vodovodních a kanalizačních řadech na zdivu | [15 empty] | PP | 2
| VV |  | př.č.D.2.07, D.2.08 | [15 empty] | VV | 2 | 1 | True | 0 | ROZPOCET
| VV |  | řad 1 | [15 empty] | VV | 2 | 1 | True | 0 | ROZPOCET
| VV |  | 5 |  | 5 | [13 empty] | VV | 2 | 2 | True | 0 | ROZPOCET
| VV |  | řad 1-1 | [15 empty] | VV | 2 | 1 | True | 0 | ROZPOCET
| VV |  | 1 |  | 1 | [13 empty] | VV | 2 | 2 | True | 0 | ROZPOCET
| VV |  | přepojení | [15 empty] | VV | 2 | 1 | True | 0 | ROZPOCET
| VV |  | 4 |  | 4 | [13 empty] | VV | 2 | 2 | True | 0 | ROZPOCET
| VV |  | přepojení přípojek | [15 empty] | VV | 2 | 1 | True | 0 | ROZPOCET
| VV |  | 13 |  | 13 | [13 empty] | VV | 2 | 2 | True | 0 | ROZPOCET
| VV |  | Součet |  | 23 | [13 empty] | VV | 2 | 4 | True | 1 | ROZPOCET
117 | M | 562890400 | tabule orientační z plastu velká | kus | 23 |  | 0 | CS ÚRS 2016 01 |  |  | základní |  | 0 | 0.0001 | 0.0023 | 0 | 0 | 8 | M | 2 |  |  |  | ROZPOCET | 0 | 0 | 0 | 0 | 0 | 1 | 0 | 4 | -1241997253
| PP |  | Součásti tvářené z plastů pro výrobní spotřebu ostatní tabulky, čísla a znaky vodárenské orientační tabule velká 105 x 150 mm | [15 empty] | PP | 2
| VV |  | př.č.D.2.07, D.2.08 | [15 empty] | VV | 2 | 1 | True | 0 | ROZPOCET
| VV |  | řad 1 | [15 empty] | VV | 2 | 1 | True | 0 | ROZPOCET
| VV |  | 5 |  | 5 | [13 empty] | VV | 2 | 2 | True | 0 | ROZPOCET
| VV |  | řad 1-1 | [15 empty] | VV | 2 | 1 | True | 0 | ROZPOCET
| VV |  | 1 |  | 1 | [13 empty] | VV | 2 | 2 | True | 0 | ROZPOCET
| VV |  | přepojení | [15 empty] | VV | 2 | 1 | True | 0 | ROZPOCET
| VV |  | 4 |  | 4 | [13 empty] | VV | 2 | 2 | True | 0 | ROZPOCET
| VV |  | přepojení přípojek | [15 empty] | VV | 2 | 1 | True | 0 | ROZPOCET
| VV |  | 13 |  | 13 | [13 empty] | VV | 2 | 2 | True | 0 | ROZPOCET
| VV |  | Součet |  | 23 | [13 empty] | VV | 2 | 4 | True | 1 | ROZPOCET
118 | K | 899721111 | Signalizační vodič DN do 150 mm na potrubí PVC | m | 310 |  | 0 | CS ÚRS 2016 01 |  |  | základní |  | 0 | 0.00019 | 0.0589 | 0 | 0 | 4 | K | 2 |  |  |  | ROZPOCET | 0 | 0 | 0 | 0 | 0 | 1 | 0 | 4 | 994177546
| PP |  | Signalizační vodič na potrubí PVC DN do 150 mm | [15 empty] | PP | 2
| VV |  | př.č.D.2.07, D.2.08 | [15 empty] | VV | 2 | 1 | True | 0 | ROZPOCET
| VV |  | řad 1 | [15 empty] | VV | 2 | 1 | True | 0 | ROZPOCET
| VV |  | 190 |  | 190 | [13 empty] | VV | 2 | 2 | True | 0 | ROZPOCET
| VV |  | řad 1-1 | [15 empty] | VV | 2 | 1 | True | 0 | ROZPOCET
| VV |  | 15 |  | 15 | [13 empty] | VV | 2 | 2 | True | 0 | ROZPOCET
| VV |  | přepojení | [15 empty] | VV | 2 | 1 | True | 0 | ROZPOCET
| VV |  | 35 |  | 35 | [13 empty] | VV | 2 | 2 | True | 0 | ROZPOCET
| VV |  | přepojení přípojek | [15 empty] | VV | 2 | 1 | True | 0 | ROZPOCET
| VV |  | 70 |  | 70 | [13 empty] | VV | 2 | 2 | True | 0 | ROZPOCET
| VV |  | Součet |  | 310 | [13 empty] | VV | 2 | 4 | True | 1 | ROZPOCET
119 | K | 899722113 | Krytí potrubí z plastů výstražnou fólií z PVC 34cm | m | 271 |  | 0 | CS ÚRS 2016 01 |  |  | základní |  | 0 | 9e-05 | 0.02439 | 0 | 0 | 4 | K | 2 |  |  |  | ROZPOCET | 0 | 0 | 0 | 0 | 0 | 1 | 0 | 4 | 172311869
| PP |  | Krytí potrubí z plastů výstražnou fólií z PVC šířky 34cm | [15 empty] | PP | 2
| VV |  | př.č.D.2.07, D.2.08 | [15 empty] | VV | 2 | 1 | True | 0 | ROZPOCET
| VV |  | řad 1 | [15 empty] | VV | 2 | 1 | True | 0 | ROZPOCET
| VV |  | 176 |  | 176 | [13 empty] | VV | 2 | 2 | True | 0 | ROZPOCET
| VV |  | řad 1-1 | [15 empty] | VV | 2 | 1 | True | 0 | ROZPOCET
| VV |  | 10 |  | 10 | [13 empty] | VV | 2 | 2 | True | 0 | ROZPOCET
| VV |  | přepojení | [15 empty] | VV | 2 | 1 | True | 0 | ROZPOCET
| VV |  | 16+13 |  | 29 | [13 empty] | VV | 2 | 2 | True | 0 | ROZPOCET
| VV |  | přepojení přípojek | [15 empty] | VV | 2 | 1 | True | 0 | ROZPOCET
| VV |  | 56 |  | 56 | [13 empty] | VV | 2 | 2 | True | 0 | ROZPOCET
| VV |  | Součet |  | 271 | [13 empty] | VV | 2 | 4 | True | 1 | ROZPOCET
| D | 9 | Ostatní konstrukce a práce, bourání |  |  |  | 0 | [5 empty] | 0 |  | 7.1342 |  | 0 | 1 | D | 1 |  |  |  | ROZPOCET | [6 empty] | 0
120 | K | 916231113 | Osazení chodníkového obrubníku betonového ležatého s boční opěrou do lože z betonu prostého | m | 28 |  | 0 | CS ÚRS 2016 01 |  |  | základní |  | 0 | 0.16849 | 4.7177 | 0 | 0 | 4 | K | 2 |  |  |  | ROZPOCET | 0 | 0 | 0 | 0 | 0 | 1 | 0 | 4 | -1700232708
| PP |  | Osazení chodníkového obrubníku betonového se zřízením lože, s vyplněním a zatřením spár cementovou maltou ležatého s boční opěrou z betonu prostého tř. C 12/15, do lože z betonu prostého téže značky | [15 empty] | PP | 2
| VV |  | př.č. C.2.2, D.2.02, D.2.04 | [15 empty] | VV | 2 | 1 | True | 0 | ROZPOCET
| VV |  | řad 1 | [15 empty] | VV | 2 | 1 | True | 0 | ROZPOCET
| VV |  | 1*2 |  | 2 | [13 empty] | VV | 2 | 2 | True | 0 | ROZPOCET
| VV |  | přípojky | [15 empty] | VV | 2 | 1 | True | 0 | ROZPOCET
| VV |  | 13*2 |  | 26 | [13 empty] | VV | 2 | 2 | True | 0 | ROZPOCET
| VV |  | Součet |  | 28 | [13 empty] | VV | 2 | 4 | True | 1 | ROZPOCET
121 | M | 592174650 | obrubník betonový silniční Standard 100x15x25 cm | kus | 28 |  | 0 | CS ÚRS 2016 01 |  |  | základní |  | 0 | 0.0821 | 2.2988 | 0 | 0 | 8 | M | 2 |  |  |  | ROZPOCET | 0 | 0 | 0 | 0 | 0 | 1 | 0 | 4 | -107790859
| PP |  | Obrubníky betonové a železobetonové obrubník silniční Standard 100 x 15 x 25 | [15 empty] | PP | 2
| VV |  | př.č. C.2.2, D.2.02, D.2.04 | [15 empty] | VV | 2 | 1 | True | 0 | ROZPOCET
| VV |  | řad 1 | [15 empty] | VV | 2 | 1 | True | 0 | ROZPOCET
| VV |  | 1*2 |  | 2 | [13 empty] | VV | 2 | 2 | True | 0 | ROZPOCET
| VV |  | přípojky | [15 empty] | VV | 2 | 1 | True | 0 | ROZPOCET
| VV |  | 13*2 |  | 26 | [13 empty] | VV | 2 | 2 | True | 0 | ROZPOCET
| VV |  | Součet |  | 28 | [13 empty] | VV | 2 | 4 | True | 1 | ROZPOCET
122 | K | 919121132 | Těsnění spár zálivkou za studena pro komůrky š 20 mm hl 40 mm s těsnicím profilem | m | 346 |  | 0 | CS ÚRS 2016 01 |  |  | základní |  | 0 | 0.00034 | 0.11764 | 0 | 0 | 4 | K | 2 |  |  |  | ROZPOCET | 0 | 0 | 0 | 0 | 0 | 1 | 0 | 4 | 1726191123
| PP |  | Utěsnění dilatačních spár zálivkou za studena v cementobetonovém nebo živičném krytu včetně adhezního nátěru s těsnicím profilem pod zálivkou, pro komůrky šířky 20 mm, hloubky 40 mm | [15 empty] | PP | 2
| VV |  | př.č.C.02, D.2.02, D.2.03, D.2.04, D.2.05 | [15 empty] | VV | 2 | 1 | True | 0 | ROZPOCET
| VV |  | řad 1 | [15 empty] | VV | 2 | 1 | True | 0 | ROZPOCET
| VV |  | 176 |  | 176 | [13 empty] | VV | 2 | 2 | True | 0 | ROZPOCET
| VV |  | řad 1-1 | [15 empty] | VV | 2 | 1 | True | 0 | ROZPOCET
| VV |  | 13 |  | 13 | [13 empty] | VV | 2 | 2 | True | 0 | ROZPOCET
| VV |  | přpojení DN 150 | [15 empty] | VV | 2 | 1 | True | 0 | ROZPOCET
| VV |  | 16 |  | 16 | [13 empty] | VV | 2 | 2 | True | 0 | ROZPOCET
| VV |  | přpojení DN 100 | [15 empty] | VV | 2 | 1 | True | 0 | ROZPOCET
| VV |  | 26 |  | 26 | [13 empty] | VV | 2 | 2 | True | 0 | ROZPOCET
| VV |  | přípojky | [15 empty] | VV | 2 | 1 | True | 0 | ROZPOCET
| VV |  | 115 |  | 115 | [13 empty] | VV | 2 | 2 | True | 0 | ROZPOCET
| VV |  | Součet |  | 346 | [13 empty] | VV | 2 | 4 | True | 1 | ROZPOCET
123 | K | 919735112 | Řezání stávajícího živičného krytu hl do 100 mm | m | 362 |  | 0 | CS ÚRS 2016 01 |  |  | základní |  | 0 | 0 | 0 | 0 | 0 | 4 | K | 2 |  |  |  | ROZPOCET | 0 | 0 | 0 | 0 | 0 | 1 | 0 | 4 | -1641994721
| PP |  | Řezání stávajícího živičného krytu nebo podkladu hloubky přes 50 do 100 mm | [15 empty] | PP | 2
| VV |  | př.č.C.02, D.2.02, D.2.03, D.2.04, D.2.05 | [15 empty] | VV | 2 | 1 | True | 0 | ROZPOCET
| VV |  | řad 1 | [15 empty] | VV | 2 | 1 | True | 0 | ROZPOCET
| VV |  | 176 |  | 176 | [13 empty] | VV | 2 | 2 | True | 0 | ROZPOCET
| VV |  | řad 1-1 | [15 empty] | VV | 2 | 1 | True | 0 | ROZPOCET
| VV |  | 13 |  | 13 | [13 empty] | VV | 2 | 2 | True | 0 | ROZPOCET
| VV |  | přpojení DN 150 | [15 empty] | VV | 2 | 1 | True | 0 | ROZPOCET
| VV |  | 32 |  | 32 | [13 empty] | VV | 2 | 2 | True | 0 | ROZPOCET
| VV |  | přpojení DN 100 | [15 empty] | VV | 2 | 1 | True | 0 | ROZPOCET
| VV |  | 26 |  | 26 | [13 empty] | VV | 2 | 2 | True | 0 | ROZPOCET
| VV |  | přípojky | [15 empty] | VV | 2 | 1 | True | 0 | ROZPOCET
| VV |  | 115 |  | 115 | [13 empty] | VV | 2 | 2 | True | 0 | ROZPOCET
| VV |  | Součet |  | 362 | [13 empty] | VV | 2 | 4 | True | 1 | ROZPOCET
| D | 997 | Přesun sutě |  |  |  | 0 | [5 empty] | 0 |  | 0 |  | 0 | 1 | D | 1 |  |  |  | ROZPOCET | [6 empty] | 0
124 | K | 997006512 | Vodorovné doprava suti s naložením a složením na skládku do 1 km | t | 317.189 |  | 0 | CS ÚRS 2016 01 |  |  | základní |  | 0 | 0 | 0 | 0 | 0 | 4 | K | 2 |  |  |  | ROZPOCET | 0 | 0 | 0 | 0 | 0 | 1 | 0 | 4 | 1634934606
| PP |  | Vodorovná doprava suti na skládku s naložením na dopravní prostředek a složením přes 100 m do 1 km | [15 empty] | PP | 2
125 | K | 997006519 | Příplatek k vodorovnému přemístění suti na skládku ZKD 1 km přes 1 km | t | 9515.67 |  | 0 | CS ÚRS 2016 01 |  |  | základní |  | 0 | 0 | 0 | 0 | 0 | 4 | K | 2 |  |  |  | ROZPOCET | 0 | 0 | 0 | 0 | 0 | 1 | 0 | 4 | -1148572687
| PP |  | Vodorovná doprava suti na skládku s naložením na dopravní prostředek a složením Příplatek k ceně za každý další i započatý 1 km | [15 empty] | PP | 2
| VV |  | 317,189*30 'Přepočtené koeficientem množství |  | 9515.67 | [13 empty] | VV | 2 | 2 | False | 1 | ROZPOCET
126 | K | 997006551 | Hrubé urovnání suti na skládce bez zhutnění | t | 317.189 |  | 0 | CS ÚRS 2016 01 |  |  | základní |  | 0 | 0 | 0 | 0 | 0 | 4 | K | 2 |  |  |  | ROZPOCET | 0 | 0 | 0 | 0 | 0 | 1 | 0 | 4 | -744017368
| PP |  | Hrubé urovnání suti na skládce bez zhutnění | [15 empty] | PP | 2
127 | K | 997013831 | Poplatek za uložení stavebního směsného odpadu na skládce (skládkovné) | t | 317.189 |  | 0 | CS ÚRS 2016 01 |  |  | základní |  | 0 | 0 | 0 | 0 | 0 | 4 | K | 2 |  |  |  | ROZPOCET | 0 | 0 | 0 | 0 | 0 | 1 | 0 | 4 | -505288643
| PP |  | Poplatek za uložení stavebního odpadu na skládce (skládkovné) směsného | [15 empty] | PP | 2
| D | 998 | Přesun hmot |  |  |  | 0 | [5 empty] | 0 |  | 0 |  | 0 | 1 | D | 1 |  |  |  | ROZPOCET | [6 empty] | 0
128 | K | 998273102 | Přesun hmot pro trubní vedení z trub litinových otevřený výkop | t | 396.906 |  | 0 | CS ÚRS 2016 01 |  |  | základní |  | 0 | 0 | 0 | 0 | 0 | 4 | K | 2 |  |  |  | ROZPOCET | 0 | 0 | 0 | 0 | 0 | 1 | 0 | 4 | 374942858
| PP |  | Přesun hmot pro trubní vedení hloubené z trub litinových pro vodovody nebo kanalizace v otevřeném výkopu dopravní vzdálenost do 15 m | [15 empty] | PP | 2

## 726-10 - VON 01 - Vedlejš...
| List obsahuje: |  | 1) Krycí list soupisu | 2) Rekapitulace |  |  | 3) Soupis prací | Zpět na list: | Rekapitulace stavby
{76b4b04b-7359-4790-9477-2e7f19e42f63}
2
| KRYCÍ LIST SOUPISU | [8 empty] | v --- níže se nacházejí doplnkové a pomocné údaje k sestavám --- v | [8 empty] | False
Stavba:
Pardubice, Svítkov ul. K Rybníčku - kanalizace a vodovod
Objekt:
726-10 - VON 01 - Vedlejší a ostatní náklady
| KSO: |  |  |  |  | CC-CZ:
| Místo: |  | Pardubice |  |  | Datum: | 19.04.2016
| Zadavatel: |  |  |  |  | IČ: | 60108631
|  | Vodovody a kanalizace Pardubice, a.s. |  |  |  | DIČ: | CZ60108631
| Uchazeč: |  |  |  |  | IČ:
DIČ:
| Projektant: |  |  |  |  | IČ: | 64826431
|  | VK PROJEKT, spol. s r.o. |  |  |  | DIČ: | CZ64826431
Poznámka:
| Cena bez DPH | [5 empty] | 0
|  |  | Základ daně |  |  | Sazba daně | Výše daně
| DPH | základní | 0 |  |  | 21% | 0
|  | snížená | 0 |  |  | 15% | 0
|  | zákl. přenesená | 0 |  |  | 21% | 0
|  | sníž. přenesená | 0 |  |  | 15% | 0
|  | nulová | 0 |  |  | 0% | 0
| Cena s DPH |  |  | v | CZK |  | 0
REKAPITULACE ČLENĚNÍ SOUPISU PRACÍ
Stavba:
Pardubice, Svítkov ul. K Rybníčku - kanalizace a vodovod
Objekt:
726-10 - VON 01 - Vedlejší a ostatní náklady
Místo: |  |  | Pardubice |  |  | Datum: | 19.04.2016
Zadavatel: |  |  | Vodovody a kanalizace Pardubice, a.s. |  |  | Projektant: | VK PROJEKT, spol. s r.o.
Uchazeč:
Kód dílu - Popis | [6 empty] | Cena celkem [CZK]
Náklady soupisu celkem | [6 empty] | 0 | [12 empty] | -1
| VRN - Vedlejší rozpočtové náklady | [5 empty] | 0
| 0 - Vedlejší rozpočtové náklady | [5 empty] | 0
| VRN1 - Průzkumné, geodetické a projektové práce | [5 empty] | 0
| VRN3 - Zařízení staveniště | [5 empty] | 0
| VRN4 - Inženýrská činnost | [5 empty] | 0
| VRN5 - Finanční náklady | [5 empty] | 0
| VRN9 - Ostatní náklady | [5 empty] | 0
SOUPIS PRACÍ
Stavba:
Pardubice, Svítkov ul. K Rybníčku - kanalizace a vodovod
Objekt:
726-10 - VON 01 - Vedlejší a ostatní náklady
Místo: |  |  | Pardubice |  |  | Datum: | 19.04.2016
Zadavatel: |  |  | Vodovody a kanalizace Pardubice, a.s. |  |  | Projektant: | VK PROJEKT, spol. s r.o.
Uchazeč:
PČ | Typ | Kód | Popis | MJ | Množství | J.cena [CZK] | Cena celkem [CZK] | Cenová soustava |  | Poznámka | DPH | J. Nh [h] | Nh celkem [h] | J. hmotnost [t] | Hmotnost celkem [t] | J. suť [t] | Suť Celkem [t]
Náklady soupisu celkem | [6 empty] | 0 | [5 empty] | 0 |  | 0 |  | 0 |  | D | -1 | [10 empty] | 0
| D | VRN | Vedlejší rozpočtové náklady |  |  |  | 0 | [5 empty] | 0 |  | 0 |  | 0 | 5 | D | 0 |  |  |  | ROZPOCET | [6 empty] | 0
| D | 0 | Vedlejší rozpočtové náklady |  |  |  | 0 | [5 empty] | 0 |  | 0 |  | 0 | 5 | D | 1 |  |  |  | ROZPOCET | [6 empty] | 0
1 | K | 002100002_1R | Vytýčení veškerých inž. sítí | kpl | 1 |  | 0 |  |  |  | základní |  | 0 | 0 | 0 | 0 | 0 | 512 | K | 2 |  |  |  | ROZPOCET | 0 | 0 | 0 | 0 | 0 | 1 | 0 | 512 | 1083599808
| PP |  | Vytýčení veškerých inž. sítí | [15 empty] | PP | 2
| VV |  | větně zpětného protokolárního předání jejich správcům | [15 empty] | VV | 2 | 1 | True | 0 | ROZPOCET
| VV |  | 1 |  | 1 | [13 empty] | VV | 2 | 2 | True | 1 | ROZPOCET
| D | VRN1 | Průzkumné, geodetické a projektové práce |  |  |  | 0 | [5 empty] | 0 |  | 0 |  | 0 | 5 | D | 1 |  |  |  | ROZPOCET | [6 empty] | 0
2 | K | 012103000 | Geodetické práce před výstavbou | kpl | 1 |  | 0 | CS ÚRS 2015 01 |  |  | základní |  | 0 | 0 | 0 | 0 | 0 | 1024 | K | 2 |  |  |  | ROZPOCET | 0 | 0 | 0 | 0 | 0 | 1 | 0 | 1024 | -680131801
| PP |  | Průzkumné, geodetické a projektové práce geodetické práce před výstavbou | [15 empty] | PP | 2
| P |  | Poznámka k položce: Vytýčení prostorové polohy stavebních objektů, vytýčení hranic pozemků, vytýčení obvodu staveniště | [15 empty] | P | 2
3 | K | 012303000 | Geodetické práce po výstavbě | kpl | 1 |  | 0 | CS ÚRS 2015 01 |  |  | základní |  | 0 | 0 | 0 | 0 | 0 | 1024 | K | 2 |  |  |  | ROZPOCET | 0 | 0 | 0 | 0 | 0 | 1 | 0 | 1024 | 185039278
| PP |  | Průzkumné, geodetické a projektové práce geodetické práce po výstavbě | [15 empty] | PP | 2
| P |  | Poznámka k položce: ve 3 vyhotoveních v listinné a 1 na CD nosiči v digitální formě předepsaného formátu dle směrnice VAK | [15 empty] | P | 2
| VV |  | Zaměření provede, ověří a předá oprávněný zeměměřický inženýr. Zaměření bude provedeno dle směrnice VAK Pardubice. Bude předáno | [15 empty] | VV | 2 | 1 | True | 0 | ROZPOCET
| VV |  | 3x v tištěné formě a 1x v digitální formě | [15 empty] | VV | 2 | 1 | True | 0 | ROZPOCET
| VV |  | 1 |  | 1 | [13 empty] | VV | 2 | 2 | True | 0 | ROZPOCET
4 | K | 013244000_1R | Plán zásad organizace výstavby | kpl | 1 |  | 0 |  |  |  | základní |  | 0 | 0 | 0 | 0 | 0 | 1024 | K | 2 |  |  |  | ROZPOCET | 0 | 0 | 0 | 0 | 0 | 1 | 0 | 1024 | -1703956368
| PP |  | vč. dokumentace technického stavu stávajících komunikací, budov a objektů (technická zpráva, video, fotodokumentace, zákresy) před zahájením výstavby a sledování vlivů stavby na okolní objekty v průběhu stavby. | [15 empty] | PP | 2
| VV |  | 1 |  | 1 | [13 empty] | VV | 2 | 2 | True | 0 | ROZPOCET
5 | K | 013244000_2R | Prováděcí dokumentace organizace dopravy v průběhu stavby | kpl | 1 |  | 0 |  |  |  | základní |  | 0 | 0 | 0 | 0 | 0 | 1024 | K | 2 |  |  |  | ROZPOCET | 0 | 0 | 0 | 0 | 0 | 1 | 0 | 1024 | 485991285
| PP |  | (uzavírky, objízdné trasy a omezení dopravy, vč. projednání se subjekty státní správy) - zejména tam, kde dochází k zásahu do krajských a místních komunikací. | [15 empty] | PP | 2
| VV |  | 1 |  | 1 | [13 empty] | VV | 2 | 2 | True | 0 | ROZPOCET
6 | K | 013254000_1R | Dokumentace skutečného provedení stavby | kpl | 1 |  | 0 |  |  |  | základní |  | 0 | 0 | 0 | 0 | 0 | 1024 | K | 2 |  |  |  | ROZPOCET | 0 | 0 | 0 | 0 | 0 | 1 | 0 | 1024 | 1676731507
| PP |  | Dokumentace skutečného provedení stavby | [15 empty] | PP | 2
| VV |  | Kompletní DSP zpracovaná dle vyhl.č.499/2006 Sb. O dokumentaci staveb. | [15 empty] | VV | 2 | 1 | True | 0 | ROZPOCET
| VV |  | Dokumentace bude zpracována a předána ve 3 vyhotoveních v tištěné formě a 1x v digitální formě. | [15 empty] | VV | 2 | 1 | True | 0 | ROZPOCET
| VV |  | 1 |  | 1 | [13 empty] | VV | 2 | 2 | True | 1 | ROZPOCET
| D | VRN3 | Zařízení staveniště |  |  |  | 0 | [5 empty] | 0 |  | 0 |  | 0 | 5 | D | 1 |  |  |  | ROZPOCET | [6 empty] | 0
7 | K | 030001000_1R | Zajištění kompletního zařízení staveniště včetně připojení na inž. sítě | kpl | 1 |  | 0 |  |  |  | základní |  | 0 | 0 | 0 | 0 | 0 | 1024 | K | 2 |  |  |  | ROZPOCET | 0 | 0 | 0 | 0 | 0 | 1 | 0 | 1024 | -1310631634
| PP |  | Zajištění kompletního zařízení staveniště včetně připojení na inž. sítě | [15 empty] | PP | 2
| VV |  | dle plánu zása organizace výstavby | [15 empty] | VV | 2 | 1 | True | 0 | ROZPOCET
| VV |  | 1 |  | 1 | [13 empty] | VV | 2 | 2 | True | 1 | ROZPOCET
8 | K | 034403000 | Dopravní značení na staveništi | kpl | 1 |  | 0 | CS ÚRS 2014 01 |  |  | základní |  | 0 | 0 | 0 | 0 | 0 | 1024 | K | 2 |  |  |  | ROZPOCET | 0 | 0 | 0 | 0 | 0 | 1 | 0 | 1024 | -1239615912
| PP |  | Zařízení staveniště zabezpečení staveniště dopravní značení na staveništi | [15 empty] | PP | 2
9 | K | 039103000_1R | Rozebrání, bourání a odvoz zařízení staveniště | kpl | 1 |  | 0 |  |  |  | základní |  | 0 | 0 | 0 | 0 | 0 | 1024 | K | 2 |  |  |  | ROZPOCET | 0 | 0 | 0 | 0 | 0 | 1 | 0 | 1024 | -490101928
| PP |  | Rozebrání, bourání a odvoz zařízení staveniště | [15 empty] | PP | 2
| VV |  | Likvidace zařízení staveniště | [15 empty] | VV | 2 | 1 | True | 0 | ROZPOCET
| VV |  | 1 |  | 1 | [13 empty] | VV | 2 | 2 | True | 1 | ROZPOCET
| D | VRN4 | Inženýrská činnost |  |  |  | 0 | [5 empty] | 0 |  | 0 |  | 0 | 5 | D | 1 |  |  |  | ROZPOCET | [6 empty] | 0
10 | K | 041903000 | Dozor jiné osoby | kpl | 1 |  | 0 | CS ÚRS 2015 01 |  |  | základní |  | 0 | 0 | 0 | 0 | 0 | 1024 | K | 2 |  |  |  | ROZPOCET | 0 | 0 | 0 | 0 | 0 | 1 | 0 | 1024 | 681906648
| PP |  | Inženýrská činnost dozory dozor jiné osoby | [15 empty] | PP | 2
| P |  | Poznámka k položce: Činnost hydrogeologa při výkopových pracích např. pro rozdělení vytěžené zeminy pro uložení na mezideponii pro zpětné zásypy a pro odvoz na skládku | [15 empty] | P | 2
11 | K | 042503000 | Plán BOZP na staveništi | kpl | 1 |  | 0 | CS ÚRS 2015 01 |  |  | základní |  | 0 | 0 | 0 | 0 | 0 | 1024 | K | 2 |  |  |  | ROZPOCET | 0 | 0 | 0 | 0 | 0 | 1 | 0 | 1024 | 142223683
| PP |  | Inženýrská činnost posudky plán BOZP na staveništi | [15 empty] | PP | 2
| D | VRN5 | Finanční náklady |  |  |  | 0 | [5 empty] | 0 |  | 0 |  | 0 | 5 | D | 1 |  |  |  | ROZPOCET | [6 empty] | 0
12 | K | 053103000_1R | Místní poplatky - protlaky | m2 | 800 |  | 0 |  |  |  | základní |  | 0 | 0 | 0 | 0 | 0 | 1024 | K | 2 |  |  |  | ROZPOCET | 0 | 0 | 0 | 0 | 0 | 1 | 0 | 1024 | 887438791
| PP |  | Finanční náklady poplatky místní poplatky | [15 empty] | PP | 2
| D | VRN9 | Ostatní náklady |  |  |  | 0 | [5 empty] | 0 |  | 0 |  | 0 | 5 | D | 1 |  |  |  | ROZPOCET | [6 empty] | 0
13 | K | 090001000 | Ostatní náklady | kpl | 1 |  | 0 | CS ÚRS 2015 01 |  |  | základní |  | 0 | 0 | 0 | 0 | 0 | 1024 | K | 2 |  |  |  | ROZPOCET | 0 | 0 | 0 | 0 | 0 | 1 | 0 | 1024 | 627400236
| PP |  | Základní rozdělení průvodních činností a nákladů ostatní náklady | [15 empty] | PP | 2
| P |  | Poznámka k položce: Náklady související s přepravou technologického zařízení | [15 empty] | P | 2

## Pokyny pro vyplnění
Struktura údajů, formát souboru a metodika pro zpracování
Struktura
Soubor je složen ze záložky Rekapitulace stavby a záložek s názvem soupisu prací pro jednotlivé objekty ve formátu XLS. Každá ze záložek přitom obsahuje
ještě samostatné sestavy vymezené orámovaním a nadpisem sestavy.
Rekapitulace stavby obsahuje sestavu Rekapitulace stavby a Rekapitulace objektů stavby a soupisů prací.
V sestavě Rekapitulace stavby jsou uvedeny informace identifikující předmět veřejné zakázky na stavební práce, KSO, CC-CZ, CZ-CPV, CZ-CPA a rekapitulaci
celkové nabídkové ceny uchazeče.
V sestavě Rekapitulace objektů stavby a soupisů prací je uvedena rekapitulace stavebních objektů, inženýrských objektů, provozních souborů,
vedlejších a ostatních nákladů a ostatních nákladů s rekapitulací nabídkové ceny za jednotlivé soupisy prací. Na základě údaje Typ je možné
identifikovat, zda se jedná o objekt nebo soupis prací pro daný objekt:
|  | STA | Stavební objekt pozemní
|  | ING | Stavební objekt inženýrský
|  | PRO | Provozní soubor
|  | VON | Vedlejší a ostatní náklady
|  | OST | Ostatní
|  | Soupis | Soupis prací pro daný typ objektu
Soupis prací pro jednotlivé objekty obsahuje sestavy Krycí list soupisu, Rekapitulace členění soupisu prací, Soupis prací. Za soupis prací může být považován
i objekt stavby v případě, že neobsahuje podřízenou zakázku.
Krycí list soupisu obsahuje rekapitulaci informací o předmětu veřejné zakázky ze sestavy Rekapitulace stavby, informaci o zařazení objektu do KSO,
CC-CZ, CZ-CPV, CZ-CPA a rekapitulaci celkové nabídkové ceny uchazeče za aktuální soupis prací.
Rekapitulace členění soupisu prací obsahuje rekapitulaci soupisu prací ve všech úrovních členění soupisu tak, jak byla tato členění použita (např.
stavební díly, funkční díly, případně jiné členění) s rekapitulací nabídkové ceny.
Soupis prací obsahuje položky veškerých stavebních nebo montážních prací, dodávek materiálů a služeb nezbytných pro zhotovení stavebního objektu,
inženýrského objektu, provozního souboru, vedlejších a ostatních nákladů.
Pro položky soupisu prací se zobrazují následující informace:
|  | PČ |  | Pořadové číslo položky v aktuálním soupisu
|  | TYP |  | Typ položky: K - konstrukce, M - materiál, PP - plný popis, PSC - poznámka k souboru cen, P - poznámka k položce, VV - výkaz výměr
|  | Kód |  | Kód položky
|  | Popis |  | Zkrácený popis položky
|  | MJ |  | Měrná jednotka položky
|  | Množství |  | Množství v měrné jednotce
|  | J.cena |  | Jednotková cena položky. Zadaní může obsahovat namísto J.ceny sloupce J.materiál a J.montáž, jejichž součet definuje
J.cenu položky.
|  | Cena celkem |  | Celková cena položky daná jako součin množství a j.ceny
|  | Cenová soustava |  | Příslušnost položky do cenové soustavy
Ke každé položce soupisu prací se na samostatných řádcích může zobrazovat:
Plný popis položky
Poznámka k souboru cen a poznámka zadavatele
Výkaz výměr
Pokud je k řádku výkazu výměr evidovaný údaj ve sloupci Kód, jedná se o definovaný odkaz, na který se může odvolávat výkaz výměr z jiné položky.
Metodika pro zpracování
Jednotlivé sestavy jsou v souboru provázány. Editovatelné pole jsou zvýrazněny žlutým podbarvením, ostatní pole neslouží k editaci a nesmí být jakkoliv
modifikovány.
Uchazeč je pro podání nabídky povinen vyplnit žlutě podbarvená pole:
Pole Uchazeč v sestavě Rekapitulace stavby - zde uchazeč vyplní svůj název (název subjektu)
Pole IČ a DIČ v sestavě Rekapitulace stavby - zde uchazeč vyplní svoje IČ a DIČ
Datum v sestavě Rekapitulace stavby - zde uchazeč vyplní datum vytvoření nabídky
J.cena = jednotková cena v sestavě Soupis prací o maximálním počtu desetinných míst uvedených v poli
- pokud sestavy soupisů prací obsahují pole J.cena, musí být všechna tato pole vyplněna nenulovými kladnými číslicemi
Poznámka - nepovinný údaj pro položku soupisu
V případě, že sestavy soupisů prací neobsahují pole J.cena, potom ve všech soupisech prací obsahují pole:
- J.materiál - jednotková cena materiálu
- J.montáž - jednotková cena montáže
Uchazeč je v tomto případě povinen vyplnit všechna pole J.materiál a pole J.montáž nenulovými kladnými číslicemi. V případech, kdy položka
neobsahuje žádný materiál je přípustné, aby pole J.materiál bylo vyplněno nulou. V případech, kdy položka neobsahuje žádnou montáž je přípustné,
aby pole J.montáž bylo vyplněno nulou. Není však přípustné, aby obě pole - J.materiál, J.Montáž byly u jedné položky vyplněny nulou.
Rekapitulace stavby
Název |  |  | Povinný |  | Popis | Typ | Max. počet
atributu |  |  | (A/N) |  |  |  | znaků
Kód |  |  | A |  | Kód stavby | String | 20
Stavba |  |  | A |  | Název stavby | String | 120
Místo |  |  | N |  | Místo stavby | String | 50
Datum |  |  | A |  | Datum vykonaného exportu | Date
KSO |  |  | N |  | Klasifikace stavebního objektu | String | 15
CC-CZ |  |  | N |  | Klasifikace stavbeních děl | String | 15
CZ-CPV |  |  | N |  | Společný slovník pro veřejné zakázky | String | 20
CZ-CPA |  |  | N |  | Klasifikace produkce podle činností | String | 20
Zadavatel |  |  | N |  | Zadavatel zadaní | String | 50
IČ |  |  | N |  | IČ zadavatele zadaní | String | 20
DIČ |  |  | N |  | DIČ zadavatele zadaní | String | 20
Uchazeč |  |  | N |  | Uchazeč veřejné zakázky | String | 50
Projektant |  |  | N |  | Projektant | String | 50
Poznámka |  |  | N |  | Poznámka k zadání | String | 255
Sazba DPH |  |  | A |  | Rekapitulace sazeb DPH u položek soupisů | eGSazbaDph
Základna DPH |  |  | A |  | Základna DPH určena součtem celkové ceny z položek soupisů | Double
Hodnota DPH |  |  | A |  | Hodnota DPH | Double
Cena bez DPH |  |  | A |  | Celková cena bez DPH za celou stavbu. Sčítává se ze všech listů. | Double
Cena s DPH |  |  | A |  | Celková cena s DPH za celou stavbu | Double
Rekapitulace objektů stavby a soupisů prací
Název |  |  | Povinný |  | Popis | Typ | Max. počet
atributu |  |  | (A/N) |  |  |  | znaků
Kód |  |  | A |  | Přebírá se z Rekapitulace stavby | String | 20
Stavba |  |  | A |  | Přebírá se z Rekapitulace stavby | String | 120
Místo |  |  | N |  | Přebírá se z Rekapitulace stavby | String | 50
Datum |  |  | A |  | Přebírá se z Rekapitulace stavby | Date
Zadavatel |  |  | N |  | Přebírá se z Rekapitulace stavby | String | 50
Projektant |  |  | N |  | Přebírá se z Rekapitulace stavby | String | 50
Uchazeč |  |  | N |  | Přebírá se z Rekapitulace stavby | String | 50
Kód |  |  | A |  | Kód objektu | String | 20
Objektu, Soupis prací |  |  | A |  | Název objektu | String | 120
Cena bez DPH |  |  | A |  | Cena bez DPH za daný objekt | Double
Cena s DPH |  |  | A |  | Cena spolu s DPH za daný objekt | Double
Typ |  |  | A |  | Typ zakázky | eGTypZakazky
Krycí list soupisu
Název |  |  | Povinný |  | Popis | Typ | Max. počet
atributu |  |  | (A/N) |  |  |  | znaků
Stavba |  |  | A |  | Přebírá se z Rekapitulace stavby | String | 120
Objekt |  |  | A |  | Kód a název objektu | String | 20 + 120
Soupis |  |  | A |  | Kód a název soupisu | String | 20 + 120
KSO |  |  | N |  | Klasifikace stavebního objektu | String | 15
CC-CZ |  |  | N |  | Klasifikace stavbeních děl | String | 15
CZ-CPV |  |  | N |  | Společný slovník pro veřejné zakázky | String | 20
CZ-CPA |  |  | N |  | Klasifikace produkce podle činností | String | 20
Místo |  |  | N |  | Přebírá se z Rekapitulace stavby | String | 50
Zadavatel |  |  | N |  | Přebírá se z Rekapitulace stavby | String | 50
Uchazeč |  |  | N |  | Přebírá se z Rekapitulace stavby | String | 50
Projektant |  |  | N |  | Přebírá se z Rekapitulace stavby | String | 50
Poznámka |  |  | N |  | Poznámka k soupisu prací | String | 255
Sazba DPH |  |  | A |  | Rekapitulace sazeb DPH na položkách aktuálního soupisu | eGSazbaDph
Základna DPH |  |  | A |  | Základna DPH určena součtem celkové ceny z položek aktuálního soupisu | Double
Hodnota DPH |  |  | A |  | Hodnota DPH | Double
Cena bez DPH |  |  | A |  | Cena bez DPH za daný soupis | Double
Cena s DPH |  |  | A |  | Cena s DPH za daný soupis | Double
Rekapitulace členění soupisu prací
Název |  |  | Povinný |  | Popis | Typ | Max. počet
atributu |  |  | (A/N) |  |  |  | znaků
Stavba |  |  | A |  | Přebírá se z Rekapitulace stavby | String | 120
Objekt |  |  | A |  | Kód a název objektu, přebírá se z Krycího listu soupisu | String | 20 + 120
Soupis |  |  | A |  | Kód a název objektu, přebírá se z Krycího listu soupisu | String | 20 + 120
Místo |  |  | N |  | Přebírá se z Rekapitulace stavby | String | 50
Datum |  |  | A |  | Přebírá se z Rekapitulace stavby | Date
Zadavatel |  |  | N |  | Přebírá se z Rekapitulace stavby | String | 50
Projektant |  |  | N |  | Přebírá se z Rekapitulace stavby | String | 50
Uchazeč |  |  | N |  | Přebírá se z Rekapitulace stavby | String | 50
Kód dílu - Popis |  |  | A |  | Kód a název dílu ze soupisu | String | 20 + 100
Cena celkem |  |  | A |  | Cena celkem za díl ze soupisu | Double
Soupis prací
Název |  |  | Povinný |  | Popis | Typ | Max. počet
atributu |  |  | (A/N) |  |  |  | znaků
Stavba |  |  | A |  | Přebírá se z Rekapitulace stavby | String | 120
Objekt |  |  | A |  | Kód a název objektu | String | 20 + 120
Soupis |  |  | A |  | Přebírá se z Krycího listu soupisu | String | 20 + 120
Místo |  |  | N |  | Přebírá se z Krycího listu soupisu | String | 50
Datum |  |  | A |  | Přebírá se z Krycího listu soupisu | Date
Zadavatel |  |  | N |  | Přebírá se z Krycího listu soupisu | String | 50
Projektant |  |  | N |  | Přebírá se z Krycího listu soupisu | String | 50
Uchazeč |  |  | N |  | Přebírá se z Krycího listu soupisu | String | 50
PČ |  |  | A |  | Pořadové číslo položky soupisu | Long
Typ |  |  | A |  | Typ položky soupisu | eGTypPolozky | 1
Kód |  |  | A |  | Kód položky ze soupisu | String | 20
Popis |  |  | A |  | Popis položky ze soupisu | String | 255
MJ |  |  | A |  | Měrná jednotka položky | String | 10
Množství |  |  | A |  | Množství položky soupisu | Double
J.Cena |  |  | A |  | Jednotková cena položky | Double
Cena celkem |  |  | A |  | Cena celkem vyčíslena jako J.Cena * Množství | Double
Cenová soustava |  |  | N |  | Zařazení položky do cenové soustavy | String | 50
p |  |  | N |  | Poznámka položky ze soupisu | Memo
psc |  |  | N |  | Poznámka k souboru cen ze soupisu | Memo
pp |  |  | N |  | Plný popis položky ze soupisu | Memo
vv |  |  | N |  | Výkaz výměr (figura, výraz, výměra) ze soupisu | Text,Text,Double | 20, 150
Datová věta
Typ věty |  |  | Hodnota |  | Význam
eGSazbaDPH |  |  | základní |  | Základní sazba DPH
|  |  | snížená |  | Snížená sazba DPH
|  |  | nulová |  | Nulová sazba DPH
|  |  | zákl. přenesená |  | Základní sazba DPH přenesená
|  |  | sníž. přenesená |  | Snížená sazba DPH přenesená
eGTypZakazky |  |  | STA |  | Stavební objekt
|  |  | PRO |  | Provozní soubor
|  |  | ING |  | Inženýrský objekt
|  |  | VON |  | Vedlejší a ostatní náklady
|  |  | OST |  | Ostatní náklady
eGTypPolozky |  |  | 1 |  | Položka typu HSV
|  |  | 2 |  | Položka typu PSV
|  |  | 3 |  | Položka typu M
|  |  | 4 |  | Položka typu OST