## Rekapitulace stavby
Export VZ |  | List obsahuje: |  |  |  |  | 1) Rekapitulace stavby |  |  | 2) Rekapitulace objektů stavby a soupisů prací | [16 empty] | 3.0 |  |  |  |  | False | False | {9131a177-191a-427a-a094-e44560502e87}
[18 empty] | >> skryté sloupce << | [12 empty] | 0,01 | 21
[31 empty] | 0,01 | 15
|  | REKAPITULACE STAVBY | [16 empty] | v --- níže se nacházejí doplnkové a pomocné údaje k sestavám --- v | [11 empty] | 0,001
|  | Kód: |  |  |  |  | 17-060 | [23 empty] | 0,01
|  | Stavba: |  |  |  |  | Kanalizace Opočínek - gravitační kanalizace - I. část | [23 empty] | 0,01
|  | KSO: | [11 empty] | CC-CZ: | [16 empty] | 0,01
|  | Místo: |  |  |  |  | Opočínek | [6 empty] | Datum: |  | 17. 1. 2019 | [14 empty] | 0,01
0,01
|  | Zadavatel: | [11 empty] | IČ: |  | 60108631 | [14 empty] | 0,01
|  |  | Vodovody a kanalizace Pardubice, a.s. | [10 empty] | DIČ: |  | CZ60108631 | [14 empty] | 0,01
0,01
|  | Uchazeč: | [11 empty] | IČ: | [16 empty] | 0,01
|  |  | Dle výběrového řízení | [10 empty] | DIČ: | [16 empty] | 0,01
False
|  | Projektant: | [11 empty] | IČ: |  | 60113111 | [14 empty] | False
|  |  | Multiaqua s.r.o. | [10 empty] | DIČ: |  | CZ60113111 | [14 empty] | True
0,01
|  | Poznámka: | [28 empty] | 0,01
|  |  | Soupis prací je sestaven s využitím Cenové soustavy ÚRS. Položky, které pochází z této cenové soustavy, jsou ve sloupci 'Cenová soustava' označeny popisem 'CS ÚRS' a úrovní příslušného kalendářního pololetí. Veškeré další informace vymezující popis a podmínky použití těchto položek z Cenové soustavy, které nejsou uvedeny přímo v soupisu prací, jsou neomezeně dálkově k dispozici na www.cs-urs.cz, sekce Cenové a technické podmínky. | [27 empty] | False
|  | Cena bez DPH | [11 empty] | 0
[8 empty] | Sazba daně |  | Základ daně |  |  |  | Výše daně
|  | DPH |  | základní |  |  |  | 21% |  | 0 |  |  |  | 0
|  |  |  | snížená |  |  |  | 15% |  | 0 |  |  |  | 0
|  |  |  | zákl. přenesená |  |  |  | 21% |  | 0 |  |  |  | 0
|  |  |  | sníž. přenesená |  |  |  | 15% |  | 0 |  |  |  | 0
|  |  |  | nulová |  |  |  | 0% |  | 0 |  |  |  | 0
|  | Cena s DPH | [6 empty] | v |  | CZK |  |  | 0
REKAPITULACE OBJEKTŮ STAVBY A SOUPISŮ PRACÍ
| Kód: | [6 empty] | 17-060
| Stavba: | [6 empty] | Kanalizace Opočínek - gravitační kanalizace - I. část
| Místo: | [6 empty] | Opočínek |  |  |  |  | Datum: |  | 17. 1. 2019
| Zadavatel: | [6 empty] | Vodovody a kanalizace Pardubice, a.s. |  |  |  |  | Projektant: |  | Multiaqua s.r.o. |  |  |  | Informatívní údaje z listů zakázek
| Uchazeč: | [6 empty] | Dle výběrového řízení
| Kód |  |  |  | Objekt, Soupis prací | [6 empty] | Cena bez DPH [CZK] |  |  |  | Cena s DPH [CZK] | Typ |  | z toho Ostat. náklady [CZK] | DPH [CZK] | Normohodiny [h] | DPH základní [CZK] | DPH snížená [CZK] | DPH základní přenesená [CZK] | DPH snížená přenesená [CZK] | Základna DPH základní | Základna DPH snížená | Základna DPH zákl. přenesená | Základna DPH sníž. přenesená | Základna DPH nulová
| Náklady stavby celkem | [10 empty] | 0 |  |  |  | 0 |  |  | 0 | 0 | 27546.0766 | 0 | 0 | 0 | 0 | 0 | 0 | 0 | 0 | 0 | D | 0 | ###NOIMPORT### | IMPORT | {9131a177-191a-427a-a094-e44560502e87} | {00000000-0000-0000-0000-000000000000}
|  | SO 01 |  |  |  | Gravitační kanalizace | [5 empty] | 0 |  |  |  | 0 | STA |  | 0 | 0 | 27546.0766 | 0 | 0 | 0 | 0 | 0 | 0 | 0 | 0 | 0 | D | 1 | ###NOIMPORT### | IMPORT | {4e512793-5f7a-4267-b0ce-cb276b106f54} | {9131a177-191a-427a-a094-e44560502e87} | 2
/ |  |  | 01 |  |  |  | Stoka A |  |  |  |  | 0 |  |  |  | 0 | Soupis |  | 0 | 0 | 10842.8856 | 0 | 0 | 0 | 0 | 0 | 0 | 0 | 0 | 0 |  | 2 |  | IMPORT | {0ba46b6a-deaf-426e-adcb-06614ba8c9f9} | {4e512793-5f7a-4267-b0ce-cb276b106f54}
/ |  |  | 02 |  |  |  | Stoka A-1 |  |  |  |  | 0 |  |  |  | 0 | Soupis |  | 0 | 0 | 5624.8284 | 0 | 0 | 0 | 0 | 0 | 0 | 0 | 0 | 0 |  | 2 |  | IMPORT | {c2956b7b-5799-4828-bb42-a7617082c9e5} | {4e512793-5f7a-4267-b0ce-cb276b106f54}
/ |  |  | 03 |  |  |  | Stoka A-1-1 |  |  |  |  | 0 |  |  |  | 0 | Soupis |  | 0 | 0 | 2079.5757 | 0 | 0 | 0 | 0 | 0 | 0 | 0 | 0 | 0 |  | 2 |  | IMPORT | {b8b49ee5-8509-4020-896b-3dbe55d62e16} | {4e512793-5f7a-4267-b0ce-cb276b106f54}
/ |  |  | 06 |  |  |  | Stoka A-2 |  |  |  |  | 0 |  |  |  | 0 | Soupis |  | 0 | 0 | 1771.063 | 0 | 0 | 0 | 0 | 0 | 0 | 0 | 0 | 0 |  | 2 |  | IMPORT | {5be5805d-966f-43f8-8b3a-04523bcdbbfc} | {4e512793-5f7a-4267-b0ce-cb276b106f54}
/ |  |  | 07 |  |  |  | Stoka A-3 |  |  |  |  | 0 |  |  |  | 0 | Soupis |  | 0 | 0 | 706.5381 | 0 | 0 | 0 | 0 | 0 | 0 | 0 | 0 | 0 |  | 2 |  | IMPORT | {abfa5ce5-4918-4660-903f-9049f3bb5eb0} | {4e512793-5f7a-4267-b0ce-cb276b106f54}
/ |  |  | 08 |  |  |  | Stoka A-4 |  |  |  |  | 0 |  |  |  | 0 | Soupis |  | 0 | 0 | 4828.2638 | 0 | 0 | 0 | 0 | 0 | 0 | 0 | 0 | 0 |  | 2 |  | IMPORT | {027be555-3c41-42b3-befe-b0c2bc903f60} | {4e512793-5f7a-4267-b0ce-cb276b106f54}
/ |  |  | 09 |  |  |  | Stoka A-4-1 |  |  |  |  | 0 |  |  |  | 0 | Soupis |  | 0 | 0 | 1692.922 | 0 | 0 | 0 | 0 | 0 | 0 | 0 | 0 | 0 |  | 2 |  | IMPORT | {24978b8f-522e-4345-959b-14686b74de3c} | {4e512793-5f7a-4267-b0ce-cb276b106f54}
/ |  | 06 |  |  |  | Vedlejší a ostatní náklady | [5 empty] | 0 |  |  |  | 0 | STA |  | 0 | 0 | 0 | 0 | 0 | 0 | 0 | 0 | 0 | 0 | 0 | 0 |  | 1 |  | IMPORT | {f5a91766-716d-4276-ba8b-f45b51a97b39} | {9131a177-191a-427a-a094-e44560502e87} | 2

## 01 - Stoka A
| List obsahuje: |  | 1) Krycí list soupisu | 2) Rekapitulace |  |  | 3) Soupis prací | Zpět na list: | Rekapitulace stavby
{0ba46b6a-deaf-426e-adcb-06614ba8c9f9}
2
| KRYCÍ LIST SOUPISU | [8 empty] | v --- níže se nacházejí doplnkové a pomocné údaje k sestavám --- v | [8 empty] | False
Stavba:
Kanalizace Opočínek - gravitační kanalizace - I. část
Objekt:
SO 01 - Gravitační kanalizace
Soupis:
01 - Stoka A
| KSO: |  |  |  |  | CC-CZ:
| Místo: |  | Opočínek |  |  | Datum: | 17. 1. 2019
| Zadavatel: |  |  |  |  | IČ: | 60108631
|  | Vodovody a kanalizace Pardubice, a.s. |  |  |  | DIČ: | CZ60108631
| Uchazeč: |  |  |  |  | IČ:
|  | Dle výběrového řízení |  |  |  | DIČ:
| Projektant: |  |  |  |  | IČ: | 60113111
|  | Multiaqua s.r.o. |  |  |  | DIČ: | CZ60113111
Poznámka:
Soupis prací je sestaven s využitím Cenové soustavy ÚRS. Položky, které pochází z této cenové soustavy, jsou ve sloupci 'Cenová soustava' označeny popisem 'CS ÚRS' a úrovní příslušného kalendářního pololetí. Veškeré další informace vymezující popis a podmínky použití těchto položek z Cenové soustavy, které nejsou uvedeny přímo v soupisu prací, jsou neomezeně dálkově k dispozici na www.cs-urs.cz, sekce Cenové a technické podmínky.
| Cena bez DPH | [5 empty] | 0
|  |  | Základ daně |  |  | Sazba daně | Výše daně
| DPH | základní | 0 |  |  | 21% | 0
|  | snížená | 0 |  |  | 15% | 0
|  | zákl. přenesená | 0 |  |  | 21% | 0
|  | sníž. přenesená | 0 |  |  | 15% | 0
|  | nulová | 0 |  |  | 0% | 0
| Cena s DPH |  |  | v | CZK |  | 0
REKAPITULACE ČLENĚNÍ SOUPISU PRACÍ
Stavba:
Kanalizace Opočínek - gravitační kanalizace - I. část
Objekt:
SO 01 - Gravitační kanalizace
Soupis:
01 - Stoka A
Místo: |  |  | Opočínek |  |  | Datum: | 17. 1. 2019
Zadavatel: |  |  | Vodovody a kanalizace Pardubice, a.s. |  |  | Projektant: | Multiaqua s.r.o.
Uchazeč: |  |  | Dle výběrového řízení
Kód dílu - Popis | [6 empty] | Cena celkem [CZK]
Náklady soupisu celkem | [6 empty] | 0 | [12 empty] | -1
| HSV - Práce a dodávky HSV | [5 empty] | 0
| 1 - Zemní práce | [5 empty] | 0
| 2 - Zakládání | [5 empty] | 0
| 3 - Svislé a kompletní konstrukce | [5 empty] | 0
| 4 - Vodorovné konstrukce | [5 empty] | 0
| 5 - Komunikace pozemní | [5 empty] | 0
| 8 - Trubní vedení | [5 empty] | 0
| 9 - Ostatní konstrukce a práce, bourání | [5 empty] | 0
| 997 - Přesun sutě | [5 empty] | 0
| 998 - Přesun hmot | [5 empty] | 0
SOUPIS PRACÍ
Stavba:
Kanalizace Opočínek - gravitační kanalizace - I. část
Objekt:
SO 01 - Gravitační kanalizace
Soupis:
01 - Stoka A
Místo: |  |  | Opočínek |  |  | Datum: | 17. 1. 2019
Zadavatel: |  |  | Vodovody a kanalizace Pardubice, a.s. |  |  | Projektant: | Multiaqua s.r.o.
Uchazeč: |  |  | Dle výběrového řízení
PČ | Typ | Kód | Popis | MJ | Množství | J.cena [CZK] | Cena celkem [CZK] | Cenová soustava |  | Poznámka | DPH | J. Nh [h] | Nh celkem [h] | J. hmotnost [t] | Hmotnost celkem [t] | J. suť [t] | Suť Celkem [t]
Náklady soupisu celkem | [6 empty] | 0 | [5 empty] | 10842.8856 |  | 3042.2367 |  | 877.1589 |  | D | -1 | [10 empty] | 0
| D | HSV | Práce a dodávky HSV |  |  |  | 0 | [5 empty] | 10842.8856 |  | 3042.2367 |  | 877.1589 | 1 | D | 0 |  |  |  | ROZPOCET | [6 empty] | 0
| D | 1 | Zemní práce |  |  |  | 0 | [5 empty] | 4664.4767 |  | 2797.7006 |  | 877.1134 | 1 | D | 1 |  |  |  | ROZPOCET | [6 empty] | 0
1 | K | 111211132 | Pálení větví stromů se snášením na hromady listnatých v rovině nebo ve svahu do 1:3, průměru kmene přes 30 cm | kus | 2 |  | 0 | CS ÚRS 2018 01 |  |  | základní | 0.348 | 0.696 | 0.00018 | 0.00036 | 0 | 0 | 4 | K | 2 |  |  |  | ROZPOCET | 0 | 0 | 0 | 0 | 0 | 1 | 0 | 4 | 632626618
2 | K | 112151313 | Pokácení stromu postupné bez spouštění částí kmene a koruny o průměru na řezné ploše pařezu přes 300 do 400 mm | kus | 1 |  | 0 | CS ÚRS 2018 01 |  |  | základní | 5.914 | 5.914 | 0 | 0 | 0 | 0 | 4 | K | 2 |  |  |  | ROZPOCET | 0 | 0 | 0 | 0 | 0 | 1 | 0 | 4 | -820061895
3 | K | 112151314 | Pokácení stromu postupné bez spouštění částí kmene a koruny o průměru na řezné ploše pařezu přes 400 do 500 mm | kus | 1 |  | 0 | CS ÚRS 2018 01 |  |  | základní | 9.133 | 9.133 | 0 | 0 | 0 | 0 | 4 | K | 2 |  |  |  | ROZPOCET | 0 | 0 | 0 | 0 | 0 | 1 | 0 | 4 | 671609626
4 | K | 112201202 | Odřezání nebo odsekání pařezů v úrovni přilehlého území s vykopávkou potřebného pracovního prostoru a s jeho zahrnutím výkopkem pro všechny sklony území, průměru přes 300 do 500 mm | kus | 2 |  | 0 | CS ÚRS 2018 01 |  |  | základní | 1.417 | 2.834 | 0 | 0 | 0 | 0 | 4 | K | 2 |  |  |  | ROZPOCET | 0 | 0 | 0 | 0 | 0 | 1 | 0 | 4 | 716931861
5 | K | 113106171 | Rozebrání dlažeb a dílců vozovek a ploch s přemístěním hmot na skládku na vzdálenost do 3 m nebo s naložením na dopravní prostředek, s jakoukoliv výplní spár ručně ze zámkové dlažby s ložem z kameniva | m2 | 6.75 |  | 0 | CS ÚRS 2018 01 |  |  | základní | 0.344 | 2.322 | 0 | 0 | 0.295 | 1.9912 | 4 | K | 2 |  |  |  | ROZPOCET | 0 | 0 | 0 | 0 | 0 | 1 | 0 | 4 | 1612733116
| VV |  | 4,5*1,5 |  | 6.75 | [13 empty] | VV | 2 | 2 | True | 1 | ROZPOCET
6 | K | 113107222 | Odstranění podkladů nebo krytů strojně plochy jednotlivě přes 200 m2 s přemístěním hmot na skládku na vzdálenost do 20 m nebo s naložením na dopravní prostředek z kameniva hrubého drceného, o tl. vrstvy přes 100 do 200 mm | m2 | 4.95 |  | 0 | CS ÚRS 2018 01 |  |  | základní | 0.073 | 0.36135 | 0 | 0 | 0.29 | 1.4355 | 4 | K | 2 |  |  |  | ROZPOCET | 0 | 0 | 0 | 0 | 0 | 1 | 0 | 4 | 2097426184
| P |  | Poznámka k položce: hmotnost sutě 0,29 t/m2 | [15 empty] | P | 2
| VV |  | 4,5*1,1 "dlažba |  | 4.95 | [13 empty] | VV | 2 | 2 | True | 1 | ROZPOCET
7 | K | 113107223 | Odstranění podkladů nebo krytů strojně plochy jednotlivě přes 200 m2 s přemístěním hmot na skládku na vzdálenost do 20 m nebo s naložením na dopravní prostředek z kameniva hrubého drceného, o tl. vrstvy přes 200 do 300 mm | m2 | 617.045 |  | 0 | CS ÚRS 2018 01 |  |  | základní | 0.119 | 73.4284 | 0 | 0 | 0.44 | 271.4998 | 4 | K | 2 |  |  |  | ROZPOCET | 0 | 0 | 0 | 0 | 0 | 1 | 0 | 4 | 1195537120
| P |  | Poznámka k položce: hmotnost sutě 0,44 t/m2 | [15 empty] | P | 2
| VV |  | výkres D.1.1.1.b.5 | [15 empty] | VV | 2 | 1 | True | 0 | ROZPOCET
| VV |  | délky dle tabulky kubatur | [15 empty] | VV | 2 | 1 | True | 0 | ROZPOCET
| VV |  | odstranění provizorního krytu | [15 empty] | VV | 2 | 1 | True | 0 | ROZPOCET
| VV |  | stoka | [15 empty] | VV | 2 | 1 | True | 0 | ROZPOCET
| VV |  | 445,45*1,1 "místní asf |  | 489.995 | [13 empty] | VV | 2 | 2 | True | 0 | ROZPOCET
| VV |  | odbočky z hlavních řadů | [15 empty] | VV | 2 | 1 | True | 0 | ROZPOCET
| VV |  | 115,5*1,1 "místní asf |  | 127.05 | [13 empty] | VV | 2 | 2 | True | 0 | ROZPOCET
| VV |  | Součet |  | 617.045 | [13 empty] | VV | 2 | 4 | True | 1 | ROZPOCET
8 | K | 113107224 | Odstranění podkladů nebo krytů s přemístěním hmot na skládku na vzdálenost do 20 m nebo s naložením na dopravní prostředek v ploše jednotlivě přes 200 m2 z kameniva hrubého drceného, o tl. vrstvy přes 300 do 400 mm | m2 | 635.69 |  | 0 | CS ÚRS 2018 01 |  |  | základní | 0.144 | 91.5394 | 0 | 0 | 0.58 | 368.7002 | 4 | K | 2 |  |  |  | ROZPOCET | 0 | 0 | 0 | 0 | 0 | 1 | 0 | 4 | -1747976682
| P |  | Poznámka k položce: hmotnost sutě 0,58 t/m2 | [15 empty] | P | 2
| VV |  | výkres D.1.1.1.b.5 | [15 empty] | VV | 2 | 1 | True | 0 | ROZPOCET
| VV |  | délky dle tabulky kubatur | [15 empty] | VV | 2 | 1 | True | 0 | ROZPOCET
| VV |  | stoka | [15 empty] | VV | 2 | 1 | True | 0 | ROZPOCET
| VV |  | 445,45*1,1 "místní asf |  | 489.995 | [13 empty] | VV | 2 | 2 | True | 0 | ROZPOCET
| VV |  | 10,95*1,1 "štěrk |  | 12.045 | [13 empty] | VV | 2 | 2 | True | 0 | ROZPOCET
| VV |  | odbočky z hlavních řadů | [15 empty] | VV | 2 | 1 | True | 0 | ROZPOCET
| VV |  | 115,5*1,1 "místní asf |  | 127.05 | [13 empty] | VV | 2 | 2 | True | 0 | ROZPOCET
| VV |  | 6,0*1,1 "štěrk |  | 6.6 | [13 empty] | VV | 2 | 2 | True | 0 | ROZPOCET
| VV |  | Součet |  | 635.69 | [13 empty] | VV | 2 | 4 | True | 1 | ROZPOCET
9 | K | 113107242 | Odstranění podkladů nebo krytů s přemístěním hmot na skládku na vzdálenost do 20 m nebo s naložením na dopravní prostředek v ploše jednotlivě přes 200 m2 živičných, o tl. vrstvy přes 50 do 100 mm | m2 | 617.045 |  | 0 | CS ÚRS 2018 01 |  |  | základní | 0.078 | 48.1295 | 0 | 0 | 0.22 | 135.7499 | 4 | K | 2 |  |  |  | ROZPOCET | 0 | 0 | 0 | 0 | 0 | 1 | 0 | 4 | -1959513499
| P |  | Poznámka k položce: hmotnost sutě 0,22 t/m2 | [15 empty] | P | 2
| VV |  | výkresD.1.1.1.b.5 | [15 empty] | VV | 2 | 1 | True | 0 | ROZPOCET
| VV |  | délky dle tabulky kubatur | [15 empty] | VV | 2 | 1 | True | 0 | ROZPOCET
| VV |  | stoka | [15 empty] | VV | 2 | 1 | True | 0 | ROZPOCET
| VV |  | 445,45*1,1 "místní asf |  | 489.995 | [13 empty] | VV | 2 | 2 | True | 0 | ROZPOCET
| VV |  | odbočky z hlavních řadů | [15 empty] | VV | 2 | 1 | True | 0 | ROZPOCET
| VV |  | 115,5*1,1 "místní asf |  | 127.05 | [13 empty] | VV | 2 | 2 | True | 0 | ROZPOCET
| VV |  | Součet |  | 617.045 | [13 empty] | VV | 2 | 4 | True | 1 | ROZPOCET
10 | K | 113154222 | Frézování živičného podkladu nebo krytu s naložením na dopravní prostředek plochy přes 500 do 1 000 m2 bez překážek v trase pruhu šířky do 1 m, tloušťky vrstvy 40 mm | m2 | 841.425 |  | 0 | CS ÚRS 2018 01 |  |  | základní | 0.016 | 13.4628 | 4e-05 | 0.033657 | 0.103 | 86.6668 | 4 | K | 2 |  |  |  | ROZPOCET | 0 | 0 | 0 | 0 | 0 | 1 | 0 | 4 | 1677655396
| P |  | Poznámka k položce: hmotnost sutě 0,103 t/m2 | [15 empty] | P | 2
| VV |  | výkres D.1.1.1.b.5 | [15 empty] | VV | 2 | 1 | True | 0 | ROZPOCET
| VV |  | délky dle tabulky kubatur | [15 empty] | VV | 2 | 1 | True | 0 | ROZPOCET
| VV |  | stoka | [15 empty] | VV | 2 | 1 | True | 0 | ROZPOCET
| VV |  | 445,45*1,5 "místní asf |  | 668.175 | [13 empty] | VV | 2 | 2 | True | 0 | ROZPOCET
| VV |  | odbočky z hlavních řadů | [15 empty] | VV | 2 | 1 | True | 0 | ROZPOCET
| VV |  | 115,5*1,5 "místní asf |  | 173.25 | [13 empty] | VV | 2 | 2 | True | 0 | ROZPOCET
| VV |  | Součet |  | 841.425 | [13 empty] | VV | 2 | 4 | True | 1 | ROZPOCET
11 | K | 113202111 | Vytrhání obrub s vybouráním lože, s přemístěním hmot na skládku na vzdálenost do 3 m nebo s naložením na dopravní prostředek z krajníků nebo obrubníků stojatých | m | 54 |  | 0 | CS ÚRS 2018 01 |  |  | základní | 0.133 | 7.182 | 0 | 0 | 0.205 | 11.07 | 4 | K | 2 |  |  |  | ROZPOCET | 0 | 0 | 0 | 0 | 0 | 1 | 0 | 4 | -831217849
| VV |  | 27*2,0 "odbočky z hlavních řadů |  | 54 | [13 empty] | VV | 2 | 2 | True | 1 | ROZPOCET
12 | K | 115101201 | Čerpání vody na dopravní výšku do 10 m s uvažovaným průměrným přítokem do 500 l/min | hod | 1561.2 |  | 0 | CS ÚRS 2018 01 |  |  | základní | 0.2 | 312.24 | 0 | 0 | 0 | 0 | 4 | K | 2 |  |  |  | ROZPOCET | 0 | 0 | 0 | 0 | 0 | 1 | 0 | 4 | 387299708
| P |  | Poznámka k položce: Předpoklad rychlosti výstavby 10,0 m/den | [15 empty] | P | 2
| VV |  | 524,5/10,0*24 |  | 1258.8 | [13 empty] | VV | 2 | 2 | True | 0 | ROZPOCET
| VV |  | 126,0/10,0*24 |  | 302.4 | [13 empty] | VV | 2 | 2 | True | 0 | ROZPOCET
| VV |  | Součet |  | 1561.2 | [13 empty] | VV | 2 | 4 | True | 1 | ROZPOCET
13 | K | 115101301 | Pohotovost záložní čerpací soupravy pro dopravní výšku do 10 m s uvažovaným průměrným přítokem do 500 l/min | den | 65.05 |  | 0 | CS ÚRS 2018 01 |  |  | základní | 0 | 0 | 0 | 0 | 0 | 0 | 4 | K | 2 |  |  |  | ROZPOCET | 0 | 0 | 0 | 0 | 0 | 1 | 0 | 4 | 325117901
| VV |  | 524,5/10,0 |  | 52.45 | [13 empty] | VV | 2 | 2 | True | 0 | ROZPOCET
| VV |  | 126,0/10,0 |  | 12.6 | [13 empty] | VV | 2 | 2 | True | 0 | ROZPOCET
| VV |  | Součet |  | 65.05 | [13 empty] | VV | 2 | 4 | True | 1 | ROZPOCET
14 | K | 119001401 | Dočasné zajištění podzemního potrubí nebo vedení ve výkopišti ve stavu i poloze , ve kterých byla na začátku zemních prací a to s podepřením, vzepřením nebo vyvěšením, příp. s ochranným bedněním, se zřízením a odstraněním za jišťovací konstrukce, s opotřebením hmot potrubí ocelového nebo litinového, jmenovité světlosti DN do 200 | m | 111.1 |  | 0 | CS ÚRS 2018 01 |  |  | základní | 0.703 | 78.1033 | 0.00868 | 0.96435 | 0 | 0 | 4 | K | 2 |  |  |  | ROZPOCET | 0 | 0 | 0 | 0 | 0 | 1 | 0 | 4 | -1610141006
| VV |  | 27*1,1 |  | 29.7 | [13 empty] | VV | 2 | 2 | True | 0 | ROZPOCET
| VV |  | 2*37*1,1 |  | 81.4 | [13 empty] | VV | 2 | 2 | True | 0 | ROZPOCET
| VV |  | Součet |  | 111.1 | [13 empty] | VV | 2 | 4 | True | 1 | ROZPOCET
15 | K | 119001411 | Dočasné zajištění podzemního potrubí nebo vedení ve výkopišti ve stavu i poloze , ve kterých byla na začátku zemních prací a to s podepřením, vzepřením nebo vyvěšením, příp. s ochranným bedněním, se zřízením a odstraněním za jišťovací konstrukce, s opotřebením hmot potrubí betonového, kameninového nebo železobetonového, světlosti DN do 200 | m | 5.5 |  | 0 | CS ÚRS 2018 01 |  |  | základní | 0.908 | 4.994 | 0.01068 | 0.05874 | 0 | 0 | 4 | K | 2 |  |  |  | ROZPOCET | 0 | 0 | 0 | 0 | 0 | 1 | 0 | 4 | -495459249
| VV |  | 5*1,1 |  | 5.5 | [13 empty] | VV | 2 | 2 | True | 1 | ROZPOCET
16 | K | 119001412 | Dočasné zajištění podzemního potrubí nebo vedení ve výkopišti ve stavu i poloze , ve kterých byla na začátku zemních prací a to s podepřením, vzepřením nebo vyvěšením, příp. s ochranným bedněním, se zřízením a odstraněním za jišťovací konstrukce, s opotřebením hmot potrubí betonového, kameninového nebo železobetonového, světlosti DN přes 200 do 500 | m | 2.2 |  | 0 | CS ÚRS 2018 01 |  |  | základní | 1.153 | 2.5366 | 0.01269 | 0.027918 | 0 | 0 | 4 | K | 2 |  |  |  | ROZPOCET | 0 | 0 | 0 | 0 | 0 | 1 | 0 | 4 | -900252707
| VV |  | 2*1,1 |  | 2.2 | [13 empty] | VV | 2 | 2 | True | 1 | ROZPOCET
17 | K | 119001421 | Dočasné zajištění podzemního potrubí nebo vedení ve výkopišti ve stavu i poloze , ve kterých byla na začátku zemních prací a to s podepřením, vzepřením nebo vyvěšením, příp. s ochranným bedněním, se zřízením a odstraněním za jišťovací konstrukce, s opotřebením hmot kabelů a kabelových tratí z volně ložených kabelů a to do 3 kabelů | m | 44 |  | 0 | CS ÚRS 2018 01 |  |  | základní | 0.547 | 24.068 | 0.0369 | 1.6236 | 0 | 0 | 4 | K | 2 |  |  |  | ROZPOCET | 0 | 0 | 0 | 0 | 0 | 1 | 0 | 4 | 1568107949
| VV |  | 3*1,1 |  | 3.3 | [13 empty] | VV | 2 | 2 | True | 0 | ROZPOCET
| VV |  | 37*1,1 |  | 40.7 | [13 empty] | VV | 2 | 2 | True | 0 | ROZPOCET
| VV |  | Součet |  | 44 | [13 empty] | VV | 2 | 4 | True | 1 | ROZPOCET
18 | K | 119001421-R | Zajištění kabelů dělenou chráničkou | m | 2 |  | 0 |  |  |  | základní | 0.547 | 1.094 | 0.0369 | 0.0738 | 0 | 0 | 4 | K | 2 |  |  |  | ROZPOCET | 0 | 0 | 0 | 0 | 0 | 1 | 0 | 4 | 461456150
| VV |  | montáž dělené chráničky d 110 mm | [15 empty] | VV | 2 | 1 | True | 0 | ROZPOCET
| VV |  | včetně materiálu | [15 empty] | VV | 2 | 1 | True | 0 | ROZPOCET
| VV |  | 2,0 |  | 2 | [13 empty] | VV | 2 | 2 | True | 1 | ROZPOCET
19 | K | 121101101 | Sejmutí ornice nebo lesní půdy s vodorovným přemístěním na hromady v místě upotřebení nebo na dočasné či trvalé skládky se složením, na vzdálenost do 50 m | m3 | 14.982 |  | 0 | CS ÚRS 2018 01 |  |  | základní | 0.097 | 1.4533 | 0 | 0 | 0 | 0 | 4 | K | 2 |  |  |  | ROZPOCET | 0 | 0 | 0 | 0 | 0 | 1 | 0 | 4 | -1252121075
| VV |  | výkres D.1.1.1.b.5 | [15 empty] | VV | 2 | 1 | True | 0 | ROZPOCET
| VV |  | délky dle tabulky kubatur | [15 empty] | VV | 2 | 1 | True | 0 | ROZPOCET
| VV |  | 68,1*1,1*0,2 |  | 14.982 | [13 empty] | VV | 2 | 2 | True | 1 | ROZPOCET
20 | K | 130001101 | Příplatek k cenám hloubených vykopávek za ztížení vykopávky v blízkosti podzemního vedení nebo výbušnin pro jakoukoliv třídu horniny | m3 | 397.43 |  | 0 | CS ÚRS 2018 01 |  |  | základní | 1.763 | 700.6691 | 0 | 0 | 0 | 0 | 4 | K | 2 |  |  |  | ROZPOCET | 0 | 0 | 0 | 0 | 0 | 1 | 0 | 4 | 934191125
| VV |  | (27+5+2+1)*2*0,5*1,1*(2,72+0,15) |  | 110.495 | [13 empty] | VV | 2 | 2 | True | 0 | ROZPOCET
| VV |  | (37+37+37)*2*0,5*1,1*(2,2+0,15) |  | 286.935 | [13 empty] | VV | 2 | 2 | True | 0 | ROZPOCET
| VV |  | Součet |  | 397.43 | [13 empty] | VV | 2 | 4 | True | 1 | ROZPOCET
21 | K | 132101203 | Hloubení zapažených i nezapažených rýh šířky přes 600 do 2 000 mm s urovnáním dna do předepsaného profilu a spádu v horninách tř. 1 a 2 přes 1 000 do 5 000 m3 | m3 | 367.673 |  | 0 | CS ÚRS 2018 01 |  |  | základní | 0.294 | 108.0959 | 0 | 0 | 0 | 0 | 4 | K | 2 |  |  |  | ROZPOCET | 0 | 0 | 0 | 0 | 0 | 1 | 0 | 4 | 283424542
| VV |  | výkres D.1.1.1.b.5 | [15 empty] | VV | 2 | 1 | True | 0 | ROZPOCET
| VV |  | 20% výkopu | [15 empty] | VV | 2 | 1 | True | 0 | ROZPOCET
| VV |  | dle tabulky kubatur | [15 empty] | VV | 2 | 1 | True | 0 | ROZPOCET
| VV |  | stoka | [15 empty] | VV | 2 | 1 | True | 0 | ROZPOCET
| VV |  | 1471,75*0,2 |  | 294.35 | [13 empty] | VV | 2 | 2 | True | 0 | ROZPOCET
| VV |  | 524,5*((0,2+0,1)/2*1,1)*0,2 |  | 17.309 | [13 empty] | VV | 2 | 2 | True | 0 | ROZPOCET
| VV |  | Mezisoučet |  | 311.659 | [13 empty] | VV | 2 | 3 | True | 0 | ROZPOCET
| VV |  | odbočky z hlavních řadů | [15 empty] | VV | 2 | 1 | True | 0 | ROZPOCET
| VV |  | 259,28*0,2 |  | 51.856 | [13 empty] | VV | 2 | 2 | True | 0 | ROZPOCET
| VV |  | 126,0*((0,2+0,1)/2*1,1)*0,2 |  | 4.158 | [13 empty] | VV | 2 | 2 | True | 0 | ROZPOCET
| VV |  | Mezisoučet |  | 56.014 | [13 empty] | VV | 2 | 3 | True | 0 | ROZPOCET
| VV |  | Součet |  | 367.673 | [13 empty] | VV | 2 | 4 | True | 1 | ROZPOCET
22 | K | 132201203 | Hloubení zapažených i nezapažených rýh šířky přes 600 do 2 000 mm s urovnáním dna do předepsaného profilu a spádu v hornině tř. 3 přes 1 000 do 5 000 m3 | m3 | 735.345 |  | 0 | CS ÚRS 2018 01 |  |  | základní | 0.586 | 430.9122 | 0 | 0 | 0 | 0 | 4 | K | 2 |  |  |  | ROZPOCET | 0 | 0 | 0 | 0 | 0 | 1 | 0 | 4 | -949388869
| VV |  | výkres D.1.1.1.b.5 | [15 empty] | VV | 2 | 1 | True | 0 | ROZPOCET
| VV |  | 40% výkopu | [15 empty] | VV | 2 | 1 | True | 0 | ROZPOCET
| VV |  | dle tabulky kubatur | [15 empty] | VV | 2 | 1 | True | 0 | ROZPOCET
| VV |  | stoka | [15 empty] | VV | 2 | 1 | True | 0 | ROZPOCET
| VV |  | 1471,75*0,4 |  | 588.7 | [13 empty] | VV | 2 | 2 | True | 0 | ROZPOCET
| VV |  | 524,5*((0,2+0,1)/2*1,1)*0,4 |  | 34.617 | [13 empty] | VV | 2 | 2 | True | 0 | ROZPOCET
| VV |  | Mezisoučet |  | 623.317 | [13 empty] | VV | 2 | 3 | True | 0 | ROZPOCET
| VV |  | odbočky z hlavních řadů | [15 empty] | VV | 2 | 1 | True | 0 | ROZPOCET
| VV |  | 259,28*0,4 |  | 103.712 | [13 empty] | VV | 2 | 2 | True | 0 | ROZPOCET
| VV |  | 126,0*((0,2+0,1)/2*1,1)*0,4 |  | 8.316 | [13 empty] | VV | 2 | 2 | True | 0 | ROZPOCET
| VV |  | Mezisoučet |  | 112.028 | [13 empty] | VV | 2 | 3 | True | 0 | ROZPOCET
| VV |  | Součet |  | 735.345 | [13 empty] | VV | 2 | 4 | True | 1 | ROZPOCET
23 | K | 132201209 | Hloubení zapažených i nezapažených rýh šířky přes 600 do 2 000 mm s urovnáním dna do předepsaného profilu a spádu v hornině tř. 3 Příplatek k cenám za lepivost horniny tř. 3 | m3 | 220.604 |  | 0 | CS ÚRS 2018 01 |  |  | základní | 0.1 | 22.0604 | 0 | 0 | 0 | 0 | 4 | K | 2 |  |  |  | ROZPOCET | 0 | 0 | 0 | 0 | 0 | 1 | 0 | 4 | 1902222272
| P |  | Poznámka k položce: Příplatek 30% | [15 empty] | P | 2
| VV |  | 735,345*0,3 'Přepočtené koeficientem množství |  | 220.604 | [13 empty] | VV | 2 | 2 | False | 1 | ROZPOCET
24 | K | 132301203 | Hloubení zapažených i nezapažených rýh šířky přes 600 do 2 000 mm s urovnáním dna do předepsaného profilu a spádu v hornině tř. 4 přes 1 000 do 5 000 m3 | m3 | 551.509 |  | 0 | CS ÚRS 2018 01 |  |  | základní | 0.75 | 413.6318 | 0 | 0 | 0 | 0 | 4 | K | 2 |  |  |  | ROZPOCET | 0 | 0 | 0 | 0 | 0 | 1 | 0 | 4 | -1572869441
| VV |  | výkres D.1.1.1.b.5 | [15 empty] | VV | 2 | 1 | True | 0 | ROZPOCET
| VV |  | 30% výkopu | [15 empty] | VV | 2 | 1 | True | 0 | ROZPOCET
| VV |  | dle tabulky kubatur | [15 empty] | VV | 2 | 1 | True | 0 | ROZPOCET
| VV |  | stoka | [15 empty] | VV | 2 | 1 | True | 0 | ROZPOCET
| VV |  | 1471,75*0,3 |  | 441.525 | [13 empty] | VV | 2 | 2 | True | 0 | ROZPOCET
| VV |  | 524,5*((0,2+0,1)/2*1,1)*0,3 |  | 25.963 | [13 empty] | VV | 2 | 2 | True | 0 | ROZPOCET
| VV |  | Mezisoučet |  | 467.488 | [13 empty] | VV | 2 | 3 | True | 0 | ROZPOCET
| VV |  | odbočky z hlavních řadů | [15 empty] | VV | 2 | 1 | True | 0 | ROZPOCET
| VV |  | 259,28*0,3 |  | 77.784 | [13 empty] | VV | 2 | 2 | True | 0 | ROZPOCET
| VV |  | 126,0*((0,2+0,1)/2*1,1)*0,3 |  | 6.237 | [13 empty] | VV | 2 | 2 | True | 0 | ROZPOCET
| VV |  | Mezisoučet |  | 84.021 | [13 empty] | VV | 2 | 3 | True | 0 | ROZPOCET
| VV |  | Součet |  | 551.509 | [13 empty] | VV | 2 | 4 | True | 1 | ROZPOCET
25 | K | 132301209 | Hloubení zapažených i nezapažených rýh šířky přes 600 do 2 000 mm s urovnáním dna do předepsaného profilu a spádu v hornině tř. 4 Příplatek k cenám za lepivost horniny tř. 4 | m3 | 165.453 |  | 0 | CS ÚRS 2018 01 |  |  | základní | 0.198 | 32.7597 | 0 | 0 | 0 | 0 | 4 | K | 2 |  |  |  | ROZPOCET | 0 | 0 | 0 | 0 | 0 | 1 | 0 | 4 | -1401055651
| P |  | Poznámka k položce: Příplatek 30% | [15 empty] | P | 2
| VV |  | 551,509*0,3 'Přepočtené koeficientem množství |  | 165.453 | [13 empty] | VV | 2 | 2 | False | 1 | ROZPOCET
26 | K | 132401201 | Hloubení zapažených i nezapažených rýh šířky přes 600 do 2 000 mm s urovnáním dna do předepsaného profilu a spádu s použitím trhavin v hornině tř. 5 pro jakékoliv množství | m3 | 183.836 |  | 0 | CS ÚRS 2018 01 |  |  | základní | 2.379 | 437.3458 | 0.01046 | 1.9229 | 0 | 0 | 4 | K | 2 |  |  |  | ROZPOCET | 0 | 0 | 0 | 0 | 0 | 1 | 0 | 4 | 16414481
| VV |  | výkres D.1.1.1.b.5 | [15 empty] | VV | 2 | 1 | True | 0 | ROZPOCET
| VV |  | 10% výkopu | [15 empty] | VV | 2 | 1 | True | 0 | ROZPOCET
| VV |  | dle tabulky kubatur | [15 empty] | VV | 2 | 1 | True | 0 | ROZPOCET
| VV |  | stoka | [15 empty] | VV | 2 | 1 | True | 0 | ROZPOCET
| VV |  | 1471,75*0,1 |  | 147.175 | [13 empty] | VV | 2 | 2 | True | 0 | ROZPOCET
| VV |  | 524,5*((0,2+0,1)/2*1,1)*0,1 |  | 8.654 | [13 empty] | VV | 2 | 2 | True | 0 | ROZPOCET
| VV |  | Mezisoučet |  | 155.829 | [13 empty] | VV | 2 | 3 | True | 0 | ROZPOCET
| VV |  | odbočky z hlavních řadů | [15 empty] | VV | 2 | 1 | True | 0 | ROZPOCET
| VV |  | 259,28*0,1 |  | 25.928 | [13 empty] | VV | 2 | 2 | True | 0 | ROZPOCET
| VV |  | 126,0*((0,2+0,1)/2*1,1)*0,1 |  | 2.079 | [13 empty] | VV | 2 | 2 | True | 0 | ROZPOCET
| VV |  | Mezisoučet |  | 28.007 | [13 empty] | VV | 2 | 3 | True | 0 | ROZPOCET
| VV |  | Součet |  | 183.836 | [13 empty] | VV | 2 | 4 | True | 1 | ROZPOCET
27 | K | 151811131 | Zřízení pažicích boxů pro pažení a rozepření stěn rýh podzemního vedení hloubka výkopu do 4 m, šířka do 1,2 m | m2 | 3432.87 |  | 0 | CS ÚRS 2018 01 |  |  | základní | 0.088 | 302.0926 | 0.00058 | 1.9911 | 0 | 0 | 4 | K | 2 |  |  |  | ROZPOCET | 0 | 0 | 0 | 0 | 0 | 1 | 0 | 4 | -1304438734
| VV |  | výkres D.1.1.1.b.5 | [15 empty] | VV | 2 | 1 | True | 0 | ROZPOCET
| VV |  | dle tabulky kubatur | [15 empty] | VV | 2 | 1 | True | 0 | ROZPOCET
| VV |  | 2853,27 "stoka |  | 2853.27 | [13 empty] | VV | 2 | 2 | True | 0 | ROZPOCET
| VV |  | 579,6 " odbočky z hlavních řadů |  | 579.6 | [13 empty] | VV | 2 | 2 | True | 0 | ROZPOCET
| VV |  | Součet |  | 3432.87 | [13 empty] | VV | 2 | 4 | True | 1 | ROZPOCET
28 | K | 151811231 | Odstranění pažicích boxů pro pažení a rozepření stěn rýh podzemního vedení hloubka výkopu do 4 m, šířka do 1,2 m | m2 | 3432.87 |  | 0 | CS ÚRS 2018 01 |  |  | základní | 0.085 | 291.7939 | 0 | 0 | 0 | 0 | 4 | K | 2 |  |  |  | ROZPOCET | 0 | 0 | 0 | 0 | 0 | 1 | 0 | 4 | -1907304115
| VV |  | dle položky zřízení | [15 empty] | VV | 2 | 1 | True | 0 | ROZPOCET
| VV |  | 2853,27 "stoka |  | 2853.27 | [13 empty] | VV | 2 | 2 | True | 0 | ROZPOCET
| VV |  | 579,6 " odbočky z hlavních řadů |  | 579.6 | [13 empty] | VV | 2 | 2 | True | 0 | ROZPOCET
| VV |  | Součet |  | 3432.87 | [13 empty] | VV | 2 | 4 | True | 1 | ROZPOCET
29 | K | 161101102 | Svislé přemístění výkopku bez naložení do dopravní nádoby avšak s vyprázdněním dopravní nádoby na hromadu nebo do dopravního prostředku z horniny tř. 1 až 4, při hloubce výkopu přes 2,5 do 4 m | m3 | 909.99 |  | 0 | CS ÚRS 2018 01 |  |  | základní | 0.519 | 472.2848 | 0 | 0 | 0 | 0 | 4 | K | 2 |  |  |  | ROZPOCET | 0 | 0 | 0 | 0 | 0 | 1 | 0 | 4 | 1181585884
| P |  | Poznámka k položce: Procento svislého podílu dle úvodu ceníku 001 zemní práce kapitola 8 - v množství výkopku rýhy přes 100 m3 55 % z celkového výkopku | [15 empty] | P | 2
| VV |  | (311,659+623,317+467,488)*0,55 "stoka |  | 771.355 | [13 empty] | VV | 2 | 2 | True | 0 | ROZPOCET
| VV |  | (56,014+112,028+84,021)*0,55 "odbočky z hlavních řadů |  | 138.635 | [13 empty] | VV | 2 | 2 | True | 0 | ROZPOCET
| VV |  | Součet |  | 909.99 | [13 empty] | VV | 2 | 4 | True | 1 | ROZPOCET
30 | K | 161101152 | Svislé přemístění výkopku bez naložení do dopravní nádoby avšak s vyprázdněním dopravní nádoby na hromadu nebo do dopravního prostředku z horniny tř. 5 až 7, při hloubce výkopu přes 2,5 do 4 m | m3 | 101.11 |  | 0 | CS ÚRS 2018 01 |  |  | základní | 0.729 | 73.7092 | 0 | 0 | 0 | 0 | 4 | K | 2 |  |  |  | ROZPOCET | 0 | 0 | 0 | 0 | 0 | 1 | 0 | 4 | -89239549
| P |  | Poznámka k položce: Procento svislého podílu dle úvodu ceníku 001 zemní práce kapitola 8 - v množství výkopku rýhy přes 100 m3 55 % z celkového výkopku | [15 empty] | P | 2
| VV |  | 155,829*0,55 |  | 85.706 | [13 empty] | VV | 2 | 2 | True | 0 | ROZPOCET
| VV |  | 28,007*0,55 |  | 15.404 | [13 empty] | VV | 2 | 2 | True | 0 | ROZPOCET
| VV |  | Součet |  | 101.11 | [13 empty] | VV | 2 | 4 | True | 1 | ROZPOCET
31 | K | 162301101 | Vodorovné přemístění výkopku nebo sypaniny po suchu na obvyklém dopravním prostředku, bez naložení výkopku, avšak se složením bez rozhrnutí z horniny tř. 1 až 4 na vzdálenost přes 50 do 500 m | m3 | 322.46 |  | 0 | CS ÚRS 2018 01 |  |  | základní | 0.044 | 14.1882 | 0 | 0 | 0 | 0 | 4 | K | 2 |  |  |  | ROZPOCET | 0 | 0 | 0 | 0 | 0 | 1 | 0 | 4 | 841644494
| VV |  | zemina pro zpětný zásyp na meziskládku a zpět | [15 empty] | VV | 2 | 1 | True | 0 | ROZPOCET
| VV |  | 161,23*2 "stoka |  | 322.46 | [13 empty] | VV | 2 | 2 | True | 1 | ROZPOCET
32 | K | 162301422 | Vodorovné přemístění větví, kmenů nebo pařezů s naložením, složením a dopravou do 5000 m pařezů kmenů, průměru přes 300 do 500 mm | kus | 2 |  | 0 | CS ÚRS 2018 01 |  |  | základní | 0.452 | 0.904 | 0 | 0 | 0 | 0 | 4 | K | 2 |  |  |  | ROZPOCET | 0 | 0 | 0 | 0 | 0 | 1 | 0 | 4 | 165880678
33 | K | 162301922 | Vodorovné přemístění větví, kmenů nebo pařezů s naložením, složením a dopravou Příplatek k cenám za každých dalších i započatých 5000 m přes 5000 m pařezů kmenů, průměru přes 300 do 500 mm | kus | 4 |  | 0 | CS ÚRS 2018 01 |  |  | základní | 0.009 | 0.036 | 0 | 0 | 0 | 0 | 4 | K | 2 |  |  |  | ROZPOCET | 0 | 0 | 0 | 0 | 0 | 1 | 0 | 4 | 2062254169
| VV |  | 2*2 |  | 4 | [13 empty] | VV | 2 | 2 | True | 1 | ROZPOCET
34 | K | 162701105 | Vodorovné přemístění výkopku nebo sypaniny po suchu na obvyklém dopravním prostředku, bez naložení výkopku, avšak se složením bez rozhrnutí z horniny tř. 1 až 4 na vzdálenost přes 9 000 do 10 000 m | m3 | 1493.297 |  | 0 | CS ÚRS 2018 01 |  |  | základní | 0.083 | 123.9437 | 0 | 0 | 0 | 0 | 4 | K | 2 |  |  |  | ROZPOCET | 0 | 0 | 0 | 0 | 0 | 1 | 0 | 4 | 581252271
| VV |  | přebytečná zemina | [15 empty] | VV | 2 | 1 | True | 0 | ROZPOCET
| VV |  | stoka | [15 empty] | VV | 2 | 1 | True | 0 | ROZPOCET
| VV |  | 311,659+623,317+467,488 "výkop |  | 1402.464 | [13 empty] | VV | 2 | 2 | True | 0 | ROZPOCET
| VV |  | -161,23 "zpětný zásyp |  | -161.23 | [13 empty] | VV | 2 | 2 | True | 0 | ROZPOCET
| VV |  | Mezisoučet |  | 1241.234 | [13 empty] | VV | 2 | 3 | True | 0 | ROZPOCET
| VV |  | odbočky z hlavních řadů | [15 empty] | VV | 2 | 1 | True | 0 | ROZPOCET
| VV |  | (56,014+112,028+84,021) |  | 252.063 | [13 empty] | VV | 2 | 2 | True | 0 | ROZPOCET
| VV |  | Součet |  | 1493.297 | [13 empty] | VV | 2 | 4 | True | 1 | ROZPOCET
35 | K | 162701109 | Vodorovné přemístění výkopku nebo sypaniny po suchu na obvyklém dopravním prostředku, bez naložení výkopku, avšak se složením bez rozhrnutí z horniny tř. 1 až 4 na vzdálenost Příplatek k ceně za každých dalších i započatých 1 000 m | m3 | 10453.079 |  | 0 | CS ÚRS 2018 01 |  |  | základní | 0.004 | 41.8123 | 0 | 0 | 0 | 0 | 4 | K | 2 |  |  |  | ROZPOCET | 0 | 0 | 0 | 0 | 0 | 1 | 0 | 4 | 107471803
| VV |  | 7 příplatků | [15 empty] | VV | 2 | 1 | True | 0 | ROZPOCET
| VV |  | 7*1241,234 |  | 8688.638 | [13 empty] | VV | 2 | 2 | True | 0 | ROZPOCET
| VV |  | 7*252,063 |  | 1764.441 | [13 empty] | VV | 2 | 2 | True | 0 | ROZPOCET
| VV |  | Součet |  | 10453.079 | [13 empty] | VV | 2 | 4 | True | 1 | ROZPOCET
36 | K | 162701155 | Vodorovné přemístění výkopku nebo sypaniny po suchu na obvyklém dopravním prostředku, bez naložení výkopku, avšak se složením bez rozhrnutí z horniny tř. 5 až 7 na vzdálenost přes 9 000 do 10 000 m | m3 | 183.836 |  | 0 | CS ÚRS 2018 01 |  |  | základní | 0.106 | 19.4866 | 0 | 0 | 0 | 0 | 4 | K | 2 |  |  |  | ROZPOCET | 0 | 0 | 0 | 0 | 0 | 1 | 0 | 4 | -1108356927
| VV |  | přebytečná zemina | [15 empty] | VV | 2 | 1 | True | 0 | ROZPOCET
| VV |  | 155,829 "stoka |  | 155.829 | [13 empty] | VV | 2 | 2 | True | 0 | ROZPOCET
| VV |  | 28,007 "odbočky z hlavních řadů |  | 28.007 | [13 empty] | VV | 2 | 2 | True | 0 | ROZPOCET
| VV |  | Součet |  | 183.836 | [13 empty] | VV | 2 | 4 | True | 1 | ROZPOCET
37 | K | 162701159 | Vodorovné přemístění výkopku nebo sypaniny po suchu na obvyklém dopravním prostředku, bez naložení výkopku, avšak se složením bez rozhrnutí z horniny tř. 5 až 7 na vzdálenost Příplatek k ceně za každých dalších i započatých 1 000 m | m3 | 1286.852 |  | 0 | CS ÚRS 2018 01 |  |  | základní | 0.005 | 6.4343 | 0 | 0 | 0 | 0 | 4 | K | 2 |  |  |  | ROZPOCET | 0 | 0 | 0 | 0 | 0 | 1 | 0 | 4 | 1257077754
| VV |  | 7 příplatků | [15 empty] | VV | 2 | 1 | True | 0 | ROZPOCET
| VV |  | 7*155,829 |  | 1090.803 | [13 empty] | VV | 2 | 2 | True | 0 | ROZPOCET
| VV |  | 7*28,007 |  | 196.049 | [13 empty] | VV | 2 | 2 | True | 0 | ROZPOCET
| VV |  | Součet |  | 1286.852 | [13 empty] | VV | 2 | 4 | True | 1 | ROZPOCET
38 | K | 167101102 | Nakládání, skládání a překládání neulehlého výkopku nebo sypaniny nakládání, množství přes 100 m3, z hornin tř. 1 až 4 | m3 | 161.23 |  | 0 | CS ÚRS 2018 01 |  |  | základní | 0.097 | 15.6393 | 0 | 0 | 0 | 0 | 4 | K | 2 |  |  |  | ROZPOCET | 0 | 0 | 0 | 0 | 0 | 1 | 0 | 4 | 269588142
| VV |  | zemina z meziskládky | [15 empty] | VV | 2 | 1 | True | 0 | ROZPOCET
| VV |  | 161,23 |  | 161.23 | [13 empty] | VV | 2 | 2 | True | 1 | ROZPOCET
39 | K | 171201211 | Poplatek za uložení stavebního odpadu na skládce (skládkovné) zeminy a kameniva zatříděného do Katalogu odpadů pod kódem 170 504 | t | 3186.553 |  | 0 | CS ÚRS 2018 01 |  |  | základní | 0 | 0 | 0 | 0 | 0 | 0 | 4 | K | 2 |  |  |  | ROZPOCET | 0 | 0 | 0 | 0 | 0 | 1 | 0 | 4 | 1752143979
| P |  | Poznámka k položce: hmotnost zeminy 1,9 t/m3 | [15 empty] | P | 2
| VV |  | 1241,234*1,9 |  | 2358.345 | [13 empty] | VV | 2 | 2 | True | 0 | ROZPOCET
| VV |  | 155,8291*1,9 |  | 296.075 | [13 empty] | VV | 2 | 2 | True | 0 | ROZPOCET
| VV |  | Mezisoučet |  | 2654.42 | [13 empty] | VV | 2 | 3 | True | 0 | ROZPOCET
| VV |  | 252,063*1,9 |  | 478.92 | [13 empty] | VV | 2 | 2 | True | 0 | ROZPOCET
| VV |  | 28,007*1,9 |  | 53.213 | [13 empty] | VV | 2 | 2 | True | 0 | ROZPOCET
| VV |  | Mezisoučet |  | 532.133 | [13 empty] | VV | 2 | 3 | True | 0 | ROZPOCET
| VV |  | Součet |  | 3186.553 | [13 empty] | VV | 2 | 4 | True | 1 | ROZPOCET
40 | K | 174101101 | Zásyp sypaninou z jakékoliv horniny s uložením výkopku ve vrstvách se zhutněním jam, šachet, rýh nebo kolem objektů v těchto vykopávkách | m3 | 1188.19 |  | 0 | CS ÚRS 2018 01 |  |  | základní | 0.299 | 355.2688 | 0 | 0 | 0 | 0 | 4 | K | 2 |  |  |  | ROZPOCET | 0 | 0 | 0 | 0 | 0 | 1 | 0 | 4 | 2102937956
| VV |  | výkres D.1.1.1.b.5 | [15 empty] | VV | 2 | 1 | True | 0 | ROZPOCET
| VV |  | dle tabulky kubatur | [15 empty] | VV | 2 | 1 | True | 0 | ROZPOCET
| VV |  | stoka | [15 empty] | VV | 2 | 1 | True | 0 | ROZPOCET
| VV |  | 845,29 "náhrada výkopku |  | 845.29 | [13 empty] | VV | 2 | 2 | True | 0 | ROZPOCET
| VV |  | 161,23 "zemina z výkopu |  | 161.23 | [13 empty] | VV | 2 | 2 | True | 0 | ROZPOCET
| VV |  | odbočky z hlavních řadů | [15 empty] | VV | 2 | 1 | True | 0 | ROZPOCET
| VV |  | 181,67 "náhrada výkopku |  | 181.67 | [13 empty] | VV | 2 | 2 | True | 0 | ROZPOCET
| VV |  | Součet |  | 1188.19 | [13 empty] | VV | 2 | 4 | True | 1 | ROZPOCET
41 | M | 58331202 | štěrkodrť netříděná do 100mm | t | 2053.92 |  | 0 | CS ÚRS 2018 01 |  |  | základní | 0 | 0 | 1 | 2053.92 | 0 | 0 | 8 | M | 2 |  |  |  | ROZPOCET | 0 | 0 | 0 | 0 | 0 | 1 | 0 | 4 | -1798144026
| P |  | Poznámka k položce: Hmotnost 2 t/m3 | [15 empty] | P | 2
| VV |  | 845,29*2,0 |  | 1690.58 | [13 empty] | VV | 2 | 2 | True | 0 | ROZPOCET
| VV |  | 181,67*2,0 |  | 363.34 | [13 empty] | VV | 2 | 2 | True | 0 | ROZPOCET
| VV |  | Součet |  | 2053.92 | [13 empty] | VV | 2 | 4 | True | 1 | ROZPOCET
42 | K | 175151101 | Obsypání potrubí strojně sypaninou z vhodných hornin tř. 1 až 4 nebo materiálem připraveným podél výkopu ve vzdálenosti do 3 m od jeho kraje, pro jakoukoliv hloubku výkopu a míru zhutnění bez prohození sypaniny | m3 | 368.54 |  | 0 | CS ÚRS 2018 01 |  |  | základní | 0.286 | 105.4024 | 0 | 0 | 0 | 0 | 4 | K | 2 |  |  |  | ROZPOCET | 0 | 0 | 0 | 0 | 0 | 1 | 0 | 4 | 74906053
| VV |  | výkres D.1.1.1.b.5 | [15 empty] | VV | 2 | 1 | True | 0 | ROZPOCET
| VV |  | dle tabulky kubatur | [15 empty] | VV | 2 | 1 | True | 0 | ROZPOCET
| VV |  | 307,32 "stoka |  | 307.32 | [13 empty] | VV | 2 | 2 | True | 0 | ROZPOCET
| VV |  | 61,22 "odbočky z hlavních řadů |  | 61.22 | [13 empty] | VV | 2 | 2 | True | 0 | ROZPOCET
| VV |  | Součet |  | 368.54 | [13 empty] | VV | 2 | 4 | True | 1 | ROZPOCET
43 | M | 58331200 | štěrkopísek netříděný zásypový materiál | t | 737.08 |  | 0 | CS ÚRS 2018 01 |  |  | základní | 0 | 0 | 1 | 737.08 | 0 | 0 | 8 | M | 2 |  |  |  | ROZPOCET | 0 | 0 | 0 | 0 | 0 | 1 | 0 | 4 | 1211446467
| P |  | Poznámka k položce: hmotnost 2t/m2 | [15 empty] | P | 2
| VV |  | 368,54*2 'Přepočtené koeficientem množství |  | 737.08 | [13 empty] | VV | 2 | 2 | False | 1 | ROZPOCET
44 | K | 181151331 | Plošná úprava terénu v zemině tř. 1 až 4 s urovnáním povrchu bez doplnění ornice souvislé plochy přes 500 m2 při nerovnostech terénu přes 150 do 200 mm v rovině nebo na svahu do 1:5 | m2 | 136.2 |  | 0 | CS ÚRS 2018 01 |  |  | základní | 0.095 | 12.939 | 0 | 0 | 0 | 0 | 4 | K | 2 |  |  |  | ROZPOCET | 0 | 0 | 0 | 0 | 0 | 1 | 0 | 4 | -1889315352
| VV |  | 68,1*2,0 |  | 136.2 | [13 empty] | VV | 2 | 2 | True | 1 | ROZPOCET
45 | K | 181301113 | Rozprostření a urovnání ornice v rovině nebo ve svahu sklonu do 1:5 při souvislé ploše přes 500 m2, tl. vrstvy přes 150 do 200 mm | m2 | 74.91 |  | 0 | CS ÚRS 2018 01 |  |  | základní | 0.028 | 2.0975 | 0 | 0 | 0 | 0 | 4 | K | 2 |  |  |  | ROZPOCET | 0 | 0 | 0 | 0 | 0 | 1 | 0 | 4 | 200985906
| VV |  | dle položky sejmutí ornice | [15 empty] | VV | 2 | 1 | True | 0 | ROZPOCET
| VV |  | 68,1*1,1 |  | 74.91 | [13 empty] | VV | 2 | 2 | True | 1 | ROZPOCET
46 | K | 181411121 | Založení trávníku na půdě předem připravené plochy do 1000 m2 výsevem včetně utažení lučního v rovině nebo na svahu do 1:5 | m2 | 211.11 |  | 0 | CS ÚRS 2018 01 |  |  | základní | 0.007 | 1.4778 | 0 | 0 | 0 | 0 | 4 | K | 2 |  |  |  | ROZPOCET | 0 | 0 | 0 | 0 | 0 | 1 | 0 | 4 | 575555695
| VV |  | 136,2+74,91 |  | 211.11 | [13 empty] | VV | 2 | 2 | True | 1 | ROZPOCET
47 | M | 00572472 | osivo směs travní krajinná-rovinná | kg | 4.222 |  | 0 | CS ÚRS 2018 01 |  |  | základní | 0 | 0 | 0.001 | 0.004222 | 0 | 0 | 8 | M | 2 |  |  |  | ROZPOCET | 0 | 0 | 0 | 0 | 0 | 1 | 0 | 4 | 2086648620
| VV |  | 211,11*0,02 |  | 4.222 | [13 empty] | VV | 2 | 2 | True | 1 | ROZPOCET
| D | 2 | Zakládání |  |  |  | 0 | [5 empty] | 137.7764 |  | 175.4277 |  | 0 | 1 | D | 1 |  |  |  | ROZPOCET | [6 empty] | 0
48 | K | 211531111 | Výplň kamenivem do rýh odvodňovacích žeber nebo trativodů bez zhutnění, s úpravou povrchu výplně kamenivem hrubým drceným frakce 16 až 63 mm | m3 | 107.333 |  | 0 | CS ÚRS 2018 01 |  |  | základní | 0.92 | 98.7464 | 1.63 | 174.9528 | 0 | 0 | 4 | K | 2 |  |  |  | ROZPOCET | 0 | 0 | 0 | 0 | 0 | 1 | 0 | 4 | -926331489
| VV |  | výkres D.1.1.1.b.5 | [15 empty] | VV | 2 | 1 | True | 0 | ROZPOCET
| VV |  | délka dle tabulky kubatur | [15 empty] | VV | 2 | 1 | True | 0 | ROZPOCET
| VV |  | 524,5*((0,2+0,1)/2*1,1) "stoka |  | 86.543 | [13 empty] | VV | 2 | 2 | True | 0 | ROZPOCET
| VV |  | 126,0*((0,2+0,1)/2*1,1) "odbočky z hlavních řadů |  | 20.79 | [13 empty] | VV | 2 | 2 | True | 0 | ROZPOCET
| VV |  | Součet |  | 107.333 | [13 empty] | VV | 2 | 4 | True | 1 | ROZPOCET
49 | K | 212755215 | Trativody bez lože z drenážních trubek plastových flexibilních D 125 mm | m | 650.5 |  | 0 |  |  |  | základní | 0.06 | 39.03 | 0.00073 | 0.47486 | 0 | 0 | 4 | K | 2 |  |  |  | ROZPOCET | 0 | 0 | 0 | 0 | 0 | 1 | 0 | 4 | -1000898196
| VV |  | 524,5 |  | 524.5 | [13 empty] | VV | 2 | 2 | True | 0 | ROZPOCET
| VV |  | 126,0 |  | 126 | [13 empty] | VV | 2 | 2 | True | 0 | ROZPOCET
| VV |  | Součet |  | 650.5 | [13 empty] | VV | 2 | 4 | True | 1 | ROZPOCET
| D | 3 | Svislé a kompletní konstrukce |  |  |  | 0 | [5 empty] | 44.5825 |  | 0 |  | 0 | 1 | D | 1 |  |  |  | ROZPOCET | [6 empty] | 0
50 | K | 359901211 | Monitoring stok (kamerový systém) jakékoli výšky nová kanalizace | m | 524.5 |  | 0 | CS ÚRS 2018 01 |  |  | základní | 0.085 | 44.5825 | 0 | 0 | 0 | 0 | 4 | K | 2 |  |  |  | ROZPOCET | 0 | 0 | 0 | 0 | 0 | 1 | 0 | 4 | -358473241
| D | 4 | Vodorovné konstrukce |  |  |  | 0 | [5 empty] | 106.9406 |  | 1.0214 |  | 0 | 1 | D | 1 |  |  |  | ROZPOCET | [6 empty] | 0
51 | K | 451573111 | Lože pod potrubí, stoky a drobné objekty v otevřeném výkopu z písku a štěrkopísku do 63 mm | m3 | 69.51 |  | 0 | CS ÚRS 2018 01 |  |  | základní | 1.317 | 91.5447 | 0 | 0 | 0 | 0 | 4 | K | 2 |  |  |  | ROZPOCET | 0 | 0 | 0 | 0 | 0 | 1 | 0 | 4 | 2139907617
| VV |  | výkres D.1.1.1.b.5 | [15 empty] | VV | 2 | 1 | True | 0 | ROZPOCET
| VV |  | dle tabulky kubatur | [15 empty] | VV | 2 | 1 | True | 0 | ROZPOCET
| VV |  | 55,65 "stoka |  | 55.65 | [13 empty] | VV | 2 | 2 | True | 0 | ROZPOCET
| VV |  | 13,86 "odbočky z hlavních řadů |  | 13.86 | [13 empty] | VV | 2 | 2 | True | 0 | ROZPOCET
| VV |  | Součet |  | 69.51 | [13 empty] | VV | 2 | 4 | True | 1 | ROZPOCET
52 | K | 451577777 | Podklad nebo lože pod dlažbu (přídlažbu) v ploše vodorovné nebo ve sklonu do 1:5, tloušťky od 30 do 100 mm z kameniva těženého | m2 | 6.75 |  | 0 | CS ÚRS 2018 01 |  |  | základní | 0.05 | 0.3375 | 0 | 0 | 0 | 0 | 4 | K | 2 |  |  |  | ROZPOCET | 0 | 0 | 0 | 0 | 0 | 1 | 0 | 4 | -1149570675
| VV |  | pod dlažbu | [15 empty] | VV | 2 | 1 | True | 0 | ROZPOCET
| VV |  | 4,5*1,5 |  | 6.75 | [13 empty] | VV | 2 | 2 | True | 1 | ROZPOCET
53 | K | 452112111 | Osazení betonových dílců prstenců nebo rámů pod poklopy a mříže, výšky do 100 mm | kus | 10 |  | 0 | CS ÚRS 2018 01 |  |  | základní | 0.28 | 2.8 | 0.0066 | 0.066 | 0 | 0 | 4 | K | 2 |  |  |  | ROZPOCET | 0 | 0 | 0 | 0 | 0 | 1 | 0 | 4 | -1029781129
| VV |  | příloha D.1.1.1.b.4 | [15 empty] | VV | 2 | 1 | True | 0 | ROZPOCET
| VV |  | 3+4+3 |  | 10 | [13 empty] | VV | 2 | 2 | True | 1 | ROZPOCET
54 | M | 592241750 | prstenec betonový vyrovnávací 62,5x6x12 cm | kus | 3 |  | 0 |  |  |  | základní | 0 | 0 | 0.039 | 0.117 | 0 | 0 | 8 | M | 2 |  |  |  | ROZPOCET | 0 | 0 | 0 | 0 | 0 | 1 | 0 | 4 | 1432563317
55 | M | 592241760 | prstenec betonový vyrovnávací 62,5x8x12 cm | kus | 4 |  | 0 | CS ÚRS 2018 01 |  |  | základní | 0 | 0 | 0.051 | 0.204 | 0 | 0 | 8 | M | 2 |  |  |  | ROZPOCET | 0 | 0 | 0 | 0 | 0 | 1 | 0 | 4 | -1655110078
56 | M | 592241770 | prstenec betonový vyrovnávací 62,5x10x12 cm | kus | 3 |  | 0 |  |  |  | základní | 0 | 0 | 0.064 | 0.192 | 0 | 0 | 8 | M | 2 |  |  |  | ROZPOCET | 0 | 0 | 0 | 0 | 0 | 1 | 0 | 4 | -1382766308
57 | K | 452112121 | Osazení betonových dílců prstenců nebo rámů pod poklopy a mříže, výšky přes 100 do 200 mm | kus | 14 |  | 0 | CS ÚRS 2018 01 |  |  | základní | 0.56 | 7.84 | 0.0066 | 0.0924 | 0 | 0 | 4 | K | 2 |  |  |  | ROZPOCET | 0 | 0 | 0 | 0 | 0 | 1 | 0 | 4 | -806332264
| VV |  | příloha D.1.1.1.b.4 | [15 empty] | VV | 2 | 1 | True | 0 | ROZPOCET
| VV |  | 14 |  | 14 | [13 empty] | VV | 2 | 2 | True | 1 | ROZPOCET
58 | M | 5921120 104 OZ | TBW-Q.1 63/12 - rozměr 625/120/120 | ks | 14 |  | 0 |  |  |  | základní | 0 | 0 | 0.025 | 0.35 | 0 | 0 | 8 | M | 2 |  |  |  | ROZPOCET | 0 | 0 | 0 | 0 | 0 | 1 | 0 | 4 | -733766700
59 | K | 452311121 | Podkladní a zajišťovací konstrukce z betonu prostého v otevřeném výkopu desky pod potrubí, stoky a drobné objekty z betonu tř. C 8/10 | m3 | 3.016 |  | 0 | CS ÚRS 2018 01 |  |  | základní | 1.465 | 4.4184 | 0 | 0 | 0 | 0 | 4 | K | 2 |  |  |  | ROZPOCET | 0 | 0 | 0 | 0 | 0 | 1 | 0 | 4 | -1203661469
| VV |  | 15*PI*0,8*0,8*0,1 |  | 3.016 | [13 empty] | VV | 2 | 2 | True | 1 | ROZPOCET
| D | 5 | Komunikace pozemní |  |  |  | 0 | [5 empty] | 160.0122 |  | 0.65644 |  | 0 | 1 | D | 1 |  |  |  | ROZPOCET | [6 empty] | 0
60 | K | 564762111 | Podklad nebo kryt z vibrovaného štěrku VŠ s rozprostřením, vlhčením a zhutněním, po zhutnění tl. 200 mm | m2 | 18.645 |  | 0 | CS ÚRS 2018 01 |  |  | základní | 0.057 | 1.0628 | 0 | 0 | 0 | 0 | 4 | K | 2 |  |  |  | ROZPOCET | 0 | 0 | 0 | 0 | 0 | 1 | 0 | 4 | -8583835
| VV |  | výkres D.1.1.1.b.5 | [15 empty] | VV | 2 | 1 | True | 0 | ROZPOCET
| VV |  | délky dle tabulky kubatur | [15 empty] | VV | 2 | 1 | True | 0 | ROZPOCET
| VV |  | štěrk | [15 empty] | VV | 2 | 1 | True | 0 | ROZPOCET
| VV |  | 10,95*1,1 "stoka |  | 12.045 | [13 empty] | VV | 2 | 2 | True | 0 | ROZPOCET
| VV |  | 6,0*1,1 "odbočky z hlavních řadů |  | 6.6 | [13 empty] | VV | 2 | 2 | True | 0 | ROZPOCET
| VV |  | Součet |  | 18.645 | [13 empty] | VV | 2 | 4 | True | 1 | ROZPOCET
61 | K | 564851111 | Podklad ze štěrkodrti ŠD s rozprostřením a zhutněním, po zhutnění tl. 150 mm | m2 | 23.595 |  | 0 | CS ÚRS 2018 01 |  |  | základní | 0.026 | 0.61347 | 0 | 0 | 0 | 0 | 4 | K | 2 |  |  |  | ROZPOCET | 0 | 0 | 0 | 0 | 0 | 1 | 0 | 4 | 240981703
| VV |  | výkres D.1.1.1.b.5 | [15 empty] | VV | 2 | 1 | True | 0 | ROZPOCET
| VV |  | délky dle tabulky kubatur | [15 empty] | VV | 2 | 1 | True | 0 | ROZPOCET
| VV |  | štěrk | [15 empty] | VV | 2 | 1 | True | 0 | ROZPOCET
| VV |  | 10,95*1,1 "stoka |  | 12.045 | [13 empty] | VV | 2 | 2 | True | 0 | ROZPOCET
| VV |  | 6,0*1,1 "odbočky z hlavních řadů |  | 6.6 | [13 empty] | VV | 2 | 2 | True | 0 | ROZPOCET
| VV |  | dlažba | [15 empty] | VV | 2 | 1 | True | 0 | ROZPOCET
| VV |  | 4,5*1,1 |  | 4.95 | [13 empty] | VV | 2 | 2 | True | 0 | ROZPOCET
| VV |  | Součet |  | 23.595 | [13 empty] | VV | 2 | 4 | True | 1 | ROZPOCET
62 | K | 564861111 | Podklad ze štěrkodrti ŠD s rozprostřením a zhutněním, po zhutnění tl. 200 mm | m2 | 617.045 |  | 0 | CS ÚRS 2018 01 |  |  | základní | 0.029 | 17.8943 | 0 | 0 | 0 | 0 | 4 | K | 2 |  |  |  | ROZPOCET | 0 | 0 | 0 | 0 | 0 | 1 | 0 | 4 | 165321908
| VV |  | výkres D.1.1.1.b.5 | [15 empty] | VV | 2 | 1 | True | 0 | ROZPOCET
| VV |  | délky dle tabulky kubatur | [15 empty] | VV | 2 | 1 | True | 0 | ROZPOCET
| VV |  | stoka | [15 empty] | VV | 2 | 1 | True | 0 | ROZPOCET
| VV |  | 445,45*1,1 "místní asf |  | 489.995 | [13 empty] | VV | 2 | 2 | True | 0 | ROZPOCET
| VV |  | odbočky z hlavních řadů | [15 empty] | VV | 2 | 1 | True | 0 | ROZPOCET
| VV |  | 115,5*1,1 "místní asf |  | 127.05 | [13 empty] | VV | 2 | 2 | True | 0 | ROZPOCET
| VV |  | Součet |  | 617.045 | [13 empty] | VV | 2 | 4 | True | 1 | ROZPOCET
63 | K | 564861115-R | Podklad ze štěrkodrti ŠD s rozprostřením a zhutněním, po zhutnění tl. 240 mm | m2 | 617.045 |  | 0 |  |  |  | základní | 0.032 | 19.7454 | 0 | 0 | 0 | 0 | 4 | K | 2 |  |  |  | ROZPOCET | 0 | 0 | 0 | 0 | 0 | 1 | 0 | 4 | 295976468
| VV |  | výkres D.1.1.1.b.5 | [15 empty] | VV | 2 | 1 | True | 0 | ROZPOCET
| VV |  | délky dle tabulky kubatur | [15 empty] | VV | 2 | 1 | True | 0 | ROZPOCET
| VV |  | provizorní povrch | [15 empty] | VV | 2 | 1 | True | 0 | ROZPOCET
| VV |  | z ceníkové ceny odečtena cena materiálu | [15 empty] | VV | 2 | 1 | True | 0 | ROZPOCET
| VV |  | pro provizorní povrch bude použit materiál z odstraněných povrchů | [15 empty] | VV | 2 | 1 | True | 0 | ROZPOCET
| VV |  | stoka | [15 empty] | VV | 2 | 1 | True | 0 | ROZPOCET
| VV |  | 445,45*1,1 "místní asf |  | 489.995 | [13 empty] | VV | 2 | 2 | True | 0 | ROZPOCET
| VV |  | odbočky z hlavních řadů | [15 empty] | VV | 2 | 1 | True | 0 | ROZPOCET
| VV |  | 115,5*1,1 "místní asf |  | 127.05 | [13 empty] | VV | 2 | 2 | True | 0 | ROZPOCET
| VV |  | Součet |  | 617.045 | [13 empty] | VV | 2 | 4 | True | 1 | ROZPOCET
64 | K | 565155111 | Asfaltový beton vrstva podkladní ACP 16 (obalované kamenivo střednězrnné - OKS) s rozprostřením a zhutněním v pruhu šířky do 3 m, po zhutnění tl. 70 mm | m2 | 617.045 |  | 0 | CS ÚRS 2018 01 |  |  | základní | 0.064 | 39.4909 | 0 | 0 | 0 | 0 | 4 | K | 2 |  |  |  | ROZPOCET | 0 | 0 | 0 | 0 | 0 | 1 | 0 | 4 | -864406610
| VV |  | výkres D.1.1.1.b.5 | [15 empty] | VV | 2 | 1 | True | 0 | ROZPOCET
| VV |  | délky dle tabulky kubatur | [15 empty] | VV | 2 | 1 | True | 0 | ROZPOCET
| VV |  | stoka | [15 empty] | VV | 2 | 1 | True | 0 | ROZPOCET
| VV |  | 445,45*1,1 "místní asf |  | 489.995 | [13 empty] | VV | 2 | 2 | True | 0 | ROZPOCET
| VV |  | odbočky z hlavních řadů | [15 empty] | VV | 2 | 1 | True | 0 | ROZPOCET
| VV |  | 115,5*1,1 "místní asf |  | 127.05 | [13 empty] | VV | 2 | 2 | True | 0 | ROZPOCET
| VV |  | Součet |  | 617.045 | [13 empty] | VV | 2 | 4 | True | 1 | ROZPOCET
65 | K | 567122112 | Podklad ze směsi stmelené cementem SC bez dilatačních spár, s rozprostřením a zhutněním SC C 8/10 (KSC I), po zhutnění tl. 130 mm | m2 | 617.045 |  | 0 | CS ÚRS 2018 01 |  |  | základní | 0.027 | 16.6602 | 0 | 0 | 0 | 0 | 4 | K | 2 |  |  |  | ROZPOCET | 0 | 0 | 0 | 0 | 0 | 1 | 0 | 4 | 648271455
| VV |  | výkres D.1.1.1.b.5 | [15 empty] | VV | 2 | 1 | True | 0 | ROZPOCET
| VV |  | délky dle tabulky kubatur | [15 empty] | VV | 2 | 1 | True | 0 | ROZPOCET
| VV |  | stoka | [15 empty] | VV | 2 | 1 | True | 0 | ROZPOCET
| VV |  | 445,45*1,1 "místní asf |  | 489.995 | [13 empty] | VV | 2 | 2 | True | 0 | ROZPOCET
| VV |  | odbočky z hlavních řadů | [15 empty] | VV | 2 | 1 | True | 0 | ROZPOCET
| VV |  | 115,5*1,1 "místní asf |  | 127.05 | [13 empty] | VV | 2 | 2 | True | 0 | ROZPOCET
| VV |  | Součet |  | 617.045 | [13 empty] | VV | 2 | 4 | True | 1 | ROZPOCET
66 | K | 573111112 | Postřik infiltrační PI z asfaltu silničního s posypem kamenivem, v množství 1,00 kg/m2 | m2 | 617.045 |  | 0 | CS ÚRS 2018 01 |  |  | základní | 0.004 | 2.4682 | 0 | 0 | 0 | 0 | 4 | K | 2 |  |  |  | ROZPOCET | 0 | 0 | 0 | 0 | 0 | 1 | 0 | 4 | 1384824388
| VV |  | výkres D.1.1.1.b.5 | [15 empty] | VV | 2 | 1 | True | 0 | ROZPOCET
| VV |  | délky dle tabulky kubatur | [15 empty] | VV | 2 | 1 | True | 0 | ROZPOCET
| VV |  | stoka | [15 empty] | VV | 2 | 1 | True | 0 | ROZPOCET
| VV |  | 445,45*1,1 "místní asf |  | 489.995 | [13 empty] | VV | 2 | 2 | True | 0 | ROZPOCET
| VV |  | odbočky z hlavních řadů | [15 empty] | VV | 2 | 1 | True | 0 | ROZPOCET
| VV |  | 115,5*1,1 "místní asf |  | 127.05 | [13 empty] | VV | 2 | 2 | True | 0 | ROZPOCET
| VV |  | Součet |  | 617.045 | [13 empty] | VV | 2 | 4 | True | 1 | ROZPOCET
67 | K | 573211109 | Postřik spojovací PS bez posypu kamenivem z asfaltu silničního, v množství 0,50 kg/m2 | m2 | 841.425 |  | 0 | CS ÚRS 2018 01 |  |  | základní | 0.002 | 1.6828 | 0 | 0 | 0 | 0 | 4 | K | 2 |  |  |  | ROZPOCET | 0 | 0 | 0 | 0 | 0 | 1 | 0 | 4 | -1646103313
| VV |  | výkres D.1.1.1.b.5 | [15 empty] | VV | 2 | 1 | True | 0 | ROZPOCET
| VV |  | délky dle tabulky kubatur | [15 empty] | VV | 2 | 1 | True | 0 | ROZPOCET
| VV |  | stoka | [15 empty] | VV | 2 | 1 | True | 0 | ROZPOCET
| VV |  | 445,45*1,5 "místní asf |  | 668.175 | [13 empty] | VV | 2 | 2 | True | 0 | ROZPOCET
| VV |  | odbočky z hlavních řadů | [15 empty] | VV | 2 | 1 | True | 0 | ROZPOCET
| VV |  | 115,5*1,5 "místní asf |  | 173.25 | [13 empty] | VV | 2 | 2 | True | 0 | ROZPOCET
| VV |  | Součet |  | 841.425 | [13 empty] | VV | 2 | 4 | True | 1 | ROZPOCET
68 | K | 577134111 | Asfaltový beton vrstva obrusná ACO 11 (ABS) s rozprostřením a se zhutněním z nemodifikovaného asfaltu v pruhu šířky do 3 m tř. I, po zhutnění tl. 40 mm | m2 | 841.425 |  | 0 | CS ÚRS 2018 01 |  |  | základní | 0.066 | 55.5341 | 0 | 0 | 0 | 0 | 4 | K | 2 |  |  |  | ROZPOCET | 0 | 0 | 0 | 0 | 0 | 1 | 0 | 4 | 1947102667
| VV |  | výkres D.1.1.1.b.5 | [15 empty] | VV | 2 | 1 | True | 0 | ROZPOCET
| VV |  | délky dle tabulky kubatur | [15 empty] | VV | 2 | 1 | True | 0 | ROZPOCET
| VV |  | stoka | [15 empty] | VV | 2 | 1 | True | 0 | ROZPOCET
| VV |  | 445,45*1,5 "místní asf |  | 668.175 | [13 empty] | VV | 2 | 2 | True | 0 | ROZPOCET
| VV |  | odbočky z hlavních řadů | [15 empty] | VV | 2 | 1 | True | 0 | ROZPOCET
| VV |  | 115,5*1,5 "místní asf |  | 173.25 | [13 empty] | VV | 2 | 2 | True | 0 | ROZPOCET
| VV |  | Součet |  | 841.425 | [13 empty] | VV | 2 | 4 | True | 1 | ROZPOCET
69 | K | 596211110 | Kladení dlažby z betonových zámkových dlaždic komunikací pro pěší s ložem z kameniva těženého nebo drceného tl. do 40 mm, s vyplněním spár s dvojitým hutněním, vibrováním a se smetením přebytečného materiálu na krajnici tl. 60 mm skupiny A, pro plochy do 50 m2 | m2 | 6.75 |  | 0 | CS ÚRS 2018 01 |  |  | základní | 0.72 | 4.86 | 0.08425 | 0.56869 | 0 | 0 | 4 | K | 2 |  |  |  | ROZPOCET | 0 | 0 | 0 | 0 | 0 | 1 | 0 | 4 | 2090429591
| VV |  | 4,5*1,5 "10% náhrada |  | 6.75 | [13 empty] | VV | 2 | 2 | True | 1 | ROZPOCET
70 | M | 59245212 | dlažba zámková profilová základní 19,6x16,1x6 cm přírodní | m2 | 0.675 |  | 0 | CS ÚRS 2018 01 |  |  | základní | 0 | 0 | 0.13 | 0.08775 | 0 | 0 | 8 | M | 2 |  |  |  | ROZPOCET | 0 | 0 | 0 | 0 | 0 | 1 | 0 | 4 | -2068713835
| VV |  | 6,75*0,1 |  | 0.675 | [13 empty] | VV | 2 | 2 | True | 1 | ROZPOCET
| D | 8 | Trubní vedení |  |  |  | 0 | [5 empty] | 496.225 |  | 60.0436 |  | 0 | 1 | D | 1 |  |  |  | ROZPOCET | [6 empty] | 0
71 | K | 871310510 | Montáž kanalizačního potrubí z plastů z polypropylenu PP žebrovaného SN 10 DN 150 | m | 111 |  | 0 | CS ÚRS 2018 01 |  |  | základní | 0.292 | 32.412 | 1e-05 | 0.00111 | 0 | 0 | 4 | K | 2 |  |  |  | ROZPOCET | 0 | 0 | 0 | 0 | 0 | 1 | 0 | 4 | -1017508692
72 | M | 28615002 | trubka kanalizační PP DIN UR-2 DN 150x3000 mm SN10 | m | 111 |  | 0 | CS ÚRS 2018 01 |  |  | základní | 0 | 0 | 0.00218 | 0.24198 | 0 | 0 | 8 | M | 2 |  |  |  | ROZPOCET | 0 | 0 | 0 | 0 | 0 | 1 | 0 | 4 | -1442997107
73 | K | 871350510 | Montáž kanalizačního potrubí z plastů z polypropylenu PP žebrovaného SN 10 DN 200 | m | 15 |  | 0 | CS ÚRS 2018 01 |  |  | základní | 0.324 | 4.86 | 1e-05 | 0.00015 | 0 | 0 | 4 | K | 2 |  |  |  | ROZPOCET | 0 | 0 | 0 | 0 | 0 | 1 | 0 | 4 | 877111758
74 | M | 28615006 | trubka kanalizační PP DIN UR-2 DN 200x5000 mm SN10 | m | 15 |  | 0 | CS ÚRS 2018 01 |  |  | základní | 0 | 0 | 0.00316 | 0.0474 | 0 | 0 | 8 | M | 2 |  |  |  | ROZPOCET | 0 | 0 | 0 | 0 | 0 | 1 | 0 | 4 | 1822982173
75 | K | 871370510 | Montáž kanalizačního potrubí z plastů z polypropylenu PP žebrovaného SN 10 DN 300 | m | 524.5 |  | 0 | CS ÚRS 2018 01 |  |  | základní | 0.462 | 242.319 | 2e-05 | 0.01049 | 0 | 0 | 4 | K | 2 |  |  |  | ROZPOCET | 0 | 0 | 0 | 0 | 0 | 1 | 0 | 4 | 2141042988
76 | M | 28615014 | trubka kanalizační PP DIN UR-2 DN 300x5000 mm SN10 | m | 532.368 |  | 0 | CS ÚRS 2018 01 |  |  | základní | 0 | 0 | 0.00639 | 3.4018 | 0 | 0 | 8 | M | 2 |  |  |  | ROZPOCET | 0 | 0 | 0 | 0 | 0 | 1 | 0 | 4 | 379553612
| P |  | Poznámka k položce: ztratné 1,5% | [15 empty] | P | 2
| VV |  | 524,5*1,015 'Přepočtené koeficientem množství |  | 532.368 | [13 empty] | VV | 2 | 2 | False | 1 | ROZPOCET
77 | K | 877310410-R | Montáž tvarovek na kanalizačním plastovém potrubí z polypropylenu PP žebrovaného kolen DN 150 | kus | 21 |  | 0 |  |  |  | základní | 0.7 | 14.7 | 8e-05 | 0.00168 | 0 | 0 | 4 | K | 2 |  |  |  | ROZPOCET | 0 | 0 | 0 | 0 | 0 | 1 | 0 | 4 | -1655790915
78 | M | 28615406 | koleno UR-2 DIN 150/45° | kus | 21 |  | 0 | CS ÚRS 2018 01 |  |  | základní | 0 | 0 | 0.00062 | 0.01302 | 0 | 0 | 8 | M | 2 |  |  |  | ROZPOCET | 0 | 0 | 0 | 0 | 0 | 1 | 0 | 4 | 122947050
79 | K | 877315211 | Montáž tvarovek na kanalizačním potrubí z trub z plastu z tvrdého PVC nebo z polypropylenu v otevřeném výkopu jednoosých DN 150 | kus | 3 |  | 0 | CS ÚRS 2018 01 |  |  | základní | 0.683 | 2.049 | 0 | 0 | 0 | 0 | 4 | K | 2 |  |  |  | ROZPOCET | 0 | 0 | 0 | 0 | 0 | 1 | 0 | 4 | 288658030
80 | M | 28617405-R | odbočka sedlová kanalizace DN/150 | kus | 3 |  | 0 |  |  |  | základní | 0 | 0 | 0.0064 | 0.0192 | 0 | 0 | 8 | M | 2 |  |  |  | ROZPOCET | 0 | 0 | 0 | 0 | 0 | 1 | 0 | 4 | -1487931027
81 | K | 877315231 | Montáž tvarovek na kanalizačním potrubí z trub z plastu z tvrdého PVC nebo z polypropylenu v otevřeném výkopu víček DN 150 | kus | 24 |  | 0 | CS ÚRS 2018 01 |  |  | základní | 0.683 | 16.392 | 0 | 0 | 0 | 0 | 4 | K | 2 |  |  |  | ROZPOCET | 0 | 0 | 0 | 0 | 0 | 1 | 0 | 4 | -1525911850
82 | M | 28611722 | víčko kanalizace plastové KG DN 160 | kus | 24 |  | 0 | CS ÚRS 2018 01 |  |  | základní | 0 | 0 | 5e-05 | 0.0012 | 0 | 0 | 8 | M | 2 |  |  |  | ROZPOCET | 0 | 0 | 0 | 0 | 0 | 1 | 0 | 4 | -902243888
83 | K | 877350410-R | Montáž tvarovek na kanalizačním plastovém potrubí z polypropylenu PP žebrovaných kolen DN 200 | kus | 3 |  | 0 |  |  |  | základní | 0.762 | 2.286 | 0.0001 | 0.0003 | 0 | 0 | 4 | K | 2 |  |  |  | ROZPOCET | 0 | 0 | 0 | 0 | 0 | 1 | 0 | 4 | 1395168001
84 | M | 28615414 | koleno UR-2 DIN 200/45° | kus | 3 |  | 0 | CS ÚRS 2018 01 |  |  | základní | 0 | 0 | 0.00114 | 0.00342 | 0 | 0 | 8 | M | 2 |  |  |  | ROZPOCET | 0 | 0 | 0 | 0 | 0 | 1 | 0 | 4 | 205002369
85 | K | 877355231 | Montáž tvarovek na kanalizačním potrubí z trub z plastu z tvrdého PVC nebo z polypropylenu v otevřeném výkopu víček DN 200 | kus | 3 |  | 0 | CS ÚRS 2018 01 |  |  | základní | 0.745 | 2.235 | 1e-05 | 3e-05 | 0 | 0 | 4 | K | 2 |  |  |  | ROZPOCET | 0 | 0 | 0 | 0 | 0 | 1 | 0 | 4 | -1126768193
86 | M | 28611724 | víčko kanalizace plastové KG DN 200 | kus | 3 |  | 0 | CS ÚRS 2018 01 |  |  | základní | 0 | 0 | 6e-05 | 0.00018 | 0 | 0 | 8 | M | 2 |  |  |  | ROZPOCET | 0 | 0 | 0 | 0 | 0 | 1 | 0 | 4 | -720148111
87 | K | 877370420-R | Montáž tvarovek na kanalizačním plastovém potrubí z polypropylenu PP žebrovaného odboček DN 300 | kus | 24 |  | 0 |  |  |  | základní | 1.881 | 45.144 | 0.0001 | 0.0024 | 0 | 0 | 4 | K | 2 |  |  |  | ROZPOCET | 0 | 0 | 0 | 0 | 0 | 1 | 0 | 4 | 962630780
| VV |  | 21+3 |  | 24 | [13 empty] | VV | 2 | 2 | True | 1 | ROZPOCET
88 | M | 28615470 | odbočka UR-2 DIN 45° 300/150 mm | kus | 21 |  | 0 | CS ÚRS 2018 01 |  |  | základní | 0 | 0 | 0.0054 | 0.1134 | 0 | 0 | 8 | M | 2 |  |  |  | ROZPOCET | 0 | 0 | 0 | 0 | 0 | 1 | 0 | 4 | 1551794296
89 | M | 28615471 | odbočka UR-2 DIN 45° 300/200 mm | kus | 3 |  | 0 | CS ÚRS 2018 01 |  |  | základní | 0 | 0 | 0.00596 | 0.01788 | 0 | 0 | 8 | M | 2 |  |  |  | ROZPOCET | 0 | 0 | 0 | 0 | 0 | 1 | 0 | 4 | -1828610712
90 | K | 892372121 | Tlakové zkoušky vzduchem těsnícími vaky ucpávkovými DN 300 | úsek | 15 |  | 0 | CS ÚRS 2018 01 |  |  | základní | 0.844 | 12.66 | 0.00031 | 0.00465 | 0 | 0 | 4 | K | 2 |  |  |  | ROZPOCET | 0 | 0 | 0 | 0 | 0 | 1 | 0 | 4 | 395732621
91 | K | 894411311 | Osazení železobetonových dílců pro šachty skruží rovných | kus | 29 |  | 0 | CS ÚRS 2018 01 |  |  | základní | 1.562 | 45.298 | 0.00918 | 0.26622 | 0 | 0 | 4 | K | 2 |  |  |  | ROZPOCET | 0 | 0 | 0 | 0 | 0 | 1 | 0 | 4 | 1674213444
| VV |  | příloha D.1.1.1.b.4 | [15 empty] | VV | 2 | 1 | True | 0 | ROZPOCET
| VV |  | 8+11+10 |  | 29 | [13 empty] | VV | 2 | 2 | True | 1 | ROZPOCET
92 | M | 592241600 | skruž kanalizační s ocelovými stupadly 100 x 25 x 12 cm | kus | 8 |  | 0 | CS ÚRS 2018 01 |  |  | základní | 0 | 0 | 0.254 | 2.032 | 0 | 0 | 8 | M | 2 |  |  |  | ROZPOCET | 0 | 0 | 0 | 0 | 0 | 1 | 0 | 4 | 859633880
93 | M | 592241610 | skruž kanalizační s ocelovými stupadly 100 x 50 x 12 cm | kus | 11 |  | 0 | CS ÚRS 2018 01 |  |  | základní | 0 | 0 | 0.506 | 5.566 | 0 | 0 | 8 | M | 2 |  |  |  | ROZPOCET | 0 | 0 | 0 | 0 | 0 | 1 | 0 | 4 | -122505466
94 | M | 592241620 | skruž kanalizační s ocelovými stupadly 100 x 100 x 12 cm | kus | 10 |  | 0 | CS ÚRS 2018 01 |  |  | základní | 0 | 0 | 1.013 | 10.13 | 0 | 0 | 8 | M | 2 |  |  |  | ROZPOCET | 0 | 0 | 0 | 0 | 0 | 1 | 0 | 4 | 1844612604
95 | K | 894412411 | Osazení železobetonových dílců pro šachty skruží přechodových | kus | 15 |  | 0 | CS ÚRS 2018 01 |  |  | základní | 1.664 | 24.96 | 0.01147 | 0.17205 | 0 | 0 | 4 | K | 2 |  |  |  | ROZPOCET | 0 | 0 | 0 | 0 | 0 | 1 | 0 | 4 | -881520279
| VV |  | příloha D.1.1.1.b.4 | [15 empty] | VV | 2 | 1 | True | 0 | ROZPOCET
| VV |  | 15 |  | 15 | [13 empty] | VV | 2 | 2 | True | 1 | ROZPOCET
96 | M | 592243120 | konus šachetní betonový kapsové plastové stupadlo 100x62,5x58 cm | kus | 15 |  | 0 | CS ÚRS 2018 01 |  |  | základní | 0 | 0 | 0.585 | 8.775 | 0 | 0 | 8 | M | 2 |  |  |  | ROZPOCET | 0 | 0 | 0 | 0 | 0 | 1 | 0 | 4 | 332958133
97 | K | 894414111 | Osazení železobetonových dílců pro šachty skruží základových (dno) | kus | 15 |  | 0 | CS ÚRS 2018 01 |  |  | základní | 2.08 | 31.2 | 0.02753 | 0.41295 | 0 | 0 | 4 | K | 2 |  |  |  | ROZPOCET | 0 | 0 | 0 | 0 | 0 | 1 | 0 | 4 | 1401894241
| VV |  | příloha D.1.1.1.b.4 | [15 empty] | VV | 2 | 1 | True | 0 | ROZPOCET
| VV |  | 14+1 |  | 15 | [13 empty] | VV | 2 | 2 | True | 1 | ROZPOCET
98 | M | 592243370 | dno betonové šachty kanalizační přímé 100x60x40 cm | kus | 14 |  | 0 | CS ÚRS 2018 01 |  |  | základní | 0 | 0 | 1.6 | 22.4 | 0 | 0 | 8 | M | 2 |  |  |  | ROZPOCET | 0 | 0 | 0 | 0 | 0 | 1 | 0 | 4 | 668423253
99 | M | 59224338 | dno betonové šachty kanalizační přímé 100x80x50 cm | kus | 1 |  | 0 | CS ÚRS 2018 01 |  |  | základní | 0 | 0 | 1.87 | 1.87 | 0 | 0 | 8 | M | 2 |  |  |  | ROZPOCET | 0 | 0 | 0 | 0 | 0 | 1 | 0 | 4 | 816983936
100 | M | 5922434802 | Prefabrikáty pro vstupní šachty a drenážní šachtice (betonové a železobetonové) šachty pro odpadní kanály a potrubí uložená v zemi těsnění elastomerové pro spojení šachetních dílů EMT DN 1000, pryžové těsnění s montážním těsnícím jazýčkem a integrovaným elementem pro roznášení tlakových sil rovnoměrně po celém obvodu zámku skruží | kus | 44 |  | 0 |  |  |  | základní | 0 | 0 | 0.002 | 0.088 | 0 | 0 | 8 | M | 2 |  |  |  | ROZPOCET | 0 | 0 | 0 | 0 | 0 | 1 | 0 | 4 | -37516441
101 | K | 899102111 | Osazení poklopů litinových a ocelových včetně rámů hmotnosti jednotlivě přes 50 do 100 kg | kus | 15 |  | 0 | CS ÚRS 2018 01 |  |  | základní | 1.314 | 19.71 | 0.21734 | 3.2601 | 0 | 0 | 4 | K | 2 |  |  |  | ROZPOCET | 0 | 0 | 0 | 0 | 0 | 1 | 0 | 4 | -1952120284
| VV |  | příloha D.1.1.1.b.4 | [15 empty] | VV | 2 | 1 | True | 0 | ROZPOCET
| VV |  | 12+3 |  | 15 | [13 empty] | VV | 2 | 2 | True | 1 | ROZPOCET
102 | M | 5524103101 | poklop šachtový třída D 400, kruhový s ventilací | kus | 3 |  | 0 |  |  |  | základní | 0 | 0 | 0.081 | 0.243 | 0 | 0 | 8 | M | 2 |  |  |  | ROZPOCET | 0 | 0 | 0 | 0 | 0 | 1 | 0 | 4 | 1456540269
103 | M | 5524103002 | poklop šachtový třída D 400, kruhový bez ventilace | kus | 12 |  | 0 |  |  |  | základní | 0 | 0 | 0.079 | 0.948 | 0 | 0 | 8 | M | 2 |  |  |  | ROZPOCET | 0 | 0 | 0 | 0 | 0 | 1 | 0 | 4 | 1973522246
| D | 9 | Ostatní konstrukce a práce, bourání |  |  |  | 0 | [5 empty] | 625.356 |  | 7.3869 |  | 0.04545 | 1 | D | 1 |  |  |  | ROZPOCET | [6 empty] | 0
104 | K | 916231213 | Osazení chodníkového obrubníku betonového se zřízením lože, s vyplněním a zatřením spár cementovou maltou stojatého s boční opěrou z betonu prostého, do lože z betonu prostého | m | 54 |  | 0 | CS ÚRS 2018 01 |  |  | základní | 0.216 | 11.664 | 0.1295 | 6.993 | 0 | 0 | 4 | K | 2 |  |  |  | ROZPOCET | 0 | 0 | 0 | 0 | 0 | 1 | 0 | 4 | -564677277
| VV |  | z rozebraných obrub | [15 empty] | VV | 2 | 1 | True | 0 | ROZPOCET
| VV |  | 54,0 |  | 54 | [13 empty] | VV | 2 | 2 | True | 1 | ROZPOCET
105 | K | 919112233 | Řezání dilatačních spár v živičném krytu vytvoření komůrky pro těsnící zálivku šířky 20 mm, hloubky 40 mm | m | 1121.9 |  | 0 | CS ÚRS 2018 01 |  |  | základní | 0.24 | 269.256 | 1e-05 | 0.011219 | 0 | 0 | 4 | K | 2 |  |  |  | ROZPOCET | 0 | 0 | 0 | 0 | 0 | 1 | 0 | 4 | 1193924742
| VV |  | výkres D.1.1.1.b.5 | [15 empty] | VV | 2 | 1 | True | 0 | ROZPOCET
| VV |  | délky dle tabulky kubatur | [15 empty] | VV | 2 | 1 | True | 0 | ROZPOCET
| VV |  | 2*445,45 "stoka |  | 890.9 | [13 empty] | VV | 2 | 2 | True | 0 | ROZPOCET
| VV |  | 2*115,5 "odbočky z hlavních řadů |  | 231 | [13 empty] | VV | 2 | 2 | True | 0 | ROZPOCET
| VV |  | Součet |  | 1121.9 | [13 empty] | VV | 2 | 4 | True | 1 | ROZPOCET
106 | K | 919122132 | Utěsnění dilatačních spár zálivkou za tepla v cementobetonovém nebo živičném krytu včetně adhezního nátěru s těsnicím profilem pod zálivkou, pro komůrky šířky 20 mm, hloubky 40 mm | m | 1121.9 |  | 0 | CS ÚRS 2018 01 |  |  | základní | 0.104 | 116.6776 | 0.00034 | 0.38145 | 0 | 0 | 4 | K | 2 |  |  |  | ROZPOCET | 0 | 0 | 0 | 0 | 0 | 1 | 0 | 4 | 2029036939
| VV |  | výkres D.1.1.1.b.5 | [15 empty] | VV | 2 | 1 | True | 0 | ROZPOCET
| VV |  | délky dle tabulky kubatur | [15 empty] | VV | 2 | 1 | True | 0 | ROZPOCET
| VV |  | 2*445,45 "stoka |  | 890.9 | [13 empty] | VV | 2 | 2 | True | 0 | ROZPOCET
| VV |  | 2*115,5 "odbočky z hlavních řadů |  | 231 | [13 empty] | VV | 2 | 2 | True | 0 | ROZPOCET
| VV |  | Součet |  | 1121.9 | [13 empty] | VV | 2 | 4 | True | 1 | ROZPOCET
107 | K | 919735112 | Řezání stávajícího živičného krytu nebo podkladu hloubky přes 50 do 100 mm | m | 1121.9 |  | 0 | CS ÚRS 2018 01 |  |  | základní | 0.196 | 219.8924 | 0 | 0 | 0 | 0 | 4 | K | 2 |  |  |  | ROZPOCET | 0 | 0 | 0 | 0 | 0 | 1 | 0 | 4 | 1295481984
| VV |  | výkres D.1.1.1.b.5 | [15 empty] | VV | 2 | 1 | True | 0 | ROZPOCET
| VV |  | délky dle tabulky kubatur | [15 empty] | VV | 2 | 1 | True | 0 | ROZPOCET
| VV |  | 2*445,45 "stoka |  | 890.9 | [13 empty] | VV | 2 | 2 | True | 0 | ROZPOCET
| VV |  | 2*115,5 "odbočky z hlavních řadů |  | 231 | [13 empty] | VV | 2 | 2 | True | 0 | ROZPOCET
| VV |  | Součet |  | 1121.9 | [13 empty] | VV | 2 | 4 | True | 1 | ROZPOCET
108 | K | 977151124 | Jádrové vrty diamantovými korunkami do stavebních materiálů (železobetonu, betonu, cihel, obkladů, dlažeb, kamene) průměru přes 150 do 180 mm | m | 0.45 |  | 0 | CS ÚRS 2018 01 |  |  | základní | 2.6 | 1.17 | 0.00282 | 0.001269 | 0.101 | 0.04545 | 4 | K | 2 |  |  |  | ROZPOCET | 0 | 0 | 0 | 0 | 0 | 1 | 0 | 4 | -2033417084
| VV |  | 3*0,15 |  | 0.45 | [13 empty] | VV | 2 | 2 | True | 1 | ROZPOCET
109 | K | 979024443 | Očištění vybouraných prvků komunikací od spojovacího materiálu s odklizením a uložením očištěných hmot a spojovacího materiálu na skládku na vzdálenost do 10 m obrubníků a krajníků, vybouraných z jakéhokoliv lože a s jakoukoliv výplní spár silničních | m | 54 |  | 0 | CS ÚRS 2018 01 |  |  | základní | 0.124 | 6.696 | 0 | 0 | 0 | 0 | 4 | K | 2 |  |  |  | ROZPOCET | 0 | 0 | 0 | 0 | 0 | 1 | 0 | 4 | -112674813
| VV |  | dle položky vytrhání obrub | [15 empty] | VV | 2 | 1 | True | 0 | ROZPOCET
| VV |  | 54,0 |  | 54 | [13 empty] | VV | 2 | 2 | True | 1 | ROZPOCET
| D | 997 | Přesun sutě |  |  |  | 0 | [5 empty] | 105.0055 |  | 0 |  | 0 | 1 | D | 1 |  |  |  | ROZPOCET | [6 empty] | 0
110 | K | 997221551 | Vodorovná doprava suti bez naložení, ale se složením a s hrubým urovnáním ze sypkých materiálů, na vzdálenost do 1 km | t | 949.003 |  | 0 | CS ÚRS 2018 01 |  |  | základní | 0.03 | 28.4701 | 0 | 0 | 0 | 0 | 4 | K | 2 |  |  |  | ROZPOCET | 0 | 0 | 0 | 0 | 0 | 1 | 0 | 4 | -707528645
| VV |  | na meziskládku pro provizorní povrch | [15 empty] | VV | 2 | 1 | True | 0 | ROZPOCET
| VV |  | 445,45*1,1*0,58 "místní asf stoka |  | 284.197 | [13 empty] | VV | 2 | 2 | True | 0 | ROZPOCET
| VV |  | 115,5*1,1*0,58 " místní asf odbočky z hlavních řadů |  | 73.689 | [13 empty] | VV | 2 | 2 | True | 0 | ROZPOCET
| VV |  | Mezisoučet |  | 357.886 | [13 empty] | VV | 2 | 3 | True | 0 | ROZPOCET
| VV |  | na skládku | [15 empty] | VV | 2 | 1 | True | 0 | ROZPOCET
| VV |  | 635,69*0,58 "dle položky odstranění podkladu z kameniva tl. 400 mm |  | 368.7 | [13 empty] | VV | 2 | 2 | True | 0 | ROZPOCET
| VV |  | 617,045*0,22 "dle položky odstranění podkladu živičných tl. 100 mm |  | 135.75 | [13 empty] | VV | 2 | 2 | True | 0 | ROZPOCET
| VV |  | 841,425*0,103 "dle položky frézování živičného krytu tl. 40 mm |  | 86.667 | [13 empty] | VV | 2 | 2 | True | 0 | ROZPOCET
| VV |  | Součet |  | 949.003 | [13 empty] | VV | 2 | 4 | True | 1 | ROZPOCET
111 | K | 997221559 | Vodorovná doprava suti bez naložení, ale se složením a s hrubým urovnáním Příplatek k ceně za každý další i započatý 1 km přes 1 km | t | 9815.755 |  | 0 | CS ÚRS 2018 01 |  |  | základní | 0.002 | 19.6315 | 0 | 0 | 0 | 0 | 4 | K | 2 |  |  |  | ROZPOCET | 0 | 0 | 0 | 0 | 0 | 1 | 0 | 4 | -1905511950
| VV |  | z meziskládky pro provizorní povrch | [15 empty] | VV | 2 | 1 | True | 0 | ROZPOCET
| VV |  | 445,45*1,1*0,58 "místní asf stoka |  | 284.197 | [13 empty] | VV | 2 | 2 | True | 0 | ROZPOCET
| VV |  | 115,5*1,1*0,58 " místní asf odbočky z hlavních řadů |  | 73.689 | [13 empty] | VV | 2 | 2 | True | 0 | ROZPOCET
| VV |  | Mezisoučet |  | 357.886 | [13 empty] | VV | 2 | 3 | True | 0 | ROZPOCET
| VV |  | 16 příplatků | [15 empty] | VV | 2 | 1 | True | 0 | ROZPOCET
| VV |  | 16*635,69*0,58 "dle položky odstranění podkladu z kameniva tl. 400 mm |  | 5899.203 | [13 empty] | VV | 2 | 2 | True | 0 | ROZPOCET
| VV |  | 16*617,045*0,22 "dle položky odstranění podkladu živičných tl. 100 mm |  | 2171.998 | [13 empty] | VV | 2 | 2 | True | 0 | ROZPOCET
| VV |  | 16*841,425*0,103 "dle položky frézování živičného krytu tl. 40 mm |  | 1386.668 | [13 empty] | VV | 2 | 2 | True | 0 | ROZPOCET
| VV |  | Součet |  | 9815.755 | [13 empty] | VV | 2 | 4 | True | 1 | ROZPOCET
112 | K | 997221611 | Nakládání na dopravní prostředky pro vodorovnou dopravu suti | t | 357.886 |  | 0 | CS ÚRS 2018 01 |  |  | základní | 0.159 | 56.9039 | 0 | 0 | 0 | 0 | 4 | K | 2 |  |  |  | ROZPOCET | 0 | 0 | 0 | 0 | 0 | 1 | 0 | 4 | 1389630324
| VV |  | z meziskládky pro provizorní povrch | [15 empty] | VV | 2 | 1 | True | 0 | ROZPOCET
| VV |  | 445,45*1,1*0,58 "místní asf stoka |  | 284.197 | [13 empty] | VV | 2 | 2 | True | 0 | ROZPOCET
| VV |  | 115,5*1,1*0,58 " místní asf odbočky z hlavních řadů |  | 73.689 | [13 empty] | VV | 2 | 2 | True | 0 | ROZPOCET
| VV |  | Součet |  | 357.886 | [13 empty] | VV | 2 | 4 | True | 1 | ROZPOCET
113 | K | 997221845 | Poplatek za uložení stavebního odpadu na skládce (skládkovné) z asfaltových povrchů | t | 222.417 |  | 0 | CS ÚRS 2018 01 |  |  | základní | 0 | 0 | 0 | 0 | 0 | 0 | 4 | K | 2 |  |  |  | ROZPOCET | 0 | 0 | 0 | 0 | 0 | 1 | 0 | 4 | 2137060026
| VV |  | 617,045*0,22 "dle položky odstranění podkladu živičných tl. 100 mm |  | 135.75 | [13 empty] | VV | 2 | 2 | True | 0 | ROZPOCET
| VV |  | 841,425*0,103 "dle položky frézování živičného krytu tl. 40 mm |  | 86.667 | [13 empty] | VV | 2 | 2 | True | 0 | ROZPOCET
| VV |  | Součet |  | 222.417 | [13 empty] | VV | 2 | 4 | True | 1 | ROZPOCET
114 | K | 997221855 | Poplatek za uložení stavebního odpadu na skládce (skládkovné) z kameniva | t | 370.136 |  | 0 | CS ÚRS 2018 01 |  |  | základní | 0 | 0 | 0 | 0 | 0 | 0 | 4 | K | 2 |  |  |  | ROZPOCET | 0 | 0 | 0 | 0 | 0 | 1 | 0 | 4 | -491532016
| VV |  | 4,95*0,29 "dle položky odstranění podkladu z kameniva tl. 200 mm |  | 1.436 | [13 empty] | VV | 2 | 2 | True | 0 | ROZPOCET
| VV |  | 635,69*0,58 "dle položky odstranění podkladu z kameniva tl. 400 mm |  | 368.7 | [13 empty] | VV | 2 | 2 | True | 0 | ROZPOCET
| VV |  | Součet |  | 370.136 | [13 empty] | VV | 2 | 4 | True | 1 | ROZPOCET
| D | 998 | Přesun hmot |  |  |  | 0 | [5 empty] | 4502.5108 |  | 0 |  | 0 | 1 | D | 1 |  |  |  | ROZPOCET | [6 empty] | 0
115 | K | 998276101 | Přesun hmot pro trubní vedení hloubené z trub z plastických hmot nebo sklolaminátových pro vodovody nebo kanalizace v otevřeném výkopu dopravní vzdálenost do 15 m | t | 3042.237 |  | 0 | CS ÚRS 2018 01 |  |  | základní | 1.48 | 4502.5108 | 0 | 0 | 0 | 0 | 4 | K | 2 |  |  |  | ROZPOCET | 0 | 0 | 0 | 0 | 0 | 1 | 0 | 4 | 667025142

## 02 - Stoka A-1
| List obsahuje: |  | 1) Krycí list soupisu | 2) Rekapitulace |  |  | 3) Soupis prací | Zpět na list: | Rekapitulace stavby
{c2956b7b-5799-4828-bb42-a7617082c9e5}
2
| KRYCÍ LIST SOUPISU | [8 empty] | v --- níže se nacházejí doplnkové a pomocné údaje k sestavám --- v | [8 empty] | False
Stavba:
Kanalizace Opočínek - gravitační kanalizace - I. část
Objekt:
SO 01 - Gravitační kanalizace
Soupis:
02 - Stoka A-1
| KSO: |  |  |  |  | CC-CZ:
| Místo: |  | Opočínek |  |  | Datum: | 17. 1. 2019
| Zadavatel: |  |  |  |  | IČ: | 60108631
|  | Vodovody a kanalizace Pardubice, a.s. |  |  |  | DIČ: | CZ60108631
| Uchazeč: |  |  |  |  | IČ:
|  | Dle výběrového řízení |  |  |  | DIČ:
| Projektant: |  |  |  |  | IČ: | 60113111
|  | Multiaqua s.r.o. |  |  |  | DIČ: | CZ60113111
Poznámka:
Soupis prací je sestaven s využitím Cenové soustavy ÚRS. Položky, které pochází z této cenové soustavy, jsou ve sloupci 'Cenová soustava' označeny popisem 'CS ÚRS' a úrovní příslušného kalendářního pololetí. Veškeré další informace vymezující popis a podmínky použití těchto položek z Cenové soustavy, které nejsou uvedeny přímo v soupisu prací, jsou neomezeně dálkově k dispozici na www.cs-urs.cz, sekce Cenové a technické podmínky.
| Cena bez DPH | [5 empty] | 0
|  |  | Základ daně |  |  | Sazba daně | Výše daně
| DPH | základní | 0 |  |  | 21% | 0
|  | snížená | 0 |  |  | 15% | 0
|  | zákl. přenesená | 0 |  |  | 21% | 0
|  | sníž. přenesená | 0 |  |  | 15% | 0
|  | nulová | 0 |  |  | 0% | 0
| Cena s DPH |  |  | v | CZK |  | 0
REKAPITULACE ČLENĚNÍ SOUPISU PRACÍ
Stavba:
Kanalizace Opočínek - gravitační kanalizace - I. část
Objekt:
SO 01 - Gravitační kanalizace
Soupis:
02 - Stoka A-1
Místo: |  |  | Opočínek |  |  | Datum: | 17. 1. 2019
Zadavatel: |  |  | Vodovody a kanalizace Pardubice, a.s. |  |  | Projektant: | Multiaqua s.r.o.
Uchazeč: |  |  | Dle výběrového řízení
Kód dílu - Popis | [6 empty] | Cena celkem [CZK]
Náklady soupisu celkem | [6 empty] | 0 | [12 empty] | -1
| HSV - Práce a dodávky HSV | [5 empty] | 0
| 1 - Zemní práce | [5 empty] | 0
| 2 - Zakládání | [5 empty] | 0
| 3 - Svislé a kompletní konstrukce | [5 empty] | 0
| 4 - Vodorovné konstrukce | [5 empty] | 0
| 5 - Komunikace pozemní | [5 empty] | 0
| 8 - Trubní vedení | [5 empty] | 0
| 9 - Ostatní konstrukce a práce, bourání | [5 empty] | 0
| 997 - Přesun sutě | [5 empty] | 0
| 998 - Přesun hmot | [5 empty] | 0
SOUPIS PRACÍ
Stavba:
Kanalizace Opočínek - gravitační kanalizace - I. část
Objekt:
SO 01 - Gravitační kanalizace
Soupis:
02 - Stoka A-1
Místo: |  |  | Opočínek |  |  | Datum: | 17. 1. 2019
Zadavatel: |  |  | Vodovody a kanalizace Pardubice, a.s. |  |  | Projektant: | Multiaqua s.r.o.
Uchazeč: |  |  | Dle výběrového řízení
PČ | Typ | Kód | Popis | MJ | Množství | J.cena [CZK] | Cena celkem [CZK] | Cenová soustava |  | Poznámka | DPH | J. Nh [h] | Nh celkem [h] | J. hmotnost [t] | Hmotnost celkem [t] | J. suť [t] | Suť Celkem [t]
Náklady soupisu celkem | [6 empty] | 0 | [5 empty] | 5624.8284 |  | 1660.3116 |  | 519.3076 |  | D | -1 | [10 empty] | 0
| D | HSV | Práce a dodávky HSV |  |  |  | 0 | [5 empty] | 5624.8284 |  | 1660.3116 |  | 519.3076 | 1 | D | 0 |  |  |  | ROZPOCET | [6 empty] | 0
| D | 1 | Zemní práce |  |  |  | 0 | [5 empty] | 2270.3884 |  | 1543.5103 |  | 519.2925 | 1 | D | 1 |  |  |  | ROZPOCET | [6 empty] | 0
1 | K | 113106171 | Rozebrání dlažeb a dílců vozovek a ploch s přemístěním hmot na skládku na vzdálenost do 3 m nebo s naložením na dopravní prostředek, s jakoukoliv výplní spár ručně ze zámkové dlažby s ložem z kameniva | m2 | 2.25 |  | 0 | CS ÚRS 2018 01 |  |  | základní | 0.344 | 0.774 | 0 | 0 | 0.295 | 0.66375 | 4 | K | 2 |  |  |  | ROZPOCET | 0 | 0 | 0 | 0 | 0 | 1 | 0 | 4 | -1201968102
| VV |  | 1,5*1,5 |  | 2.25 | [13 empty] | VV | 2 | 2 | True | 1 | ROZPOCET
2 | K | 113107222 | Odstranění podkladů nebo krytů strojně plochy jednotlivě přes 200 m2 s přemístěním hmot na skládku na vzdálenost do 20 m nebo s naložením na dopravní prostředek z kameniva hrubého drceného, o tl. vrstvy přes 100 do 200 mm | m2 | 19.195 |  | 0 |  |  |  | základní | 0.073 | 1.4012 | 0 | 0 | 0.29 | 5.5665 | 4 | K | 2 |  |  |  | ROZPOCET | 0 | 0 | 0 | 0 | 0 | 1 | 0 | 4 | 52884582
| P |  | Poznámka k položce: hmotnost sutě 0,29 t/m2 | [15 empty] | P | 2
| VV |  | výkres D.1.1.1.b.5 | [15 empty] | VV | 2 | 1 | True | 0 | ROZPOCET
| VV |  | délky dle tabulky kubatur | [15 empty] | VV | 2 | 1 | True | 0 | ROZPOCET
| VV |  | 1,5*1,1 "dlažba |  | 1.65 | [13 empty] | VV | 2 | 2 | True | 0 | ROZPOCET
| VV |  | odstranění provizorního povrchu | [15 empty] | VV | 2 | 1 | True | 0 | ROZPOCET
| VV |  | 6,95*1,1 "sus stoka |  | 7.645 | [13 empty] | VV | 2 | 2 | True | 0 | ROZPOCET
| VV |  | 9,0*1,1 "sus odbočky z hlavních řadů |  | 9.9 | [13 empty] | VV | 2 | 2 | True | 0 | ROZPOCET
| VV |  | Součet |  | 19.195 | [13 empty] | VV | 2 | 4 | True | 1 | ROZPOCET
3 | K | 113107223 | Odstranění podkladů nebo krytů strojně plochy jednotlivě přes 200 m2 s přemístěním hmot na skládku na vzdálenost do 20 m nebo s naložením na dopravní prostředek z kameniva hrubého drceného, o tl. vrstvy přes 200 do 300 mm | m2 | 322.795 |  | 0 |  |  |  | základní | 0.119 | 38.4126 | 0 | 0 | 0.44 | 142.0298 | 4 | K | 2 |  |  |  | ROZPOCET | 0 | 0 | 0 | 0 | 0 | 1 | 0 | 4 | -2089453806
| P |  | Poznámka k položce: hmotnost sutě 0,44 t/m2 | [15 empty] | P | 2
| VV |  | výkres D.1.1.1.b.5 | [15 empty] | VV | 2 | 1 | True | 0 | ROZPOCET
| VV |  | délky dle tabulky kubatur | [15 empty] | VV | 2 | 1 | True | 0 | ROZPOCET
| VV |  | odstranění provizorního krytu | [15 empty] | VV | 2 | 1 | True | 0 | ROZPOCET
| VV |  | 261,95*1,1 "místní asf stoka |  | 288.145 | [13 empty] | VV | 2 | 2 | True | 0 | ROZPOCET
| VV |  | 31,5*1,1 "místní asf odbočky z hlavních řadů |  | 34.65 | [13 empty] | VV | 2 | 2 | True | 0 | ROZPOCET
| VV |  | Součet |  | 322.795 | [13 empty] | VV | 2 | 4 | True | 1 | ROZPOCET
4 | K | 113107224 | Odstranění podkladů nebo krytů s přemístěním hmot na skládku na vzdálenost do 20 m nebo s naložením na dopravní prostředek v ploše jednotlivě přes 200 m2 z kameniva hrubého drceného, o tl. vrstvy přes 300 do 400 mm | m2 | 340.285 |  | 0 | CS ÚRS 2018 01 |  |  | základní | 0.144 | 49.001 | 0 | 0 | 0.58 | 197.3653 | 4 | K | 2 |  |  |  | ROZPOCET | 0 | 0 | 0 | 0 | 0 | 1 | 0 | 4 | 1479859162
| P |  | Poznámka k položce: hmotnost sutě 0,58 t/m2 | [15 empty] | P | 2
| VV |  | výkres D.1.1.1.b.5 | [15 empty] | VV | 2 | 1 | True | 0 | ROZPOCET
| VV |  | délky dle tabulky kubatur | [15 empty] | VV | 2 | 1 | True | 0 | ROZPOCET
| VV |  | stoka | [15 empty] | VV | 2 | 1 | True | 0 | ROZPOCET
| VV |  | 261,9*1,1 "místní asf |  | 288.09 | [13 empty] | VV | 2 | 2 | True | 0 | ROZPOCET
| VV |  | 6,95*1,1 "sus |  | 7.645 | [13 empty] | VV | 2 | 2 | True | 0 | ROZPOCET
| VV |  | Mezisoučet |  | 295.735 | [13 empty] | VV | 2 | 3 | True | 0 | ROZPOCET
| VV |  | odbočky z hlavních řadů | [15 empty] | VV | 2 | 1 | True | 0 | ROZPOCET
| VV |  | 31,5*1,1 "místní asf |  | 34.65 | [13 empty] | VV | 2 | 2 | True | 0 | ROZPOCET
| VV |  | 9,0*1,1 "sus |  | 9.9 | [13 empty] | VV | 2 | 2 | True | 0 | ROZPOCET
| VV |  | Mezisoučet |  | 44.55 | [13 empty] | VV | 2 | 3 | True | 0 | ROZPOCET
| VV |  | Součet |  | 340.285 | [13 empty] | VV | 2 | 4 | True | 1 | ROZPOCET
5 | K | 113107242 | Odstranění podkladů nebo krytů s přemístěním hmot na skládku na vzdálenost do 20 m nebo s naložením na dopravní prostředek v ploše jednotlivě přes 200 m2 živičných, o tl. vrstvy přes 50 do 100 mm | m2 | 559.625 |  | 0 | CS ÚRS 2018 01 |  |  | základní | 0.078 | 43.6508 | 0 | 0 | 0.22 | 123.1175 | 4 | K | 2 |  |  |  | ROZPOCET | 0 | 0 | 0 | 0 | 0 | 1 | 0 | 4 | -1977907961
| P |  | Poznámka k položce: hmotnost sutě 0,22 t/m2 | [15 empty] | P | 2
| VV |  | výkresD.1.1.1.b.5 | [15 empty] | VV | 2 | 1 | True | 0 | ROZPOCET
| VV |  | délky dle tabulky kubatur | [15 empty] | VV | 2 | 1 | True | 0 | ROZPOCET
| VV |  | stoka | [15 empty] | VV | 2 | 1 | True | 0 | ROZPOCET
| VV |  | 261,9*1,1 "místní asf |  | 288.09 | [13 empty] | VV | 2 | 2 | True | 0 | ROZPOCET
| VV |  | 6,95*2,1 "sus |  | 14.595 | [13 empty] | VV | 2 | 2 | True | 0 | ROZPOCET
| VV |  | odstranění provizorního krytu | [15 empty] | VV | 2 | 1 | True | 0 | ROZPOCET
| VV |  | 175,9*1,1 "sus |  | 193.49 | [13 empty] | VV | 2 | 2 | True | 0 | ROZPOCET
| VV |  | Mezisoučet |  | 496.175 | [13 empty] | VV | 2 | 3 | True | 0 | ROZPOCET
| VV |  | odbočky z hlavních řadů | [15 empty] | VV | 2 | 1 | True | 0 | ROZPOCET
| VV |  | 31,5*1,1 "místní asf |  | 34.65 | [13 empty] | VV | 2 | 2 | True | 0 | ROZPOCET
| VV |  | 9,0*2,1 "sus |  | 18.9 | [13 empty] | VV | 2 | 2 | True | 0 | ROZPOCET
| VV |  | odstranění provizorního krytu | [15 empty] | VV | 2 | 1 | True | 0 | ROZPOCET
| VV |  | 9,0*1,1 "sus |  | 9.9 | [13 empty] | VV | 2 | 2 | True | 0 | ROZPOCET
| VV |  | Mezisoučet |  | 63.45 | [13 empty] | VV | 2 | 3 | True | 0 | ROZPOCET
| VV |  | Součet |  | 559.625 | [13 empty] | VV | 2 | 4 | True | 1 | ROZPOCET
6 | K | 113154222 | Frézování živičného podkladu nebo krytu s naložením na dopravní prostředek plochy přes 500 do 1 000 m2 bez překážek v trase pruhu šířky do 1 m, tloušťky vrstvy 40 mm | m2 | 474.85 |  | 0 | CS ÚRS 2018 01 |  |  | základní | 0.016 | 7.5976 | 4e-05 | 0.018994 | 0.103 | 48.9096 | 4 | K | 2 |  |  |  | ROZPOCET | 0 | 0 | 0 | 0 | 0 | 1 | 0 | 4 | 2111165064
| P |  | Poznámka k položce: hmotnost sutě 0,103 t/m2 | [15 empty] | P | 2
| VV |  | výkres D.1.1.1.b.5 | [15 empty] | VV | 2 | 1 | True | 0 | ROZPOCET
| VV |  | délky dle tabulky kubatur | [15 empty] | VV | 2 | 1 | True | 0 | ROZPOCET
| VV |  | stoka | [15 empty] | VV | 2 | 1 | True | 0 | ROZPOCET
| VV |  | 261,9*1,5 "místní asf |  | 392.85 | [13 empty] | VV | 2 | 2 | True | 0 | ROZPOCET
| VV |  | 2*6,95*2,5 "sus |  | 34.75 | [13 empty] | VV | 2 | 2 | True | 0 | ROZPOCET
| VV |  | Mezisoučet |  | 427.6 | [13 empty] | VV | 2 | 3 | True | 0 | ROZPOCET
| VV |  | odbočky z hlavních řadů | [15 empty] | VV | 2 | 1 | True | 0 | ROZPOCET
| VV |  | 31,5*1,5 "místní asf |  | 47.25 | [13 empty] | VV | 2 | 2 | True | 0 | ROZPOCET
| VV |  | Mezisoučet |  | 47.25 | [13 empty] | VV | 2 | 3 | True | 0 | ROZPOCET
| VV |  | Součet |  | 474.85 | [13 empty] | VV | 2 | 4 | True | 1 | ROZPOCET
7 | K | 113202111 | Vytrhání obrub s vybouráním lože, s přemístěním hmot na skládku na vzdálenost do 3 m nebo s naložením na dopravní prostředek z krajníků nebo obrubníků stojatých | m | 8 |  | 0 | CS ÚRS 2018 01 |  |  | základní | 0.133 | 1.064 | 0 | 0 | 0.205 | 1.64 | 4 | K | 2 |  |  |  | ROZPOCET | 0 | 0 | 0 | 0 | 0 | 1 | 0 | 4 | -69522083
| VV |  | 4*2,0 "odbočky z hlavních řadů |  | 8 | [13 empty] | VV | 2 | 2 | True | 1 | ROZPOCET
8 | K | 115101201 | Čerpání vody na dopravní výšku do 10 m s uvažovaným průměrným přítokem do 500 l/min | hod | 760.92 |  | 0 | CS ÚRS 2018 01 |  |  | základní | 0.2 | 152.184 | 0 | 0 | 0 | 0 | 4 | K | 2 |  |  |  | ROZPOCET | 0 | 0 | 0 | 0 | 0 | 1 | 0 | 4 | 464303118
| P |  | Poznámka k položce: Předpoklad rychlosti výstavby 10,0 m/den | [15 empty] | P | 2
| VV |  | 275,05/10,0*24 |  | 660.12 | [13 empty] | VV | 2 | 2 | True | 0 | ROZPOCET
| VV |  | 42,0/10,0*24 |  | 100.8 | [13 empty] | VV | 2 | 2 | True | 0 | ROZPOCET
| VV |  | Součet |  | 760.92 | [13 empty] | VV | 2 | 4 | True | 1 | ROZPOCET
9 | K | 115101301 | Pohotovost záložní čerpací soupravy pro dopravní výšku do 10 m s uvažovaným průměrným přítokem do 500 l/min | den | 31.705 |  | 0 | CS ÚRS 2018 01 |  |  | základní | 0 | 0 | 0 | 0 | 0 | 0 | 4 | K | 2 |  |  |  | ROZPOCET | 0 | 0 | 0 | 0 | 0 | 1 | 0 | 4 | 968847238
| VV |  | 275,05/10,0 |  | 27.505 | [13 empty] | VV | 2 | 2 | True | 0 | ROZPOCET
| VV |  | 42,0/10,0 |  | 4.2 | [13 empty] | VV | 2 | 2 | True | 0 | ROZPOCET
| VV |  | Součet |  | 31.705 | [13 empty] | VV | 2 | 4 | True | 1 | ROZPOCET
10 | K | 119001401 | Dočasné zajištění podzemního potrubí nebo vedení ve výkopišti ve stavu i poloze , ve kterých byla na začátku zemních prací a to s podepřením, vzepřením nebo vyvěšením, příp. s ochranným bedněním, se zřízením a odstraněním za jišťovací konstrukce, s opotřebením hmot potrubí ocelového nebo litinového, jmenovité světlosti DN do 200 | m | 46.2 |  | 0 | CS ÚRS 2018 01 |  |  | základní | 0.703 | 32.4786 | 0.00868 | 0.40102 | 0 | 0 | 4 | K | 2 |  |  |  | ROZPOCET | 0 | 0 | 0 | 0 | 0 | 1 | 0 | 4 | -322923714
| VV |  | 14*1,1 |  | 15.4 | [13 empty] | VV | 2 | 2 | True | 0 | ROZPOCET
| VV |  | 2*14*1,1 |  | 30.8 | [13 empty] | VV | 2 | 2 | True | 0 | ROZPOCET
| VV |  | Součet |  | 46.2 | [13 empty] | VV | 2 | 4 | True | 1 | ROZPOCET
11 | K | 119001412 | Dočasné zajištění podzemního potrubí nebo vedení ve výkopišti ve stavu i poloze , ve kterých byla na začátku zemních prací a to s podepřením, vzepřením nebo vyvěšením, příp. s ochranným bedněním, se zřízením a odstraněním za jišťovací konstrukce, s opotřebením hmot potrubí betonového, kameninového nebo železobetonového, světlosti DN přes 200 do 500 | m | 1.1 |  | 0 | CS ÚRS 2018 01 |  |  | základní | 1.153 | 1.2683 | 0.01269 | 0.013959 | 0 | 0 | 4 | K | 2 |  |  |  | ROZPOCET | 0 | 0 | 0 | 0 | 0 | 1 | 0 | 4 | 769373059
| VV |  | 1*1,1 |  | 1.1 | [13 empty] | VV | 2 | 2 | True | 1 | ROZPOCET
12 | K | 119001421 | Dočasné zajištění podzemního potrubí nebo vedení ve výkopišti ve stavu i poloze , ve kterých byla na začátku zemních prací a to s podepřením, vzepřením nebo vyvěšením, příp. s ochranným bedněním, se zřízením a odstraněním za jišťovací konstrukce, s opotřebením hmot kabelů a kabelových tratí z volně ložených kabelů a to do 3 kabelů | m | 19.8 |  | 0 | CS ÚRS 2018 01 |  |  | základní | 0.547 | 10.8306 | 0.0369 | 0.73062 | 0 | 0 | 4 | K | 2 |  |  |  | ROZPOCET | 0 | 0 | 0 | 0 | 0 | 1 | 0 | 4 | 1362382813
| VV |  | 4*1,1 |  | 4.4 | [13 empty] | VV | 2 | 2 | True | 0 | ROZPOCET
| VV |  | 14*1,1 |  | 15.4 | [13 empty] | VV | 2 | 2 | True | 0 | ROZPOCET
| VV |  | Součet |  | 19.8 | [13 empty] | VV | 2 | 4 | True | 1 | ROZPOCET
13 | K | 121101101 | Sejmutí ornice nebo lesní půdy s vodorovným přemístěním na hromady v místě upotřebení nebo na dočasné či trvalé skládky se složením, na vzdálenost do 50 m | m3 | 1.353 |  | 0 | CS ÚRS 2018 01 |  |  | základní | 0.097 | 0.13124 | 0 | 0 | 0 | 0 | 4 | K | 2 |  |  |  | ROZPOCET | 0 | 0 | 0 | 0 | 0 | 1 | 0 | 4 | -1526313023
| VV |  | výkres D.1.1.1.b.5 | [15 empty] | VV | 2 | 1 | True | 0 | ROZPOCET
| VV |  | délky dle tabulky kubatur | [15 empty] | VV | 2 | 1 | True | 0 | ROZPOCET
| VV |  | 6,15*1,1*0,2 |  | 1.353 | [13 empty] | VV | 2 | 2 | True | 1 | ROZPOCET
14 | K | 130001101 | Příplatek k cenám hloubených vykopávek za ztížení vykopávky v blízkosti podzemního vedení nebo výbušnin pro jakoukoliv třídu horniny | m3 | 168.553 |  | 0 | CS ÚRS 2018 01 |  |  | základní | 1.763 | 297.1589 | 0 | 0 | 0 | 0 | 4 | K | 2 |  |  |  | ROZPOCET | 0 | 0 | 0 | 0 | 0 | 1 | 0 | 4 | 286948453
| VV |  | (14+1+4)*2*0,5*1,1*(2,72+0,15) |  | 59.983 | [13 empty] | VV | 2 | 2 | True | 0 | ROZPOCET
| VV |  | (14+14+14)*2*0,5*1,1*(2,2+0,15) |  | 108.57 | [13 empty] | VV | 2 | 2 | True | 0 | ROZPOCET
| VV |  | Součet |  | 168.553 | [13 empty] | VV | 2 | 4 | True | 1 | ROZPOCET
15 | K | 132101203 | Hloubení zapažených i nezapažených rýh šířky přes 600 do 2 000 mm s urovnáním dna do předepsaného profilu a spádu v horninách tř. 1 a 2 přes 1 000 do 5 000 m3 | m3 | 184.313 |  | 0 | CS ÚRS 2018 01 |  |  | základní | 0.294 | 54.188 | 0 | 0 | 0 | 0 | 4 | K | 2 |  |  |  | ROZPOCET | 0 | 0 | 0 | 0 | 0 | 1 | 0 | 4 | 728136658
| VV |  | výkres D.1.1.1.b.5 | [15 empty] | VV | 2 | 1 | True | 0 | ROZPOCET
| VV |  | 20% výkopu | [15 empty] | VV | 2 | 1 | True | 0 | ROZPOCET
| VV |  | dle tabulky kubatur | [15 empty] | VV | 2 | 1 | True | 0 | ROZPOCET
| VV |  | stoka | [15 empty] | VV | 2 | 1 | True | 0 | ROZPOCET
| VV |  | 787,64*0,2 |  | 157.528 | [13 empty] | VV | 2 | 2 | True | 0 | ROZPOCET
| VV |  | 275,05*((0,2+0,1)/2*1,1)*0,2 |  | 9.077 | [13 empty] | VV | 2 | 2 | True | 0 | ROZPOCET
| VV |  | Mezisoučet |  | 166.605 | [13 empty] | VV | 2 | 3 | True | 0 | ROZPOCET
| VV |  | odbočky z hlavních řadů | [15 empty] | VV | 2 | 1 | True | 0 | ROZPOCET
| VV |  | 81,61*0,2 |  | 16.322 | [13 empty] | VV | 2 | 2 | True | 0 | ROZPOCET
| VV |  | 42,0*((0,2+0,1)/2*1,1)*0,2 |  | 1.386 | [13 empty] | VV | 2 | 2 | True | 0 | ROZPOCET
| VV |  | Mezisoučet |  | 17.708 | [13 empty] | VV | 2 | 3 | True | 0 | ROZPOCET
| VV |  | Součet |  | 184.313 | [13 empty] | VV | 2 | 4 | True | 1 | ROZPOCET
16 | K | 132201203 | Hloubení zapažených i nezapažených rýh šířky přes 600 do 2 000 mm s urovnáním dna do předepsaného profilu a spádu v hornině tř. 3 přes 1 000 do 5 000 m3 | m3 | 368.625 |  | 0 | CS ÚRS 2018 01 |  |  | základní | 0.586 | 216.0142 | 0 | 0 | 0 | 0 | 4 | K | 2 |  |  |  | ROZPOCET | 0 | 0 | 0 | 0 | 0 | 1 | 0 | 4 | -676693656
| VV |  | výkres D.1.1.1.b.5 | [15 empty] | VV | 2 | 1 | True | 0 | ROZPOCET
| VV |  | 40% výkopu | [15 empty] | VV | 2 | 1 | True | 0 | ROZPOCET
| VV |  | dle tabulky kubatur | [15 empty] | VV | 2 | 1 | True | 0 | ROZPOCET
| VV |  | stoka | [15 empty] | VV | 2 | 1 | True | 0 | ROZPOCET
| VV |  | 787,64*0,4 |  | 315.056 | [13 empty] | VV | 2 | 2 | True | 0 | ROZPOCET
| VV |  | 275,05*((0,2+0,1)/2*1,1)*0,4 |  | 18.153 | [13 empty] | VV | 2 | 2 | True | 0 | ROZPOCET
| VV |  | Mezisoučet |  | 333.209 | [13 empty] | VV | 2 | 3 | True | 0 | ROZPOCET
| VV |  | odbočky z hlavních řadů | [15 empty] | VV | 2 | 1 | True | 0 | ROZPOCET
| VV |  | 81,61*0,4 |  | 32.644 | [13 empty] | VV | 2 | 2 | True | 0 | ROZPOCET
| VV |  | 42,0*((0,2+0,1)/2*1,1)*0,4 |  | 2.772 | [13 empty] | VV | 2 | 2 | True | 0 | ROZPOCET
| VV |  | Mezisoučet |  | 35.416 | [13 empty] | VV | 2 | 3 | True | 0 | ROZPOCET
| VV |  | Součet |  | 368.625 | [13 empty] | VV | 2 | 4 | True | 1 | ROZPOCET
17 | K | 132201209 | Hloubení zapažených i nezapažených rýh šířky přes 600 do 2 000 mm s urovnáním dna do předepsaného profilu a spádu v hornině tř. 3 Příplatek k cenám za lepivost horniny tř. 3 | m3 | 110.588 |  | 0 | CS ÚRS 2018 01 |  |  | základní | 0.1 | 11.0588 | 0 | 0 | 0 | 0 | 4 | K | 2 |  |  |  | ROZPOCET | 0 | 0 | 0 | 0 | 0 | 1 | 0 | 4 | 1861431729
| P |  | Poznámka k položce: Příplatek 30% | [15 empty] | P | 2
| VV |  | 368,625*0,3 'Přepočtené koeficientem množství |  | 110.588 | [13 empty] | VV | 2 | 2 | False | 1 | ROZPOCET
18 | K | 132301203 | Hloubení zapažených i nezapažených rýh šířky přes 600 do 2 000 mm s urovnáním dna do předepsaného profilu a spádu v hornině tř. 4 přes 1 000 do 5 000 m3 | m3 | 276.469 |  | 0 | CS ÚRS 2018 01 |  |  | základní | 0.75 | 207.3517 | 0 | 0 | 0 | 0 | 4 | K | 2 |  |  |  | ROZPOCET | 0 | 0 | 0 | 0 | 0 | 1 | 0 | 4 | 365670241
| VV |  | výkres D.1.1.1.b.5 | [15 empty] | VV | 2 | 1 | True | 0 | ROZPOCET
| VV |  | 30% výkopu | [15 empty] | VV | 2 | 1 | True | 0 | ROZPOCET
| VV |  | dle tabulky kubatur | [15 empty] | VV | 2 | 1 | True | 0 | ROZPOCET
| VV |  | stoka | [15 empty] | VV | 2 | 1 | True | 0 | ROZPOCET
| VV |  | 787,64*0,3 |  | 236.292 | [13 empty] | VV | 2 | 2 | True | 0 | ROZPOCET
| VV |  | 275,05*((0,2+0,1)/2*1,1)*0,3 |  | 13.615 | [13 empty] | VV | 2 | 2 | True | 0 | ROZPOCET
| VV |  | Mezisoučet |  | 249.907 | [13 empty] | VV | 2 | 3 | True | 0 | ROZPOCET
| VV |  | odbočky z hlavních řadů | [15 empty] | VV | 2 | 1 | True | 0 | ROZPOCET
| VV |  | 81,61*0,3 |  | 24.483 | [13 empty] | VV | 2 | 2 | True | 0 | ROZPOCET
| VV |  | 42,0*((0,2+0,1)/2*1,1)*0,3 |  | 2.079 | [13 empty] | VV | 2 | 2 | True | 0 | ROZPOCET
| VV |  | Mezisoučet |  | 26.562 | [13 empty] | VV | 2 | 3 | True | 0 | ROZPOCET
| VV |  | Součet |  | 276.469 | [13 empty] | VV | 2 | 4 | True | 1 | ROZPOCET
19 | K | 132301209 | Hloubení zapažených i nezapažených rýh šířky přes 600 do 2 000 mm s urovnáním dna do předepsaného profilu a spádu v hornině tř. 4 Příplatek k cenám za lepivost horniny tř. 4 | m3 | 82.941 |  | 0 | CS ÚRS 2018 01 |  |  | základní | 0.198 | 16.4223 | 0 | 0 | 0 | 0 | 4 | K | 2 |  |  |  | ROZPOCET | 0 | 0 | 0 | 0 | 0 | 1 | 0 | 4 | -296649830
| P |  | Poznámka k položce: Příplatek 30% | [15 empty] | P | 2
| VV |  | 276,469*0,3 'Přepočtené koeficientem množství |  | 82.941 | [13 empty] | VV | 2 | 2 | False | 1 | ROZPOCET
20 | K | 132401201 | Hloubení zapažených i nezapažených rýh šířky přes 600 do 2 000 mm s urovnáním dna do předepsaného profilu a spádu s použitím trhavin v hornině tř. 5 pro jakékoliv množství | m3 | 92.156 |  | 0 | CS ÚRS 2018 01 |  |  | základní | 2.379 | 219.2391 | 0.01046 | 0.96395 | 0 | 0 | 4 | K | 2 |  |  |  | ROZPOCET | 0 | 0 | 0 | 0 | 0 | 1 | 0 | 4 | -1566383661
| VV |  | výkres D.1.1.1.b.5 | [15 empty] | VV | 2 | 1 | True | 0 | ROZPOCET
| VV |  | 10% výkopu | [15 empty] | VV | 2 | 1 | True | 0 | ROZPOCET
| VV |  | dle tabulky kubatur | [15 empty] | VV | 2 | 1 | True | 0 | ROZPOCET
| VV |  | stoka | [15 empty] | VV | 2 | 1 | True | 0 | ROZPOCET
| VV |  | 787,64*0,1 |  | 78.764 | [13 empty] | VV | 2 | 2 | True | 0 | ROZPOCET
| VV |  | 275,05*((0,2+0,1)/2*1,1)*0,1 |  | 4.538 | [13 empty] | VV | 2 | 2 | True | 0 | ROZPOCET
| VV |  | Mezisoučet |  | 83.302 | [13 empty] | VV | 2 | 3 | True | 0 | ROZPOCET
| VV |  | odbočky z hlavních řadů | [15 empty] | VV | 2 | 1 | True | 0 | ROZPOCET
| VV |  | 81,61*0,1 |  | 8.161 | [13 empty] | VV | 2 | 2 | True | 0 | ROZPOCET
| VV |  | 42,0*((0,2+0,1)/2*1,1)*0,1 |  | 0.693 | [13 empty] | VV | 2 | 2 | True | 0 | ROZPOCET
| VV |  | Mezisoučet |  | 8.854 | [13 empty] | VV | 2 | 3 | True | 0 | ROZPOCET
| VV |  | Součet |  | 92.156 | [13 empty] | VV | 2 | 4 | True | 1 | ROZPOCET
21 | K | 151811131 | Zřízení pažicích boxů pro pažení a rozepření stěn rýh podzemního vedení hloubka výkopu do 4 m, šířka do 1,2 m | m2 | 1726.58 |  | 0 | CS ÚRS 2018 01 |  |  | základní | 0.088 | 151.939 | 0.00058 | 1.0014 | 0 | 0 | 4 | K | 2 |  |  |  | ROZPOCET | 0 | 0 | 0 | 0 | 0 | 1 | 0 | 4 | 1007240986
| VV |  | výkres D.1.1.1.b.5 | [15 empty] | VV | 2 | 1 | True | 0 | ROZPOCET
| VV |  | dle tabulky kubatur | [15 empty] | VV | 2 | 1 | True | 0 | ROZPOCET
| VV |  | 1541,78 "stoka |  | 1541.78 | [13 empty] | VV | 2 | 2 | True | 0 | ROZPOCET
| VV |  | 184,8 "odbočky z hlavních řadů |  | 184.8 | [13 empty] | VV | 2 | 2 | True | 0 | ROZPOCET
| VV |  | Součet |  | 1726.58 | [13 empty] | VV | 2 | 4 | True | 1 | ROZPOCET
22 | K | 151811231 | Odstranění pažicích boxů pro pažení a rozepření stěn rýh podzemního vedení hloubka výkopu do 4 m, šířka do 1,2 m | m2 | 1726.58 |  | 0 | CS ÚRS 2018 01 |  |  | základní | 0.085 | 146.7593 | 0 | 0 | 0 | 0 | 4 | K | 2 |  |  |  | ROZPOCET | 0 | 0 | 0 | 0 | 0 | 1 | 0 | 4 | -1081784069
| VV |  | dle položky zřízení | [15 empty] | VV | 2 | 1 | True | 0 | ROZPOCET
| VV |  | 1541,78 "stoka |  | 1541.78 | [13 empty] | VV | 2 | 2 | True | 0 | ROZPOCET
| VV |  | 184,8 "odbočky z hlavních řadů |  | 184.8 | [13 empty] | VV | 2 | 2 | True | 0 | ROZPOCET
| VV |  | Součet |  | 1726.58 | [13 empty] | VV | 2 | 4 | True | 1 | ROZPOCET
23 | K | 161101102 | Svislé přemístění výkopku bez naložení do dopravní nádoby avšak s vyprázdněním dopravní nádoby na hromadu nebo do dopravního prostředku z horniny tř. 1 až 4, při hloubce výkopu přes 2,5 do 4 m | m3 | 456.174 |  | 0 | CS ÚRS 2018 01 |  |  | základní | 0.519 | 236.7543 | 0 | 0 | 0 | 0 | 4 | K | 2 |  |  |  | ROZPOCET | 0 | 0 | 0 | 0 | 0 | 1 | 0 | 4 | 1936066630
| P |  | Poznámka k položce: Procento svislého podílu dle úvodu ceníku 001 zemní práce kapitola 8 - v množství výkopku rýhy přes 100 m3 55 % z celkového výkopku | [15 empty] | P | 2
| VV |  | (166,605+333,209+249,907)*0,55 |  | 412.347 | [13 empty] | VV | 2 | 2 | True | 0 | ROZPOCET
| VV |  | (17,708+35,416+26,562)*0,55 |  | 43.827 | [13 empty] | VV | 2 | 2 | True | 0 | ROZPOCET
| VV |  | Součet |  | 456.174 | [13 empty] | VV | 2 | 4 | True | 1 | ROZPOCET
24 | K | 161101152 | Svislé přemístění výkopku bez naložení do dopravní nádoby avšak s vyprázdněním dopravní nádoby na hromadu nebo do dopravního prostředku z horniny tř. 5 až 7, při hloubce výkopu přes 2,5 do 4 m | m3 | 50.686 |  | 0 | CS ÚRS 2018 01 |  |  | základní | 0.729 | 36.9501 | 0 | 0 | 0 | 0 | 4 | K | 2 |  |  |  | ROZPOCET | 0 | 0 | 0 | 0 | 0 | 1 | 0 | 4 | 1169201083
| P |  | Poznámka k položce: Procento svislého podílu dle úvodu ceníku 001 zemní práce kapitola 8 - v množství výkopku rýhy přes 100 m3 55 % z celkového výkopku | [15 empty] | P | 2
| VV |  | 83,302*0,55 |  | 45.816 | [13 empty] | VV | 2 | 2 | True | 0 | ROZPOCET
| VV |  | 8,854*0,55 |  | 4.87 | [13 empty] | VV | 2 | 2 | True | 0 | ROZPOCET
| VV |  | Součet |  | 50.686 | [13 empty] | VV | 2 | 4 | True | 1 | ROZPOCET
25 | K | 162301101 | Vodorovné přemístění výkopku nebo sypaniny po suchu na obvyklém dopravním prostředku, bez naložení výkopku, avšak se složením bez rozhrnutí z horniny tř. 1 až 4 na vzdálenost přes 50 do 500 m | m3 | 17.62 |  | 0 | CS ÚRS 2018 01 |  |  | základní | 0.044 | 0.77528 | 0 | 0 | 0 | 0 | 4 | K | 2 |  |  |  | ROZPOCET | 0 | 0 | 0 | 0 | 0 | 1 | 0 | 4 | -1683220153
| VV |  | zemina pro zpětný zásyp na meziskládku a zpět | [15 empty] | VV | 2 | 1 | True | 0 | ROZPOCET
| VV |  | 8,81*2 |  | 17.62 | [13 empty] | VV | 2 | 2 | True | 1 | ROZPOCET
26 | K | 162701105 | Vodorovné přemístění výkopku nebo sypaniny po suchu na obvyklém dopravním prostředku, bez naložení výkopku, avšak se složením bez rozhrnutí z horniny tř. 1 až 4 na vzdálenost přes 9 000 do 10 000 m | m3 | 820.597 |  | 0 | CS ÚRS 2018 01 |  |  | základní | 0.083 | 68.1096 | 0 | 0 | 0 | 0 | 4 | K | 2 |  |  |  | ROZPOCET | 0 | 0 | 0 | 0 | 0 | 1 | 0 | 4 | 1542760223
| VV |  | přebytečná zemina | [15 empty] | VV | 2 | 1 | True | 0 | ROZPOCET
| VV |  | stoka | [15 empty] | VV | 2 | 1 | True | 0 | ROZPOCET
| VV |  | 166,605+333,209+249,907 "výkop |  | 749.721 | [13 empty] | VV | 2 | 2 | True | 0 | ROZPOCET
| VV |  | -8,81 "zpětný zásyp |  | -8.81 | [13 empty] | VV | 2 | 2 | True | 0 | ROZPOCET
| VV |  | Mezisoučet |  | 740.911 | [13 empty] | VV | 2 | 3 | True | 0 | ROZPOCET
| VV |  | 17,708+35,416+26,562 "odbočky z hlavních řadů |  | 79.686 | [13 empty] | VV | 2 | 2 | True | 0 | ROZPOCET
| VV |  | Součet |  | 820.597 | [13 empty] | VV | 2 | 4 | True | 1 | ROZPOCET
27 | K | 162701109 | Vodorovné přemístění výkopku nebo sypaniny po suchu na obvyklém dopravním prostředku, bez naložení výkopku, avšak se složením bez rozhrnutí z horniny tř. 1 až 4 na vzdálenost Příplatek k ceně za každých dalších i započatých 1 000 m | m3 | 5744.179 |  | 0 | CS ÚRS 2018 01 |  |  | základní | 0.004 | 22.9767 | 0 | 0 | 0 | 0 | 4 | K | 2 |  |  |  | ROZPOCET | 0 | 0 | 0 | 0 | 0 | 1 | 0 | 4 | -1286210528
| VV |  | 7 příplatků | [15 empty] | VV | 2 | 1 | True | 0 | ROZPOCET
| VV |  | 7*740,911 |  | 5186.377 | [13 empty] | VV | 2 | 2 | True | 0 | ROZPOCET
| VV |  | 7*79,686 |  | 557.802 | [13 empty] | VV | 2 | 2 | True | 0 | ROZPOCET
| VV |  | Součet |  | 5744.179 | [13 empty] | VV | 2 | 4 | True | 1 | ROZPOCET
28 | K | 162701155 | Vodorovné přemístění výkopku nebo sypaniny po suchu na obvyklém dopravním prostředku, bez naložení výkopku, avšak se složením bez rozhrnutí z horniny tř. 5 až 7 na vzdálenost přes 9 000 do 10 000 m | m3 | 92.156 |  | 0 | CS ÚRS 2018 01 |  |  | základní | 0.106 | 9.7685 | 0 | 0 | 0 | 0 | 4 | K | 2 |  |  |  | ROZPOCET | 0 | 0 | 0 | 0 | 0 | 1 | 0 | 4 | 916061482
| VV |  | přebytečná zemina | [15 empty] | VV | 2 | 1 | True | 0 | ROZPOCET
| VV |  | 83,302 "stoka |  | 83.302 | [13 empty] | VV | 2 | 2 | True | 0 | ROZPOCET
| VV |  | 8,854 "odbočky z hlavních řadů |  | 8.854 | [13 empty] | VV | 2 | 2 | True | 0 | ROZPOCET
| VV |  | Součet |  | 92.156 | [13 empty] | VV | 2 | 4 | True | 1 | ROZPOCET
29 | K | 162701159 | Vodorovné přemístění výkopku nebo sypaniny po suchu na obvyklém dopravním prostředku, bez naložení výkopku, avšak se složením bez rozhrnutí z horniny tř. 5 až 7 na vzdálenost Příplatek k ceně za každých dalších i započatých 1 000 m | m3 | 645.092 |  | 0 | CS ÚRS 2018 01 |  |  | základní | 0.005 | 3.2255 | 0 | 0 | 0 | 0 | 4 | K | 2 |  |  |  | ROZPOCET | 0 | 0 | 0 | 0 | 0 | 1 | 0 | 4 | -1033380172
| VV |  | 7 příplatků | [15 empty] | VV | 2 | 1 | True | 0 | ROZPOCET
| VV |  | 7*83,302 |  | 583.114 | [13 empty] | VV | 2 | 2 | True | 0 | ROZPOCET
| VV |  | 7*8,854 |  | 61.978 | [13 empty] | VV | 2 | 2 | True | 0 | ROZPOCET
| VV |  | Součet |  | 645.092 | [13 empty] | VV | 2 | 4 | True | 1 | ROZPOCET
30 | K | 167101102 | Nakládání, skládání a překládání neulehlého výkopku nebo sypaniny nakládání, množství přes 100 m3, z hornin tř. 1 až 4 | m3 | 8.81 |  | 0 | CS ÚRS 2018 01 |  |  | základní | 0.097 | 0.85457 | 0 | 0 | 0 | 0 | 4 | K | 2 |  |  |  | ROZPOCET | 0 | 0 | 0 | 0 | 0 | 1 | 0 | 4 | 25094563
| VV |  | zemina z meziskládky | [15 empty] | VV | 2 | 1 | True | 0 | ROZPOCET
| VV |  | 8,81 "stoka |  | 8.81 | [13 empty] | VV | 2 | 2 | True | 1 | ROZPOCET
31 | K | 171201211 | Poplatek za uložení stavebního odpadu na skládce (skládkovné) zeminy a kameniva zatříděného do Katalogu odpadů pod kódem 170 504 | t | 1734.231 |  | 0 | CS ÚRS 2018 01 |  |  | základní | 0 | 0 | 0 | 0 | 0 | 0 | 4 | K | 2 |  |  |  | ROZPOCET | 0 | 0 | 0 | 0 | 0 | 1 | 0 | 4 | 736455578
| P |  | Poznámka k položce: hmotnost zeminy 1,9 t/m3 | [15 empty] | P | 2
| VV |  | stoka | [15 empty] | VV | 2 | 1 | True | 0 | ROZPOCET
| VV |  | 740,911*1,9 |  | 1407.731 | [13 empty] | VV | 2 | 2 | True | 0 | ROZPOCET
| VV |  | 83,302*1,9 |  | 158.274 | [13 empty] | VV | 2 | 2 | True | 0 | ROZPOCET
| VV |  | Mezisoučet |  | 1566.005 | [13 empty] | VV | 2 | 3 | True | 0 | ROZPOCET
| VV |  | odbočky z hlavních řadů | [15 empty] | VV | 2 | 1 | True | 0 | ROZPOCET
| VV |  | 79,686*1,9 |  | 151.403 | [13 empty] | VV | 2 | 2 | True | 0 | ROZPOCET
| VV |  | 8,854*1,9 |  | 16.823 | [13 empty] | VV | 2 | 2 | True | 0 | ROZPOCET
| VV |  | Mezisoučet |  | 168.226 | [13 empty] | VV | 2 | 3 | True | 0 | ROZPOCET
| VV |  | Součet |  | 1734.231 | [13 empty] | VV | 2 | 4 | True | 1 | ROZPOCET
32 | K | 174101101 | Zásyp sypaninou z jakékoliv horniny s uložením výkopku ve vrstvách se zhutněním jam, šachet, rýh nebo kolem objektů v těchto vykopávkách | m3 | 597.15 |  | 0 | CS ÚRS 2018 01 |  |  | základní | 0.299 | 178.5478 | 0 | 0 | 0 | 0 | 4 | K | 2 |  |  |  | ROZPOCET | 0 | 0 | 0 | 0 | 0 | 1 | 0 | 4 | -1638567718
| VV |  | výkres D.1.1.1.b.5 | [15 empty] | VV | 2 | 1 | True | 0 | ROZPOCET
| VV |  | dle tabulky kubatur | [15 empty] | VV | 2 | 1 | True | 0 | ROZPOCET
| VV |  | stoka | [15 empty] | VV | 2 | 1 | True | 0 | ROZPOCET
| VV |  | 532,6 "náhrada výkopku |  | 532.6 | [13 empty] | VV | 2 | 2 | True | 0 | ROZPOCET
| VV |  | 8,81 "zemina z výkopu |  | 8.81 | [13 empty] | VV | 2 | 2 | True | 0 | ROZPOCET
| VV |  | Mezisoučet |  | 541.41 | [13 empty] | VV | 2 | 3 | True | 0 | ROZPOCET
| VV |  | odbočky z hlavních řadů | [15 empty] | VV | 2 | 1 | True | 0 | ROZPOCET
| VV |  | 55,74 "náhrada výkopku |  | 55.74 | [13 empty] | VV | 2 | 2 | True | 0 | ROZPOCET
| VV |  | Součet |  | 597.15 | [13 empty] | VV | 2 | 4 | True | 1 | ROZPOCET
33 | M | 58331202 | štěrkodrť netříděná do 100mm | t | 1176.68 |  | 0 | CS ÚRS 2018 01 |  |  | základní | 0 | 0 | 1 | 1176.68 | 0 | 0 | 8 | M | 2 |  |  |  | ROZPOCET | 0 | 0 | 0 | 0 | 0 | 1 | 0 | 4 | -1027437884
| P |  | Poznámka k položce: Hmotnost 2 t/m3 | [15 empty] | P | 2
| VV |  | 532,6*2,0 |  | 1065.2 | [13 empty] | VV | 2 | 2 | True | 0 | ROZPOCET
| VV |  | 55,74*2,0 |  | 111.48 | [13 empty] | VV | 2 | 2 | True | 0 | ROZPOCET
| VV |  | Součet |  | 1176.68 | [13 empty] | VV | 2 | 4 | True | 1 | ROZPOCET
34 | K | 175151101 | Obsypání potrubí strojně sypaninou z vhodných hornin tř. 1 až 4 nebo materiálem připraveným podél výkopu ve vzdálenosti do 3 m od jeho kraje, pro jakoukoliv hloubku výkopu a míru zhutnění bez prohození sypaniny | m3 | 181.85 |  | 0 | CS ÚRS 2018 01 |  |  | základní | 0.286 | 52.0091 | 0 | 0 | 0 | 0 | 4 | K | 2 |  |  |  | ROZPOCET | 0 | 0 | 0 | 0 | 0 | 1 | 0 | 4 | 1129417966
| VV |  | výkres D.1.1.1.b.5 | [15 empty] | VV | 2 | 1 | True | 0 | ROZPOCET
| VV |  | dle tabulky kubatur | [15 empty] | VV | 2 | 1 | True | 0 | ROZPOCET
| VV |  | 161,44 "stoka |  | 161.44 | [13 empty] | VV | 2 | 2 | True | 0 | ROZPOCET
| VV |  | 20,41 "odbočky z hlavních řadů |  | 20.41 | [13 empty] | VV | 2 | 2 | True | 0 | ROZPOCET
| VV |  | Součet |  | 181.85 | [13 empty] | VV | 2 | 4 | True | 1 | ROZPOCET
35 | M | 58331200 | štěrkopísek netříděný zásypový materiál | t | 363.7 |  | 0 | CS ÚRS 2018 01 |  |  | základní | 0 | 0 | 1 | 363.7 | 0 | 0 | 8 | M | 2 |  |  |  | ROZPOCET | 0 | 0 | 0 | 0 | 0 | 1 | 0 | 4 | 878188891
| P |  | Poznámka k položce: hmotnost 2t/m2 | [15 empty] | P | 2
| VV |  | 181,85*2 'Přepočtené koeficientem množství |  | 363.7 | [13 empty] | VV | 2 | 2 | False | 1 | ROZPOCET
36 | K | 181151331 | Plošná úprava terénu v zemině tř. 1 až 4 s urovnáním povrchu bez doplnění ornice souvislé plochy přes 500 m2 při nerovnostech terénu přes 150 do 200 mm v rovině nebo na svahu do 1:5 | m2 | 12.3 |  | 0 | CS ÚRS 2018 01 |  |  | základní | 0.095 | 1.1685 | 0 | 0 | 0 | 0 | 4 | K | 2 |  |  |  | ROZPOCET | 0 | 0 | 0 | 0 | 0 | 1 | 0 | 4 | 727725922
| VV |  | 6,15*2,0 |  | 12.3 | [13 empty] | VV | 2 | 2 | True | 1 | ROZPOCET
37 | K | 181301113 | Rozprostření a urovnání ornice v rovině nebo ve svahu sklonu do 1:5 při souvislé ploše přes 500 m2, tl. vrstvy přes 150 do 200 mm | m2 | 6.765 |  | 0 | CS ÚRS 2018 01 |  |  | základní | 0.028 | 0.18942 | 0 | 0 | 0 | 0 | 4 | K | 2 |  |  |  | ROZPOCET | 0 | 0 | 0 | 0 | 0 | 1 | 0 | 4 | -1398013939
| VV |  | dle položky sejmutí ornice | [15 empty] | VV | 2 | 1 | True | 0 | ROZPOCET
| VV |  | 6,15*1,1 |  | 6.765 | [13 empty] | VV | 2 | 2 | True | 1 | ROZPOCET
38 | K | 181411121 | Založení trávníku na půdě předem připravené plochy do 1000 m2 výsevem včetně utažení lučního v rovině nebo na svahu do 1:5 | m2 | 19.065 |  | 0 | CS ÚRS 2018 01 |  |  | základní | 0.007 | 0.13346 | 0 | 0 | 0 | 0 | 4 | K | 2 |  |  |  | ROZPOCET | 0 | 0 | 0 | 0 | 0 | 1 | 0 | 4 | 1579369599
| VV |  | 12,3+6,765 |  | 19.065 | [13 empty] | VV | 2 | 2 | True | 1 | ROZPOCET
39 | M | 00572472 | osivo směs travní krajinná-rovinná | kg | 0.381 |  | 0 | CS ÚRS 2018 01 |  |  | základní | 0 | 0 | 0.001 | 0.000381 | 0 | 0 | 8 | M | 2 |  |  |  | ROZPOCET | 0 | 0 | 0 | 0 | 0 | 1 | 0 | 4 | -206387496
| VV |  | 19,065*0,02 |  | 0.381 | [13 empty] | VV | 2 | 2 | True | 1 | ROZPOCET
| D | 2 | Zakládání |  |  |  | 0 | [5 empty] | 67.151 |  | 85.5016 |  | 0 | 1 | D | 1 |  |  |  | ROZPOCET | [6 empty] | 0
40 | K | 211531111 | Výplň kamenivem do rýh odvodňovacích žeber nebo trativodů bez zhutnění, s úpravou povrchu výplně kamenivem hrubým drceným frakce 16 až 63 mm | m3 | 52.313 |  | 0 | CS ÚRS 2018 01 |  |  | základní | 0.92 | 48.128 | 1.63 | 85.2702 | 0 | 0 | 4 | K | 2 |  |  |  | ROZPOCET | 0 | 0 | 0 | 0 | 0 | 1 | 0 | 4 | 1291773632
| VV |  | výkres D.1.1.1.b.5 | [15 empty] | VV | 2 | 1 | True | 0 | ROZPOCET
| VV |  | délka dle tabulky kubatur | [15 empty] | VV | 2 | 1 | True | 0 | ROZPOCET
| VV |  | 275,05*((0,2+0,1)/2*1,1) "stoka |  | 45.383 | [13 empty] | VV | 2 | 2 | True | 0 | ROZPOCET
| VV |  | 42,0*((0,2+0,1)/2*1,1) "odbočky z hlavních řadů |  | 6.93 | [13 empty] | VV | 2 | 2 | True | 0 | ROZPOCET
| VV |  | Součet |  | 52.313 | [13 empty] | VV | 2 | 4 | True | 1 | ROZPOCET
41 | K | 212755215 | Trativody bez lože z drenážních trubek plastových flexibilních D 125 mm | m | 317.05 |  | 0 |  |  |  | základní | 0.06 | 19.023 | 0.00073 | 0.23145 | 0 | 0 | 4 | K | 2 |  |  |  | ROZPOCET | 0 | 0 | 0 | 0 | 0 | 1 | 0 | 4 | -2138976865
| VV |  | 275,05 |  | 275.05 | [13 empty] | VV | 2 | 2 | True | 0 | ROZPOCET
| VV |  | 42,0 |  | 42 | [13 empty] | VV | 2 | 2 | True | 0 | ROZPOCET
| VV |  | Součet |  | 317.05 | [13 empty] | VV | 2 | 4 | True | 1 | ROZPOCET
| D | 3 | Svislé a kompletní konstrukce |  |  |  | 0 | [5 empty] | 23.3793 |  | 0 |  | 0 | 1 | D | 1 |  |  |  | ROZPOCET | [6 empty] | 0
42 | K | 359901211 | Monitoring stok (kamerový systém) jakékoli výšky nová kanalizace | m | 275.05 |  | 0 | CS ÚRS 2018 01 |  |  | základní | 0.085 | 23.3793 | 0 | 0 | 0 | 0 | 4 | K | 2 |  |  |  | ROZPOCET | 0 | 0 | 0 | 0 | 0 | 1 | 0 | 4 | 1936838519
| D | 4 | Vodorovné konstrukce |  |  |  | 0 | [5 empty] | 51.8535 |  | 0.8514 |  | 0 | 1 | D | 1 |  |  |  | ROZPOCET | [6 empty] | 0
43 | K | 451573111 | Lože pod potrubí, stoky a drobné objekty v otevřeném výkopu z písku a štěrkopísku do 63 mm | m3 | 33.85 |  | 0 | CS ÚRS 2018 01 |  |  | základní | 1.317 | 44.5804 | 0 | 0 | 0 | 0 | 4 | K | 2 |  |  |  | ROZPOCET | 0 | 0 | 0 | 0 | 0 | 1 | 0 | 4 | -108382197
| VV |  | výkres D.1.1.1.b.5 | [15 empty] | VV | 2 | 1 | True | 0 | ROZPOCET
| VV |  | dle tabulky kubatur | [15 empty] | VV | 2 | 1 | True | 0 | ROZPOCET
| VV |  | 29,23 "stoka |  | 29.23 | [13 empty] | VV | 2 | 2 | True | 0 | ROZPOCET
| VV |  | 4,62 "odbočky z hlavních řadů |  | 4.62 | [13 empty] | VV | 2 | 2 | True | 0 | ROZPOCET
| VV |  | Součet |  | 33.85 | [13 empty] | VV | 2 | 4 | True | 1 | ROZPOCET
44 | K | 451577777 | Podklad nebo lože pod dlažbu (přídlažbu) v ploše vodorovné nebo ve sklonu do 1:5, tloušťky od 30 do 100 mm z kameniva těženého | m2 | 2.25 |  | 0 | CS ÚRS 2018 01 |  |  | základní | 0.05 | 0.1125 | 0 | 0 | 0 | 0 | 4 | K | 2 |  |  |  | ROZPOCET | 0 | 0 | 0 | 0 | 0 | 1 | 0 | 4 | -156397885
| VV |  | pod dlažbu | [15 empty] | VV | 2 | 1 | True | 0 | ROZPOCET
| VV |  | 1,5*1,5 "odbočky z hlavních řadů |  | 2.25 | [13 empty] | VV | 2 | 2 | True | 1 | ROZPOCET
45 | K | 452112111 | Osazení betonových dílců prstenců nebo rámů pod poklopy a mříže, výšky do 100 mm | kus | 14 |  | 0 | CS ÚRS 2018 01 |  |  | základní | 0.28 | 3.92 | 0.0066 | 0.0924 | 0 | 0 | 4 | K | 2 |  |  |  | ROZPOCET | 0 | 0 | 0 | 0 | 0 | 1 | 0 | 4 | -864785348
| VV |  | příloha D.1.1.1.b.4 | [15 empty] | VV | 2 | 1 | True | 0 | ROZPOCET
| VV |  | 1+3+6+4 |  | 14 | [13 empty] | VV | 2 | 2 | True | 1 | ROZPOCET
46 | M | 5921120 100 OZ | TBW-Q.1 63/4 - rozměr 625/120/40 | ks | 1 |  | 0 |  |  |  | základní | 0 | 0 | 0.08 | 0.08 | 0 | 0 | 8 | M | 2 |  |  |  | ROZPOCET | 0 | 0 | 0 | 0 | 0 | 1 | 0 | 4 | -379725964
47 | M | 592241750 | prstenec betonový vyrovnávací 62,5x6x12 cm | kus | 3 |  | 0 |  |  |  | základní | 0 | 0 | 0.039 | 0.117 | 0 | 0 | 8 | M | 2 |  |  |  | ROZPOCET | 0 | 0 | 0 | 0 | 0 | 1 | 0 | 4 | -714755857
48 | M | 592241760 | prstenec betonový vyrovnávací 62,5x8x12 cm | kus | 6 |  | 0 | CS ÚRS 2018 01 |  |  | základní | 0 | 0 | 0.051 | 0.306 | 0 | 0 | 8 | M | 2 |  |  |  | ROZPOCET | 0 | 0 | 0 | 0 | 0 | 1 | 0 | 4 | 2044675344
49 | M | 592241770 | prstenec betonový vyrovnávací 62,5x10x12 cm | kus | 4 |  | 0 |  |  |  | základní | 0 | 0 | 0.064 | 0.256 | 0 | 0 | 8 | M | 2 |  |  |  | ROZPOCET | 0 | 0 | 0 | 0 | 0 | 1 | 0 | 4 | -1976401553
50 | K | 452311121 | Podkladní a zajišťovací konstrukce z betonu prostého v otevřeném výkopu desky pod potrubí, stoky a drobné objekty z betonu tř. C 8/10 | m3 | 2.212 |  | 0 | CS ÚRS 2018 01 |  |  | základní | 1.465 | 3.2406 | 0 | 0 | 0 | 0 | 4 | K | 2 |  |  |  | ROZPOCET | 0 | 0 | 0 | 0 | 0 | 1 | 0 | 4 | 2142860925
| VV |  | 11*PI*0,8*0,8*0,1 |  | 2.212 | [13 empty] | VV | 2 | 2 | True | 1 | ROZPOCET
| D | 5 | Komunikace pozemní |  |  |  | 0 | [5 empty] | 116.7374 |  | 0.21881 |  | 0 | 1 | D | 1 |  |  |  | ROZPOCET | [6 empty] | 0
51 | K | 564851111 | Podklad ze štěrkodrti ŠD s rozprostřením a zhutněním, po zhutnění tl. 150 mm | m2 | 1.65 |  | 0 | CS ÚRS 2018 01 |  |  | základní | 0.026 | 0.0429 | 0 | 0 | 0 | 0 | 4 | K | 2 |  |  |  | ROZPOCET | 0 | 0 | 0 | 0 | 0 | 1 | 0 | 4 | 71667418
| VV |  | 1,5*1,1 |  | 1.65 | [13 empty] | VV | 2 | 2 | True | 1 | ROZPOCET
52 | K | 564851114-R | Podklad ze štěrkodrti ŠD s rozprostřením a zhutněním, po zhutnění tl. 180 mm | m2 | 17.545 |  | 0 |  |  |  | základní | 0.026 | 0.45617 | 0 | 0 | 0 | 0 | 4 | K | 2 |  |  |  | ROZPOCET | 0 | 0 | 0 | 0 | 0 | 1 | 0 | 4 | -1955605499
| VV |  | výkres D.1.1.1.b.5 | [15 empty] | VV | 2 | 1 | True | 0 | ROZPOCET
| VV |  | délky dle tabulky kubatur | [15 empty] | VV | 2 | 1 | True | 0 | ROZPOCET
| VV |  | provizorní povrch | [15 empty] | VV | 2 | 1 | True | 0 | ROZPOCET
| VV |  | z ceníkové ceny odečtena cena materiálu | [15 empty] | VV | 2 | 1 | True | 0 | ROZPOCET
| VV |  | pro provizorní povrch bude použit materiál z odstraněných povrchů | [15 empty] | VV | 2 | 1 | True | 0 | ROZPOCET
| VV |  | 6,95*1,1 "sus stoka |  | 7.645 | [13 empty] | VV | 2 | 2 | True | 0 | ROZPOCET
| VV |  | 9,0*1,1 "sus odbočky z hlavních řadů |  | 9.9 | [13 empty] | VV | 2 | 2 | True | 0 | ROZPOCET
| VV |  | Součet |  | 17.545 | [13 empty] | VV | 2 | 4 | True | 1 | ROZPOCET
53 | K | 564861111 | Podklad ze štěrkodrti ŠD s rozprostřením a zhutněním, po zhutnění tl. 200 mm | m2 | 340.34 |  | 0 | CS ÚRS 2018 01 |  |  | základní | 0.029 | 9.8699 | 0 | 0 | 0 | 0 | 4 | K | 2 |  |  |  | ROZPOCET | 0 | 0 | 0 | 0 | 0 | 1 | 0 | 4 | -1036424350
| VV |  | výkres D.1.1.1.b.5 | [15 empty] | VV | 2 | 1 | True | 0 | ROZPOCET
| VV |  | délky dle tabulky kubatur | [15 empty] | VV | 2 | 1 | True | 0 | ROZPOCET
| VV |  | stoka | [15 empty] | VV | 2 | 1 | True | 0 | ROZPOCET
| VV |  | 261,95*1,1 "místní |  | 288.145 | [13 empty] | VV | 2 | 2 | True | 0 | ROZPOCET
| VV |  | 6,95*1,1 "sus |  | 7.645 | [13 empty] | VV | 2 | 2 | True | 0 | ROZPOCET
| VV |  | odbočky z hlavních řadů | [15 empty] | VV | 2 | 1 | True | 0 | ROZPOCET
| VV |  | 31,5*1,1 "místní asf |  | 34.65 | [13 empty] | VV | 2 | 2 | True | 0 | ROZPOCET
| VV |  | 9,0*1,1 "sus |  | 9.9 | [13 empty] | VV | 2 | 2 | True | 0 | ROZPOCET
| VV |  | Součet |  | 340.34 | [13 empty] | VV | 2 | 4 | True | 1 | ROZPOCET
54 | K | 564861115-R | Podklad ze štěrkodrti ŠD s rozprostřením a zhutněním, po zhutnění tl. 240 mm | m2 | 322.795 |  | 0 |  |  |  | základní | 0.032 | 10.3294 | 0 | 0 | 0 | 0 | 4 | K | 2 |  |  |  | ROZPOCET | 0 | 0 | 0 | 0 | 0 | 1 | 0 | 4 | 876033080
| VV |  | výkres D.1.1.1.b.5 | [15 empty] | VV | 2 | 1 | True | 0 | ROZPOCET
| VV |  | délky dle tabulky kubatur | [15 empty] | VV | 2 | 1 | True | 0 | ROZPOCET
| VV |  | provizorní povrch | [15 empty] | VV | 2 | 1 | True | 0 | ROZPOCET
| VV |  | z ceníkové ceny odečtena cena materiálu | [15 empty] | VV | 2 | 1 | True | 0 | ROZPOCET
| VV |  | pro provizorní povrch bude použit materiál z odstraněných povrchů | [15 empty] | VV | 2 | 1 | True | 0 | ROZPOCET
| VV |  | 261,95*1,1 "místní asf stoka |  | 288.145 | [13 empty] | VV | 2 | 2 | True | 0 | ROZPOCET
| VV |  | 31,5*1,1 "místní asf odbočky z hlavních řadů |  | 34.65 | [13 empty] | VV | 2 | 2 | True | 0 | ROZPOCET
| VV |  | Součet |  | 322.795 | [13 empty] | VV | 2 | 4 | True | 1 | ROZPOCET
55 | K | 565145111 | Asfaltový beton vrstva podkladní ACP 16 (obalované kamenivo střednězrnné - OKS) s rozprostřením a zhutněním v pruhu šířky do 3 m, po zhutnění tl. 60 mm | m2 | 17.545 |  | 0 | CS ÚRS 2018 01 |  |  | základní | 0.056 | 0.98252 | 0 | 0 | 0 | 0 | 4 | K | 2 |  |  |  | ROZPOCET | 0 | 0 | 0 | 0 | 0 | 1 | 0 | 4 | 1436585004
| VV |  | výkres D.1.1.1.b.5 | [15 empty] | VV | 2 | 1 | True | 0 | ROZPOCET
| VV |  | délky dle tabulky kubatur | [15 empty] | VV | 2 | 1 | True | 0 | ROZPOCET
| VV |  | provizorní povrch sus | [15 empty] | VV | 2 | 1 | True | 0 | ROZPOCET
| VV |  | 6,95*1,1 |  | 7.645 | [13 empty] | VV | 2 | 2 | True | 0 | ROZPOCET
| VV |  | 9,0*1,1 |  | 9.9 | [13 empty] | VV | 2 | 2 | True | 0 | ROZPOCET
| VV |  | Součet |  | 17.545 | [13 empty] | VV | 2 | 4 | True | 1 | ROZPOCET
56 | K | 565155111 | Asfaltový beton vrstva podkladní ACP 16 (obalované kamenivo střednězrnné - OKS) s rozprostřením a zhutněním v pruhu šířky do 3 m, po zhutnění tl. 70 mm | m2 | 711.085 |  | 0 | CS ÚRS 2018 01 |  |  | základní | 0.064 | 45.5094 | 0 | 0 | 0 | 0 | 4 | K | 2 |  |  |  | ROZPOCET | 0 | 0 | 0 | 0 | 0 | 1 | 0 | 4 | 1142191741
| VV |  | výkres D.1.1.1.b.5 | [15 empty] | VV | 2 | 1 | True | 0 | ROZPOCET
| VV |  | délky dle tabulky kubatur | [15 empty] | VV | 2 | 1 | True | 0 | ROZPOCET
| VV |  | stoka | [15 empty] | VV | 2 | 1 | True | 0 | ROZPOCET
| VV |  | 261,95*1,1 "místní asf |  | 288.145 | [13 empty] | VV | 2 | 2 | True | 0 | ROZPOCET
| VV |  | 175,9*2,1 "sus |  | 369.39 | [13 empty] | VV | 2 | 2 | True | 0 | ROZPOCET
| VV |  | Mezisoučet |  | 657.535 | [13 empty] | VV | 2 | 3 | True | 0 | ROZPOCET
| VV |  | odbočky z hlavních řadů | [15 empty] | VV | 2 | 1 | True | 0 | ROZPOCET
| VV |  | 31,5*1,1 "místní asf |  | 34.65 | [13 empty] | VV | 2 | 2 | True | 0 | ROZPOCET
| VV |  | 9,0*2,1 "sus |  | 18.9 | [13 empty] | VV | 2 | 2 | True | 0 | ROZPOCET
| VV |  | Mezisoučet |  | 53.55 | [13 empty] | VV | 2 | 3 | True | 0 | ROZPOCET
| VV |  | Součet |  | 711.085 | [13 empty] | VV | 2 | 4 | True | 1 | ROZPOCET
57 | K | 567122112 | Podklad ze směsi stmelené cementem SC bez dilatačních spár, s rozprostřením a zhutněním SC C 8/10 (KSC I), po zhutnění tl. 130 mm | m2 | 526.185 |  | 0 | CS ÚRS 2018 01 |  |  | základní | 0.027 | 14.207 | 0 | 0 | 0 | 0 | 4 | K | 2 |  |  |  | ROZPOCET | 0 | 0 | 0 | 0 | 0 | 1 | 0 | 4 | -624322707
| VV |  | výkres D.1.1.1.b.5 | [15 empty] | VV | 2 | 1 | True | 0 | ROZPOCET
| VV |  | délky dle tabulky kubatur | [15 empty] | VV | 2 | 1 | True | 0 | ROZPOCET
| VV |  | stoka | [15 empty] | VV | 2 | 1 | True | 0 | ROZPOCET
| VV |  | 261,95*1,1 "místní asf |  | 288.145 | [13 empty] | VV | 2 | 2 | True | 0 | ROZPOCET
| VV |  | 175,9*1,1 "sus |  | 193.49 | [13 empty] | VV | 2 | 2 | True | 0 | ROZPOCET
| VV |  | Mezisoučet |  | 481.635 | [13 empty] | VV | 2 | 3 | True | 0 | ROZPOCET
| VV |  | odbočky z hlavních řadů | [15 empty] | VV | 2 | 1 | True | 0 | ROZPOCET
| VV |  | 31,5*1,1 "místní asf |  | 34.65 | [13 empty] | VV | 2 | 2 | True | 0 | ROZPOCET
| VV |  | 9,0*1,1 "sus |  | 9.9 | [13 empty] | VV | 2 | 2 | True | 0 | ROZPOCET
| VV |  | Mezisoučet |  | 44.55 | [13 empty] | VV | 2 | 3 | True | 0 | ROZPOCET
| VV |  | Součet |  | 526.185 | [13 empty] | VV | 2 | 4 | True | 1 | ROZPOCET
58 | K | 573111112 | Postřik infiltrační PI z asfaltu silničního s posypem kamenivem, v množství 1,00 kg/m2 | m2 | 356.29 |  | 0 | CS ÚRS 2018 01 |  |  | základní | 0.004 | 1.4252 | 0 | 0 | 0 | 0 | 4 | K | 2 |  |  |  | ROZPOCET | 0 | 0 | 0 | 0 | 0 | 1 | 0 | 4 | 519210045
| VV |  | výkres D.1.1.1.b.5 | [15 empty] | VV | 2 | 1 | True | 0 | ROZPOCET
| VV |  | délky dle tabulky kubatur | [15 empty] | VV | 2 | 1 | True | 0 | ROZPOCET
| VV |  | stoka | [15 empty] | VV | 2 | 1 | True | 0 | ROZPOCET
| VV |  | 261,95*1,1 "místní asf |  | 288.145 | [13 empty] | VV | 2 | 2 | True | 0 | ROZPOCET
| VV |  | 6,95*2,1 "sus |  | 14.595 | [13 empty] | VV | 2 | 2 | True | 0 | ROZPOCET
| VV |  | Mezisoučet |  | 302.74 | [13 empty] | VV | 2 | 3 | True | 0 | ROZPOCET
| VV |  | odbočky z hlavních řadů | [15 empty] | VV | 2 | 1 | True | 0 | ROZPOCET
| VV |  | 31,5*1,1 "místní asf |  | 34.65 | [13 empty] | VV | 2 | 2 | True | 0 | ROZPOCET
| VV |  | 9,0*2,1 "sus |  | 18.9 | [13 empty] | VV | 2 | 2 | True | 0 | ROZPOCET
| VV |  | Mezisoučet |  | 53.55 | [13 empty] | VV | 2 | 3 | True | 0 | ROZPOCET
| VV |  | Součet |  | 356.29 | [13 empty] | VV | 2 | 4 | True | 1 | ROZPOCET
59 | K | 573211109 | Postřik spojovací PS bez posypu kamenivem z asfaltu silničního, v množství 0,50 kg/m2 | m2 | 474.925 |  | 0 | CS ÚRS 2018 01 |  |  | základní | 0.002 | 0.94985 | 0 | 0 | 0 | 0 | 4 | K | 2 |  |  |  | ROZPOCET | 0 | 0 | 0 | 0 | 0 | 1 | 0 | 4 | 293841845
| VV |  | výkres D.1.1.1.b.5 | [15 empty] | VV | 2 | 1 | True | 0 | ROZPOCET
| VV |  | délky dle tabulky kubatur | [15 empty] | VV | 2 | 1 | True | 0 | ROZPOCET
| VV |  | stoka | [15 empty] | VV | 2 | 1 | True | 0 | ROZPOCET
| VV |  | 261,95*1,5 "místní asf |  | 392.925 | [13 empty] | VV | 2 | 2 | True | 0 | ROZPOCET
| VV |  | 2*6,95*2,5 "sus |  | 34.75 | [13 empty] | VV | 2 | 2 | True | 0 | ROZPOCET
| VV |  | Mezisoučet |  | 427.675 | [13 empty] | VV | 2 | 3 | True | 0 | ROZPOCET
| VV |  | odbočky z hlavních řadů | [15 empty] | VV | 2 | 1 | True | 0 | ROZPOCET
| VV |  | 31,5*1,5 "místní asf |  | 47.25 | [13 empty] | VV | 2 | 2 | True | 0 | ROZPOCET
| VV |  | Mezisoučet |  | 47.25 | [13 empty] | VV | 2 | 3 | True | 0 | ROZPOCET
| VV |  | Součet |  | 474.925 | [13 empty] | VV | 2 | 4 | True | 1 | ROZPOCET
60 | K | 577134111 | Asfaltový beton vrstva obrusná ACO 11 (ABS) s rozprostřením a se zhutněním z nemodifikovaného asfaltu v pruhu šířky do 3 m tř. I, po zhutnění tl. 40 mm | m2 | 474.925 |  | 0 | CS ÚRS 2018 01 |  |  | základní | 0.066 | 31.3451 | 0 | 0 | 0 | 0 | 4 | K | 2 |  |  |  | ROZPOCET | 0 | 0 | 0 | 0 | 0 | 1 | 0 | 4 | 1351245803
| VV |  | výkres D.1.1.1.b.5 | [15 empty] | VV | 2 | 1 | True | 0 | ROZPOCET
| VV |  | délky dle tabulky kubatur | [15 empty] | VV | 2 | 1 | True | 0 | ROZPOCET
| VV |  | stoka | [15 empty] | VV | 2 | 1 | True | 0 | ROZPOCET
| VV |  | 261,95*1,5 "místní asf |  | 392.925 | [13 empty] | VV | 2 | 2 | True | 0 | ROZPOCET
| VV |  | 2*6,95*2,5 "sus |  | 34.75 | [13 empty] | VV | 2 | 2 | True | 0 | ROZPOCET
| VV |  | Mezisoučet |  | 427.675 | [13 empty] | VV | 2 | 3 | True | 0 | ROZPOCET
| VV |  | odbočky z hlavních řadů | [15 empty] | VV | 2 | 1 | True | 0 | ROZPOCET
| VV |  | 31,5*1,5 "místní asf |  | 47.25 | [13 empty] | VV | 2 | 2 | True | 0 | ROZPOCET
| VV |  | Mezisoučet |  | 47.25 | [13 empty] | VV | 2 | 3 | True | 0 | ROZPOCET
| VV |  | Součet |  | 474.925 | [13 empty] | VV | 2 | 4 | True | 1 | ROZPOCET
61 | K | 596211110 | Kladení dlažby z betonových zámkových dlaždic komunikací pro pěší s ložem z kameniva těženého nebo drceného tl. do 40 mm, s vyplněním spár s dvojitým hutněním, vibrováním a se smetením přebytečného materiálu na krajnici tl. 60 mm skupiny A, pro plochy do 50 m2 | m2 | 2.25 |  | 0 | CS ÚRS 2018 01 |  |  | základní | 0.72 | 1.62 | 0.08425 | 0.18956 | 0 | 0 | 4 | K | 2 |  |  |  | ROZPOCET | 0 | 0 | 0 | 0 | 0 | 1 | 0 | 4 | -1594943249
| VV |  | 1,5*1,5 "10% náhrada |  | 2.25 | [13 empty] | VV | 2 | 2 | True | 1 | ROZPOCET
62 | M | 59245212 | dlažba zámková profilová základní 19,6x16,1x6 cm přírodní | m2 | 0.225 |  | 0 | CS ÚRS 2018 01 |  |  | základní | 0 | 0 | 0.13 | 0.02925 | 0 | 0 | 8 | M | 2 |  |  |  | ROZPOCET | 0 | 0 | 0 | 0 | 0 | 1 | 0 | 4 | 83938024
| VV |  | 2,25*0,1 |  | 0.225 | [13 empty] | VV | 2 | 2 | True | 1 | ROZPOCET
| D | 8 | Trubní vedení |  |  |  | 0 | [5 empty] | 249.9161 |  | 28.9828 |  | 0 | 1 | D | 1 |  |  |  | ROZPOCET | [6 empty] | 0
63 | K | 871310510 | Montáž kanalizačního potrubí z plastů z polypropylenu PP žebrovaného SN 10 DN 150 | m | 39 |  | 0 | CS ÚRS 2018 01 |  |  | základní | 0.292 | 11.388 | 1e-05 | 0.00039 | 0 | 0 | 4 | K | 2 |  |  |  | ROZPOCET | 0 | 0 | 0 | 0 | 0 | 1 | 0 | 4 | -946964824
64 | M | 28615002 | trubka kanalizační PP DIN UR-2 DN 150x3000 mm SN10 | m | 39 |  | 0 | CS ÚRS 2018 01 |  |  | základní | 0 | 0 | 0.00218 | 0.08502 | 0 | 0 | 8 | M | 2 |  |  |  | ROZPOCET | 0 | 0 | 0 | 0 | 0 | 1 | 0 | 4 | -164488910
65 | K | 871350510 | Montáž kanalizačního potrubí z plastů z polypropylenu PP žebrovaného SN 10 DN 200 | m | 3 |  | 0 | CS ÚRS 2018 01 |  |  | základní | 0.324 | 0.972 | 1e-05 | 3e-05 | 0 | 0 | 4 | K | 2 |  |  |  | ROZPOCET | 0 | 0 | 0 | 0 | 0 | 1 | 0 | 4 | 566901080
66 | M | 28615006 | trubka kanalizační PP DIN UR-2 DN 200x5000 mm SN10 | m | 3 |  | 0 | CS ÚRS 2018 01 |  |  | základní | 0 | 0 | 0.00316 | 0.00948 | 0 | 0 | 8 | M | 2 |  |  |  | ROZPOCET | 0 | 0 | 0 | 0 | 0 | 1 | 0 | 4 | 518816439
67 | K | 871370510 | Montáž kanalizačního potrubí z plastů z polypropylenu PP žebrovaného SN 10 DN 300 | m | 275.05 |  | 0 | CS ÚRS 2018 01 |  |  | základní | 0.462 | 127.0731 | 2e-05 | 0.005501 | 0 | 0 | 4 | K | 2 |  |  |  | ROZPOCET | 0 | 0 | 0 | 0 | 0 | 1 | 0 | 4 | -869636487
68 | M | 28615014 | trubka kanalizační PP DIN UR-2 DN 300x5000 mm SN10 | m | 279.176 |  | 0 | CS ÚRS 2018 01 |  |  | základní | 0 | 0 | 0.00639 | 1.7839 | 0 | 0 | 8 | M | 2 |  |  |  | ROZPOCET | 0 | 0 | 0 | 0 | 0 | 1 | 0 | 4 | -92162763
| P |  | Poznámka k položce: ztratné 1,5% | [15 empty] | P | 2
| VV |  | 275,05*1,015 'Přepočtené koeficientem množství |  | 279.176 | [13 empty] | VV | 2 | 2 | False | 1 | ROZPOCET
69 | K | 877310410-R | Montáž tvarovek na kanalizačním plastovém potrubí z polypropylenu PP žebrovaného kolen DN 150 | kus | 12 |  | 0 |  |  |  | základní | 0.7 | 8.4 | 8e-05 | 0.00096 | 0 | 0 | 4 | K | 2 |  |  |  | ROZPOCET | 0 | 0 | 0 | 0 | 0 | 1 | 0 | 4 | -1842800105
70 | M | 28615406 | koleno UR-2 DIN 150/45° | kus | 12 |  | 0 | CS ÚRS 2018 01 |  |  | základní | 0 | 0 | 0.00062 | 0.00744 | 0 | 0 | 8 | M | 2 |  |  |  | ROZPOCET | 0 | 0 | 0 | 0 | 0 | 1 | 0 | 4 | 776871550
71 | K | 877315211 | Montáž tvarovek na kanalizačním potrubí z trub z plastu z tvrdého PVC nebo z polypropylenu v otevřeném výkopu jednoosých DN 150 | kus | 1 |  | 0 | CS ÚRS 2018 01 |  |  | základní | 0.683 | 0.683 | 0 | 0 | 0 | 0 | 4 | K | 2 |  |  |  | ROZPOCET | 0 | 0 | 0 | 0 | 0 | 1 | 0 | 4 | 2120983455
72 | M | 28617405-R | odbočka sedlová kanalizace DN/150 | kus | 1 |  | 0 |  |  |  | základní | 0 | 0 | 0.0064 | 0.0064 | 0 | 0 | 8 | M | 2 |  |  |  | ROZPOCET | 0 | 0 | 0 | 0 | 0 | 1 | 0 | 4 | -1559952308
73 | K | 877315231 | Montáž tvarovek na kanalizačním potrubí z trub z plastu z tvrdého PVC nebo z polypropylenu v otevřeném výkopu víček DN 150 | kus | 12 |  | 0 | CS ÚRS 2018 01 |  |  | základní | 0.683 | 8.196 | 0 | 0 | 0 | 0 | 4 | K | 2 |  |  |  | ROZPOCET | 0 | 0 | 0 | 0 | 0 | 1 | 0 | 4 | 1050229396
74 | M | 28611722 | víčko kanalizace plastové KG DN 160 | kus | 12 |  | 0 | CS ÚRS 2018 01 |  |  | základní | 0 | 0 | 5e-05 | 0.0006 | 0 | 0 | 8 | M | 2 |  |  |  | ROZPOCET | 0 | 0 | 0 | 0 | 0 | 1 | 0 | 4 | -1423467148
75 | K | 877350410-R | Montáž tvarovek na kanalizačním plastovém potrubí z polypropylenu PP žebrovaných kolen DN 200 | kus | 1 |  | 0 |  |  |  | základní | 0.762 | 0.762 | 0.0001 | 0.0001 | 0 | 0 | 4 | K | 2 |  |  |  | ROZPOCET | 0 | 0 | 0 | 0 | 0 | 1 | 0 | 4 | 1749046953
76 | M | 28615414 | koleno UR-2 DIN 200/45° | kus | 1 |  | 0 | CS ÚRS 2018 01 |  |  | základní | 0 | 0 | 0.00114 | 0.00114 | 0 | 0 | 8 | M | 2 |  |  |  | ROZPOCET | 0 | 0 | 0 | 0 | 0 | 1 | 0 | 4 | -1926624025
77 | K | 877355231 | Montáž tvarovek na kanalizačním potrubí z trub z plastu z tvrdého PVC nebo z polypropylenu v otevřeném výkopu víček DN 200 | kus | 1 |  | 0 | CS ÚRS 2018 01 |  |  | základní | 0.745 | 0.745 | 1e-05 | 1e-05 | 0 | 0 | 4 | K | 2 |  |  |  | ROZPOCET | 0 | 0 | 0 | 0 | 0 | 1 | 0 | 4 | 2040144025
78 | M | 28611724 | víčko kanalizace plastové KG DN 200 | kus | 1 |  | 0 | CS ÚRS 2018 01 |  |  | základní | 0 | 0 | 6e-05 | 6e-05 | 0 | 0 | 8 | M | 2 |  |  |  | ROZPOCET | 0 | 0 | 0 | 0 | 0 | 1 | 0 | 4 | -954292575
79 | K | 877370420-R | Montáž tvarovek na kanalizačním plastovém potrubí z polypropylenu PP žebrovaného odboček DN 300 | kus | 13 |  | 0 |  |  |  | základní | 1.881 | 24.453 | 0.0001 | 0.0013 | 0 | 0 | 4 | K | 2 |  |  |  | ROZPOCET | 0 | 0 | 0 | 0 | 0 | 1 | 0 | 4 | 938197298
| VV |  | 12+1 |  | 13 | [13 empty] | VV | 2 | 2 | True | 1 | ROZPOCET
80 | M | 28617362 | odbočka kanalizace PP korugované DN 300/160, pro KG 45° | kus | 12 |  | 0 | CS ÚRS 2018 01 |  |  | základní | 0 | 0 | 0.0068 | 0.0816 | 0 | 0 | 8 | M | 2 |  |  |  | ROZPOCET | 0 | 0 | 0 | 0 | 0 | 1 | 0 | 4 | -1812484113
81 | M | 28617368 | odbočka kanalizace PP korugované DN 300/200, pro KG 45° | kus | 1 |  | 0 | CS ÚRS 2018 01 |  |  | základní | 0 | 0 | 0.0078 | 0.0078 | 0 | 0 | 8 | M | 2 |  |  |  | ROZPOCET | 0 | 0 | 0 | 0 | 0 | 1 | 0 | 4 | -610035121
82 | K | 892372121 | Tlakové zkoušky vzduchem těsnícími vaky ucpávkovými DN 300 | úsek | 11 |  | 0 | CS ÚRS 2018 01 |  |  | základní | 0.844 | 9.284 | 0.00031 | 0.00341 | 0 | 0 | 4 | K | 2 |  |  |  | ROZPOCET | 0 | 0 | 0 | 0 | 0 | 1 | 0 | 4 | -641994268
83 | K | 894411311 | Osazení železobetonových dílců pro šachty skruží rovných | kus | 14 |  | 0 | CS ÚRS 2018 01 |  |  | základní | 1.562 | 21.868 | 0.00918 | 0.12852 | 0 | 0 | 4 | K | 2 |  |  |  | ROZPOCET | 0 | 0 | 0 | 0 | 0 | 1 | 0 | 4 | -2057576863
| VV |  | příloha D.1.1.1.b.4 | [15 empty] | VV | 2 | 1 | True | 0 | ROZPOCET
| VV |  | 5+2+7 |  | 14 | [13 empty] | VV | 2 | 2 | True | 1 | ROZPOCET
84 | M | 592241600 | skruž kanalizační s ocelovými stupadly 100 x 25 x 12 cm | kus | 5 |  | 0 | CS ÚRS 2018 01 |  |  | základní | 0 | 0 | 0.254 | 1.27 | 0 | 0 | 8 | M | 2 |  |  |  | ROZPOCET | 0 | 0 | 0 | 0 | 0 | 1 | 0 | 4 | -528139355
85 | M | 592241610 | skruž kanalizační s ocelovými stupadly 100 x 50 x 12 cm | kus | 2 |  | 0 | CS ÚRS 2018 01 |  |  | základní | 0 | 0 | 0.506 | 1.012 | 0 | 0 | 8 | M | 2 |  |  |  | ROZPOCET | 0 | 0 | 0 | 0 | 0 | 1 | 0 | 4 | 2037477724
86 | M | 592241620 | skruž kanalizační s ocelovými stupadly 100 x 100 x 12 cm | kus | 7 |  | 0 | CS ÚRS 2018 01 |  |  | základní | 0 | 0 | 1.013 | 7.091 | 0 | 0 | 8 | M | 2 |  |  |  | ROZPOCET | 0 | 0 | 0 | 0 | 0 | 1 | 0 | 4 | 995138053
87 | K | 894412411 | Osazení železobetonových dílců pro šachty skruží přechodových | kus | 7 |  | 0 | CS ÚRS 2018 01 |  |  | základní | 1.664 | 11.648 | 0.01147 | 0.08029 | 0 | 0 | 4 | K | 2 |  |  |  | ROZPOCET | 0 | 0 | 0 | 0 | 0 | 1 | 0 | 4 | -1648919786
| VV |  | příloha D.1.1.1.b.4 | [15 empty] | VV | 2 | 1 | True | 0 | ROZPOCET
| VV |  | 7 |  | 7 | [13 empty] | VV | 2 | 2 | True | 1 | ROZPOCET
88 | M | 592243120 | konus šachetní betonový kapsové plastové stupadlo 100x62,5x58 cm | kus | 7 |  | 0 | CS ÚRS 2018 01 |  |  | základní | 0 | 0 | 0.585 | 4.095 | 0 | 0 | 8 | M | 2 |  |  |  | ROZPOCET | 0 | 0 | 0 | 0 | 0 | 1 | 0 | 4 | 1465167406
89 | K | 894414111 | Osazení železobetonových dílců pro šachty skruží základových (dno) | kus | 7 |  | 0 | CS ÚRS 2018 01 |  |  | základní | 2.08 | 14.56 | 0.02753 | 0.19271 | 0 | 0 | 4 | K | 2 |  |  |  | ROZPOCET | 0 | 0 | 0 | 0 | 0 | 1 | 0 | 4 | 1490025644
| VV |  | příloha D.1.1.1.b.4 | [15 empty] | VV | 2 | 1 | True | 0 | ROZPOCET
| VV |  | 7 |  | 7 | [13 empty] | VV | 2 | 2 | True | 1 | ROZPOCET
90 | M | 592243370 | dno betonové šachty kanalizační přímé 100x60x40 cm | kus | 7 |  | 0 | CS ÚRS 2018 01 |  |  | základní | 0 | 0 | 1.6 | 11.2 | 0 | 0 | 8 | M | 2 |  |  |  | ROZPOCET | 0 | 0 | 0 | 0 | 0 | 1 | 0 | 4 | -2114963688
91 | M | 5922434802 | Prefabrikáty pro vstupní šachty a drenážní šachtice (betonové a železobetonové) šachty pro odpadní kanály a potrubí uložená v zemi těsnění elastomerové pro spojení šachetních dílů EMT DN 1000, pryžové těsnění s montážním těsnícím jazýčkem a integrovaným elementem pro roznášení tlakových sil rovnoměrně po celém obvodu zámku skruží | kus | 21 |  | 0 |  |  |  | základní | 0 | 0 | 0.002 | 0.042 | 0 | 0 | 8 | M | 2 |  |  |  | ROZPOCET | 0 | 0 | 0 | 0 | 0 | 1 | 0 | 4 | 987423650
92 | K | 899102111 | Osazení poklopů litinových a ocelových včetně rámů hmotnosti jednotlivě přes 50 do 100 kg | kus | 6 |  | 0 | CS ÚRS 2018 01 |  |  | základní | 1.314 | 7.884 | 0.21734 | 1.304 | 0 | 0 | 4 | K | 2 |  |  |  | ROZPOCET | 0 | 0 | 0 | 0 | 0 | 1 | 0 | 4 | -1572062748
| VV |  | příloha D.1.1.1.b.4 | [15 empty] | VV | 2 | 1 | True | 0 | ROZPOCET
| VV |  | 5+1 |  | 6 | [13 empty] | VV | 2 | 2 | True | 1 | ROZPOCET
93 | M | 5524103101 | poklop šachtový třída D 400, kruhový s ventilací | kus | 1 |  | 0 |  |  |  | základní | 0 | 0 | 0.081 | 0.081 | 0 | 0 | 8 | M | 2 |  |  |  | ROZPOCET | 0 | 0 | 0 | 0 | 0 | 1 | 0 | 4 | -1422716967
94 | M | 5524103002 | poklop šachtový třída D 400, kruhový bez ventilace | kus | 5 |  | 0 |  |  |  | základní | 0 | 0 | 0.079 | 0.395 | 0 | 0 | 8 | M | 2 |  |  |  | ROZPOCET | 0 | 0 | 0 | 0 | 0 | 1 | 0 | 4 | 2143528818
95 | K | 899304111-R | Osazení samonivelačních poklopů železobetonových včetně rámů jakékoliv hmotnosti včetně zálivky, adaptéru dle výrobce | kus | 1 |  | 0 |  |  |  | základní | 2 | 2 | 0.00702 | 0.00702 | 0 | 0 | 4 | K | 2 |  |  |  | ROZPOCET | 0 | 0 | 0 | 0 | 0 | 1 | 0 | 4 | -568095979
| VV |  | příloha D.1.1.1.b.4 | [15 empty] | VV | 2 | 1 | True | 0 | ROZPOCET
| VV |  | 1 |  | 1 | [13 empty] | VV | 2 | 2 | True | 1 | ROZPOCET
96 | M | 5524103001 | Kanalizační poklop litinový, rám samonivelační, D 400 bez odvětrání | kus | 1 |  | 0 |  |  |  | základní | 0 | 0 | 0.079 | 0.079 | 0 | 0 | 8 | M | 2 |  |  |  | ROZPOCET | 0 | 0 | 0 | 0 | 0 | 1 | 0 | 4 | 1889198073
97 | M | 5524143001 | adaptér na samonivelační poklopy | kus | 1 |  | 0 |  |  |  | základní | 0 | 0 | 0.01 | 0.01 | 0 | 0 | 8 | M | 2 |  |  |  | ROZPOCET | 0 | 0 | 0 | 0 | 0 | 1 | 0 | 4 | 1291410052
| D | 9 | Ostatní konstrukce a práce, bourání |  |  |  | 0 | [5 empty] | 327.542 |  | 1.2467 |  | 0.01515 | 1 | D | 1 |  |  |  | ROZPOCET | [6 empty] | 0
98 | K | 916231213 | Osazení chodníkového obrubníku betonového se zřízením lože, s vyplněním a zatřením spár cementovou maltou stojatého s boční opěrou z betonu prostého, do lože z betonu prostého | m | 8 |  | 0 | CS ÚRS 2018 01 |  |  | základní | 0.216 | 1.728 | 0.1295 | 1.036 | 0 | 0 | 4 | K | 2 |  |  |  | ROZPOCET | 0 | 0 | 0 | 0 | 0 | 1 | 0 | 4 | -2045693904
| VV |  | z rozebraných obrub | [15 empty] | VV | 2 | 1 | True | 0 | ROZPOCET
| VV |  | 8,0 |  | 8 | [13 empty] | VV | 2 | 2 | True | 1 | ROZPOCET
99 | K | 919112233 | Řezání dilatačních spár v živičném krytu vytvoření komůrky pro těsnící zálivku šířky 20 mm, hloubky 40 mm | m | 600.8 |  | 0 | CS ÚRS 2018 01 |  |  | základní | 0.24 | 144.192 | 1e-05 | 0.006008 | 0 | 0 | 4 | K | 2 |  |  |  | ROZPOCET | 0 | 0 | 0 | 0 | 0 | 1 | 0 | 4 | 782450796
| VV |  | výkres D.1.1.1.b.5 | [15 empty] | VV | 2 | 1 | True | 0 | ROZPOCET
| VV |  | délky dle tabulky kubatur | [15 empty] | VV | 2 | 1 | True | 0 | ROZPOCET
| VV |  | stoka | [15 empty] | VV | 2 | 1 | True | 0 | ROZPOCET
| VV |  | 261,95*2 "místní asf |  | 523.9 | [13 empty] | VV | 2 | 2 | True | 0 | ROZPOCET
| VV |  | 2*(6,95) "sus |  | 13.9 | [13 empty] | VV | 2 | 2 | True | 0 | ROZPOCET
| VV |  | odbočky z hlavních řadů | [15 empty] | VV | 2 | 1 | True | 0 | ROZPOCET
| VV |  | 31,5*2 "místní asf |  | 63 | [13 empty] | VV | 2 | 2 | True | 0 | ROZPOCET
| VV |  | Součet |  | 600.8 | [13 empty] | VV | 2 | 4 | True | 1 | ROZPOCET
100 | K | 919122132 | Utěsnění dilatačních spár zálivkou za tepla v cementobetonovém nebo živičném krytu včetně adhezního nátěru s těsnicím profilem pod zálivkou, pro komůrky šířky 20 mm, hloubky 40 mm | m | 600.8 |  | 0 | CS ÚRS 2018 01 |  |  | základní | 0.104 | 62.4832 | 0.00034 | 0.20427 | 0 | 0 | 4 | K | 2 |  |  |  | ROZPOCET | 0 | 0 | 0 | 0 | 0 | 1 | 0 | 4 | -312266007
| VV |  | výkres D.1.1.1.b.5 | [15 empty] | VV | 2 | 1 | True | 0 | ROZPOCET
| VV |  | délky dle tabulky kubatur | [15 empty] | VV | 2 | 1 | True | 0 | ROZPOCET
| VV |  | stoka | [15 empty] | VV | 2 | 1 | True | 0 | ROZPOCET
| VV |  | 261,95*2 "místní asf |  | 523.9 | [13 empty] | VV | 2 | 2 | True | 0 | ROZPOCET
| VV |  | 2*6,95 "sus |  | 13.9 | [13 empty] | VV | 2 | 2 | True | 0 | ROZPOCET
| VV |  | odbočky z hlavních řadů | [15 empty] | VV | 2 | 1 | True | 0 | ROZPOCET
| VV |  | 31,5*2 "místní asf |  | 63 | [13 empty] | VV | 2 | 2 | True | 0 | ROZPOCET
| VV |  | Součet |  | 600.8 | [13 empty] | VV | 2 | 4 | True | 1 | ROZPOCET
101 | K | 919735112 | Řezání stávajícího živičného krytu nebo podkladu hloubky přes 50 do 100 mm | m | 600.8 |  | 0 | CS ÚRS 2018 01 |  |  | základní | 0.196 | 117.7568 | 0 | 0 | 0 | 0 | 4 | K | 2 |  |  |  | ROZPOCET | 0 | 0 | 0 | 0 | 0 | 1 | 0 | 4 | -1609043801
| VV |  | výkres D.1.1.1.b.5 | [15 empty] | VV | 2 | 1 | True | 0 | ROZPOCET
| VV |  | délky dle tabulky kubatur | [15 empty] | VV | 2 | 1 | True | 0 | ROZPOCET
| VV |  | stoka | [15 empty] | VV | 2 | 1 | True | 0 | ROZPOCET
| VV |  | 261,95*2 "místní asf |  | 523.9 | [13 empty] | VV | 2 | 2 | True | 0 | ROZPOCET
| VV |  | 2*6,95 "sus |  | 13.9 | [13 empty] | VV | 2 | 2 | True | 0 | ROZPOCET
| VV |  | odbočky z hlavních řadů | [15 empty] | VV | 2 | 1 | True | 0 | ROZPOCET
| VV |  | 31,5*2 "místní asf |  | 63 | [13 empty] | VV | 2 | 2 | True | 0 | ROZPOCET
| VV |  | Součet |  | 600.8 | [13 empty] | VV | 2 | 4 | True | 1 | ROZPOCET
102 | K | 977151124 | Jádrové vrty diamantovými korunkami do stavebních materiálů (železobetonu, betonu, cihel, obkladů, dlažeb, kamene) průměru přes 150 do 180 mm | m | 0.15 |  | 0 | CS ÚRS 2018 01 |  |  | základní | 2.6 | 0.39 | 0.00282 | 0.000423 | 0.101 | 0.01515 | 4 | K | 2 |  |  |  | ROZPOCET | 0 | 0 | 0 | 0 | 0 | 1 | 0 | 4 | 1947381224
| VV |  | 1*0,15 |  | 0.15 | [13 empty] | VV | 2 | 2 | True | 1 | ROZPOCET
103 | K | 979024443 | Očištění vybouraných prvků komunikací od spojovacího materiálu s odklizením a uložením očištěných hmot a spojovacího materiálu na skládku na vzdálenost do 10 m obrubníků a krajníků, vybouraných z jakéhokoliv lože a s jakoukoliv výplní spár silničních | m | 8 |  | 0 | CS ÚRS 2018 01 |  |  | základní | 0.124 | 0.992 | 0 | 0 | 0 | 0 | 4 | K | 2 |  |  |  | ROZPOCET | 0 | 0 | 0 | 0 | 0 | 1 | 0 | 4 | 617866371
| VV |  | dle položky vytrhání obrub | [15 empty] | VV | 2 | 1 | True | 0 | ROZPOCET
| VV |  | 8,0 |  | 8 | [13 empty] | VV | 2 | 2 | True | 1 | ROZPOCET
| D | 997 | Přesun sutě |  |  |  | 0 | [5 empty] | 60.5991 |  | 0 |  | 0 | 1 | D | 1 |  |  |  | ROZPOCET | [6 empty] | 0
104 | K | 997221551 | Vodorovná doprava suti bez naložení, ale se složením a s hrubým urovnáním ze sypkých materiálů, na vzdálenost do 1 km | t | 566.758 |  | 0 | CS ÚRS 2018 01 |  |  | základní | 0.03 | 17.0027 | 0 | 0 | 0 | 0 | 4 | K | 2 |  |  |  | ROZPOCET | 0 | 0 | 0 | 0 | 0 | 1 | 0 | 4 | 1970294927
| VV |  | na meziskládku pro provizorní povrch | [15 empty] | VV | 2 | 1 | True | 0 | ROZPOCET
| VV |  | stoka | [15 empty] | VV | 2 | 1 | True | 0 | ROZPOCET
| VV |  | 261,9*1,1*0,58 "místní asf |  | 167.092 | [13 empty] | VV | 2 | 2 | True | 0 | ROZPOCET
| VV |  | 6,95*1,1*0,58 "sus |  | 4.434 | [13 empty] | VV | 2 | 2 | True | 0 | ROZPOCET
| VV |  | odbočky z hlavních řadů | [15 empty] | VV | 2 | 1 | True | 0 | ROZPOCET
| VV |  | 31,5*1,1*0,58 "místní asf |  | 20.097 | [13 empty] | VV | 2 | 2 | True | 0 | ROZPOCET
| VV |  | 9,0*1,1*0,58 "sus |  | 5.742 | [13 empty] | VV | 2 | 2 | True | 0 | ROZPOCET
| VV |  | Mezisoučet |  | 197.365 | [13 empty] | VV | 2 | 3 | True | 0 | ROZPOCET
| VV |  | na skládku | [15 empty] | VV | 2 | 1 | True | 0 | ROZPOCET
| VV |  | 340,285*0,58 "dle položky odstranění podkladu z kameniva tl. 400 mm |  | 197.365 | [13 empty] | VV | 2 | 2 | True | 0 | ROZPOCET
| VV |  | 559,625*0,22 "dle položky odstranění podkladu živičných tl. 100 mm |  | 123.118 | [13 empty] | VV | 2 | 2 | True | 0 | ROZPOCET
| VV |  | 474,85*0,103 "dle položky frézování živičného krytu tl. 40 mm |  | 48.91 | [13 empty] | VV | 2 | 2 | True | 0 | ROZPOCET
| VV |  | Součet |  | 566.758 | [13 empty] | VV | 2 | 4 | True | 1 | ROZPOCET
105 | K | 997221559 | Vodorovná doprava suti bez naložení, ale se složením a s hrubým urovnáním Příplatek k ceně za každý další i započatý 1 km přes 1 km | t | 6107.643 |  | 0 | CS ÚRS 2018 01 |  |  | základní | 0.002 | 12.2153 | 0 | 0 | 0 | 0 | 4 | K | 2 |  |  |  | ROZPOCET | 0 | 0 | 0 | 0 | 0 | 1 | 0 | 4 | 1822243949
| VV |  | z meziskládky pro provizorní povrch | [15 empty] | VV | 2 | 1 | True | 0 | ROZPOCET
| VV |  | stoka | [15 empty] | VV | 2 | 1 | True | 0 | ROZPOCET
| VV |  | 261,9*1,1*0,58 "místní asf |  | 167.092 | [13 empty] | VV | 2 | 2 | True | 0 | ROZPOCET
| VV |  | 6,95*1,1*0,58 "sus |  | 4.434 | [13 empty] | VV | 2 | 2 | True | 0 | ROZPOCET
| VV |  | odbočky z hlavních řadů | [15 empty] | VV | 2 | 1 | True | 0 | ROZPOCET
| VV |  | 31,5*1,1*0,58 "místní asf |  | 20.097 | [13 empty] | VV | 2 | 2 | True | 0 | ROZPOCET
| VV |  | 9,0*1,1*0,58 "sus |  | 5.742 | [13 empty] | VV | 2 | 2 | True | 0 | ROZPOCET
| VV |  | Mezisoučet |  | 197.365 | [13 empty] | VV | 2 | 3 | True | 0 | ROZPOCET
| VV |  | 16 příplatků | [15 empty] | VV | 2 | 1 | True | 0 | ROZPOCET
| VV |  | 16*340,285*0,58 "dle položky odstranění podkladu z kameniva tl. 400 mm |  | 3157.845 | [13 empty] | VV | 2 | 2 | True | 0 | ROZPOCET
| VV |  | 16*559,625*0,22 "dle položky odstranění podkladu živičných tl. 100 mm |  | 1969.88 | [13 empty] | VV | 2 | 2 | True | 0 | ROZPOCET
| VV |  | 16*474,85*0,103 "dle položky frézování živičného krytu tl. 40 mm |  | 782.553 | [13 empty] | VV | 2 | 2 | True | 0 | ROZPOCET
| VV |  | Součet |  | 6107.643 | [13 empty] | VV | 2 | 4 | True | 1 | ROZPOCET
106 | K | 997221611 | Nakládání na dopravní prostředky pro vodorovnou dopravu suti | t | 197.365 |  | 0 | CS ÚRS 2018 01 |  |  | základní | 0.159 | 31.381 | 0 | 0 | 0 | 0 | 4 | K | 2 |  |  |  | ROZPOCET | 0 | 0 | 0 | 0 | 0 | 1 | 0 | 4 | -1755520438
| VV |  | z meziskládky pro provizorní povrch | [15 empty] | VV | 2 | 1 | True | 0 | ROZPOCET
| VV |  | stoka | [15 empty] | VV | 2 | 1 | True | 0 | ROZPOCET
| VV |  | 261,9*1,1*0,58 "místní asf |  | 167.092 | [13 empty] | VV | 2 | 2 | True | 0 | ROZPOCET
| VV |  | 6,95*1,1*0,58 "sus |  | 4.434 | [13 empty] | VV | 2 | 2 | True | 0 | ROZPOCET
| VV |  | odbočky z hlavních řadů | [15 empty] | VV | 2 | 1 | True | 0 | ROZPOCET
| VV |  | 31,5*1,1*0,58 "místní asf |  | 20.097 | [13 empty] | VV | 2 | 2 | True | 0 | ROZPOCET
| VV |  | 9,0*1,1*0,58 "sus |  | 5.742 | [13 empty] | VV | 2 | 2 | True | 0 | ROZPOCET
| VV |  | Součet |  | 197.365 | [13 empty] | VV | 2 | 4 | True | 1 | ROZPOCET
107 | K | 997221845 | Poplatek za uložení stavebního odpadu na skládce (skládkovné) z asfaltových povrchů | t | 172.028 |  | 0 | CS ÚRS 2018 01 |  |  | základní | 0 | 0 | 0 | 0 | 0 | 0 | 4 | K | 2 |  |  |  | ROZPOCET | 0 | 0 | 0 | 0 | 0 | 1 | 0 | 4 | -1998140744
| VV |  | 559,625*0,22 "dle položky odstranění podkladu živičných tl. 100 mm |  | 123.118 | [13 empty] | VV | 2 | 2 | True | 0 | ROZPOCET
| VV |  | 474,85*0,103 "dle položky frézování živičného krytu tl. 40 mm |  | 48.91 | [13 empty] | VV | 2 | 2 | True | 0 | ROZPOCET
| VV |  | Součet |  | 172.028 | [13 empty] | VV | 2 | 4 | True | 1 | ROZPOCET
108 | K | 997221855 | Poplatek za uložení stavebního odpadu na skládce (skládkovné) z kameniva | t | 197.365 |  | 0 | CS ÚRS 2018 01 |  |  | základní | 0 | 0 | 0 | 0 | 0 | 0 | 4 | K | 2 |  |  |  | ROZPOCET | 0 | 0 | 0 | 0 | 0 | 1 | 0 | 4 | -1787614646
| VV |  | 340,285*0,58 "dle položky odstranění podkladu z kameniva tl. 400 mm |  | 197.365 | [13 empty] | VV | 2 | 2 | True | 1 | ROZPOCET
| D | 998 | Přesun hmot |  |  |  | 0 | [5 empty] | 2457.2618 |  | 0 |  | 0 | 1 | D | 1 |  |  |  | ROZPOCET | [6 empty] | 0
109 | K | 998276101 | Přesun hmot pro trubní vedení hloubené z trub z plastických hmot nebo sklolaminátových pro vodovody nebo kanalizace v otevřeném výkopu dopravní vzdálenost do 15 m | t | 1660.312 |  | 0 | CS ÚRS 2018 01 |  |  | základní | 1.48 | 2457.2618 | 0 | 0 | 0 | 0 | 4 | K | 2 |  |  |  | ROZPOCET | 0 | 0 | 0 | 0 | 0 | 1 | 0 | 4 | 1162013070

## 03 - Stoka A-1-1
| List obsahuje: |  | 1) Krycí list soupisu | 2) Rekapitulace |  |  | 3) Soupis prací | Zpět na list: | Rekapitulace stavby
{b8b49ee5-8509-4020-896b-3dbe55d62e16}
2
| KRYCÍ LIST SOUPISU | [8 empty] | v --- níže se nacházejí doplnkové a pomocné údaje k sestavám --- v | [8 empty] | False
Stavba:
Kanalizace Opočínek - gravitační kanalizace - I. část
Objekt:
SO 01 - Gravitační kanalizace
Soupis:
03 - Stoka A-1-1
| KSO: |  |  |  |  | CC-CZ:
| Místo: |  | Opočínek |  |  | Datum: | 17. 1. 2019
| Zadavatel: |  |  |  |  | IČ: | 60108631
|  | Vodovody a kanalizace Pardubice, a.s. |  |  |  | DIČ: | CZ60108631
| Uchazeč: |  |  |  |  | IČ:
|  | Dle výběrového řízení |  |  |  | DIČ:
| Projektant: |  |  |  |  | IČ: | 60113111
|  | Multiaqua s.r.o. |  |  |  | DIČ: | CZ60113111
Poznámka:
Soupis prací je sestaven s využitím Cenové soustavy ÚRS. Položky, které pochází z této cenové soustavy, jsou ve sloupci 'Cenová soustava' označeny popisem 'CS ÚRS' a úrovní příslušného kalendářního pololetí. Veškeré další informace vymezující popis a podmínky použití těchto položek z Cenové soustavy, které nejsou uvedeny přímo v soupisu prací, jsou neomezeně dálkově k dispozici na www.cs-urs.cz, sekce Cenové a technické podmínky.
| Cena bez DPH | [5 empty] | 0
|  |  | Základ daně |  |  | Sazba daně | Výše daně
| DPH | základní | 0 |  |  | 21% | 0
|  | snížená | 0 |  |  | 15% | 0
|  | zákl. přenesená | 0 |  |  | 21% | 0
|  | sníž. přenesená | 0 |  |  | 15% | 0
|  | nulová | 0 |  |  | 0% | 0
| Cena s DPH |  |  | v | CZK |  | 0
REKAPITULACE ČLENĚNÍ SOUPISU PRACÍ
Stavba:
Kanalizace Opočínek - gravitační kanalizace - I. část
Objekt:
SO 01 - Gravitační kanalizace
Soupis:
03 - Stoka A-1-1
Místo: |  |  | Opočínek |  |  | Datum: | 17. 1. 2019
Zadavatel: |  |  | Vodovody a kanalizace Pardubice, a.s. |  |  | Projektant: | Multiaqua s.r.o.
Uchazeč: |  |  | Dle výběrového řízení
Kód dílu - Popis | [6 empty] | Cena celkem [CZK]
Náklady soupisu celkem | [6 empty] | 0 | [12 empty] | -1
| HSV - Práce a dodávky HSV | [5 empty] | 0
| 1 - Zemní práce | [5 empty] | 0
| 2 - Zakládání | [5 empty] | 0
| 3 - Svislé a kompletní konstrukce | [5 empty] | 0
| 4 - Vodorovné konstrukce | [5 empty] | 0
| 5 - Komunikace pozemní | [5 empty] | 0
| 8 - Trubní vedení | [5 empty] | 0
| 9 - Ostatní konstrukce a práce, bourání | [5 empty] | 0
| 997 - Přesun sutě | [5 empty] | 0
| 998 - Přesun hmot | [5 empty] | 0
SOUPIS PRACÍ
Stavba:
Kanalizace Opočínek - gravitační kanalizace - I. část
Objekt:
SO 01 - Gravitační kanalizace
Soupis:
03 - Stoka A-1-1
Místo: |  |  | Opočínek |  |  | Datum: | 17. 1. 2019
Zadavatel: |  |  | Vodovody a kanalizace Pardubice, a.s. |  |  | Projektant: | Multiaqua s.r.o.
Uchazeč: |  |  | Dle výběrového řízení
PČ | Typ | Kód | Popis | MJ | Množství | J.cena [CZK] | Cena celkem [CZK] | Cenová soustava |  | Poznámka | DPH | J. Nh [h] | Nh celkem [h] | J. hmotnost [t] | Hmotnost celkem [t] | J. suť [t] | Suť Celkem [t]
Náklady soupisu celkem | [6 empty] | 0 | [5 empty] | 2079.5757 |  | 578.9258 |  | 92.1583 |  | D | -1 | [10 empty] | 0
| D | HSV | Práce a dodávky HSV |  |  |  | 0 | [5 empty] | 2079.5757 |  | 578.9258 |  | 92.1583 | 1 | D | 0 |  |  |  | ROZPOCET | [6 empty] | 0
| D | 1 | Zemní práce |  |  |  | 0 | [5 empty] | 1003.8188 |  | 519.8824 |  | 92.0826 | 1 | D | 1 |  |  |  | ROZPOCET | [6 empty] | 0
1 | K | 113107223 | Odstranění podkladů nebo krytů strojně plochy jednotlivě přes 200 m2 s přemístěním hmot na skládku na vzdálenost do 20 m nebo s naložením na dopravní prostředek z kameniva hrubého drceného, o tl. vrstvy přes 200 do 300 mm | m2 | 1.1 |  | 0 |  |  |  | základní | 0.119 | 0.1309 | 0 | 0 | 0.44 | 0.484 | 4 | K | 2 |  |  |  | ROZPOCET | 0 | 0 | 0 | 0 | 0 | 1 | 0 | 4 | -1337777548
| P |  | Poznámka k položce: hmotnost sutě 0,44 t/m2 | [15 empty] | P | 2
| VV |  | výkres D.1.1.1.b.5 | [15 empty] | VV | 2 | 1 | True | 0 | ROZPOCET
| VV |  | délky dle tabulky kubatur | [15 empty] | VV | 2 | 1 | True | 0 | ROZPOCET
| VV |  | odstranění provizorního krytu | [15 empty] | VV | 2 | 1 | True | 0 | ROZPOCET
| VV |  | stoka | [15 empty] | VV | 2 | 1 | True | 0 | ROZPOCET
| VV |  | 1,0*1,1 "místní asf |  | 1.1 | [13 empty] | VV | 2 | 2 | True | 1 | ROZPOCET
2 | K | 113107224 | Odstranění podkladů nebo krytů s přemístěním hmot na skládku na vzdálenost do 20 m nebo s naložením na dopravní prostředek v ploše jednotlivě přes 200 m2 z kameniva hrubého drceného, o tl. vrstvy přes 300 do 400 mm | m2 | 157.245 |  | 0 | CS ÚRS 2018 01 |  |  | základní | 0.144 | 22.6433 | 0 | 0 | 0.58 | 91.2021 | 4 | K | 2 |  |  |  | ROZPOCET | 0 | 0 | 0 | 0 | 0 | 1 | 0 | 4 | 1955386293
| P |  | Poznámka k položce: hmotnost sutě 0,58 t/m2 | [15 empty] | P | 2
| VV |  | výkres D.1.1.1.b.5 | [15 empty] | VV | 2 | 1 | True | 0 | ROZPOCET
| VV |  | délky dle tabulky kubatur | [15 empty] | VV | 2 | 1 | True | 0 | ROZPOCET
| VV |  | stoka | [15 empty] | VV | 2 | 1 | True | 0 | ROZPOCET
| VV |  | 1,0*1,1 "místní asf |  | 1.1 | [13 empty] | VV | 2 | 2 | True | 0 | ROZPOCET
| VV |  | 20,9*1,1 "štěrk |  | 22.99 | [13 empty] | VV | 2 | 2 | True | 0 | ROZPOCET
| VV |  | 94,05*1,1 "vrstvy komunikace |  | 103.455 | [13 empty] | VV | 2 | 2 | True | 0 | ROZPOCET
| VV |  | odbočky z hlavních řadů | [15 empty] | VV | 2 | 1 | True | 0 | ROZPOCET
| VV |  | 9,0*1,1 "štěrk |  | 9.9 | [13 empty] | VV | 2 | 2 | True | 0 | ROZPOCET
| VV |  | 18,0*1,1 "vrstvy komunikace |  | 19.8 | [13 empty] | VV | 2 | 2 | True | 0 | ROZPOCET
| VV |  | Součet |  | 157.245 | [13 empty] | VV | 2 | 4 | True | 1 | ROZPOCET
3 | K | 113107242 | Odstranění podkladů nebo krytů s přemístěním hmot na skládku na vzdálenost do 20 m nebo s naložením na dopravní prostředek v ploše jednotlivě přes 200 m2 živičných, o tl. vrstvy přes 50 do 100 mm | m2 | 1.1 |  | 0 | CS ÚRS 2018 01 |  |  | základní | 0.078 | 0.0858 | 0 | 0 | 0.22 | 0.242 | 4 | K | 2 |  |  |  | ROZPOCET | 0 | 0 | 0 | 0 | 0 | 1 | 0 | 4 | 876840125
| P |  | Poznámka k položce: hmotnost sutě 0,22 t/m2 | [15 empty] | P | 2
| VV |  | výkresD.1.1.1.b.5 | [15 empty] | VV | 2 | 1 | True | 0 | ROZPOCET
| VV |  | délky dle tabulky kubatur | [15 empty] | VV | 2 | 1 | True | 0 | ROZPOCET
| VV |  | stoka | [15 empty] | VV | 2 | 1 | True | 0 | ROZPOCET
| VV |  | 1,0*1,1 "místní asf |  | 1.1 | [13 empty] | VV | 2 | 2 | True | 1 | ROZPOCET
4 | K | 113154222 | Frézování živičného podkladu nebo krytu s naložením na dopravní prostředek plochy přes 500 do 1 000 m2 bez překážek v trase pruhu šířky do 1 m, tloušťky vrstvy 40 mm | m2 | 1.5 |  | 0 | CS ÚRS 2018 01 |  |  | základní | 0.016 | 0.024 | 4e-05 | 6e-05 | 0.103 | 0.1545 | 4 | K | 2 |  |  |  | ROZPOCET | 0 | 0 | 0 | 0 | 0 | 1 | 0 | 4 | -709234906
| P |  | Poznámka k položce: hmotnost sutě 0,103 t/m2 | [15 empty] | P | 2
| VV |  | výkres D.1.1.1.b.5 | [15 empty] | VV | 2 | 1 | True | 0 | ROZPOCET
| VV |  | délky dle tabulky kubatur | [15 empty] | VV | 2 | 1 | True | 0 | ROZPOCET
| VV |  | stoka | [15 empty] | VV | 2 | 1 | True | 0 | ROZPOCET
| VV |  | 1,0*1,5 "místní asf |  | 1.5 | [13 empty] | VV | 2 | 2 | True | 1 | ROZPOCET
5 | K | 115101201 | Čerpání vody na dopravní výšku do 10 m s uvažovaným průměrným přítokem do 500 l/min | hod | 396.72 |  | 0 | CS ÚRS 2018 01 |  |  | základní | 0.2 | 79.344 | 0 | 0 | 0 | 0 | 4 | K | 2 |  |  |  | ROZPOCET | 0 | 0 | 0 | 0 | 0 | 1 | 0 | 4 | -575001500
| P |  | Poznámka k položce: Předpoklad rychlosti výstavby 10,0 m/den | [15 empty] | P | 2
| VV |  | 138,3/10,0*24 |  | 331.92 | [13 empty] | VV | 2 | 2 | True | 0 | ROZPOCET
| VV |  | 27,0/10,0*24 |  | 64.8 | [13 empty] | VV | 2 | 2 | True | 0 | ROZPOCET
| VV |  | Součet |  | 396.72 | [13 empty] | VV | 2 | 4 | True | 1 | ROZPOCET
6 | K | 115101301 | Pohotovost záložní čerpací soupravy pro dopravní výšku do 10 m s uvažovaným průměrným přítokem do 500 l/min | den | 16.53 |  | 0 | CS ÚRS 2018 01 |  |  | základní | 0 | 0 | 0 | 0 | 0 | 0 | 4 | K | 2 |  |  |  | ROZPOCET | 0 | 0 | 0 | 0 | 0 | 1 | 0 | 4 | -787054777
| VV |  | 138,3/10,0 |  | 13.83 | [13 empty] | VV | 2 | 2 | True | 0 | ROZPOCET
| VV |  | 27,0/10,0 |  | 2.7 | [13 empty] | VV | 2 | 2 | True | 0 | ROZPOCET
| VV |  | Součet |  | 16.53 | [13 empty] | VV | 2 | 4 | True | 1 | ROZPOCET
7 | K | 119001401 | Dočasné zajištění podzemního potrubí nebo vedení ve výkopišti ve stavu i poloze , ve kterých byla na začátku zemních prací a to s podepřením, vzepřením nebo vyvěšením, příp. s ochranným bedněním, se zřízením a odstraněním za jišťovací konstrukce, s opotřebením hmot potrubí ocelového nebo litinového, jmenovité světlosti DN do 200 | m | 29.7 |  | 0 | CS ÚRS 2018 01 |  |  | základní | 0.703 | 20.8791 | 0.00868 | 0.2578 | 0 | 0 | 4 | K | 2 |  |  |  | ROZPOCET | 0 | 0 | 0 | 0 | 0 | 1 | 0 | 4 | -1757893754
| VV |  | 9*1,1 |  | 9.9 | [13 empty] | VV | 2 | 2 | True | 0 | ROZPOCET
| VV |  | 2*9*1,1 |  | 19.8 | [13 empty] | VV | 2 | 2 | True | 0 | ROZPOCET
| VV |  | Součet |  | 29.7 | [13 empty] | VV | 2 | 4 | True | 1 | ROZPOCET
8 | K | 119001412 | Dočasné zajištění podzemního potrubí nebo vedení ve výkopišti ve stavu i poloze , ve kterých byla na začátku zemních prací a to s podepřením, vzepřením nebo vyvěšením, příp. s ochranným bedněním, se zřízením a odstraněním za jišťovací konstrukce, s opotřebením hmot potrubí betonového, kameninového nebo železobetonového, světlosti DN přes 200 do 500 | m | 3.3 |  | 0 | CS ÚRS 2018 01 |  |  | základní | 1.153 | 3.8049 | 0.01269 | 0.041877 | 0 | 0 | 4 | K | 2 |  |  |  | ROZPOCET | 0 | 0 | 0 | 0 | 0 | 1 | 0 | 4 | 321895651
| VV |  | 3*1,1 |  | 3.3 | [13 empty] | VV | 2 | 2 | True | 1 | ROZPOCET
9 | K | 119001421 | Dočasné zajištění podzemního potrubí nebo vedení ve výkopišti ve stavu i poloze , ve kterých byla na začátku zemních prací a to s podepřením, vzepřením nebo vyvěšením, příp. s ochranným bedněním, se zřízením a odstraněním za jišťovací konstrukce, s opotřebením hmot kabelů a kabelových tratí z volně ložených kabelů a to do 3 kabelů | m | 14.3 |  | 0 | CS ÚRS 2018 01 |  |  | základní | 0.547 | 7.8221 | 0.0369 | 0.52767 | 0 | 0 | 4 | K | 2 |  |  |  | ROZPOCET | 0 | 0 | 0 | 0 | 0 | 1 | 0 | 4 | 794430450
| VV |  | 4*1,1 |  | 4.4 | [13 empty] | VV | 2 | 2 | True | 0 | ROZPOCET
| VV |  | 9*1,1 |  | 9.9 | [13 empty] | VV | 2 | 2 | True | 0 | ROZPOCET
| VV |  | Součet |  | 14.3 | [13 empty] | VV | 2 | 4 | True | 1 | ROZPOCET
10 | K | 121101101 | Sejmutí ornice nebo lesní půdy s vodorovným přemístěním na hromady v místě upotřebení nebo na dočasné či trvalé skládky se složením, na vzdálenost do 50 m | m3 | 4.917 |  | 0 | CS ÚRS 2018 01 |  |  | základní | 0.097 | 0.47695 | 0 | 0 | 0 | 0 | 4 | K | 2 |  |  |  | ROZPOCET | 0 | 0 | 0 | 0 | 0 | 1 | 0 | 4 | 1116486610
| VV |  | výkres D.1.1.1.b.5 | [15 empty] | VV | 2 | 1 | True | 0 | ROZPOCET
| VV |  | délky dle tabulky kubatur | [15 empty] | VV | 2 | 1 | True | 0 | ROZPOCET
| VV |  | 22,35*1,1*0,2 "stoka |  | 4.917 | [13 empty] | VV | 2 | 2 | True | 1 | ROZPOCET
11 | K | 130001101 | Příplatek k cenám hloubených vykopávek za ztížení vykopávky v blízkosti podzemního vedení nebo výbušnin pro jakoukoliv třídu horniny | m3 | 109.417 |  | 0 | CS ÚRS 2018 01 |  |  | základní | 1.763 | 192.9022 | 0 | 0 | 0 | 0 | 4 | K | 2 |  |  |  | ROZPOCET | 0 | 0 | 0 | 0 | 0 | 1 | 0 | 4 | -998541691
| VV |  | (9+3+4)*2*0,5*1,1*(2,27+0,15) |  | 42.592 | [13 empty] | VV | 2 | 2 | True | 0 | ROZPOCET
| VV |  | (9+9+9)*2*0,5*1,1*(2,1+0,15) |  | 66.825 | [13 empty] | VV | 2 | 2 | True | 0 | ROZPOCET
| VV |  | Součet |  | 109.417 | [13 empty] | VV | 2 | 4 | True | 1 | ROZPOCET
12 | K | 132101203 | Hloubení zapažených i nezapažených rýh šířky přes 600 do 2 000 mm s urovnáním dna do předepsaného profilu a spádu v horninách tř. 1 a 2 přes 1 000 do 5 000 m3 | m3 | 81.019 |  | 0 | CS ÚRS 2018 01 |  |  | základní | 0.294 | 23.8196 | 0 | 0 | 0 | 0 | 4 | K | 2 |  |  |  | ROZPOCET | 0 | 0 | 0 | 0 | 0 | 1 | 0 | 4 | -657898471
| VV |  | výkres D.1.1.1.b.5 | [15 empty] | VV | 2 | 1 | True | 0 | ROZPOCET
| VV |  | 20% výkopu | [15 empty] | VV | 2 | 1 | True | 0 | ROZPOCET
| VV |  | dle tabulky kubatur | [15 empty] | VV | 2 | 1 | True | 0 | ROZPOCET
| VV |  | stoka | [15 empty] | VV | 2 | 1 | True | 0 | ROZPOCET
| VV |  | 325,84*0,2 |  | 65.168 | [13 empty] | VV | 2 | 2 | True | 0 | ROZPOCET
| VV |  | 138,3*((0,2+0,1)/2*1,1)*0,2 |  | 4.564 | [13 empty] | VV | 2 | 2 | True | 0 | ROZPOCET
| VV |  | Mezisoučet |  | 69.732 | [13 empty] | VV | 2 | 3 | True | 0 | ROZPOCET
| VV |  | odbočky z hlavních řadů | [15 empty] | VV | 2 | 1 | True | 0 | ROZPOCET
| VV |  | 51,98*0,2 |  | 10.396 | [13 empty] | VV | 2 | 2 | True | 0 | ROZPOCET
| VV |  | 27,0*((0,2+0,1)/2*1,1)*0,2 |  | 0.891 | [13 empty] | VV | 2 | 2 | True | 0 | ROZPOCET
| VV |  | Mezisoučet |  | 11.287 | [13 empty] | VV | 2 | 3 | True | 0 | ROZPOCET
| VV |  | Součet |  | 81.019 | [13 empty] | VV | 2 | 4 | True | 1 | ROZPOCET
13 | K | 132201203 | Hloubení zapažených i nezapažených rýh šířky přes 600 do 2 000 mm s urovnáním dna do předepsaného profilu a spádu v hornině tř. 3 přes 1 000 do 5 000 m3 | m3 | 162.038 |  | 0 | CS ÚRS 2018 01 |  |  | základní | 0.586 | 94.9543 | 0 | 0 | 0 | 0 | 4 | K | 2 |  |  |  | ROZPOCET | 0 | 0 | 0 | 0 | 0 | 1 | 0 | 4 | 1734383166
| VV |  | výkres D.1.1.1.b.5 | [15 empty] | VV | 2 | 1 | True | 0 | ROZPOCET
| VV |  | 40% výkopu | [15 empty] | VV | 2 | 1 | True | 0 | ROZPOCET
| VV |  | dle tabulky kubatur | [15 empty] | VV | 2 | 1 | True | 0 | ROZPOCET
| VV |  | stoka | [15 empty] | VV | 2 | 1 | True | 0 | ROZPOCET
| VV |  | 325,84*0,4 |  | 130.336 | [13 empty] | VV | 2 | 2 | True | 0 | ROZPOCET
| VV |  | 138,3*((0,2+0,1)/2*1,1)*0,4 |  | 9.128 | [13 empty] | VV | 2 | 2 | True | 0 | ROZPOCET
| VV |  | Mezisoučet |  | 139.464 | [13 empty] | VV | 2 | 3 | True | 0 | ROZPOCET
| VV |  | odbočky z hlavních řadů | [15 empty] | VV | 2 | 1 | True | 0 | ROZPOCET
| VV |  | 51,98*0,4 |  | 20.792 | [13 empty] | VV | 2 | 2 | True | 0 | ROZPOCET
| VV |  | 27,0*((0,2+0,1)/2*1,1)*0,4 |  | 1.782 | [13 empty] | VV | 2 | 2 | True | 0 | ROZPOCET
| VV |  | Mezisoučet |  | 22.574 | [13 empty] | VV | 2 | 3 | True | 0 | ROZPOCET
| VV |  | Součet |  | 162.038 | [13 empty] | VV | 2 | 4 | True | 1 | ROZPOCET
14 | K | 132201209 | Hloubení zapažených i nezapažených rýh šířky přes 600 do 2 000 mm s urovnáním dna do předepsaného profilu a spádu v hornině tř. 3 Příplatek k cenám za lepivost horniny tř. 3 | m3 | 48.611 |  | 0 | CS ÚRS 2018 01 |  |  | základní | 0.1 | 4.8611 | 0 | 0 | 0 | 0 | 4 | K | 2 |  |  |  | ROZPOCET | 0 | 0 | 0 | 0 | 0 | 1 | 0 | 4 | 19058281
| P |  | Poznámka k položce: Příplatek 30% | [15 empty] | P | 2
| VV |  | 162,038*0,3 'Přepočtené koeficientem množství |  | 48.611 | [13 empty] | VV | 2 | 2 | False | 1 | ROZPOCET
15 | K | 132301203 | Hloubení zapažených i nezapažených rýh šířky přes 600 do 2 000 mm s urovnáním dna do předepsaného profilu a spádu v hornině tř. 4 přes 1 000 do 5 000 m3 | m3 | 121.529 |  | 0 | CS ÚRS 2018 01 |  |  | základní | 0.75 | 91.1467 | 0 | 0 | 0 | 0 | 4 | K | 2 |  |  |  | ROZPOCET | 0 | 0 | 0 | 0 | 0 | 1 | 0 | 4 | -396164707
| VV |  | výkres D.1.1.1.b.5 | [15 empty] | VV | 2 | 1 | True | 0 | ROZPOCET
| VV |  | 30% výkopu | [15 empty] | VV | 2 | 1 | True | 0 | ROZPOCET
| VV |  | dle tabulky kubatur | [15 empty] | VV | 2 | 1 | True | 0 | ROZPOCET
| VV |  | stoka | [15 empty] | VV | 2 | 1 | True | 0 | ROZPOCET
| VV |  | 325,84*0,3 |  | 97.752 | [13 empty] | VV | 2 | 2 | True | 0 | ROZPOCET
| VV |  | 138,3*((0,2+0,1)/2*1,1)*0,3 |  | 6.846 | [13 empty] | VV | 2 | 2 | True | 0 | ROZPOCET
| VV |  | Mezisoučet |  | 104.598 | [13 empty] | VV | 2 | 3 | True | 0 | ROZPOCET
| VV |  | odbočky z hlavních řadů | [15 empty] | VV | 2 | 1 | True | 0 | ROZPOCET
| VV |  | 51,98*0,3 |  | 15.594 | [13 empty] | VV | 2 | 2 | True | 0 | ROZPOCET
| VV |  | 27,0*((0,2+0,1)/2*1,1)*0,3 |  | 1.337 | [13 empty] | VV | 2 | 2 | True | 0 | ROZPOCET
| VV |  | Mezisoučet |  | 16.931 | [13 empty] | VV | 2 | 3 | True | 0 | ROZPOCET
| VV |  | Součet |  | 121.529 | [13 empty] | VV | 2 | 4 | True | 1 | ROZPOCET
16 | K | 132301209 | Hloubení zapažených i nezapažených rýh šířky přes 600 do 2 000 mm s urovnáním dna do předepsaného profilu a spádu v hornině tř. 4 Příplatek k cenám za lepivost horniny tř. 4 | m3 | 36.459 |  | 0 | CS ÚRS 2018 01 |  |  | základní | 0.198 | 7.2189 | 0 | 0 | 0 | 0 | 4 | K | 2 |  |  |  | ROZPOCET | 0 | 0 | 0 | 0 | 0 | 1 | 0 | 4 | -1923215122
| P |  | Poznámka k položce: Příplatek 30% | [15 empty] | P | 2
| VV |  | 121,529*0,3 'Přepočtené koeficientem množství |  | 36.459 | [13 empty] | VV | 2 | 2 | False | 1 | ROZPOCET
17 | K | 132401201 | Hloubení zapažených i nezapažených rýh šířky přes 600 do 2 000 mm s urovnáním dna do předepsaného profilu a spádu s použitím trhavin v hornině tř. 5 pro jakékoliv množství | m3 | 40.51 |  | 0 | CS ÚRS 2018 01 |  |  | základní | 2.379 | 96.3733 | 0.01046 | 0.42373 | 0 | 0 | 4 | K | 2 |  |  |  | ROZPOCET | 0 | 0 | 0 | 0 | 0 | 1 | 0 | 4 | -529597094
| VV |  | výkres D.1.1.1.b.5 | [15 empty] | VV | 2 | 1 | True | 0 | ROZPOCET
| VV |  | 10% výkopu | [15 empty] | VV | 2 | 1 | True | 0 | ROZPOCET
| VV |  | dle tabulky kubatur | [15 empty] | VV | 2 | 1 | True | 0 | ROZPOCET
| VV |  | stoka | [15 empty] | VV | 2 | 1 | True | 0 | ROZPOCET
| VV |  | 325,84*0,1 |  | 32.584 | [13 empty] | VV | 2 | 2 | True | 0 | ROZPOCET
| VV |  | 138,3*((0,2+0,1)/2*1,1)*0,1 |  | 2.282 | [13 empty] | VV | 2 | 2 | True | 0 | ROZPOCET
| VV |  | Mezisoučet |  | 34.866 | [13 empty] | VV | 2 | 3 | True | 0 | ROZPOCET
| VV |  | odbočky z hlavních řadů | [15 empty] | VV | 2 | 1 | True | 0 | ROZPOCET
| VV |  | 51,98*0,1 |  | 5.198 | [13 empty] | VV | 2 | 2 | True | 0 | ROZPOCET
| VV |  | 27,0*((0,2+0,1)/2*1,1)*0,1 |  | 0.446 | [13 empty] | VV | 2 | 2 | True | 0 | ROZPOCET
| VV |  | Mezisoučet |  | 5.644 | [13 empty] | VV | 2 | 3 | True | 0 | ROZPOCET
| VV |  | Součet |  | 40.51 | [13 empty] | VV | 2 | 4 | True | 1 | ROZPOCET
18 | K | 151811131 | Zřízení pažicích boxů pro pažení a rozepření stěn rýh podzemního vedení hloubka výkopu do 4 m, šířka do 1,2 m | m2 | 741.25 |  | 0 | CS ÚRS 2018 01 |  |  | základní | 0.088 | 65.23 | 0.00058 | 0.42993 | 0 | 0 | 4 | K | 2 |  |  |  | ROZPOCET | 0 | 0 | 0 | 0 | 0 | 1 | 0 | 4 | 1824694885
| VV |  | výkres D.1.1.1.b.5 | [15 empty] | VV | 2 | 1 | True | 0 | ROZPOCET
| VV |  | dle tabulky kubatur | [15 empty] | VV | 2 | 1 | True | 0 | ROZPOCET
| VV |  | 627,85 "stoka |  | 627.85 | [13 empty] | VV | 2 | 2 | True | 0 | ROZPOCET
| VV |  | 113,4 " odbočky z hlavních řadů |  | 113.4 | [13 empty] | VV | 2 | 2 | True | 0 | ROZPOCET
| VV |  | Součet |  | 741.25 | [13 empty] | VV | 2 | 4 | True | 1 | ROZPOCET
19 | K | 151811231 | Odstranění pažicích boxů pro pažení a rozepření stěn rýh podzemního vedení hloubka výkopu do 4 m, šířka do 1,2 m | m2 | 741.25 |  | 0 | CS ÚRS 2018 01 |  |  | základní | 0.085 | 63.0063 | 0 | 0 | 0 | 0 | 4 | K | 2 |  |  |  | ROZPOCET | 0 | 0 | 0 | 0 | 0 | 1 | 0 | 4 | -886684615
| VV |  | dle položky zřízení | [15 empty] | VV | 2 | 1 | True | 0 | ROZPOCET
| VV |  | 627,85 "stoka |  | 627.85 | [13 empty] | VV | 2 | 2 | True | 0 | ROZPOCET
| VV |  | 113,4 " odbočky z hlavních řadů |  | 113.4 | [13 empty] | VV | 2 | 2 | True | 0 | ROZPOCET
| VV |  | Součet |  | 741.25 | [13 empty] | VV | 2 | 4 | True | 1 | ROZPOCET
20 | K | 161101101 | Svislé přemístění výkopku bez naložení do dopravní nádoby avšak s vyprázdněním dopravní nádoby na hromadu nebo do dopravního prostředku z horniny tř. 1 až 4, při hloubce výkopu přes 1 do 2,5 m | m3 | 182.293 |  | 0 | CS ÚRS 2018 01 |  |  | základní | 0.345 | 62.8911 | 0 | 0 | 0 | 0 | 4 | K | 2 |  |  |  | ROZPOCET | 0 | 0 | 0 | 0 | 0 | 1 | 0 | 4 | 1631668625
| P |  | Poznámka k položce: Procento svislého podílu dle úvodu ceníku 001 zemní práce kapitola 8 - v množství výkopku rýhy přes 100 m3 50 % z celkového výkopku | [15 empty] | P | 2
| VV |  | (69,732+139,464+104,598)*0,5 "stoka |  | 156.897 | [13 empty] | VV | 2 | 2 | True | 0 | ROZPOCET
| VV |  | (11,287+22,574+16,931)*0,5 "odbočky z hlavních řadů |  | 25.396 | [13 empty] | VV | 2 | 2 | True | 0 | ROZPOCET
| VV |  | Součet |  | 182.293 | [13 empty] | VV | 2 | 4 | True | 1 | ROZPOCET
21 | K | 161101151 | Svislé přemístění výkopku bez naložení do dopravní nádoby avšak s vyprázdněním dopravní nádoby na hromadu nebo do dopravního prostředku z horniny tř. 5 až 7, při hloubce výkopu přes 1 do 2,5 m | m3 | 20.255 |  | 0 | CS ÚRS 2018 01 |  |  | základní | 0.484 | 9.8034 | 0 | 0 | 0 | 0 | 4 | K | 2 |  |  |  | ROZPOCET | 0 | 0 | 0 | 0 | 0 | 1 | 0 | 4 | 2020369339
| P |  | Poznámka k položce: Procento svislého podílu dle úvodu ceníku 001 zemní práce kapitola 8 - v množství výkopku rýhy přes 100 m3 50 % z celkového výkopku | [15 empty] | P | 2
| VV |  | 34,866*0,5 |  | 17.433 | [13 empty] | VV | 2 | 2 | True | 0 | ROZPOCET
| VV |  | 5,644*0,5 |  | 2.822 | [13 empty] | VV | 2 | 2 | True | 0 | ROZPOCET
| VV |  | Součet |  | 20.255 | [13 empty] | VV | 2 | 4 | True | 1 | ROZPOCET
22 | K | 162301101 | Vodorovné přemístění výkopku nebo sypaniny po suchu na obvyklém dopravním prostředku, bez naložení výkopku, avšak se složením bez rozhrnutí z horniny tř. 1 až 4 na vzdálenost přes 50 do 500 m | m3 | 153.14 |  | 0 | CS ÚRS 2018 01 |  |  | základní | 0.044 | 6.7382 | 0 | 0 | 0 | 0 | 4 | K | 2 |  |  |  | ROZPOCET | 0 | 0 | 0 | 0 | 0 | 1 | 0 | 4 | 1044454328
| VV |  | zemina pro zpětný zásyp na meziskládku a zpět | [15 empty] | VV | 2 | 1 | True | 0 | ROZPOCET
| VV |  | 76,57*2 "stoka |  | 153.14 | [13 empty] | VV | 2 | 2 | True | 1 | ROZPOCET
23 | K | 162701105 | Vodorovné přemístění výkopku nebo sypaniny po suchu na obvyklém dopravním prostředku, bez naložení výkopku, avšak se složením bez rozhrnutí z horniny tř. 1 až 4 na vzdálenost přes 9 000 do 10 000 m | m3 | 288.016 |  | 0 | CS ÚRS 2018 01 |  |  | základní | 0.083 | 23.9053 | 0 | 0 | 0 | 0 | 4 | K | 2 |  |  |  | ROZPOCET | 0 | 0 | 0 | 0 | 0 | 1 | 0 | 4 | 1153718211
| VV |  | přebytečná zemina | [15 empty] | VV | 2 | 1 | True | 0 | ROZPOCET
| VV |  | stoka | [15 empty] | VV | 2 | 1 | True | 0 | ROZPOCET
| VV |  | 69,732+139,464+104,598 "výkop |  | 313.794 | [13 empty] | VV | 2 | 2 | True | 0 | ROZPOCET
| VV |  | -76,57 "zpětný zásyp |  | -76.57 | [13 empty] | VV | 2 | 2 | True | 0 | ROZPOCET
| VV |  | Mezisoučet |  | 237.224 | [13 empty] | VV | 2 | 3 | True | 0 | ROZPOCET
| VV |  | odbočky z hlavních řadů | [15 empty] | VV | 2 | 1 | True | 0 | ROZPOCET
| VV |  | 11,287+22,574+16,931 |  | 50.792 | [13 empty] | VV | 2 | 2 | True | 0 | ROZPOCET
| VV |  | Součet |  | 288.016 | [13 empty] | VV | 2 | 4 | True | 1 | ROZPOCET
24 | K | 162701109 | Vodorovné přemístění výkopku nebo sypaniny po suchu na obvyklém dopravním prostředku, bez naložení výkopku, avšak se složením bez rozhrnutí z horniny tř. 1 až 4 na vzdálenost Příplatek k ceně za každých dalších i započatých 1 000 m | m3 | 2016.112 |  | 0 | CS ÚRS 2018 01 |  |  | základní | 0.004 | 8.0644 | 0 | 0 | 0 | 0 | 4 | K | 2 |  |  |  | ROZPOCET | 0 | 0 | 0 | 0 | 0 | 1 | 0 | 4 | 340111634
| VV |  | 7 příplatků | [15 empty] | VV | 2 | 1 | True | 0 | ROZPOCET
| VV |  | 7*237,224 |  | 1660.568 | [13 empty] | VV | 2 | 2 | True | 0 | ROZPOCET
| VV |  | 7*50,792 |  | 355.544 | [13 empty] | VV | 2 | 2 | True | 0 | ROZPOCET
| VV |  | Součet |  | 2016.112 | [13 empty] | VV | 2 | 4 | True | 1 | ROZPOCET
25 | K | 162701155 | Vodorovné přemístění výkopku nebo sypaniny po suchu na obvyklém dopravním prostředku, bez naložení výkopku, avšak se složením bez rozhrnutí z horniny tř. 5 až 7 na vzdálenost přes 9 000 do 10 000 m | m3 | 40.51 |  | 0 | CS ÚRS 2018 01 |  |  | základní | 0.106 | 4.2941 | 0 | 0 | 0 | 0 | 4 | K | 2 |  |  |  | ROZPOCET | 0 | 0 | 0 | 0 | 0 | 1 | 0 | 4 | -396056444
| VV |  | přebytečná zemina | [15 empty] | VV | 2 | 1 | True | 0 | ROZPOCET
| VV |  | 34,866 "stoka |  | 34.866 | [13 empty] | VV | 2 | 2 | True | 0 | ROZPOCET
| VV |  | 5,644 "odbočky z hlavních řadů |  | 5.644 | [13 empty] | VV | 2 | 2 | True | 0 | ROZPOCET
| VV |  | Součet |  | 40.51 | [13 empty] | VV | 2 | 4 | True | 1 | ROZPOCET
26 | K | 162701159 | Vodorovné přemístění výkopku nebo sypaniny po suchu na obvyklém dopravním prostředku, bez naložení výkopku, avšak se složením bez rozhrnutí z horniny tř. 5 až 7 na vzdálenost Příplatek k ceně za každých dalších i započatých 1 000 m | m3 | 283.57 |  | 0 | CS ÚRS 2018 01 |  |  | základní | 0.005 | 1.4179 | 0 | 0 | 0 | 0 | 4 | K | 2 |  |  |  | ROZPOCET | 0 | 0 | 0 | 0 | 0 | 1 | 0 | 4 | 154383167
| VV |  | 7 příplatků | [15 empty] | VV | 2 | 1 | True | 0 | ROZPOCET
| VV |  | 7*34,866 "stoka |  | 244.062 | [13 empty] | VV | 2 | 2 | True | 0 | ROZPOCET
| VV |  | 7*5,644 "odbočky z hlavních řadů |  | 39.508 | [13 empty] | VV | 2 | 2 | True | 0 | ROZPOCET
| VV |  | Součet |  | 283.57 | [13 empty] | VV | 2 | 4 | True | 1 | ROZPOCET
27 | K | 167101102 | Nakládání, skládání a překládání neulehlého výkopku nebo sypaniny nakládání, množství přes 100 m3, z hornin tř. 1 až 4 | m3 | 76.57 |  | 0 | CS ÚRS 2018 01 |  |  | základní | 0.097 | 7.4273 | 0 | 0 | 0 | 0 | 4 | K | 2 |  |  |  | ROZPOCET | 0 | 0 | 0 | 0 | 0 | 1 | 0 | 4 | -1227155848
| VV |  | zemina z meziskládky | [15 empty] | VV | 2 | 1 | True | 0 | ROZPOCET
| VV |  | 76,57 |  | 76.57 | [13 empty] | VV | 2 | 2 | True | 1 | ROZPOCET
28 | K | 171201211 | Poplatek za uložení stavebního odpadu na skládce (skládkovné) zeminy a kameniva zatříděného do Katalogu odpadů pod kódem 170 504 | t | 624.2 |  | 0 | CS ÚRS 2018 01 |  |  | základní | 0 | 0 | 0 | 0 | 0 | 0 | 4 | K | 2 |  |  |  | ROZPOCET | 0 | 0 | 0 | 0 | 0 | 1 | 0 | 4 | -984675367
| P |  | Poznámka k položce: hmotnost zeminy 1,9 t/m3 | [15 empty] | P | 2
| VV |  | 237,224*1,9 |  | 450.726 | [13 empty] | VV | 2 | 2 | True | 0 | ROZPOCET
| VV |  | 34,866*1,9 |  | 66.245 | [13 empty] | VV | 2 | 2 | True | 0 | ROZPOCET
| VV |  | Mezisoučet |  | 516.971 | [13 empty] | VV | 2 | 3 | True | 0 | ROZPOCET
| VV |  | 50,792*1,9 |  | 96.505 | [13 empty] | VV | 2 | 2 | True | 0 | ROZPOCET
| VV |  | 5,644*1,9 |  | 10.724 | [13 empty] | VV | 2 | 2 | True | 0 | ROZPOCET
| VV |  | Mezisoučet |  | 107.229 | [13 empty] | VV | 2 | 3 | True | 0 | ROZPOCET
| VV |  | Součet |  | 624.2 | [13 empty] | VV | 2 | 4 | True | 1 | ROZPOCET
29 | K | 174101101 | Zásyp sypaninou z jakékoliv horniny s uložením výkopku ve vrstvách se zhutněním jam, šachet, rýh nebo kolem objektů v těchto vykopávkách | m3 | 240.95 |  | 0 | CS ÚRS 2018 01 |  |  | základní | 0.299 | 72.044 | 0 | 0 | 0 | 0 | 4 | K | 2 |  |  |  | ROZPOCET | 0 | 0 | 0 | 0 | 0 | 1 | 0 | 4 | -153478523
| VV |  | výkres D.1.1.1.b.5 | [15 empty] | VV | 2 | 1 | True | 0 | ROZPOCET
| VV |  | dle tabulky kubatur | [15 empty] | VV | 2 | 1 | True | 0 | ROZPOCET
| VV |  | stoka | [15 empty] | VV | 2 | 1 | True | 0 | ROZPOCET
| VV |  | 129,04 "náhrada výkopku |  | 129.04 | [13 empty] | VV | 2 | 2 | True | 0 | ROZPOCET
| VV |  | 76,57 "zemina z výkopu |  | 76.57 | [13 empty] | VV | 2 | 2 | True | 0 | ROZPOCET
| VV |  | odbočky z hlavních řadů | [15 empty] | VV | 2 | 1 | True | 0 | ROZPOCET
| VV |  | 35,34 "náhrada výkopku |  | 35.34 | [13 empty] | VV | 2 | 2 | True | 0 | ROZPOCET
| VV |  | Součet |  | 240.95 | [13 empty] | VV | 2 | 4 | True | 1 | ROZPOCET
30 | M | 58331202 | štěrkodrť netříděná do 100mm | t | 328.76 |  | 0 | CS ÚRS 2018 01 |  |  | základní | 0 | 0 | 1 | 328.76 | 0 | 0 | 8 | M | 2 |  |  |  | ROZPOCET | 0 | 0 | 0 | 0 | 0 | 1 | 0 | 4 | -355683460
| P |  | Poznámka k položce: Hmotnost 2 t/m3 | [15 empty] | P | 2
| VV |  | stoka | [15 empty] | VV | 2 | 1 | True | 0 | ROZPOCET
| VV |  | 129,04*2 "náhrada výkopku |  | 258.08 | [13 empty] | VV | 2 | 2 | True | 0 | ROZPOCET
| VV |  | odbočky z hlavních řadů | [15 empty] | VV | 2 | 1 | True | 0 | ROZPOCET
| VV |  | 35,34*2 "náhrada výkopku |  | 70.68 | [13 empty] | VV | 2 | 2 | True | 0 | ROZPOCET
| VV |  | Součet |  | 328.76 | [13 empty] | VV | 2 | 4 | True | 1 | ROZPOCET
31 | K | 175151101 | Obsypání potrubí strojně sypaninou z vhodných hornin tř. 1 až 4 nebo materiálem připraveným podél výkopu ve vzdálenosti do 3 m od jeho kraje, pro jakoukoliv hloubku výkopu a míru zhutnění bez prohození sypaniny | m3 | 94.72 |  | 0 | CS ÚRS 2018 01 |  |  | základní | 0.286 | 27.0899 | 0 | 0 | 0 | 0 | 4 | K | 2 |  |  |  | ROZPOCET | 0 | 0 | 0 | 0 | 0 | 1 | 0 | 4 | 372999185
| VV |  | výkres D.1.1.1.b.5 | [15 empty] | VV | 2 | 1 | True | 0 | ROZPOCET
| VV |  | dle tabulky kubatur | [15 empty] | VV | 2 | 1 | True | 0 | ROZPOCET
| VV |  | 81,6 "stoka |  | 81.6 | [13 empty] | VV | 2 | 2 | True | 0 | ROZPOCET
| VV |  | 13,12 "odbočky z hlavních řadů |  | 13.12 | [13 empty] | VV | 2 | 2 | True | 0 | ROZPOCET
| VV |  | Součet |  | 94.72 | [13 empty] | VV | 2 | 4 | True | 1 | ROZPOCET
32 | M | 58331200 | štěrkopísek netříděný zásypový materiál | t | 189.44 |  | 0 | CS ÚRS 2018 01 |  |  | základní | 0 | 0 | 1 | 189.44 | 0 | 0 | 8 | M | 2 |  |  |  | ROZPOCET | 0 | 0 | 0 | 0 | 0 | 1 | 0 | 4 | -1640452647
| P |  | Poznámka k položce: hmotnost 2t/m2 | [15 empty] | P | 2
| VV |  | 94,72*2 'Přepočtené koeficientem množství |  | 189.44 | [13 empty] | VV | 2 | 2 | False | 1 | ROZPOCET
33 | K | 181151331 | Plošná úprava terénu v zemině tř. 1 až 4 s urovnáním povrchu bez doplnění ornice souvislé plochy přes 500 m2 při nerovnostech terénu přes 150 do 200 mm v rovině nebo na svahu do 1:5 | m2 | 44.7 |  | 0 | CS ÚRS 2018 01 |  |  | základní | 0.095 | 4.2465 | 0 | 0 | 0 | 0 | 4 | K | 2 |  |  |  | ROZPOCET | 0 | 0 | 0 | 0 | 0 | 1 | 0 | 4 | -1007481051
| VV |  | 22,35*2,0 |  | 44.7 | [13 empty] | VV | 2 | 2 | True | 1 | ROZPOCET
34 | K | 181301113 | Rozprostření a urovnání ornice v rovině nebo ve svahu sklonu do 1:5 při souvislé ploše přes 500 m2, tl. vrstvy přes 150 do 200 mm | m2 | 24.585 |  | 0 | CS ÚRS 2018 01 |  |  | základní | 0.028 | 0.68838 | 0 | 0 | 0 | 0 | 4 | K | 2 |  |  |  | ROZPOCET | 0 | 0 | 0 | 0 | 0 | 1 | 0 | 4 | 597054197
| VV |  | dle položky sejmutí ornice | [15 empty] | VV | 2 | 1 | True | 0 | ROZPOCET
| VV |  | 22,35*1,1 |  | 24.585 | [13 empty] | VV | 2 | 2 | True | 1 | ROZPOCET
35 | K | 181411121 | Založení trávníku na půdě předem připravené plochy do 1000 m2 výsevem včetně utažení lučního v rovině nebo na svahu do 1:5 | m2 | 69.285 |  | 0 | CS ÚRS 2018 01 |  |  | základní | 0.007 | 0.485 | 0 | 0 | 0 | 0 | 4 | K | 2 |  |  |  | ROZPOCET | 0 | 0 | 0 | 0 | 0 | 1 | 0 | 4 | 529209683
| VV |  | 44,7+24,585 |  | 69.285 | [13 empty] | VV | 2 | 2 | True | 1 | ROZPOCET
36 | M | 00572472 | osivo směs travní krajinná-rovinná | kg | 1.386 |  | 0 | CS ÚRS 2018 01 |  |  | základní | 0 | 0 | 0.001 | 0.001386 | 0 | 0 | 8 | M | 2 |  |  |  | ROZPOCET | 0 | 0 | 0 | 0 | 0 | 1 | 0 | 4 | -126245596
| VV |  | 69,285*0,02 |  | 1.386 | [13 empty] | VV | 2 | 2 | True | 1 | ROZPOCET
| D | 2 | Zakládání |  |  |  | 0 | [5 empty] | 35.011 |  | 44.5789 |  | 0 | 1 | D | 1 |  |  |  | ROZPOCET | [6 empty] | 0
37 | K | 211531111 | Výplň kamenivem do rýh odvodňovacích žeber nebo trativodů bez zhutnění, s úpravou povrchu výplně kamenivem hrubým drceným frakce 16 až 63 mm | m3 | 27.275 |  | 0 | CS ÚRS 2018 01 |  |  | základní | 0.92 | 25.093 | 1.63 | 44.4582 | 0 | 0 | 4 | K | 2 |  |  |  | ROZPOCET | 0 | 0 | 0 | 0 | 0 | 1 | 0 | 4 | -302629025
| VV |  | výkres D.1.1.1.b.5 | [15 empty] | VV | 2 | 1 | True | 0 | ROZPOCET
| VV |  | délka dle tabulky kubatur | [15 empty] | VV | 2 | 1 | True | 0 | ROZPOCET
| VV |  | 138,3*((0,2+0,1)/2*1,1) "stoka |  | 22.82 | [13 empty] | VV | 2 | 2 | True | 0 | ROZPOCET
| VV |  | 27,0*((0,2+0,1)/2*1,1) "odbočky z hlavních řadů |  | 4.455 | [13 empty] | VV | 2 | 2 | True | 0 | ROZPOCET
| VV |  | Součet |  | 27.275 | [13 empty] | VV | 2 | 4 | True | 1 | ROZPOCET
38 | K | 212755215 | Trativody bez lože z drenážních trubek plastových flexibilních D 125 mm | m | 165.3 |  | 0 |  |  |  | základní | 0.06 | 9.918 | 0.00073 | 0.12067 | 0 | 0 | 4 | K | 2 |  |  |  | ROZPOCET | 0 | 0 | 0 | 0 | 0 | 1 | 0 | 4 | 576119019
| VV |  | 138,3 |  | 138.3 | [13 empty] | VV | 2 | 2 | True | 0 | ROZPOCET
| VV |  | 27,0 |  | 27 | [13 empty] | VV | 2 | 2 | True | 0 | ROZPOCET
| VV |  | Součet |  | 165.3 | [13 empty] | VV | 2 | 4 | True | 1 | ROZPOCET
| D | 3 | Svislé a kompletní konstrukce |  |  |  | 0 | [5 empty] | 11.7555 |  | 0 |  | 0 | 1 | D | 1 |  |  |  | ROZPOCET | [6 empty] | 0
39 | K | 359901211 | Monitoring stok (kamerový systém) jakékoli výšky nová kanalizace | m | 138.3 |  | 0 | CS ÚRS 2018 01 |  |  | základní | 0.085 | 11.7555 | 0 | 0 | 0 | 0 | 4 | K | 2 |  |  |  | ROZPOCET | 0 | 0 | 0 | 0 | 0 | 1 | 0 | 4 | -1655747680
| D | 4 | Vodorovné konstrukce |  |  |  | 0 | [5 empty] | 25.6746 |  | 0.2234 |  | 0 | 1 | D | 1 |  |  |  | ROZPOCET | [6 empty] | 0
40 | K | 451573111 | Lože pod potrubí, stoky a drobné objekty v otevřeném výkopu z písku a štěrkopísku do 63 mm | m3 | 17.75 |  | 0 | CS ÚRS 2018 01 |  |  | základní | 1.317 | 23.3767 | 0 | 0 | 0 | 0 | 4 | K | 2 |  |  |  | ROZPOCET | 0 | 0 | 0 | 0 | 0 | 1 | 0 | 4 | -1744788996
| VV |  | výkres D.1.1.1.b.5 | [15 empty] | VV | 2 | 1 | True | 0 | ROZPOCET
| VV |  | dle tabulky kubatur | [15 empty] | VV | 2 | 1 | True | 0 | ROZPOCET
| VV |  | 14,78 "stoka |  | 14.78 | [13 empty] | VV | 2 | 2 | True | 0 | ROZPOCET
| VV |  | 2,97 "odbočky z hlavních řadů |  | 2.97 | [13 empty] | VV | 2 | 2 | True | 0 | ROZPOCET
| VV |  | Součet |  | 17.75 | [13 empty] | VV | 2 | 4 | True | 1 | ROZPOCET
41 | K | 452112111 | Osazení betonových dílců prstenců nebo rámů pod poklopy a mříže, výšky do 100 mm | kus | 4 |  | 0 | CS ÚRS 2018 01 |  |  | základní | 0.28 | 1.12 | 0.0066 | 0.0264 | 0 | 0 | 4 | K | 2 |  |  |  | ROZPOCET | 0 | 0 | 0 | 0 | 0 | 1 | 0 | 4 | 67142928
| VV |  | příloha D.1.1.1.b.4 | [15 empty] | VV | 2 | 1 | True | 0 | ROZPOCET
| VV |  | 1+3 |  | 4 | [13 empty] | VV | 2 | 2 | True | 1 | ROZPOCET
42 | M | 5921120 100 OZ | TBW-Q.1 63/4 - rozměr 625/120/40 | ks | 1 |  | 0 |  |  |  | základní | 0 | 0 | 0.08 | 0.08 | 0 | 0 | 8 | M | 2 |  |  |  | ROZPOCET | 0 | 0 | 0 | 0 | 0 | 1 | 0 | 4 | 364740730
43 | M | 592241750 | prstenec betonový vyrovnávací 62,5x6x12 cm | kus | 3 |  | 0 |  |  |  | základní | 0 | 0 | 0.039 | 0.117 | 0 | 0 | 8 | M | 2 |  |  |  | ROZPOCET | 0 | 0 | 0 | 0 | 0 | 1 | 0 | 4 | -1935312460
44 | K | 452311121 | Podkladní a zajišťovací konstrukce z betonu prostého v otevřeném výkopu desky pod potrubí, stoky a drobné objekty z betonu tř. C 8/10 | m3 | 0.804 |  | 0 | CS ÚRS 2018 01 |  |  | základní | 1.465 | 1.1779 | 0 | 0 | 0 | 0 | 4 | K | 2 |  |  |  | ROZPOCET | 0 | 0 | 0 | 0 | 0 | 1 | 0 | 4 | 1343186464
| VV |  | 4*PI*0,8*0,8*0,1 |  | 0.804 | [13 empty] | VV | 2 | 2 | True | 1 | ROZPOCET
| D | 5 | Komunikace pozemní |  |  |  | 0 | [5 empty] | 9.9058 |  | 0 |  | 0 | 1 | D | 1 |  |  |  | ROZPOCET | [6 empty] | 0
45 | K | 564762111 | Podklad nebo kryt z vibrovaného štěrku VŠ s rozprostřením, vlhčením a zhutněním, po zhutnění tl. 200 mm | m2 | 32.89 |  | 0 | CS ÚRS 2018 01 |  |  | základní | 0.057 | 1.8747 | 0 | 0 | 0 | 0 | 4 | K | 2 |  |  |  | ROZPOCET | 0 | 0 | 0 | 0 | 0 | 1 | 0 | 4 | 234073975
| VV |  | výkres D.1.1.1.b.5 | [15 empty] | VV | 2 | 1 | True | 0 | ROZPOCET
| VV |  | délky dle tabulky kubatur | [15 empty] | VV | 2 | 1 | True | 0 | ROZPOCET
| VV |  | štěrk | [15 empty] | VV | 2 | 1 | True | 0 | ROZPOCET
| VV |  | 20,9*1,1 "stoka |  | 22.99 | [13 empty] | VV | 2 | 2 | True | 0 | ROZPOCET
| VV |  | 9,0*1,1 "odbočky z hlavních řadů |  | 9.9 | [13 empty] | VV | 2 | 2 | True | 0 | ROZPOCET
| VV |  | Součet |  | 32.89 | [13 empty] | VV | 2 | 4 | True | 1 | ROZPOCET
46 | K | 564851111 | Podklad ze štěrkodrti ŠD s rozprostřením a zhutněním, po zhutnění tl. 150 mm | m2 | 32.89 |  | 0 | CS ÚRS 2018 01 |  |  | základní | 0.026 | 0.85514 | 0 | 0 | 0 | 0 | 4 | K | 2 |  |  |  | ROZPOCET | 0 | 0 | 0 | 0 | 0 | 1 | 0 | 4 | -1952270422
| VV |  | výkres D.1.1.1.b.5 | [15 empty] | VV | 2 | 1 | True | 0 | ROZPOCET
| VV |  | délky dle tabulky kubatur | [15 empty] | VV | 2 | 1 | True | 0 | ROZPOCET
| VV |  | štěrk | [15 empty] | VV | 2 | 1 | True | 0 | ROZPOCET
| VV |  | 20,9*1,1 "stoka |  | 22.99 | [13 empty] | VV | 2 | 2 | True | 0 | ROZPOCET
| VV |  | 9,0*1,1 "odbočky z hlavních řadů |  | 9.9 | [13 empty] | VV | 2 | 2 | True | 0 | ROZPOCET
| VV |  | Součet |  | 32.89 | [13 empty] | VV | 2 | 4 | True | 1 | ROZPOCET
47 | K | 564861111 | Podklad ze štěrkodrti ŠD s rozprostřením a zhutněním, po zhutnění tl. 200 mm | m2 | 124.355 |  | 0 | CS ÚRS 2018 01 |  |  | základní | 0.029 | 3.6063 | 0 | 0 | 0 | 0 | 4 | K | 2 |  |  |  | ROZPOCET | 0 | 0 | 0 | 0 | 0 | 1 | 0 | 4 | -1711598058
| VV |  | výkres D.1.1.1.b.5 | [15 empty] | VV | 2 | 1 | True | 0 | ROZPOCET
| VV |  | délky dle tabulky kubatur | [15 empty] | VV | 2 | 1 | True | 0 | ROZPOCET
| VV |  | stoka | [15 empty] | VV | 2 | 1 | True | 0 | ROZPOCET
| VV |  | 1,0*1,1 "místní asf |  | 1.1 | [13 empty] | VV | 2 | 2 | True | 0 | ROZPOCET
| VV |  | 94,05*1,1 "vrstvy komunikace |  | 103.455 | [13 empty] | VV | 2 | 2 | True | 0 | ROZPOCET
| VV |  | odbočky z hlavních řadů | [15 empty] | VV | 2 | 1 | True | 0 | ROZPOCET
| VV |  | 18,0*1,1 "vrstvy komunikace |  | 19.8 | [13 empty] | VV | 2 | 2 | True | 0 | ROZPOCET
| VV |  | Součet |  | 124.355 | [13 empty] | VV | 2 | 4 | True | 1 | ROZPOCET
48 | K | 564861115-R | Podklad ze štěrkodrti ŠD s rozprostřením a zhutněním, po zhutnění tl. 240 mm | m2 | 1.1 |  | 0 |  |  |  | základní | 0.032 | 0.0352 | 0 | 0 | 0 | 0 | 4 | K | 2 |  |  |  | ROZPOCET | 0 | 0 | 0 | 0 | 0 | 1 | 0 | 4 | -54196899
| VV |  | výkres D.1.1.1.b.5 | [15 empty] | VV | 2 | 1 | True | 0 | ROZPOCET
| VV |  | délky dle tabulky kubatur | [15 empty] | VV | 2 | 1 | True | 0 | ROZPOCET
| VV |  | provizorní povrch | [15 empty] | VV | 2 | 1 | True | 0 | ROZPOCET
| VV |  | z ceníkové ceny odečtena cena materiálu | [15 empty] | VV | 2 | 1 | True | 0 | ROZPOCET
| VV |  | pro provizorní povrch bude použit materiál z odstraněných povrchů | [15 empty] | VV | 2 | 1 | True | 0 | ROZPOCET
| VV |  | stoka | [15 empty] | VV | 2 | 1 | True | 0 | ROZPOCET
| VV |  | 1,0*1,1 "místní asf |  | 1.1 | [13 empty] | VV | 2 | 2 | True | 1 | ROZPOCET
49 | K | 565155111 | Asfaltový beton vrstva podkladní ACP 16 (obalované kamenivo střednězrnné - OKS) s rozprostřením a zhutněním v pruhu šířky do 3 m, po zhutnění tl. 70 mm | m2 | 1.1 |  | 0 | CS ÚRS 2018 01 |  |  | základní | 0.064 | 0.0704 | 0 | 0 | 0 | 0 | 4 | K | 2 |  |  |  | ROZPOCET | 0 | 0 | 0 | 0 | 0 | 1 | 0 | 4 | 939688133
| VV |  | výkres D.1.1.1.b.5 | [15 empty] | VV | 2 | 1 | True | 0 | ROZPOCET
| VV |  | délky dle tabulky kubatur | [15 empty] | VV | 2 | 1 | True | 0 | ROZPOCET
| VV |  | stoka | [15 empty] | VV | 2 | 1 | True | 0 | ROZPOCET
| VV |  | 1,0*1,1 "místní asf |  | 1.1 | [13 empty] | VV | 2 | 2 | True | 1 | ROZPOCET
50 | K | 567122112 | Podklad ze směsi stmelené cementem SC bez dilatačních spár, s rozprostřením a zhutněním SC C 8/10 (KSC I), po zhutnění tl. 130 mm | m2 | 124.355 |  | 0 | CS ÚRS 2018 01 |  |  | základní | 0.027 | 3.3576 | 0 | 0 | 0 | 0 | 4 | K | 2 |  |  |  | ROZPOCET | 0 | 0 | 0 | 0 | 0 | 1 | 0 | 4 | -1064352067
| VV |  | výkres D.1.1.1.b.5 | [15 empty] | VV | 2 | 1 | True | 0 | ROZPOCET
| VV |  | délky dle tabulky kubatur | [15 empty] | VV | 2 | 1 | True | 0 | ROZPOCET
| VV |  | stoka | [15 empty] | VV | 2 | 1 | True | 0 | ROZPOCET
| VV |  | 1,0*1,1 "místní asf |  | 1.1 | [13 empty] | VV | 2 | 2 | True | 0 | ROZPOCET
| VV |  | 94,05*1,1 "vrstvy komunikace |  | 103.455 | [13 empty] | VV | 2 | 2 | True | 0 | ROZPOCET
| VV |  | odbočky z hlavních řadů | [15 empty] | VV | 2 | 1 | True | 0 | ROZPOCET
| VV |  | 18,0*1,1 "vrstvy komunikace |  | 19.8 | [13 empty] | VV | 2 | 2 | True | 0 | ROZPOCET
| VV |  | Součet |  | 124.355 | [13 empty] | VV | 2 | 4 | True | 1 | ROZPOCET
51 | K | 573111112 | Postřik infiltrační PI z asfaltu silničního s posypem kamenivem, v množství 1,00 kg/m2 | m2 | 1.1 |  | 0 | CS ÚRS 2018 01 |  |  | základní | 0.004 | 0.0044 | 0 | 0 | 0 | 0 | 4 | K | 2 |  |  |  | ROZPOCET | 0 | 0 | 0 | 0 | 0 | 1 | 0 | 4 | -1763681118
| VV |  | výkres D.1.1.1.b.5 | [15 empty] | VV | 2 | 1 | True | 0 | ROZPOCET
| VV |  | délky dle tabulky kubatur | [15 empty] | VV | 2 | 1 | True | 0 | ROZPOCET
| VV |  | stoka | [15 empty] | VV | 2 | 1 | True | 0 | ROZPOCET
| VV |  | 1,0*1,1 "místní asf |  | 1.1 | [13 empty] | VV | 2 | 2 | True | 1 | ROZPOCET
52 | K | 573211109 | Postřik spojovací PS bez posypu kamenivem z asfaltu silničního, v množství 0,50 kg/m2 | m2 | 1.5 |  | 0 | CS ÚRS 2018 01 |  |  | základní | 0.002 | 0.003 | 0 | 0 | 0 | 0 | 4 | K | 2 |  |  |  | ROZPOCET | 0 | 0 | 0 | 0 | 0 | 1 | 0 | 4 | 370105887
| VV |  | výkres D.1.1.1.b.5 | [15 empty] | VV | 2 | 1 | True | 0 | ROZPOCET
| VV |  | délky dle tabulky kubatur | [15 empty] | VV | 2 | 1 | True | 0 | ROZPOCET
| VV |  | stoka | [15 empty] | VV | 2 | 1 | True | 0 | ROZPOCET
| VV |  | 1,0*1,5 "místní asf |  | 1.5 | [13 empty] | VV | 2 | 2 | True | 1 | ROZPOCET
53 | K | 577134111 | Asfaltový beton vrstva obrusná ACO 11 (ABS) s rozprostřením a se zhutněním z nemodifikovaného asfaltu v pruhu šířky do 3 m tř. I, po zhutnění tl. 40 mm | m2 | 1.5 |  | 0 | CS ÚRS 2018 01 |  |  | základní | 0.066 | 0.099 | 0 | 0 | 0 | 0 | 4 | K | 2 |  |  |  | ROZPOCET | 0 | 0 | 0 | 0 | 0 | 1 | 0 | 4 | -1732864675
| VV |  | výkres D.1.1.1.b.5 | [15 empty] | VV | 2 | 1 | True | 0 | ROZPOCET
| VV |  | délky dle tabulky kubatur | [15 empty] | VV | 2 | 1 | True | 0 | ROZPOCET
| VV |  | stoka | [15 empty] | VV | 2 | 1 | True | 0 | ROZPOCET
| VV |  | 1,0*1,5 "místní asf |  | 1.5 | [13 empty] | VV | 2 | 2 | True | 1 | ROZPOCET
| D | 8 | Trubní vedení |  |  |  | 0 | [5 empty] | 127.7686 |  | 14.2382 |  | 0 | 1 | D | 1 |  |  |  | ROZPOCET | [6 empty] | 0
54 | K | 871310510 | Montáž kanalizačního potrubí z plastů z polypropylenu PP žebrovaného SN 10 DN 150 | m | 27 |  | 0 | CS ÚRS 2018 01 |  |  | základní | 0.292 | 7.884 | 1e-05 | 0.00027 | 0 | 0 | 4 | K | 2 |  |  |  | ROZPOCET | 0 | 0 | 0 | 0 | 0 | 1 | 0 | 4 | -1148361121
55 | M | 28615002 | trubka kanalizační PP DIN UR-2 DN 150x3000 mm SN10 | m | 27 |  | 0 | CS ÚRS 2018 01 |  |  | základní | 0 | 0 | 0.00218 | 0.05886 | 0 | 0 | 8 | M | 2 |  |  |  | ROZPOCET | 0 | 0 | 0 | 0 | 0 | 1 | 0 | 4 | 1421903356
56 | K | 871370510 | Montáž kanalizačního potrubí z plastů z polypropylenu PP žebrovaného SN 10 DN 300 | m | 138.3 |  | 0 | CS ÚRS 2018 01 |  |  | základní | 0.462 | 63.8946 | 2e-05 | 0.002766 | 0 | 0 | 4 | K | 2 |  |  |  | ROZPOCET | 0 | 0 | 0 | 0 | 0 | 1 | 0 | 4 | -2073859573
57 | M | 28615014 | trubka kanalizační PP DIN UR-2 DN 300x5000 mm SN10 | m | 140.375 |  | 0 | CS ÚRS 2018 01 |  |  | základní | 0 | 0 | 0.00639 | 0.897 | 0 | 0 | 8 | M | 2 |  |  |  | ROZPOCET | 0 | 0 | 0 | 0 | 0 | 1 | 0 | 4 | 552515213
| P |  | Poznámka k položce: ztratné 1,5% | [15 empty] | P | 2
| VV |  | 138,3*1,015 'Přepočtené koeficientem množství |  | 140.375 | [13 empty] | VV | 2 | 2 | False | 1 | ROZPOCET
58 | K | 877310410-R | Montáž tvarovek na kanalizačním plastovém potrubí z polypropylenu PP žebrovaného kolen DN 150 | kus | 4 |  | 0 |  |  |  | základní | 0.7 | 2.8 | 8e-05 | 0.00032 | 0 | 0 | 4 | K | 2 |  |  |  | ROZPOCET | 0 | 0 | 0 | 0 | 0 | 1 | 0 | 4 | -1338528738
59 | M | 28615406 | koleno UR-2 DIN 150/45° | kus | 4 |  | 0 | CS ÚRS 2018 01 |  |  | základní | 0 | 0 | 0.00062 | 0.00248 | 0 | 0 | 8 | M | 2 |  |  |  | ROZPOCET | 0 | 0 | 0 | 0 | 0 | 1 | 0 | 4 | 822125102
60 | K | 877315211 | Montáž tvarovek na kanalizačním potrubí z trub z plastu z tvrdého PVC nebo z polypropylenu v otevřeném výkopu jednoosých DN 150 | kus | 5 |  | 0 | CS ÚRS 2018 01 |  |  | základní | 0.683 | 3.415 | 0 | 0 | 0 | 0 | 4 | K | 2 |  |  |  | ROZPOCET | 0 | 0 | 0 | 0 | 0 | 1 | 0 | 4 | -760369298
61 | M | 28617405-R | odbočka sedlová kanalizace DN/150 | kus | 5 |  | 0 |  |  |  | základní | 0 | 0 | 0.0064 | 0.032 | 0 | 0 | 8 | M | 2 |  |  |  | ROZPOCET | 0 | 0 | 0 | 0 | 0 | 1 | 0 | 4 | -1351105004
62 | K | 877315231 | Montáž tvarovek na kanalizačním potrubí z trub z plastu z tvrdého PVC nebo z polypropylenu v otevřeném výkopu víček DN 150 | kus | 9 |  | 0 | CS ÚRS 2018 01 |  |  | základní | 0.683 | 6.147 | 0 | 0 | 0 | 0 | 4 | K | 2 |  |  |  | ROZPOCET | 0 | 0 | 0 | 0 | 0 | 1 | 0 | 4 | 1976082158
63 | M | 28611722 | víčko kanalizace plastové KG DN 160 | kus | 9 |  | 0 | CS ÚRS 2018 01 |  |  | základní | 0 | 0 | 5e-05 | 0.00045 | 0 | 0 | 8 | M | 2 |  |  |  | ROZPOCET | 0 | 0 | 0 | 0 | 0 | 1 | 0 | 4 | 1836357879
64 | K | 877370420-R | Montáž tvarovek na kanalizačním plastovém potrubí z polypropylenu PP žebrovaného odboček DN 300 | kus | 4 |  | 0 |  |  |  | základní | 1.881 | 7.524 | 0.0001 | 0.0004 | 0 | 0 | 4 | K | 2 |  |  |  | ROZPOCET | 0 | 0 | 0 | 0 | 0 | 1 | 0 | 4 | 825639406
| VV |  | 4 |  | 4 | [13 empty] | VV | 2 | 2 | True | 1 | ROZPOCET
65 | M | 28615470 | odbočka UR-2 DIN 45° 300/150 mm | kus | 4 |  | 0 | CS ÚRS 2018 01 |  |  | základní | 0 | 0 | 0.0054 | 0.0216 | 0 | 0 | 8 | M | 2 |  |  |  | ROZPOCET | 0 | 0 | 0 | 0 | 0 | 1 | 0 | 4 | -1576970784
66 | K | 892372121 | Tlakové zkoušky vzduchem těsnícími vaky ucpávkovými DN 300 | úsek | 4 |  | 0 | CS ÚRS 2018 01 |  |  | základní | 0.844 | 3.376 | 0.00031 | 0.00124 | 0 | 0 | 4 | K | 2 |  |  |  | ROZPOCET | 0 | 0 | 0 | 0 | 0 | 1 | 0 | 4 | 1973460651
67 | K | 894411311 | Osazení železobetonových dílců pro šachty skruží rovných | kus | 8 |  | 0 | CS ÚRS 2018 01 |  |  | základní | 1.562 | 12.496 | 0.00918 | 0.07344 | 0 | 0 | 4 | K | 2 |  |  |  | ROZPOCET | 0 | 0 | 0 | 0 | 0 | 1 | 0 | 4 | 1608445769
| VV |  | příloha D.1.1.1.b.4 | [15 empty] | VV | 2 | 1 | True | 0 | ROZPOCET
| VV |  | 4+4 |  | 8 | [13 empty] | VV | 2 | 2 | True | 1 | ROZPOCET
68 | M | 592241600 | skruž kanalizační s ocelovými stupadly 100 x 25 x 12 cm | kus | 4 |  | 0 | CS ÚRS 2018 01 |  |  | základní | 0 | 0 | 0.254 | 1.016 | 0 | 0 | 8 | M | 2 |  |  |  | ROZPOCET | 0 | 0 | 0 | 0 | 0 | 1 | 0 | 4 | 862302573
69 | M | 592241610 | skruž kanalizační s ocelovými stupadly 100 x 50 x 12 cm | kus | 4 |  | 0 | CS ÚRS 2018 01 |  |  | základní | 0 | 0 | 0.506 | 2.024 | 0 | 0 | 8 | M | 2 |  |  |  | ROZPOCET | 0 | 0 | 0 | 0 | 0 | 1 | 0 | 4 | -1475513770
70 | K | 894412411 | Osazení železobetonových dílců pro šachty skruží přechodových | kus | 4 |  | 0 | CS ÚRS 2018 01 |  |  | základní | 1.664 | 6.656 | 0.01147 | 0.04588 | 0 | 0 | 4 | K | 2 |  |  |  | ROZPOCET | 0 | 0 | 0 | 0 | 0 | 1 | 0 | 4 | 99499816
| VV |  | příloha D.1.1.1.b.4 | [15 empty] | VV | 2 | 1 | True | 0 | ROZPOCET
| VV |  | 4 |  | 4 | [13 empty] | VV | 2 | 2 | True | 1 | ROZPOCET
71 | M | 592243120 | konus šachetní betonový kapsové plastové stupadlo 100x62,5x58 cm | kus | 4 |  | 0 | CS ÚRS 2018 01 |  |  | základní | 0 | 0 | 0.585 | 2.34 | 0 | 0 | 8 | M | 2 |  |  |  | ROZPOCET | 0 | 0 | 0 | 0 | 0 | 1 | 0 | 4 | 1403622135
72 | K | 894414111 | Osazení železobetonových dílců pro šachty skruží základových (dno) | kus | 4 |  | 0 | CS ÚRS 2018 01 |  |  | základní | 2.08 | 8.32 | 0.02753 | 0.11012 | 0 | 0 | 4 | K | 2 |  |  |  | ROZPOCET | 0 | 0 | 0 | 0 | 0 | 1 | 0 | 4 | -578234773
| VV |  | příloha D.1.1.1.b.4 | [15 empty] | VV | 2 | 1 | True | 0 | ROZPOCET
| VV |  | 4 |  | 4 | [13 empty] | VV | 2 | 2 | True | 1 | ROZPOCET
73 | M | 592243370 | dno betonové šachty kanalizační přímé 100x60x40 cm | kus | 4 |  | 0 | CS ÚRS 2018 01 |  |  | základní | 0 | 0 | 1.6 | 6.4 | 0 | 0 | 8 | M | 2 |  |  |  | ROZPOCET | 0 | 0 | 0 | 0 | 0 | 1 | 0 | 4 | -1603326858
74 | M | 5922434802 | Prefabrikáty pro vstupní šachty a drenážní šachtice (betonové a železobetonové) šachty pro odpadní kanály a potrubí uložená v zemi těsnění elastomerové pro spojení šachetních dílů EMT DN 1000, pryžové těsnění s montážním těsnícím jazýčkem a integrovaným elementem pro roznášení tlakových sil rovnoměrně po celém obvodu zámku skruží | kus | 12 |  | 0 |  |  |  | základní | 0 | 0 | 0.002 | 0.024 | 0 | 0 | 8 | M | 2 |  |  |  | ROZPOCET | 0 | 0 | 0 | 0 | 0 | 1 | 0 | 4 | -502885509
75 | K | 899102111 | Osazení poklopů litinových a ocelových včetně rámů hmotnosti jednotlivě přes 50 do 100 kg | kus | 4 |  | 0 | CS ÚRS 2018 01 |  |  | základní | 1.314 | 5.256 | 0.21734 | 0.86936 | 0 | 0 | 4 | K | 2 |  |  |  | ROZPOCET | 0 | 0 | 0 | 0 | 0 | 1 | 0 | 4 | -1248586880
| VV |  | příloha D.1.1.1.b.4 | [15 empty] | VV | 2 | 1 | True | 0 | ROZPOCET
| VV |  | 1+3 |  | 4 | [13 empty] | VV | 2 | 2 | True | 1 | ROZPOCET
76 | M | 5524103101 | poklop šachtový třída D 400, kruhový s ventilací | kus | 1 |  | 0 |  |  |  | základní | 0 | 0 | 0.081 | 0.081 | 0 | 0 | 8 | M | 2 |  |  |  | ROZPOCET | 0 | 0 | 0 | 0 | 0 | 1 | 0 | 4 | -1890961514
77 | M | 5524103002 | poklop šachtový třída D 400, kruhový bez ventilace | kus | 3 |  | 0 |  |  |  | základní | 0 | 0 | 0.079 | 0.237 | 0 | 0 | 8 | M | 2 |  |  |  | ROZPOCET | 0 | 0 | 0 | 0 | 0 | 1 | 0 | 4 | -238427309
| D | 9 | Ostatní konstrukce a práce, bourání |  |  |  | 0 | [5 empty] | 3.03 |  | 0.002815 |  | 0.07575 | 1 | D | 1 |  |  |  | ROZPOCET | [6 empty] | 0
78 | K | 919112233 | Řezání dilatačních spár v živičném krytu vytvoření komůrky pro těsnící zálivku šířky 20 mm, hloubky 40 mm | m | 2 |  | 0 | CS ÚRS 2018 01 |  |  | základní | 0.24 | 0.48 | 1e-05 | 2e-05 | 0 | 0 | 4 | K | 2 |  |  |  | ROZPOCET | 0 | 0 | 0 | 0 | 0 | 1 | 0 | 4 | -1618513017
| VV |  | výkres D.1.1.1.b.5 | [15 empty] | VV | 2 | 1 | True | 0 | ROZPOCET
| VV |  | délky dle tabulky kubatur | [15 empty] | VV | 2 | 1 | True | 0 | ROZPOCET
| VV |  | 2*1,0 "stoka |  | 2 | [13 empty] | VV | 2 | 2 | True | 1 | ROZPOCET
79 | K | 919122132 | Utěsnění dilatačních spár zálivkou za tepla v cementobetonovém nebo živičném krytu včetně adhezního nátěru s těsnicím profilem pod zálivkou, pro komůrky šířky 20 mm, hloubky 40 mm | m | 2 |  | 0 | CS ÚRS 2018 01 |  |  | základní | 0.104 | 0.208 | 0.00034 | 0.00068 | 0 | 0 | 4 | K | 2 |  |  |  | ROZPOCET | 0 | 0 | 0 | 0 | 0 | 1 | 0 | 4 | 1955451409
| VV |  | výkres D.1.1.1.b.5 | [15 empty] | VV | 2 | 1 | True | 0 | ROZPOCET
| VV |  | délky dle tabulky kubatur | [15 empty] | VV | 2 | 1 | True | 0 | ROZPOCET
| VV |  | 2*1,0 "stoka |  | 2 | [13 empty] | VV | 2 | 2 | True | 1 | ROZPOCET
80 | K | 919735112 | Řezání stávajícího živičného krytu nebo podkladu hloubky přes 50 do 100 mm | m | 2 |  | 0 | CS ÚRS 2018 01 |  |  | základní | 0.196 | 0.392 | 0 | 0 | 0 | 0 | 4 | K | 2 |  |  |  | ROZPOCET | 0 | 0 | 0 | 0 | 0 | 1 | 0 | 4 | 1027124162
| VV |  | výkres D.1.1.1.b.5 | [15 empty] | VV | 2 | 1 | True | 0 | ROZPOCET
| VV |  | délky dle tabulky kubatur | [15 empty] | VV | 2 | 1 | True | 0 | ROZPOCET
| VV |  | 2*1,0 "stoka |  | 2 | [13 empty] | VV | 2 | 2 | True | 1 | ROZPOCET
81 | K | 977151124 | Jádrové vrty diamantovými korunkami do stavebních materiálů (železobetonu, betonu, cihel, obkladů, dlažeb, kamene) průměru přes 150 do 180 mm | m | 0.75 |  | 0 | CS ÚRS 2018 01 |  |  | základní | 2.6 | 1.95 | 0.00282 | 0.002115 | 0.101 | 0.07575 | 4 | K | 2 |  |  |  | ROZPOCET | 0 | 0 | 0 | 0 | 0 | 1 | 0 | 4 | 340262690
| VV |  | 5*0,15 |  | 0.75 | [13 empty] | VV | 2 | 2 | True | 1 | ROZPOCET
| D | 997 | Přesun sutě |  |  |  | 0 | [5 empty] | 5.801 |  | 0 |  | 0 | 1 | D | 1 |  |  |  | ROZPOCET | [6 empty] | 0
82 | K | 997221551 | Vodorovná doprava suti bez naložení, ale se složením a s hrubým urovnáním ze sypkých materiálů, na vzdálenost do 1 km | t | 92.237 |  | 0 | CS ÚRS 2018 01 |  |  | základní | 0.03 | 2.7671 | 0 | 0 | 0 | 0 | 4 | K | 2 |  |  |  | ROZPOCET | 0 | 0 | 0 | 0 | 0 | 1 | 0 | 4 | -1208376477
| VV |  | na meziskládku pro provizorní povrch | [15 empty] | VV | 2 | 1 | True | 0 | ROZPOCET
| VV |  | 1,0*1,1*0,58 "místní asf stoka |  | 0.638 | [13 empty] | VV | 2 | 2 | True | 0 | ROZPOCET
| VV |  | Mezisoučet |  | 0.638 | [13 empty] | VV | 2 | 3 | True | 0 | ROZPOCET
| VV |  | na skládku | [15 empty] | VV | 2 | 1 | True | 0 | ROZPOCET
| VV |  | 157,245*0,58 "dle položky odstranění podkladu z kameniva tl. 400 mm |  | 91.202 | [13 empty] | VV | 2 | 2 | True | 0 | ROZPOCET
| VV |  | 1,1*0,22 "dle položky odstranění podkladu živičných tl. 100 mm |  | 0.242 | [13 empty] | VV | 2 | 2 | True | 0 | ROZPOCET
| VV |  | 1,5*0,103 "dle položky frézování živičného krytu tl. 40 mm |  | 0.155 | [13 empty] | VV | 2 | 2 | True | 0 | ROZPOCET
| VV |  | Součet |  | 92.237 | [13 empty] | VV | 2 | 4 | True | 1 | ROZPOCET
83 | K | 997221559 | Vodorovná doprava suti bez naložení, ale se složením a s hrubým urovnáním Příplatek k ceně za každý další i započatý 1 km přes 1 km | t | 1466.216 |  | 0 | CS ÚRS 2018 01 |  |  | základní | 0.002 | 2.9324 | 0 | 0 | 0 | 0 | 4 | K | 2 |  |  |  | ROZPOCET | 0 | 0 | 0 | 0 | 0 | 1 | 0 | 4 | -1919903593
| VV |  | z meziskládky pro provizorní povrch | [15 empty] | VV | 2 | 1 | True | 0 | ROZPOCET
| VV |  | 1,0*1,1*0,58 "místní asf stoka |  | 0.638 | [13 empty] | VV | 2 | 2 | True | 0 | ROZPOCET
| VV |  | Mezisoučet |  | 0.638 | [13 empty] | VV | 2 | 3 | True | 0 | ROZPOCET
| VV |  | 16 příplatků | [15 empty] | VV | 2 | 1 | True | 0 | ROZPOCET
| VV |  | 16*157,245*0,58 "dle položky odstranění podkladu z kameniva tl. 400 mm |  | 1459.234 | [13 empty] | VV | 2 | 2 | True | 0 | ROZPOCET
| VV |  | 16*1,1*0,22 "dle položky odstranění podkladu živičných tl. 100 mm |  | 3.872 | [13 empty] | VV | 2 | 2 | True | 0 | ROZPOCET
| VV |  | 16*1,5*0,103 "dle položky frézování živičného krytu tl. 40 mm |  | 2.472 | [13 empty] | VV | 2 | 2 | True | 0 | ROZPOCET
| VV |  | Součet |  | 1466.216 | [13 empty] | VV | 2 | 4 | True | 1 | ROZPOCET
84 | K | 997221611 | Nakládání na dopravní prostředky pro vodorovnou dopravu suti | t | 0.638 |  | 0 | CS ÚRS 2018 01 |  |  | základní | 0.159 | 0.10144 | 0 | 0 | 0 | 0 | 4 | K | 2 |  |  |  | ROZPOCET | 0 | 0 | 0 | 0 | 0 | 1 | 0 | 4 | -272414726
| VV |  | z meziskládky pro provizorní povrch | [15 empty] | VV | 2 | 1 | True | 0 | ROZPOCET
| VV |  | 1,0*1,1*0,58 "místní asf stoka |  | 0.638 | [13 empty] | VV | 2 | 2 | True | 1 | ROZPOCET
85 | K | 997221845 | Poplatek za uložení stavebního odpadu na skládce (skládkovné) z asfaltových povrchů | t | 0.397 |  | 0 | CS ÚRS 2018 01 |  |  | základní | 0 | 0 | 0 | 0 | 0 | 0 | 4 | K | 2 |  |  |  | ROZPOCET | 0 | 0 | 0 | 0 | 0 | 1 | 0 | 4 | 608114183
| VV |  | 1,1*0,22 "dle položky odstranění podkladu živičných tl. 100 mm |  | 0.242 | [13 empty] | VV | 2 | 2 | True | 0 | ROZPOCET
| VV |  | 1,5*0,103 "dle položky frézování živičného krytu tl. 40 mm |  | 0.155 | [13 empty] | VV | 2 | 2 | True | 0 | ROZPOCET
| VV |  | Součet |  | 0.397 | [13 empty] | VV | 2 | 4 | True | 1 | ROZPOCET
86 | K | 997221855 | Poplatek za uložení stavebního odpadu na skládce (skládkovné) z kameniva | t | 91.202 |  | 0 | CS ÚRS 2018 01 |  |  | základní | 0 | 0 | 0 | 0 | 0 | 0 | 4 | K | 2 |  |  |  | ROZPOCET | 0 | 0 | 0 | 0 | 0 | 1 | 0 | 4 | -699027136
| VV |  | 157,245*0,58 "dle položky odstranění podkladu z kameniva tl. 400 mm |  | 91.202 | [13 empty] | VV | 2 | 2 | True | 1 | ROZPOCET
| D | 998 | Přesun hmot |  |  |  | 0 | [5 empty] | 856.8105 |  | 0 |  | 0 | 1 | D | 1 |  |  |  | ROZPOCET | [6 empty] | 0
87 | K | 998276101 | Přesun hmot pro trubní vedení hloubené z trub z plastických hmot nebo sklolaminátových pro vodovody nebo kanalizace v otevřeném výkopu dopravní vzdálenost do 15 m | t | 578.926 |  | 0 | CS ÚRS 2018 01 |  |  | základní | 1.48 | 856.8105 | 0 | 0 | 0 | 0 | 4 | K | 2 |  |  |  | ROZPOCET | 0 | 0 | 0 | 0 | 0 | 1 | 0 | 4 | 700634330

## 06 - Stoka A-2
| List obsahuje: |  | 1) Krycí list soupisu | 2) Rekapitulace |  |  | 3) Soupis prací | Zpět na list: | Rekapitulace stavby
{5be5805d-966f-43f8-8b3a-04523bcdbbfc}
2
| KRYCÍ LIST SOUPISU | [8 empty] | v --- níže se nacházejí doplnkové a pomocné údaje k sestavám --- v | [8 empty] | False
Stavba:
Kanalizace Opočínek - gravitační kanalizace - I. část
Objekt:
SO 01 - Gravitační kanalizace
Soupis:
06 - Stoka A-2
| KSO: |  |  |  |  | CC-CZ:
| Místo: |  | Opočínek |  |  | Datum: | 17. 1. 2019
| Zadavatel: |  |  |  |  | IČ: | 60108631
|  | Vodovody a kanalizace Pardubice, a.s. |  |  |  | DIČ: | CZ60108631
| Uchazeč: |  |  |  |  | IČ:
|  | Dle výběrového řízení |  |  |  | DIČ:
| Projektant: |  |  |  |  | IČ: | 60113111
|  | Multiaqua s.r.o. |  |  |  | DIČ: | CZ60113111
Poznámka:
Soupis prací je sestaven s využitím Cenové soustavy ÚRS. Položky, které pochází z této cenové soustavy, jsou ve sloupci 'Cenová soustava' označeny popisem 'CS ÚRS' a úrovní příslušného kalendářního pololetí. Veškeré další informace vymezující popis a podmínky použití těchto položek z Cenové soustavy, které nejsou uvedeny přímo v soupisu prací, jsou neomezeně dálkově k dispozici na www.cs-urs.cz, sekce Cenové a technické podmínky.
| Cena bez DPH | [5 empty] | 0
|  |  | Základ daně |  |  | Sazba daně | Výše daně
| DPH | základní | 0 |  |  | 21% | 0
|  | snížená | 0 |  |  | 15% | 0
|  | zákl. přenesená | 0 |  |  | 21% | 0
|  | sníž. přenesená | 0 |  |  | 15% | 0
|  | nulová | 0 |  |  | 0% | 0
| Cena s DPH |  |  | v | CZK |  | 0
REKAPITULACE ČLENĚNÍ SOUPISU PRACÍ
Stavba:
Kanalizace Opočínek - gravitační kanalizace - I. část
Objekt:
SO 01 - Gravitační kanalizace
Soupis:
06 - Stoka A-2
Místo: |  |  | Opočínek |  |  | Datum: | 17. 1. 2019
Zadavatel: |  |  | Vodovody a kanalizace Pardubice, a.s. |  |  | Projektant: | Multiaqua s.r.o.
Uchazeč: |  |  | Dle výběrového řízení
Kód dílu - Popis | [6 empty] | Cena celkem [CZK]
Náklady soupisu celkem | [6 empty] | 0 | [12 empty] | -1
| HSV - Práce a dodávky HSV | [5 empty] | 0
| 1 - Zemní práce | [5 empty] | 0
| 2 - Zakládání | [5 empty] | 0
| 3 - Svislé a kompletní konstrukce | [5 empty] | 0
| 4 - Vodorovné konstrukce | [5 empty] | 0
| 5 - Komunikace pozemní | [5 empty] | 0
| 8 - Trubní vedení | [5 empty] | 0
| 9 - Ostatní konstrukce a práce, bourání | [5 empty] | 0
| 997 - Přesun sutě | [5 empty] | 0
| 998 - Přesun hmot | [5 empty] | 0
| OST - Ostatní | [5 empty] | 0
SOUPIS PRACÍ
Stavba:
Kanalizace Opočínek - gravitační kanalizace - I. část
Objekt:
SO 01 - Gravitační kanalizace
Soupis:
06 - Stoka A-2
Místo: |  |  | Opočínek |  |  | Datum: | 17. 1. 2019
Zadavatel: |  |  | Vodovody a kanalizace Pardubice, a.s. |  |  | Projektant: | Multiaqua s.r.o.
Uchazeč: |  |  | Dle výběrového řízení
PČ | Typ | Kód | Popis | MJ | Množství | J.cena [CZK] | Cena celkem [CZK] | Cenová soustava |  | Poznámka | DPH | J. Nh [h] | Nh celkem [h] | J. hmotnost [t] | Hmotnost celkem [t] | J. suť [t] | Suť Celkem [t]
Náklady soupisu celkem | [6 empty] | 0 | [5 empty] | 1771.063 |  | 520.3119 |  | 100.4768 |  | D | -1 | [10 empty] | 0
| D | HSV | Práce a dodávky HSV |  |  |  | 0 | [5 empty] | 1771.063 |  | 520.3119 |  | 100.4768 | 1 | D | 0 |  |  |  | ROZPOCET | [6 empty] | 0
| D | 1 | Zemní práce |  |  |  | 0 | [5 empty] | 768.4946 |  | 469.0556 |  | 100.4162 | 1 | D | 1 |  |  |  | ROZPOCET | [6 empty] | 0
1 | K | 113107223 | Odstranění podkladů nebo krytů strojně plochy jednotlivě přes 200 m2 s přemístěním hmot na skládku na vzdálenost do 20 m nebo s naložením na dopravní prostředek z kameniva hrubého drceného, o tl. vrstvy přes 200 do 300 mm | m2 | 37.455 |  | 0 |  |  |  | základní | 0.119 | 4.4571 | 0 | 0 | 0.44 | 16.4802 | 4 | K | 2 |  |  |  | ROZPOCET | 0 | 0 | 0 | 0 | 0 | 1 | 0 | 4 | -1438307811
| P |  | Poznámka k položce: hmotnost sutě 0,44 t/m2 | [15 empty] | P | 2
| VV |  | výkres D.1.1.1.b.5 | [15 empty] | VV | 2 | 1 | True | 0 | ROZPOCET
| VV |  | délky dle tabulky kubatur | [15 empty] | VV | 2 | 1 | True | 0 | ROZPOCET
| VV |  | odstranění provizorního krytu | [15 empty] | VV | 2 | 1 | True | 0 | ROZPOCET
| VV |  | stoka | [15 empty] | VV | 2 | 1 | True | 0 | ROZPOCET
| VV |  | 31,05*1,1 "místní asf |  | 34.155 | [13 empty] | VV | 2 | 2 | True | 0 | ROZPOCET
| VV |  | odbočky z hlavních řadů | [15 empty] | VV | 2 | 1 | True | 0 | ROZPOCET
| VV |  | 3,0*1,1 "místní asf |  | 3.3 | [13 empty] | VV | 2 | 2 | True | 0 | ROZPOCET
| VV |  | Součet |  | 37.455 | [13 empty] | VV | 2 | 4 | True | 1 | ROZPOCET
2 | K | 113107224 | Odstranění podkladů nebo krytů s přemístěním hmot na skládku na vzdálenost do 20 m nebo s naložením na dopravní prostředek v ploše jednotlivě přes 200 m2 z kameniva hrubého drceného, o tl. vrstvy přes 300 do 400 mm | m2 | 121.44 |  | 0 | CS ÚRS 2018 01 |  |  | základní | 0.144 | 17.4874 | 0 | 0 | 0.58 | 70.4352 | 4 | K | 2 |  |  |  | ROZPOCET | 0 | 0 | 0 | 0 | 0 | 1 | 0 | 4 | -989491290
| P |  | Poznámka k položce: hmotnost sutě 0,58 t/m2 | [15 empty] | P | 2
| VV |  | výkres D.1.1.1.b.5 | [15 empty] | VV | 2 | 1 | True | 0 | ROZPOCET
| VV |  | délky dle tabulky kubatur | [15 empty] | VV | 2 | 1 | True | 0 | ROZPOCET
| VV |  | stoka | [15 empty] | VV | 2 | 1 | True | 0 | ROZPOCET
| VV |  | 31,05*1,1 "místní asf |  | 34.155 | [13 empty] | VV | 2 | 2 | True | 0 | ROZPOCET
| VV |  | 61,35*1,1 "štěrk |  | 67.485 | [13 empty] | VV | 2 | 2 | True | 0 | ROZPOCET
| VV |  | odbočky z hlavních řadů | [15 empty] | VV | 2 | 1 | True | 0 | ROZPOCET
| VV |  | 3,0*1,1 "místní asf |  | 3.3 | [13 empty] | VV | 2 | 2 | True | 0 | ROZPOCET
| VV |  | 15,0*1,1 "štěrk |  | 16.5 | [13 empty] | VV | 2 | 2 | True | 0 | ROZPOCET
| VV |  | Součet |  | 121.44 | [13 empty] | VV | 2 | 4 | True | 1 | ROZPOCET
3 | K | 113107242 | Odstranění podkladů nebo krytů s přemístěním hmot na skládku na vzdálenost do 20 m nebo s naložením na dopravní prostředek v ploše jednotlivě přes 200 m2 živičných, o tl. vrstvy přes 50 do 100 mm | m2 | 37.455 |  | 0 | CS ÚRS 2018 01 |  |  | základní | 0.078 | 2.9215 | 0 | 0 | 0.22 | 8.2401 | 4 | K | 2 |  |  |  | ROZPOCET | 0 | 0 | 0 | 0 | 0 | 1 | 0 | 4 | -408970584
| P |  | Poznámka k položce: hmotnost sutě 0,22 t/m2 | [15 empty] | P | 2
| VV |  | výkresD.1.1.1.b.5 | [15 empty] | VV | 2 | 1 | True | 0 | ROZPOCET
| VV |  | délky dle tabulky kubatur | [15 empty] | VV | 2 | 1 | True | 0 | ROZPOCET
| VV |  | stoka | [15 empty] | VV | 2 | 1 | True | 0 | ROZPOCET
| VV |  | 31,05*1,1 "místní asf |  | 34.155 | [13 empty] | VV | 2 | 2 | True | 0 | ROZPOCET
| VV |  | odbočky z hlavních řadů | [15 empty] | VV | 2 | 1 | True | 0 | ROZPOCET
| VV |  | 3,0*1,1 "místní asf |  | 3.3 | [13 empty] | VV | 2 | 2 | True | 0 | ROZPOCET
| VV |  | Součet |  | 37.455 | [13 empty] | VV | 2 | 4 | True | 1 | ROZPOCET
4 | K | 113154222 | Frézování živičného podkladu nebo krytu s naložením na dopravní prostředek plochy přes 500 do 1 000 m2 bez překážek v trase pruhu šířky do 1 m, tloušťky vrstvy 40 mm | m2 | 51.075 |  | 0 | CS ÚRS 2018 01 |  |  | základní | 0.016 | 0.8172 | 4e-05 | 0.002043 | 0.103 | 5.2607 | 4 | K | 2 |  |  |  | ROZPOCET | 0 | 0 | 0 | 0 | 0 | 1 | 0 | 4 | -397828571
| P |  | Poznámka k položce: hmotnost sutě 0,103 t/m2 | [15 empty] | P | 2
| VV |  | výkres D.1.1.1.b.5 | [15 empty] | VV | 2 | 1 | True | 0 | ROZPOCET
| VV |  | délky dle tabulky kubatur | [15 empty] | VV | 2 | 1 | True | 0 | ROZPOCET
| VV |  | stoka | [15 empty] | VV | 2 | 1 | True | 0 | ROZPOCET
| VV |  | 31,05*1,5 "místní asf |  | 46.575 | [13 empty] | VV | 2 | 2 | True | 0 | ROZPOCET
| VV |  | odbočky z hlavních řadů | [15 empty] | VV | 2 | 1 | True | 0 | ROZPOCET
| VV |  | 3,0*1,5 "místní asf |  | 4.5 | [13 empty] | VV | 2 | 2 | True | 0 | ROZPOCET
| VV |  | Součet |  | 51.075 | [13 empty] | VV | 2 | 4 | True | 1 | ROZPOCET
5 | K | 115101201 | Čerpání vody na dopravní výšku do 10 m s uvažovaným průměrným přítokem do 500 l/min | hod | 328.8 |  | 0 | CS ÚRS 2018 01 |  |  | základní | 0.2 | 65.76 | 0 | 0 | 0 | 0 | 4 | K | 2 |  |  |  | ROZPOCET | 0 | 0 | 0 | 0 | 0 | 1 | 0 | 4 | -780306793
| P |  | Poznámka k položce: Předpoklad rychlosti výstavby 10,0 m/den | [15 empty] | P | 2
| VV |  | 119,0/10,0*24 |  | 285.6 | [13 empty] | VV | 2 | 2 | True | 0 | ROZPOCET
| VV |  | 18,0/10,0*24 |  | 43.2 | [13 empty] | VV | 2 | 2 | True | 0 | ROZPOCET
| VV |  | Součet |  | 328.8 | [13 empty] | VV | 2 | 4 | True | 1 | ROZPOCET
6 | K | 115101301 | Pohotovost záložní čerpací soupravy pro dopravní výšku do 10 m s uvažovaným průměrným přítokem do 500 l/min | den | 13.7 |  | 0 | CS ÚRS 2018 01 |  |  | základní | 0 | 0 | 0 | 0 | 0 | 0 | 4 | K | 2 |  |  |  | ROZPOCET | 0 | 0 | 0 | 0 | 0 | 1 | 0 | 4 | 272704413
| VV |  | 119,0/10,0 |  | 11.9 | [13 empty] | VV | 2 | 2 | True | 0 | ROZPOCET
| VV |  | 18,0/10,0 |  | 1.8 | [13 empty] | VV | 2 | 2 | True | 0 | ROZPOCET
| VV |  | Součet |  | 13.7 | [13 empty] | VV | 2 | 4 | True | 1 | ROZPOCET
7 | K | 119001401 | Dočasné zajištění podzemního potrubí nebo vedení ve výkopišti ve stavu i poloze , ve kterých byla na začátku zemních prací a to s podepřením, vzepřením nebo vyvěšením, příp. s ochranným bedněním, se zřízením a odstraněním za jišťovací konstrukce, s opotřebením hmot potrubí ocelového nebo litinového, jmenovité světlosti DN do 200 | m | 17.6 |  | 0 | CS ÚRS 2018 01 |  |  | základní | 0.703 | 12.3728 | 0.00868 | 0.15277 | 0 | 0 | 4 | K | 2 |  |  |  | ROZPOCET | 0 | 0 | 0 | 0 | 0 | 1 | 0 | 4 | -507880146
| VV |  | 4*1,1 |  | 4.4 | [13 empty] | VV | 2 | 2 | True | 0 | ROZPOCET
| VV |  | 2*6*1,1 |  | 13.2 | [13 empty] | VV | 2 | 2 | True | 0 | ROZPOCET
| VV |  | Součet |  | 17.6 | [13 empty] | VV | 2 | 4 | True | 1 | ROZPOCET
8 | K | 119001421 | Dočasné zajištění podzemního potrubí nebo vedení ve výkopišti ve stavu i poloze , ve kterých byla na začátku zemních prací a to s podepřením, vzepřením nebo vyvěšením, příp. s ochranným bedněním, se zřízením a odstraněním za jišťovací konstrukce, s opotřebením hmot kabelů a kabelových tratí z volně ložených kabelů a to do 3 kabelů | m | 8.8 |  | 0 | CS ÚRS 2018 01 |  |  | základní | 0.547 | 4.8136 | 0.0369 | 0.32472 | 0 | 0 | 4 | K | 2 |  |  |  | ROZPOCET | 0 | 0 | 0 | 0 | 0 | 1 | 0 | 4 | -922959628
| VV |  | 2*1,1 |  | 2.2 | [13 empty] | VV | 2 | 2 | True | 0 | ROZPOCET
| VV |  | 6*1,1 |  | 6.6 | [13 empty] | VV | 2 | 2 | True | 0 | ROZPOCET
| VV |  | Součet |  | 8.8 | [13 empty] | VV | 2 | 4 | True | 1 | ROZPOCET
9 | K | 119001421-R | Zajištění kabelů dělenou chráničkou | m | 2 |  | 0 |  |  |  | základní | 0.547 | 1.094 | 0.0369 | 0.0738 | 0 | 0 | 4 | K | 2 |  |  |  | ROZPOCET | 0 | 0 | 0 | 0 | 0 | 1 | 0 | 4 | -1181949086
| VV |  | montáž dělené chráničky d 110 mm | [15 empty] | VV | 2 | 1 | True | 0 | ROZPOCET
| VV |  | včetně materiálu | [15 empty] | VV | 2 | 1 | True | 0 | ROZPOCET
| VV |  | 2,0 |  | 2 | [13 empty] | VV | 2 | 2 | True | 1 | ROZPOCET
10 | K | 121101101 | Sejmutí ornice nebo lesní půdy s vodorovným přemístěním na hromady v místě upotřebení nebo na dočasné či trvalé skládky se složením, na vzdálenost do 50 m | m3 | 5.852 |  | 0 | CS ÚRS 2018 01 |  |  | základní | 0.097 | 0.56764 | 0 | 0 | 0 | 0 | 4 | K | 2 |  |  |  | ROZPOCET | 0 | 0 | 0 | 0 | 0 | 1 | 0 | 4 | 43650737
| VV |  | výkres D.1.1.1.b.5 | [15 empty] | VV | 2 | 1 | True | 0 | ROZPOCET
| VV |  | délky dle tabulky kubatur | [15 empty] | VV | 2 | 1 | True | 0 | ROZPOCET
| VV |  | 26,6*1,1*0,2 "stoka |  | 5.852 | [13 empty] | VV | 2 | 2 | True | 1 | ROZPOCET
11 | K | 130001101 | Příplatek k cenám hloubených vykopávek za ztížení vykopávky v blízkosti podzemního vedení nebo výbušnin pro jakoukoliv třídu horniny | m3 | 58.344 |  | 0 | CS ÚRS 2018 01 |  |  | základní | 1.763 | 102.8605 | 0 | 0 | 0 | 0 | 4 | K | 2 |  |  |  | ROZPOCET | 0 | 0 | 0 | 0 | 0 | 1 | 0 | 4 | -1926424027
| VV |  | (2+4)*2*0,5*1,1*(2,24+0,15) |  | 15.774 | [13 empty] | VV | 2 | 2 | True | 0 | ROZPOCET
| VV |  | (6+6+6)*2*0,5*1,1*(2,0+0,15) |  | 42.57 | [13 empty] | VV | 2 | 2 | True | 0 | ROZPOCET
| VV |  | Součet |  | 58.344 | [13 empty] | VV | 2 | 4 | True | 1 | ROZPOCET
12 | K | 132101203 | Hloubení zapažených i nezapažených rýh šířky přes 600 do 2 000 mm s urovnáním dna do předepsaného profilu a spádu v horninách tř. 1 a 2 přes 1 000 do 5 000 m3 | m3 | 66.735 |  | 0 | CS ÚRS 2018 01 |  |  | základní | 0.294 | 19.6201 | 0 | 0 | 0 | 0 | 4 | K | 2 |  |  |  | ROZPOCET | 0 | 0 | 0 | 0 | 0 | 1 | 0 | 4 | -1837543586
| VV |  | výkres D.1.1.1.b.5 | [15 empty] | VV | 2 | 1 | True | 0 | ROZPOCET
| VV |  | 20% výkopu | [15 empty] | VV | 2 | 1 | True | 0 | ROZPOCET
| VV |  | dle tabulky kubatur | [15 empty] | VV | 2 | 1 | True | 0 | ROZPOCET
| VV |  | stoka | [15 empty] | VV | 2 | 1 | True | 0 | ROZPOCET
| VV |  | 278,7*0,2 |  | 55.74 | [13 empty] | VV | 2 | 2 | True | 0 | ROZPOCET
| VV |  | 119,0*((0,2+0,1)/2*1,1)*0,2 |  | 3.927 | [13 empty] | VV | 2 | 2 | True | 0 | ROZPOCET
| VV |  | Mezisoučet |  | 59.667 | [13 empty] | VV | 2 | 3 | True | 0 | ROZPOCET
| VV |  | odbočky z hlavních řadů | [15 empty] | VV | 2 | 1 | True | 0 | ROZPOCET
| VV |  | 32,37*0,2 |  | 6.474 | [13 empty] | VV | 2 | 2 | True | 0 | ROZPOCET
| VV |  | 18,0*((0,2+0,1)/2*1,1)*0,2 |  | 0.594 | [13 empty] | VV | 2 | 2 | True | 0 | ROZPOCET
| VV |  | Mezisoučet |  | 7.068 | [13 empty] | VV | 2 | 3 | True | 0 | ROZPOCET
| VV |  | Součet |  | 66.735 | [13 empty] | VV | 2 | 4 | True | 1 | ROZPOCET
13 | K | 132201203 | Hloubení zapažených i nezapažených rýh šířky přes 600 do 2 000 mm s urovnáním dna do předepsaného profilu a spádu v hornině tř. 3 přes 1 000 do 5 000 m3 | m3 | 133.47 |  | 0 | CS ÚRS 2018 01 |  |  | základní | 0.586 | 78.2134 | 0 | 0 | 0 | 0 | 4 | K | 2 |  |  |  | ROZPOCET | 0 | 0 | 0 | 0 | 0 | 1 | 0 | 4 | 1108331738
| VV |  | výkres D.1.1.1.b.5 | [15 empty] | VV | 2 | 1 | True | 0 | ROZPOCET
| VV |  | 40% výkopu | [15 empty] | VV | 2 | 1 | True | 0 | ROZPOCET
| VV |  | dle tabulky kubatur | [15 empty] | VV | 2 | 1 | True | 0 | ROZPOCET
| VV |  | stoka | [15 empty] | VV | 2 | 1 | True | 0 | ROZPOCET
| VV |  | 278,7*0,4 |  | 111.48 | [13 empty] | VV | 2 | 2 | True | 0 | ROZPOCET
| VV |  | 119,0*((0,2+0,1)/2*1,1)*0,4 |  | 7.854 | [13 empty] | VV | 2 | 2 | True | 0 | ROZPOCET
| VV |  | Mezisoučet |  | 119.334 | [13 empty] | VV | 2 | 3 | True | 0 | ROZPOCET
| VV |  | odbočky z hlavních řadů | [15 empty] | VV | 2 | 1 | True | 0 | ROZPOCET
| VV |  | 32,37*0,4 |  | 12.948 | [13 empty] | VV | 2 | 2 | True | 0 | ROZPOCET
| VV |  | 18,0*((0,2+0,1)/2*1,1)*0,4 |  | 1.188 | [13 empty] | VV | 2 | 2 | True | 0 | ROZPOCET
| VV |  | Mezisoučet |  | 14.136 | [13 empty] | VV | 2 | 3 | True | 0 | ROZPOCET
| VV |  | Součet |  | 133.47 | [13 empty] | VV | 2 | 4 | True | 1 | ROZPOCET
14 | K | 132201209 | Hloubení zapažených i nezapažených rýh šířky přes 600 do 2 000 mm s urovnáním dna do předepsaného profilu a spádu v hornině tř. 3 Příplatek k cenám za lepivost horniny tř. 3 | m3 | 40.041 |  | 0 | CS ÚRS 2018 01 |  |  | základní | 0.1 | 4.0041 | 0 | 0 | 0 | 0 | 4 | K | 2 |  |  |  | ROZPOCET | 0 | 0 | 0 | 0 | 0 | 1 | 0 | 4 | 2117708214
| P |  | Poznámka k položce: Příplatek 30% | [15 empty] | P | 2
| VV |  | 133,47*0,3 'Přepočtené koeficientem množství |  | 40.041 | [13 empty] | VV | 2 | 2 | False | 1 | ROZPOCET
15 | K | 132301203 | Hloubení zapažených i nezapažených rýh šířky přes 600 do 2 000 mm s urovnáním dna do předepsaného profilu a spádu v hornině tř. 4 přes 1 000 do 5 000 m3 | m3 | 100.103 |  | 0 | CS ÚRS 2018 01 |  |  | základní | 0.75 | 75.0772 | 0 | 0 | 0 | 0 | 4 | K | 2 |  |  |  | ROZPOCET | 0 | 0 | 0 | 0 | 0 | 1 | 0 | 4 | 333478304
| VV |  | výkres D.1.1.1.b.5 | [15 empty] | VV | 2 | 1 | True | 0 | ROZPOCET
| VV |  | 30% výkopu | [15 empty] | VV | 2 | 1 | True | 0 | ROZPOCET
| VV |  | dle tabulky kubatur | [15 empty] | VV | 2 | 1 | True | 0 | ROZPOCET
| VV |  | stoka | [15 empty] | VV | 2 | 1 | True | 0 | ROZPOCET
| VV |  | 278,7*0,3 |  | 83.61 | [13 empty] | VV | 2 | 2 | True | 0 | ROZPOCET
| VV |  | 119,0*((0,2+0,1)/2*1,1)*0,3 |  | 5.891 | [13 empty] | VV | 2 | 2 | True | 0 | ROZPOCET
| VV |  | Mezisoučet |  | 89.501 | [13 empty] | VV | 2 | 3 | True | 0 | ROZPOCET
| VV |  | odbočky z hlavních řadů | [15 empty] | VV | 2 | 1 | True | 0 | ROZPOCET
| VV |  | 32,37*0,3 |  | 9.711 | [13 empty] | VV | 2 | 2 | True | 0 | ROZPOCET
| VV |  | 18,0*((0,2+0,1)/2*1,1)*0,3 |  | 0.891 | [13 empty] | VV | 2 | 2 | True | 0 | ROZPOCET
| VV |  | Mezisoučet |  | 10.602 | [13 empty] | VV | 2 | 3 | True | 0 | ROZPOCET
| VV |  | Součet |  | 100.103 | [13 empty] | VV | 2 | 4 | True | 1 | ROZPOCET
16 | K | 132301209 | Hloubení zapažených i nezapažených rýh šířky přes 600 do 2 000 mm s urovnáním dna do předepsaného profilu a spádu v hornině tř. 4 Příplatek k cenám za lepivost horniny tř. 4 | m3 | 30.031 |  | 0 | CS ÚRS 2018 01 |  |  | základní | 0.198 | 5.9461 | 0 | 0 | 0 | 0 | 4 | K | 2 |  |  |  | ROZPOCET | 0 | 0 | 0 | 0 | 0 | 1 | 0 | 4 | 1099214017
| P |  | Poznámka k položce: Příplatek 30% | [15 empty] | P | 2
| VV |  | 100,103*0,3 'Přepočtené koeficientem množství |  | 30.031 | [13 empty] | VV | 2 | 2 | False | 1 | ROZPOCET
17 | K | 132401201 | Hloubení zapažených i nezapažených rýh šířky přes 600 do 2 000 mm s urovnáním dna do předepsaného profilu a spádu s použitím trhavin v hornině tř. 5 pro jakékoliv množství | m3 | 33.368 |  | 0 | CS ÚRS 2018 01 |  |  | základní | 2.379 | 79.3825 | 0.01046 | 0.34903 | 0 | 0 | 4 | K | 2 |  |  |  | ROZPOCET | 0 | 0 | 0 | 0 | 0 | 1 | 0 | 4 | 380097961
| VV |  | výkres D.1.1.1.b.5 | [15 empty] | VV | 2 | 1 | True | 0 | ROZPOCET
| VV |  | 10% výkopu | [15 empty] | VV | 2 | 1 | True | 0 | ROZPOCET
| VV |  | dle tabulky kubatur | [15 empty] | VV | 2 | 1 | True | 0 | ROZPOCET
| VV |  | stoka | [15 empty] | VV | 2 | 1 | True | 0 | ROZPOCET
| VV |  | 278,7*0,1 |  | 27.87 | [13 empty] | VV | 2 | 2 | True | 0 | ROZPOCET
| VV |  | 119,0*((0,2+0,1)/2*1,1)*0,1 |  | 1.964 | [13 empty] | VV | 2 | 2 | True | 0 | ROZPOCET
| VV |  | Mezisoučet |  | 29.834 | [13 empty] | VV | 2 | 3 | True | 0 | ROZPOCET
| VV |  | odbočky z hlavních řadů | [15 empty] | VV | 2 | 1 | True | 0 | ROZPOCET
| VV |  | 32,37*0,1 |  | 3.237 | [13 empty] | VV | 2 | 2 | True | 0 | ROZPOCET
| VV |  | 18,0*((0,2+0,1)/2*1,1)*0,1 |  | 0.297 | [13 empty] | VV | 2 | 2 | True | 0 | ROZPOCET
| VV |  | Mezisoučet |  | 3.534 | [13 empty] | VV | 2 | 3 | True | 0 | ROZPOCET
| VV |  | Součet |  | 33.368 | [13 empty] | VV | 2 | 4 | True | 1 | ROZPOCET
18 | K | 151811131 | Zřízení pažicích boxů pro pažení a rozepření stěn rýh podzemního vedení hloubka výkopu do 4 m, šířka do 1,2 m | m2 | 606.22 |  | 0 | CS ÚRS 2018 01 |  |  | základní | 0.088 | 53.3474 | 0.00058 | 0.35161 | 0 | 0 | 4 | K | 2 |  |  |  | ROZPOCET | 0 | 0 | 0 | 0 | 0 | 1 | 0 | 4 | 1299069825
| VV |  | výkres D.1.1.1.b.5 | [15 empty] | VV | 2 | 1 | True | 0 | ROZPOCET
| VV |  | dle tabulky kubatur | [15 empty] | VV | 2 | 1 | True | 0 | ROZPOCET
| VV |  | 534,22 "stoka |  | 534.22 | [13 empty] | VV | 2 | 2 | True | 0 | ROZPOCET
| VV |  | 72,0 " odbočky z hlavních řadů |  | 72 | [13 empty] | VV | 2 | 2 | True | 0 | ROZPOCET
| VV |  | Součet |  | 606.22 | [13 empty] | VV | 2 | 4 | True | 1 | ROZPOCET
19 | K | 151811231 | Odstranění pažicích boxů pro pažení a rozepření stěn rýh podzemního vedení hloubka výkopu do 4 m, šířka do 1,2 m | m2 | 606.22 |  | 0 | CS ÚRS 2018 01 |  |  | základní | 0.085 | 51.5287 | 0 | 0 | 0 | 0 | 4 | K | 2 |  |  |  | ROZPOCET | 0 | 0 | 0 | 0 | 0 | 1 | 0 | 4 | 54475272
| VV |  | dle položky zřízení | [15 empty] | VV | 2 | 1 | True | 0 | ROZPOCET
| VV |  | 534,22 "stoka |  | 534.22 | [13 empty] | VV | 2 | 2 | True | 0 | ROZPOCET
| VV |  | 72,0 " odbočky z hlavních řadů |  | 72 | [13 empty] | VV | 2 | 2 | True | 0 | ROZPOCET
| VV |  | Součet |  | 606.22 | [13 empty] | VV | 2 | 4 | True | 1 | ROZPOCET
20 | K | 161101101 | Svislé přemístění výkopku bez naložení do dopravní nádoby avšak s vyprázdněním dopravní nádoby na hromadu nebo do dopravního prostředku z horniny tř. 1 až 4, při hloubce výkopu přes 1 do 2,5 m | m3 | 150.154 |  | 0 | CS ÚRS 2018 01 |  |  | základní | 0.345 | 51.8031 | 0 | 0 | 0 | 0 | 4 | K | 2 |  |  |  | ROZPOCET | 0 | 0 | 0 | 0 | 0 | 1 | 0 | 4 | 514218686
| P |  | Poznámka k položce: Procento svislého podílu dle úvodu ceníku 001 zemní práce kapitola 8 - v množství výkopku rýhy přes 100 m3 50 % z celkového výkopku | [15 empty] | P | 2
| VV |  | (59,667+119,334+89,501)*0,5 "stoka |  | 134.251 | [13 empty] | VV | 2 | 2 | True | 0 | ROZPOCET
| VV |  | (7,068+14,136+10,602)*0,5 "odbočky z hlavních řadů |  | 15.903 | [13 empty] | VV | 2 | 2 | True | 0 | ROZPOCET
| VV |  | Součet |  | 150.154 | [13 empty] | VV | 2 | 4 | True | 1 | ROZPOCET
21 | K | 161101151 | Svislé přemístění výkopku bez naložení do dopravní nádoby avšak s vyprázdněním dopravní nádoby na hromadu nebo do dopravního prostředku z horniny tř. 5 až 7, při hloubce výkopu přes 1 do 2,5 m | m3 | 16.684 |  | 0 | CS ÚRS 2018 01 |  |  | základní | 0.484 | 8.0751 | 0 | 0 | 0 | 0 | 4 | K | 2 |  |  |  | ROZPOCET | 0 | 0 | 0 | 0 | 0 | 1 | 0 | 4 | 1846606908
| P |  | Poznámka k položce: Procento svislého podílu dle úvodu ceníku 001 zemní práce kapitola 8 - v množství výkopku rýhy přes 100 m3 50 % z celkového výkopku | [15 empty] | P | 2
| VV |  | 29,834*0,5 |  | 14.917 | [13 empty] | VV | 2 | 2 | True | 0 | ROZPOCET
| VV |  | 3,534*0,5 |  | 1.767 | [13 empty] | VV | 2 | 2 | True | 0 | ROZPOCET
| VV |  | Součet |  | 16.684 | [13 empty] | VV | 2 | 4 | True | 1 | ROZPOCET
22 | K | 162301101 | Vodorovné přemístění výkopku nebo sypaniny po suchu na obvyklém dopravním prostředku, bez naložení výkopku, avšak se složením bez rozhrnutí z horniny tř. 1 až 4 na vzdálenost přes 50 do 500 m | m3 | 80.1 |  | 0 | CS ÚRS 2018 01 |  |  | základní | 0.044 | 3.5244 | 0 | 0 | 0 | 0 | 4 | K | 2 |  |  |  | ROZPOCET | 0 | 0 | 0 | 0 | 0 | 1 | 0 | 4 | 1559909896
| VV |  | zemina pro zpětný zásyp na meziskládku a zpět | [15 empty] | VV | 2 | 1 | True | 0 | ROZPOCET
| VV |  | 40,05*2 "stoka |  | 80.1 | [13 empty] | VV | 2 | 2 | True | 1 | ROZPOCET
23 | K | 162701105 | Vodorovné přemístění výkopku nebo sypaniny po suchu na obvyklém dopravním prostředku, bez naložení výkopku, avšak se složením bez rozhrnutí z horniny tř. 1 až 4 na vzdálenost přes 9 000 do 10 000 m | m3 | 260.258 |  | 0 | CS ÚRS 2018 01 |  |  | základní | 0.083 | 21.6014 | 0 | 0 | 0 | 0 | 4 | K | 2 |  |  |  | ROZPOCET | 0 | 0 | 0 | 0 | 0 | 1 | 0 | 4 | -570846284
| VV |  | přebytečná zemina | [15 empty] | VV | 2 | 1 | True | 0 | ROZPOCET
| VV |  | stoka | [15 empty] | VV | 2 | 1 | True | 0 | ROZPOCET
| VV |  | 59,667+119,334+89,501 "výkop |  | 268.502 | [13 empty] | VV | 2 | 2 | True | 0 | ROZPOCET
| VV |  | -40,05 "zpětný zásyp |  | -40.05 | [13 empty] | VV | 2 | 2 | True | 0 | ROZPOCET
| VV |  | Mezisoučet |  | 228.452 | [13 empty] | VV | 2 | 3 | True | 0 | ROZPOCET
| VV |  | odbočky z hlavních řadů | [15 empty] | VV | 2 | 1 | True | 0 | ROZPOCET
| VV |  | 7,068+14,136+10,602 |  | 31.806 | [13 empty] | VV | 2 | 2 | True | 0 | ROZPOCET
| VV |  | Součet |  | 260.258 | [13 empty] | VV | 2 | 4 | True | 1 | ROZPOCET
24 | K | 162701109 | Vodorovné přemístění výkopku nebo sypaniny po suchu na obvyklém dopravním prostředku, bez naložení výkopku, avšak se složením bez rozhrnutí z horniny tř. 1 až 4 na vzdálenost Příplatek k ceně za každých dalších i započatých 1 000 m | m3 | 1821.806 |  | 0 | CS ÚRS 2018 01 |  |  | základní | 0.004 | 7.2872 | 0 | 0 | 0 | 0 | 4 | K | 2 |  |  |  | ROZPOCET | 0 | 0 | 0 | 0 | 0 | 1 | 0 | 4 | 478618778
| VV |  | 7 příplatků | [15 empty] | VV | 2 | 1 | True | 0 | ROZPOCET
| VV |  | 7*228,452 |  | 1599.164 | [13 empty] | VV | 2 | 2 | True | 0 | ROZPOCET
| VV |  | 7*31,806 |  | 222.642 | [13 empty] | VV | 2 | 2 | True | 0 | ROZPOCET
| VV |  | Součet |  | 1821.806 | [13 empty] | VV | 2 | 4 | True | 1 | ROZPOCET
25 | K | 162701155 | Vodorovné přemístění výkopku nebo sypaniny po suchu na obvyklém dopravním prostředku, bez naložení výkopku, avšak se složením bez rozhrnutí z horniny tř. 5 až 7 na vzdálenost přes 9 000 do 10 000 m | m3 | 33.368 |  | 0 | CS ÚRS 2018 01 |  |  | základní | 0.106 | 3.537 | 0 | 0 | 0 | 0 | 4 | K | 2 |  |  |  | ROZPOCET | 0 | 0 | 0 | 0 | 0 | 1 | 0 | 4 | 1043053154
| VV |  | přebytečná zemina | [15 empty] | VV | 2 | 1 | True | 0 | ROZPOCET
| VV |  | 29,834 "stoka |  | 29.834 | [13 empty] | VV | 2 | 2 | True | 0 | ROZPOCET
| VV |  | 3,534 "odbočky z hlavních řadů |  | 3.534 | [13 empty] | VV | 2 | 2 | True | 0 | ROZPOCET
| VV |  | Součet |  | 33.368 | [13 empty] | VV | 2 | 4 | True | 1 | ROZPOCET
26 | K | 162701159 | Vodorovné přemístění výkopku nebo sypaniny po suchu na obvyklém dopravním prostředku, bez naložení výkopku, avšak se složením bez rozhrnutí z horniny tř. 5 až 7 na vzdálenost Příplatek k ceně za každých dalších i započatých 1 000 m | m3 | 233.576 |  | 0 | CS ÚRS 2018 01 |  |  | základní | 0.005 | 1.1679 | 0 | 0 | 0 | 0 | 4 | K | 2 |  |  |  | ROZPOCET | 0 | 0 | 0 | 0 | 0 | 1 | 0 | 4 | 886155765
| VV |  | 7 příplatků | [15 empty] | VV | 2 | 1 | True | 0 | ROZPOCET
| VV |  | 7*29,834 "stoka |  | 208.838 | [13 empty] | VV | 2 | 2 | True | 0 | ROZPOCET
| VV |  | 7*3,534 "odbočky z hlavních řadů |  | 24.738 | [13 empty] | VV | 2 | 2 | True | 0 | ROZPOCET
| VV |  | Součet |  | 233.576 | [13 empty] | VV | 2 | 4 | True | 1 | ROZPOCET
27 | K | 167101102 | Nakládání, skládání a překládání neulehlého výkopku nebo sypaniny nakládání, množství přes 100 m3, z hornin tř. 1 až 4 | m3 | 40.05 |  | 0 | CS ÚRS 2018 01 |  |  | základní | 0.097 | 3.8848 | 0 | 0 | 0 | 0 | 4 | K | 2 |  |  |  | ROZPOCET | 0 | 0 | 0 | 0 | 0 | 1 | 0 | 4 | -971386272
| VV |  | zemina z meziskládky | [15 empty] | VV | 2 | 1 | True | 0 | ROZPOCET
| VV |  | 40,05 |  | 40.05 | [13 empty] | VV | 2 | 2 | True | 1 | ROZPOCET
28 | K | 171201211 | Poplatek za uložení stavebního odpadu na skládce (skládkovné) zeminy a kameniva zatříděného do Katalogu odpadů pod kódem 170 504 | t | 557.89 |  | 0 | CS ÚRS 2018 01 |  |  | základní | 0 | 0 | 0 | 0 | 0 | 0 | 4 | K | 2 |  |  |  | ROZPOCET | 0 | 0 | 0 | 0 | 0 | 1 | 0 | 4 | -1632827049
| P |  | Poznámka k položce: hmotnost zeminy 1,9 t/m3 | [15 empty] | P | 2
| VV |  | 228,452*1,9 |  | 434.059 | [13 empty] | VV | 2 | 2 | True | 0 | ROZPOCET
| VV |  | 31,806*1,9 |  | 60.431 | [13 empty] | VV | 2 | 2 | True | 0 | ROZPOCET
| VV |  | Mezisoučet |  | 494.49 | [13 empty] | VV | 2 | 3 | True | 0 | ROZPOCET
| VV |  | 29,834*1,9 |  | 56.685 | [13 empty] | VV | 2 | 2 | True | 0 | ROZPOCET
| VV |  | 3,534*1,9 |  | 6.715 | [13 empty] | VV | 2 | 2 | True | 0 | ROZPOCET
| VV |  | Mezisoučet |  | 63.4 | [13 empty] | VV | 2 | 3 | True | 0 | ROZPOCET
| VV |  | Součet |  | 557.89 | [13 empty] | VV | 2 | 4 | True | 1 | ROZPOCET
29 | K | 174101101 | Zásyp sypaninou z jakékoliv horniny s uložením výkopku ve vrstvách se zhutněním jam, šachet, rýh nebo kolem objektů v těchto vykopávkách | m3 | 195.55 |  | 0 | CS ÚRS 2018 01 |  |  | základní | 0.299 | 58.4695 | 0 | 0 | 0 | 0 | 4 | K | 2 |  |  |  | ROZPOCET | 0 | 0 | 0 | 0 | 0 | 1 | 0 | 4 | -1508839175
| VV |  | výkres D.1.1.1.b.5 | [15 empty] | VV | 2 | 1 | True | 0 | ROZPOCET
| VV |  | dle tabulky kubatur | [15 empty] | VV | 2 | 1 | True | 0 | ROZPOCET
| VV |  | stoka | [15 empty] | VV | 2 | 1 | True | 0 | ROZPOCET
| VV |  | 134,21 "náhrada výkopku |  | 134.21 | [13 empty] | VV | 2 | 2 | True | 0 | ROZPOCET
| VV |  | 40,05 "zemina z výkopu |  | 40.05 | [13 empty] | VV | 2 | 2 | True | 0 | ROZPOCET
| VV |  | odbočky z hlavních řadů | [15 empty] | VV | 2 | 1 | True | 0 | ROZPOCET
| VV |  | 21,29 "náhrada výkopku |  | 21.29 | [13 empty] | VV | 2 | 2 | True | 0 | ROZPOCET
| VV |  | Součet |  | 195.55 | [13 empty] | VV | 2 | 4 | True | 1 | ROZPOCET
30 | M | 58331202 | štěrkodrť netříděná do 100mm | t | 311 |  | 0 | CS ÚRS 2018 01 |  |  | základní | 0 | 0 | 1 | 311 | 0 | 0 | 8 | M | 2 |  |  |  | ROZPOCET | 0 | 0 | 0 | 0 | 0 | 1 | 0 | 4 | 1810665151
| P |  | Poznámka k položce: Hmotnost 2 t/m3 | [15 empty] | P | 2
| VV |  | stoka | [15 empty] | VV | 2 | 1 | True | 0 | ROZPOCET
| VV |  | 134,21*2 "náhrada výkopku |  | 268.42 | [13 empty] | VV | 2 | 2 | True | 0 | ROZPOCET
| VV |  | odbočky z hlavních řadů | [15 empty] | VV | 2 | 1 | True | 0 | ROZPOCET
| VV |  | 21,29*2 "náhrada výkopku |  | 42.58 | [13 empty] | VV | 2 | 2 | True | 0 | ROZPOCET
| VV |  | Součet |  | 311 | [13 empty] | VV | 2 | 4 | True | 1 | ROZPOCET
31 | K | 175151101 | Obsypání potrubí strojně sypaninou z vhodných hornin tř. 1 až 4 nebo materiálem připraveným podél výkopu ve vzdálenosti do 3 m od jeho kraje, pro jakoukoliv hloubku výkopu a míru zhutnění bez prohození sypaniny | m3 | 78.4 |  | 0 | CS ÚRS 2018 01 |  |  | základní | 0.286 | 22.4224 | 0 | 0 | 0 | 0 | 4 | K | 2 |  |  |  | ROZPOCET | 0 | 0 | 0 | 0 | 0 | 1 | 0 | 4 | 906510925
| VV |  | výkres D.1.1.1.b.5 | [15 empty] | VV | 2 | 1 | True | 0 | ROZPOCET
| VV |  | dle tabulky kubatur | [15 empty] | VV | 2 | 1 | True | 0 | ROZPOCET
| VV |  | 69,65 "stoka |  | 69.65 | [13 empty] | VV | 2 | 2 | True | 0 | ROZPOCET
| VV |  | 8,75 "odbočky z hlavních řadů |  | 8.75 | [13 empty] | VV | 2 | 2 | True | 0 | ROZPOCET
| VV |  | Součet |  | 78.4 | [13 empty] | VV | 2 | 4 | True | 1 | ROZPOCET
32 | M | 58331200 | štěrkopísek netříděný zásypový materiál | t | 156.8 |  | 0 | CS ÚRS 2018 01 |  |  | základní | 0 | 0 | 1 | 156.8 | 0 | 0 | 8 | M | 2 |  |  |  | ROZPOCET | 0 | 0 | 0 | 0 | 0 | 1 | 0 | 4 | -1452184582
| P |  | Poznámka k položce: hmotnost 2t/m2 | [15 empty] | P | 2
| VV |  | 78,4*2 'Přepočtené koeficientem množství |  | 156.8 | [13 empty] | VV | 2 | 2 | False | 1 | ROZPOCET
33 | K | 181151331 | Plošná úprava terénu v zemině tř. 1 až 4 s urovnáním povrchu bez doplnění ornice souvislé plochy přes 500 m2 při nerovnostech terénu přes 150 do 200 mm v rovině nebo na svahu do 1:5 | m2 | 53.2 |  | 0 | CS ÚRS 2018 01 |  |  | základní | 0.095 | 5.054 | 0 | 0 | 0 | 0 | 4 | K | 2 |  |  |  | ROZPOCET | 0 | 0 | 0 | 0 | 0 | 1 | 0 | 4 | -602602569
| VV |  | 26,6*2,0 |  | 53.2 | [13 empty] | VV | 2 | 2 | True | 1 | ROZPOCET
34 | K | 181301113 | Rozprostření a urovnání ornice v rovině nebo ve svahu sklonu do 1:5 při souvislé ploše přes 500 m2, tl. vrstvy přes 150 do 200 mm | m2 | 29.26 |  | 0 | CS ÚRS 2018 01 |  |  | základní | 0.028 | 0.81928 | 0 | 0 | 0 | 0 | 4 | K | 2 |  |  |  | ROZPOCET | 0 | 0 | 0 | 0 | 0 | 1 | 0 | 4 | -1023813622
| VV |  | dle položky sejmutí ornice | [15 empty] | VV | 2 | 1 | True | 0 | ROZPOCET
| VV |  | 26,6*1,1 |  | 29.26 | [13 empty] | VV | 2 | 2 | True | 1 | ROZPOCET
35 | K | 181411121 | Založení trávníku na půdě předem připravené plochy do 1000 m2 výsevem včetně utažení lučního v rovině nebo na svahu do 1:5 | m2 | 82.46 |  | 0 | CS ÚRS 2018 01 |  |  | základní | 0.007 | 0.57722 | 0 | 0 | 0 | 0 | 4 | K | 2 |  |  |  | ROZPOCET | 0 | 0 | 0 | 0 | 0 | 1 | 0 | 4 | -999548232
| VV |  | 53,2+29,26 |  | 82.46 | [13 empty] | VV | 2 | 2 | True | 1 | ROZPOCET
36 | M | 00572472 | osivo směs travní krajinná-rovinná | kg | 1.649 |  | 0 | CS ÚRS 2018 01 |  |  | základní | 0 | 0 | 0.001 | 0.001649 | 0 | 0 | 8 | M | 2 |  |  |  | ROZPOCET | 0 | 0 | 0 | 0 | 0 | 1 | 0 | 4 | -552701535
| VV |  | 82,46*0,02 |  | 1.649 | [13 empty] | VV | 2 | 2 | True | 1 | ROZPOCET
| D | 2 | Zakládání |  |  |  | 0 | [5 empty] | 29.0166 |  | 36.9462 |  | 0 | 1 | D | 1 |  |  |  | ROZPOCET | [6 empty] | 0
37 | K | 211531111 | Výplň kamenivem do rýh odvodňovacích žeber nebo trativodů bez zhutnění, s úpravou povrchu výplně kamenivem hrubým drceným frakce 16 až 63 mm | m3 | 22.605 |  | 0 | CS ÚRS 2018 01 |  |  | základní | 0.92 | 20.7966 | 1.63 | 36.8462 | 0 | 0 | 4 | K | 2 |  |  |  | ROZPOCET | 0 | 0 | 0 | 0 | 0 | 1 | 0 | 4 | -1069795296
| VV |  | výkres D.1.1.1.b.5 | [15 empty] | VV | 2 | 1 | True | 0 | ROZPOCET
| VV |  | délka dle tabulky kubatur | [15 empty] | VV | 2 | 1 | True | 0 | ROZPOCET
| VV |  | 119,0*((0,2+0,1)/2*1,1) "stoka |  | 19.635 | [13 empty] | VV | 2 | 2 | True | 0 | ROZPOCET
| VV |  | 18,0*((0,2+0,1)/2*1,1) "odbočky z hlavních řadů |  | 2.97 | [13 empty] | VV | 2 | 2 | True | 0 | ROZPOCET
| VV |  | Součet |  | 22.605 | [13 empty] | VV | 2 | 4 | True | 1 | ROZPOCET
38 | K | 212755215 | Trativody bez lože z drenážních trubek plastových flexibilních D 125 mm | m | 137 |  | 0 |  |  |  | základní | 0.06 | 8.22 | 0.00073 | 0.10001 | 0 | 0 | 4 | K | 2 |  |  |  | ROZPOCET | 0 | 0 | 0 | 0 | 0 | 1 | 0 | 4 | 33895002
| VV |  | 119,0 |  | 119 | [13 empty] | VV | 2 | 2 | True | 0 | ROZPOCET
| VV |  | 18,0 |  | 18 | [13 empty] | VV | 2 | 2 | True | 0 | ROZPOCET
| VV |  | Součet |  | 137 | [13 empty] | VV | 2 | 4 | True | 1 | ROZPOCET
| D | 3 | Svislé a kompletní konstrukce |  |  |  | 0 | [5 empty] | 10.115 |  | 0 |  | 0 | 1 | D | 1 |  |  |  | ROZPOCET | [6 empty] | 0
39 | K | 359901211 | Monitoring stok (kamerový systém) jakékoli výšky nová kanalizace | m | 119 |  | 0 | CS ÚRS 2018 01 |  |  | základní | 0.085 | 10.115 | 0 | 0 | 0 | 0 | 4 | K | 2 |  |  |  | ROZPOCET | 0 | 0 | 0 | 0 | 0 | 1 | 0 | 4 | -1211991665
| D | 4 | Vodorovné konstrukce |  |  |  | 0 | [5 empty] | 22.6329 |  | 0.4758 |  | 0 | 1 | D | 1 |  |  |  | ROZPOCET | [6 empty] | 0
40 | K | 451573111 | Lože pod potrubí, stoky a drobné objekty v otevřeném výkopu z písku a štěrkopísku do 63 mm | m3 | 14.59 |  | 0 | CS ÚRS 2018 01 |  |  | základní | 1.317 | 19.215 | 0 | 0 | 0 | 0 | 4 | K | 2 |  |  |  | ROZPOCET | 0 | 0 | 0 | 0 | 0 | 1 | 0 | 4 | 1416952705
| VV |  | výkres D.1.1.1.b.5 | [15 empty] | VV | 2 | 1 | True | 0 | ROZPOCET
| VV |  | dle tabulky kubatur | [15 empty] | VV | 2 | 1 | True | 0 | ROZPOCET
| VV |  | 12,61 "stoka |  | 12.61 | [13 empty] | VV | 2 | 2 | True | 0 | ROZPOCET
| VV |  | 1,98 "odbočky z hlavních řadů |  | 1.98 | [13 empty] | VV | 2 | 2 | True | 0 | ROZPOCET
| VV |  | Součet |  | 14.59 | [13 empty] | VV | 2 | 4 | True | 1 | ROZPOCET
41 | K | 452112111 | Osazení betonových dílců prstenců nebo rámů pod poklopy a mříže, výšky do 100 mm | kus | 8 |  | 0 | CS ÚRS 2018 01 |  |  | základní | 0.28 | 2.24 | 0.0066 | 0.0528 | 0 | 0 | 4 | K | 2 |  |  |  | ROZPOCET | 0 | 0 | 0 | 0 | 0 | 1 | 0 | 4 | -776622556
| VV |  | příloha D.1.1.1.b.4 | [15 empty] | VV | 2 | 1 | True | 0 | ROZPOCET
| VV |  | 2+3+3 |  | 8 | [13 empty] | VV | 2 | 2 | True | 1 | ROZPOCET
42 | M | 592241750 | prstenec betonový vyrovnávací 62,5x6x12 cm | kus | 2 |  | 0 |  |  |  | základní | 0 | 0 | 0.039 | 0.078 | 0 | 0 | 8 | M | 2 |  |  |  | ROZPOCET | 0 | 0 | 0 | 0 | 0 | 1 | 0 | 4 | 486875570
43 | M | 592241760 | prstenec betonový vyrovnávací 62,5x8x12 cm | kus | 3 |  | 0 | CS ÚRS 2018 01 |  |  | základní | 0 | 0 | 0.051 | 0.153 | 0 | 0 | 8 | M | 2 |  |  |  | ROZPOCET | 0 | 0 | 0 | 0 | 0 | 1 | 0 | 4 | 1421228886
44 | M | 592241770 | prstenec betonový vyrovnávací 62,5x10x12 cm | kus | 3 |  | 0 |  |  |  | základní | 0 | 0 | 0.064 | 0.192 | 0 | 0 | 8 | M | 2 |  |  |  | ROZPOCET | 0 | 0 | 0 | 0 | 0 | 1 | 0 | 4 | 925497457
45 | K | 452311121 | Podkladní a zajišťovací konstrukce z betonu prostého v otevřeném výkopu desky pod potrubí, stoky a drobné objekty z betonu tř. C 8/10 | m3 | 0.804 |  | 0 | CS ÚRS 2018 01 |  |  | základní | 1.465 | 1.1779 | 0 | 0 | 0 | 0 | 4 | K | 2 |  |  |  | ROZPOCET | 0 | 0 | 0 | 0 | 0 | 1 | 0 | 4 | -1185189192
| VV |  | 4*PI*0,8*0,8*0,1 |  | 0.804 | [13 empty] | VV | 2 | 2 | True | 1 | ROZPOCET
| D | 5 | Komunikace pozemní |  |  |  | 0 | [5 empty] | 16.2868 |  | 0 |  | 0 | 1 | D | 1 |  |  |  | ROZPOCET | [6 empty] | 0
46 | K | 564762111 | Podklad nebo kryt z vibrovaného štěrku VŠ s rozprostřením, vlhčením a zhutněním, po zhutnění tl. 200 mm | m2 | 83.985 |  | 0 | CS ÚRS 2018 01 |  |  | základní | 0.057 | 4.7871 | 0 | 0 | 0 | 0 | 4 | K | 2 |  |  |  | ROZPOCET | 0 | 0 | 0 | 0 | 0 | 1 | 0 | 4 | -335808737
| VV |  | výkres D.1.1.1.b.5 | [15 empty] | VV | 2 | 1 | True | 0 | ROZPOCET
| VV |  | délky dle tabulky kubatur | [15 empty] | VV | 2 | 1 | True | 0 | ROZPOCET
| VV |  | štěrk | [15 empty] | VV | 2 | 1 | True | 0 | ROZPOCET
| VV |  | 61,35*1,1 "stoka |  | 67.485 | [13 empty] | VV | 2 | 2 | True | 0 | ROZPOCET
| VV |  | 15,0*1,1 "odbočky z hlavních řadů |  | 16.5 | [13 empty] | VV | 2 | 2 | True | 0 | ROZPOCET
| VV |  | Součet |  | 83.985 | [13 empty] | VV | 2 | 4 | True | 1 | ROZPOCET
47 | K | 564851111 | Podklad ze štěrkodrti ŠD s rozprostřením a zhutněním, po zhutnění tl. 150 mm | m2 | 83.985 |  | 0 | CS ÚRS 2018 01 |  |  | základní | 0.026 | 2.1836 | 0 | 0 | 0 | 0 | 4 | K | 2 |  |  |  | ROZPOCET | 0 | 0 | 0 | 0 | 0 | 1 | 0 | 4 | 478537162
| VV |  | výkres D.1.1.1.b.5 | [15 empty] | VV | 2 | 1 | True | 0 | ROZPOCET
| VV |  | délky dle tabulky kubatur | [15 empty] | VV | 2 | 1 | True | 0 | ROZPOCET
| VV |  | štěrk | [15 empty] | VV | 2 | 1 | True | 0 | ROZPOCET
| VV |  | 61,35*1,1 "stoka |  | 67.485 | [13 empty] | VV | 2 | 2 | True | 0 | ROZPOCET
| VV |  | 15,0*1,1 "odbočky z hlavních řadů |  | 16.5 | [13 empty] | VV | 2 | 2 | True | 0 | ROZPOCET
| VV |  | Součet |  | 83.985 | [13 empty] | VV | 2 | 4 | True | 1 | ROZPOCET
48 | K | 564861111 | Podklad ze štěrkodrti ŠD s rozprostřením a zhutněním, po zhutnění tl. 200 mm | m2 | 37.455 |  | 0 | CS ÚRS 2018 01 |  |  | základní | 0.029 | 1.0862 | 0 | 0 | 0 | 0 | 4 | K | 2 |  |  |  | ROZPOCET | 0 | 0 | 0 | 0 | 0 | 1 | 0 | 4 | -1099182591
| VV |  | výkres D.1.1.1.b.5 | [15 empty] | VV | 2 | 1 | True | 0 | ROZPOCET
| VV |  | délky dle tabulky kubatur | [15 empty] | VV | 2 | 1 | True | 0 | ROZPOCET
| VV |  | stoka | [15 empty] | VV | 2 | 1 | True | 0 | ROZPOCET
| VV |  | 31,05*1,1 "místní asf |  | 34.155 | [13 empty] | VV | 2 | 2 | True | 0 | ROZPOCET
| VV |  | odbočky z hlavních řadů | [15 empty] | VV | 2 | 1 | True | 0 | ROZPOCET
| VV |  | 3,0*1,1 "místní asf |  | 3.3 | [13 empty] | VV | 2 | 2 | True | 0 | ROZPOCET
| VV |  | Součet |  | 37.455 | [13 empty] | VV | 2 | 4 | True | 1 | ROZPOCET
49 | K | 564861115-R | Podklad ze štěrkodrti ŠD s rozprostřením a zhutněním, po zhutnění tl. 240 mm | m2 | 37.455 |  | 0 |  |  |  | základní | 0.032 | 1.1986 | 0 | 0 | 0 | 0 | 4 | K | 2 |  |  |  | ROZPOCET | 0 | 0 | 0 | 0 | 0 | 1 | 0 | 4 | -845974750
| VV |  | výkres D.1.1.1.b.5 | [15 empty] | VV | 2 | 1 | True | 0 | ROZPOCET
| VV |  | délky dle tabulky kubatur | [15 empty] | VV | 2 | 1 | True | 0 | ROZPOCET
| VV |  | provizorní povrch | [15 empty] | VV | 2 | 1 | True | 0 | ROZPOCET
| VV |  | z ceníkové ceny odečtena cena materiálu | [15 empty] | VV | 2 | 1 | True | 0 | ROZPOCET
| VV |  | pro provizorní povrch bude použit materiál z odstraněných povrchů | [15 empty] | VV | 2 | 1 | True | 0 | ROZPOCET
| VV |  | stoka | [15 empty] | VV | 2 | 1 | True | 0 | ROZPOCET
| VV |  | 31,05*1,1 "místní asf |  | 34.155 | [13 empty] | VV | 2 | 2 | True | 0 | ROZPOCET
| VV |  | odbočky | [15 empty] | VV | 2 | 1 | True | 0 | ROZPOCET
| VV |  | 3,0*1,1 |  | 3.3 | [13 empty] | VV | 2 | 2 | True | 0 | ROZPOCET
| VV |  | Součet |  | 37.455 | [13 empty] | VV | 2 | 4 | True | 1 | ROZPOCET
50 | K | 565155111 | Asfaltový beton vrstva podkladní ACP 16 (obalované kamenivo střednězrnné - OKS) s rozprostřením a zhutněním v pruhu šířky do 3 m, po zhutnění tl. 70 mm | m2 | 37.455 |  | 0 | CS ÚRS 2018 01 |  |  | základní | 0.064 | 2.3971 | 0 | 0 | 0 | 0 | 4 | K | 2 |  |  |  | ROZPOCET | 0 | 0 | 0 | 0 | 0 | 1 | 0 | 4 | -414050304
| VV |  | výkres D.1.1.1.b.5 | [15 empty] | VV | 2 | 1 | True | 0 | ROZPOCET
| VV |  | délky dle tabulky kubatur | [15 empty] | VV | 2 | 1 | True | 0 | ROZPOCET
| VV |  | stoka | [15 empty] | VV | 2 | 1 | True | 0 | ROZPOCET
| VV |  | 31,05*1,1 "místní asf |  | 34.155 | [13 empty] | VV | 2 | 2 | True | 0 | ROZPOCET
| VV |  | odbočky z hlavních řadů | [15 empty] | VV | 2 | 1 | True | 0 | ROZPOCET
| VV |  | 3,0*1,1 "místní asf |  | 3.3 | [13 empty] | VV | 2 | 2 | True | 0 | ROZPOCET
| VV |  | Součet |  | 37.455 | [13 empty] | VV | 2 | 4 | True | 1 | ROZPOCET
51 | K | 567122112 | Podklad ze směsi stmelené cementem SC bez dilatačních spár, s rozprostřením a zhutněním SC C 8/10 (KSC I), po zhutnění tl. 130 mm | m2 | 37.455 |  | 0 | CS ÚRS 2018 01 |  |  | základní | 0.027 | 1.0113 | 0 | 0 | 0 | 0 | 4 | K | 2 |  |  |  | ROZPOCET | 0 | 0 | 0 | 0 | 0 | 1 | 0 | 4 | -311381074
| VV |  | výkres D.1.1.1.b.5 | [15 empty] | VV | 2 | 1 | True | 0 | ROZPOCET
| VV |  | délky dle tabulky kubatur | [15 empty] | VV | 2 | 1 | True | 0 | ROZPOCET
| VV |  | stoka | [15 empty] | VV | 2 | 1 | True | 0 | ROZPOCET
| VV |  | 31,05*1,1 "místní asf |  | 34.155 | [13 empty] | VV | 2 | 2 | True | 0 | ROZPOCET
| VV |  | odbočky z hlavních řadů | [15 empty] | VV | 2 | 1 | True | 0 | ROZPOCET
| VV |  | 3,0*1,1 "místní asf |  | 3.3 | [13 empty] | VV | 2 | 2 | True | 0 | ROZPOCET
| VV |  | Součet |  | 37.455 | [13 empty] | VV | 2 | 4 | True | 1 | ROZPOCET
52 | K | 573111112 | Postřik infiltrační PI z asfaltu silničního s posypem kamenivem, v množství 1,00 kg/m2 | m2 | 37.455 |  | 0 | CS ÚRS 2018 01 |  |  | základní | 0.004 | 0.14982 | 0 | 0 | 0 | 0 | 4 | K | 2 |  |  |  | ROZPOCET | 0 | 0 | 0 | 0 | 0 | 1 | 0 | 4 | -1802576922
| VV |  | výkres D.1.1.1.b.5 | [15 empty] | VV | 2 | 1 | True | 0 | ROZPOCET
| VV |  | délky dle tabulky kubatur | [15 empty] | VV | 2 | 1 | True | 0 | ROZPOCET
| VV |  | stoka | [15 empty] | VV | 2 | 1 | True | 0 | ROZPOCET
| VV |  | 31,05*1,1 "místní asf |  | 34.155 | [13 empty] | VV | 2 | 2 | True | 0 | ROZPOCET
| VV |  | odbočky z hlavních řadů | [15 empty] | VV | 2 | 1 | True | 0 | ROZPOCET
| VV |  | 3,0*1,1 "místní asf |  | 3.3 | [13 empty] | VV | 2 | 2 | True | 0 | ROZPOCET
| VV |  | Součet |  | 37.455 | [13 empty] | VV | 2 | 4 | True | 1 | ROZPOCET
53 | K | 573211109 | Postřik spojovací PS bez posypu kamenivem z asfaltu silničního, v množství 0,50 kg/m2 | m2 | 51.075 |  | 0 | CS ÚRS 2018 01 |  |  | základní | 0.002 | 0.10215 | 0 | 0 | 0 | 0 | 4 | K | 2 |  |  |  | ROZPOCET | 0 | 0 | 0 | 0 | 0 | 1 | 0 | 4 | 1801998134
| VV |  | výkres D.1.1.1.b.5 | [15 empty] | VV | 2 | 1 | True | 0 | ROZPOCET
| VV |  | délky dle tabulky kubatur | [15 empty] | VV | 2 | 1 | True | 0 | ROZPOCET
| VV |  | stoka | [15 empty] | VV | 2 | 1 | True | 0 | ROZPOCET
| VV |  | 31,05*1,5 "místní asf |  | 46.575 | [13 empty] | VV | 2 | 2 | True | 0 | ROZPOCET
| VV |  | odbočky z hlavních řadů | [15 empty] | VV | 2 | 1 | True | 0 | ROZPOCET
| VV |  | 3,0*1,5 "místní asf |  | 4.5 | [13 empty] | VV | 2 | 2 | True | 0 | ROZPOCET
| VV |  | Součet |  | 51.075 | [13 empty] | VV | 2 | 4 | True | 1 | ROZPOCET
54 | K | 577134111 | Asfaltový beton vrstva obrusná ACO 11 (ABS) s rozprostřením a se zhutněním z nemodifikovaného asfaltu v pruhu šířky do 3 m tř. I, po zhutnění tl. 40 mm | m2 | 51.075 |  | 0 | CS ÚRS 2018 01 |  |  | základní | 0.066 | 3.371 | 0 | 0 | 0 | 0 | 4 | K | 2 |  |  |  | ROZPOCET | 0 | 0 | 0 | 0 | 0 | 1 | 0 | 4 | -1233969635
| VV |  | výkres D.1.1.1.b.5 | [15 empty] | VV | 2 | 1 | True | 0 | ROZPOCET
| VV |  | délky dle tabulky kubatur | [15 empty] | VV | 2 | 1 | True | 0 | ROZPOCET
| VV |  | stoka | [15 empty] | VV | 2 | 1 | True | 0 | ROZPOCET
| VV |  | 31,05*1,5 "místní asf |  | 46.575 | [13 empty] | VV | 2 | 2 | True | 0 | ROZPOCET
| VV |  | odbočky z hlavních řadů | [15 empty] | VV | 2 | 1 | True | 0 | ROZPOCET
| VV |  | 3,0*1,5 "místní asf |  | 4.5 | [13 empty] | VV | 2 | 2 | True | 0 | ROZPOCET
| VV |  | Součet |  | 51.075 | [13 empty] | VV | 2 | 4 | True | 1 | ROZPOCET
| D | 8 | Trubní vedení |  |  |  | 0 | [5 empty] | 106.768 |  | 13.8088 |  | 0 | 1 | D | 1 |  |  |  | ROZPOCET | [6 empty] | 0
55 | K | 871310510 | Montáž kanalizačního potrubí z plastů z polypropylenu PP žebrovaného SN 10 DN 150 | m | 18 |  | 0 | CS ÚRS 2018 01 |  |  | základní | 0.292 | 5.256 | 1e-05 | 0.00018 | 0 | 0 | 4 | K | 2 |  |  |  | ROZPOCET | 0 | 0 | 0 | 0 | 0 | 1 | 0 | 4 | -1797085526
56 | M | 28615002 | trubka kanalizační PP DIN UR-2 DN 150x3000 mm SN10 | m | 18 |  | 0 | CS ÚRS 2018 01 |  |  | základní | 0 | 0 | 0.00218 | 0.03924 | 0 | 0 | 8 | M | 2 |  |  |  | ROZPOCET | 0 | 0 | 0 | 0 | 0 | 1 | 0 | 4 | -1970810921
57 | K | 871370510 | Montáž kanalizačního potrubí z plastů z polypropylenu PP žebrovaného SN 10 DN 300 | m | 119 |  | 0 | CS ÚRS 2018 01 |  |  | základní | 0.462 | 54.978 | 2e-05 | 0.00238 | 0 | 0 | 4 | K | 2 |  |  |  | ROZPOCET | 0 | 0 | 0 | 0 | 0 | 1 | 0 | 4 | -1198439280
58 | M | 28615014 | trubka kanalizační PP DIN UR-2 DN 300x5000 mm SN10 | m | 120.785 |  | 0 | CS ÚRS 2018 01 |  |  | základní | 0 | 0 | 0.00639 | 0.77182 | 0 | 0 | 8 | M | 2 |  |  |  | ROZPOCET | 0 | 0 | 0 | 0 | 0 | 1 | 0 | 4 | -1973731534
| P |  | Poznámka k položce: ztratné 1,5% | [15 empty] | P | 2
| VV |  | 119*1,015 'Přepočtené koeficientem množství |  | 120.785 | [13 empty] | VV | 2 | 2 | False | 1 | ROZPOCET
59 | K | 877310410-R | Montáž tvarovek na kanalizačním plastovém potrubí z polypropylenu PP žebrovaného kolen DN 150 | kus | 2 |  | 0 |  |  |  | základní | 0.7 | 1.4 | 8e-05 | 0.00016 | 0 | 0 | 4 | K | 2 |  |  |  | ROZPOCET | 0 | 0 | 0 | 0 | 0 | 1 | 0 | 4 | 970026288
60 | M | 28615406 | koleno UR-2 DIN 150/45° | kus | 2 |  | 0 | CS ÚRS 2018 01 |  |  | základní | 0 | 0 | 0.00062 | 0.00124 | 0 | 0 | 8 | M | 2 |  |  |  | ROZPOCET | 0 | 0 | 0 | 0 | 0 | 1 | 0 | 4 | -2007729070
61 | K | 877315211 | Montáž tvarovek na kanalizačním potrubí z trub z plastu z tvrdého PVC nebo z polypropylenu v otevřeném výkopu jednoosých DN 150 | kus | 4 |  | 0 | CS ÚRS 2018 01 |  |  | základní | 0.683 | 2.732 | 0 | 0 | 0 | 0 | 4 | K | 2 |  |  |  | ROZPOCET | 0 | 0 | 0 | 0 | 0 | 1 | 0 | 4 | 640803287
62 | M | 28617405-R | odbočka sedlová kanalizace DN/150 | kus | 4 |  | 0 |  |  |  | základní | 0 | 0 | 0.0064 | 0.0256 | 0 | 0 | 8 | M | 2 |  |  |  | ROZPOCET | 0 | 0 | 0 | 0 | 0 | 1 | 0 | 4 | 1536998049
63 | K | 877315231 | Montáž tvarovek na kanalizačním potrubí z trub z plastu z tvrdého PVC nebo z polypropylenu v otevřeném výkopu víček DN 150 | kus | 6 |  | 0 | CS ÚRS 2018 01 |  |  | základní | 0.683 | 4.098 | 0 | 0 | 0 | 0 | 4 | K | 2 |  |  |  | ROZPOCET | 0 | 0 | 0 | 0 | 0 | 1 | 0 | 4 | 940435610
64 | M | 28611722 | víčko kanalizace plastové KG DN 160 | kus | 6 |  | 0 | CS ÚRS 2018 01 |  |  | základní | 0 | 0 | 5e-05 | 0.0003 | 0 | 0 | 8 | M | 2 |  |  |  | ROZPOCET | 0 | 0 | 0 | 0 | 0 | 1 | 0 | 4 | -1974390452
65 | K | 877370420-R | Montáž tvarovek na kanalizačním plastovém potrubí z polypropylenu PP žebrovaného odboček DN 300 | kus | 2 |  | 0 |  |  |  | základní | 1.881 | 3.762 | 0.0001 | 0.0002 | 0 | 0 | 4 | K | 2 |  |  |  | ROZPOCET | 0 | 0 | 0 | 0 | 0 | 1 | 0 | 4 | -1015230859
| VV |  | 2 |  | 2 | [13 empty] | VV | 2 | 2 | True | 1 | ROZPOCET
66 | M | 28615470 | odbočka UR-2 DIN 45° 300/150 mm | kus | 2 |  | 0 | CS ÚRS 2018 01 |  |  | základní | 0 | 0 | 0.0054 | 0.0108 | 0 | 0 | 8 | M | 2 |  |  |  | ROZPOCET | 0 | 0 | 0 | 0 | 0 | 1 | 0 | 4 | -296334418
67 | K | 892372121 | Tlakové zkoušky vzduchem těsnícími vaky ucpávkovými DN 300 | úsek | 4 |  | 0 | CS ÚRS 2018 01 |  |  | základní | 0.844 | 3.376 | 0.00031 | 0.00124 | 0 | 0 | 4 | K | 2 |  |  |  | ROZPOCET | 0 | 0 | 0 | 0 | 0 | 1 | 0 | 4 | -1836310644
68 | K | 894411311 | Osazení železobetonových dílců pro šachty skruží rovných | kus | 7 |  | 0 | CS ÚRS 2018 01 |  |  | základní | 1.562 | 10.934 | 0.00918 | 0.06426 | 0 | 0 | 4 | K | 2 |  |  |  | ROZPOCET | 0 | 0 | 0 | 0 | 0 | 1 | 0 | 4 | 1533033299
| VV |  | příloha D.1.1.1.b.4 | [15 empty] | VV | 2 | 1 | True | 0 | ROZPOCET
| VV |  | 3+4 |  | 7 | [13 empty] | VV | 2 | 2 | True | 1 | ROZPOCET
69 | M | 592241600 | skruž kanalizační s ocelovými stupadly 100 x 25 x 12 cm | kus | 3 |  | 0 | CS ÚRS 2018 01 |  |  | základní | 0 | 0 | 0.254 | 0.762 | 0 | 0 | 8 | M | 2 |  |  |  | ROZPOCET | 0 | 0 | 0 | 0 | 0 | 1 | 0 | 4 | 1067539573
70 | M | 592241610 | skruž kanalizační s ocelovými stupadly 100 x 50 x 12 cm | kus | 4 |  | 0 | CS ÚRS 2018 01 |  |  | základní | 0 | 0 | 0.506 | 2.024 | 0 | 0 | 8 | M | 2 |  |  |  | ROZPOCET | 0 | 0 | 0 | 0 | 0 | 1 | 0 | 4 | -1046684566
71 | K | 894412411 | Osazení železobetonových dílců pro šachty skruží přechodových | kus | 4 |  | 0 | CS ÚRS 2018 01 |  |  | základní | 1.664 | 6.656 | 0.01147 | 0.04588 | 0 | 0 | 4 | K | 2 |  |  |  | ROZPOCET | 0 | 0 | 0 | 0 | 0 | 1 | 0 | 4 | -1491771281
| VV |  | příloha D.1.1.1.b.4 | [15 empty] | VV | 2 | 1 | True | 0 | ROZPOCET
| VV |  | 4 |  | 4 | [13 empty] | VV | 2 | 2 | True | 1 | ROZPOCET
72 | M | 592243120 | konus šachetní betonový kapsové plastové stupadlo 100x62,5x58 cm | kus | 4 |  | 0 | CS ÚRS 2018 01 |  |  | základní | 0 | 0 | 0.585 | 2.34 | 0 | 0 | 8 | M | 2 |  |  |  | ROZPOCET | 0 | 0 | 0 | 0 | 0 | 1 | 0 | 4 | -992056566
73 | K | 894414111 | Osazení železobetonových dílců pro šachty skruží základových (dno) | kus | 4 |  | 0 | CS ÚRS 2018 01 |  |  | základní | 2.08 | 8.32 | 0.02753 | 0.11012 | 0 | 0 | 4 | K | 2 |  |  |  | ROZPOCET | 0 | 0 | 0 | 0 | 0 | 1 | 0 | 4 | 1052560902
| VV |  | příloha D.1.1.1.b.4 | [15 empty] | VV | 2 | 1 | True | 0 | ROZPOCET
| VV |  | 4 |  | 4 | [13 empty] | VV | 2 | 2 | True | 1 | ROZPOCET
74 | M | 592243370 | dno betonové šachty kanalizační přímé 100x60x40 cm | kus | 4 |  | 0 | CS ÚRS 2018 01 |  |  | základní | 0 | 0 | 1.6 | 6.4 | 0 | 0 | 8 | M | 2 |  |  |  | ROZPOCET | 0 | 0 | 0 | 0 | 0 | 1 | 0 | 4 | 92391113
75 | M | 5922434802 | Prefabrikáty pro vstupní šachty a drenážní šachtice (betonové a železobetonové) šachty pro odpadní kanály a potrubí uložená v zemi těsnění elastomerové pro spojení šachetních dílů EMT DN 1000, pryžové těsnění s montážním těsnícím jazýčkem a integrovaným elementem pro roznášení tlakových sil rovnoměrně po celém obvodu zámku skruží | kus | 11 |  | 0 |  |  |  | základní | 0 | 0 | 0.002 | 0.022 | 0 | 0 | 8 | M | 2 |  |  |  | ROZPOCET | 0 | 0 | 0 | 0 | 0 | 1 | 0 | 4 | -1466848837
76 | K | 899102111 | Osazení poklopů litinových a ocelových včetně rámů hmotnosti jednotlivě přes 50 do 100 kg | kus | 4 |  | 0 | CS ÚRS 2018 01 |  |  | základní | 1.314 | 5.256 | 0.21734 | 0.86936 | 0 | 0 | 4 | K | 2 |  |  |  | ROZPOCET | 0 | 0 | 0 | 0 | 0 | 1 | 0 | 4 | 875335740
| VV |  | příloha D.1.1.1.b.4 | [15 empty] | VV | 2 | 1 | True | 0 | ROZPOCET
| VV |  | 1+3 |  | 4 | [13 empty] | VV | 2 | 2 | True | 1 | ROZPOCET
77 | M | 5524103101 | poklop šachtový třída D 400, kruhový s ventilací | kus | 1 |  | 0 |  |  |  | základní | 0 | 0 | 0.081 | 0.081 | 0 | 0 | 8 | M | 2 |  |  |  | ROZPOCET | 0 | 0 | 0 | 0 | 0 | 1 | 0 | 4 | 651317542
78 | M | 5524103002 | poklop šachtový třída D 400, kruhový bez ventilace | kus | 3 |  | 0 |  |  |  | základní | 0 | 0 | 0.079 | 0.237 | 0 | 0 | 8 | M | 2 |  |  |  | ROZPOCET | 0 | 0 | 0 | 0 | 0 | 1 | 0 | 4 | 46326590
| D | 9 | Ostatní konstrukce a práce, bourání |  |  |  | 0 | [5 empty] | 38.334 |  | 0.025527 |  | 0.0606 | 1 | D | 1 |  |  |  | ROZPOCET | [6 empty] | 0
79 | K | 919112233 | Řezání dilatačních spár v živičném krytu vytvoření komůrky pro těsnící zálivku šířky 20 mm, hloubky 40 mm | m | 68.1 |  | 0 | CS ÚRS 2018 01 |  |  | základní | 0.24 | 16.344 | 1e-05 | 0.000681 | 0 | 0 | 4 | K | 2 |  |  |  | ROZPOCET | 0 | 0 | 0 | 0 | 0 | 1 | 0 | 4 | -807333214
| VV |  | výkres D.1.1.1.b.5 | [15 empty] | VV | 2 | 1 | True | 0 | ROZPOCET
| VV |  | délky dle tabulky kubatur | [15 empty] | VV | 2 | 1 | True | 0 | ROZPOCET
| VV |  | 2*31,05 "stoka |  | 62.1 | [13 empty] | VV | 2 | 2 | True | 0 | ROZPOCET
| VV |  | 2*3,0 "odbočky z hlavních řadů |  | 6 | [13 empty] | VV | 2 | 2 | True | 0 | ROZPOCET
| VV |  | Součet |  | 68.1 | [13 empty] | VV | 2 | 4 | True | 1 | ROZPOCET
80 | K | 919122132 | Utěsnění dilatačních spár zálivkou za tepla v cementobetonovém nebo živičném krytu včetně adhezního nátěru s těsnicím profilem pod zálivkou, pro komůrky šířky 20 mm, hloubky 40 mm | m | 68.1 |  | 0 | CS ÚRS 2018 01 |  |  | základní | 0.104 | 7.0824 | 0.00034 | 0.023154 | 0 | 0 | 4 | K | 2 |  |  |  | ROZPOCET | 0 | 0 | 0 | 0 | 0 | 1 | 0 | 4 | 2067755389
| VV |  | výkres D.1.1.1.b.5 | [15 empty] | VV | 2 | 1 | True | 0 | ROZPOCET
| VV |  | délky dle tabulky kubatur | [15 empty] | VV | 2 | 1 | True | 0 | ROZPOCET
| VV |  | 2*31,05 "stoka |  | 62.1 | [13 empty] | VV | 2 | 2 | True | 0 | ROZPOCET
| VV |  | 2*3,0 "odbočky z hlavních řadů |  | 6 | [13 empty] | VV | 2 | 2 | True | 0 | ROZPOCET
| VV |  | Součet |  | 68.1 | [13 empty] | VV | 2 | 4 | True | 1 | ROZPOCET
81 | K | 919735112 | Řezání stávajícího živičného krytu nebo podkladu hloubky přes 50 do 100 mm | m | 68.1 |  | 0 | CS ÚRS 2018 01 |  |  | základní | 0.196 | 13.3476 | 0 | 0 | 0 | 0 | 4 | K | 2 |  |  |  | ROZPOCET | 0 | 0 | 0 | 0 | 0 | 1 | 0 | 4 | -149126415
| VV |  | výkres D.1.1.1.b.5 | [15 empty] | VV | 2 | 1 | True | 0 | ROZPOCET
| VV |  | délky dle tabulky kubatur | [15 empty] | VV | 2 | 1 | True | 0 | ROZPOCET
| VV |  | 2*31,05 "stoka |  | 62.1 | [13 empty] | VV | 2 | 2 | True | 0 | ROZPOCET
| VV |  | 2*3,0 "odbočky z hlavních řadů |  | 6 | [13 empty] | VV | 2 | 2 | True | 0 | ROZPOCET
| VV |  | Součet |  | 68.1 | [13 empty] | VV | 2 | 4 | True | 1 | ROZPOCET
82 | K | 977151124 | Jádrové vrty diamantovými korunkami do stavebních materiálů (železobetonu, betonu, cihel, obkladů, dlažeb, kamene) průměru přes 150 do 180 mm | m | 0.6 |  | 0 | CS ÚRS 2018 01 |  |  | základní | 2.6 | 1.56 | 0.00282 | 0.001692 | 0.101 | 0.0606 | 4 | K | 2 |  |  |  | ROZPOCET | 0 | 0 | 0 | 0 | 0 | 1 | 0 | 4 | -722744976
| VV |  | 4*0,15 |  | 0.6 | [13 empty] | VV | 2 | 2 | True | 1 | ROZPOCET
| D | 997 | Přesun sutě |  |  |  | 0 | [5 empty] | 9.3533 |  | 0 |  | 0 | 1 | D | 1 |  |  |  | ROZPOCET | [6 empty] | 0
83 | K | 997221551 | Vodorovná doprava suti bez naložení, ale se složením a s hrubým urovnáním ze sypkých materiálů, na vzdálenost do 1 km | t | 105.66 |  | 0 | CS ÚRS 2018 01 |  |  | základní | 0.03 | 3.1698 | 0 | 0 | 0 | 0 | 4 | K | 2 |  |  |  | ROZPOCET | 0 | 0 | 0 | 0 | 0 | 1 | 0 | 4 | -613594404
| VV |  | na meziskládku pro provizorní povrch | [15 empty] | VV | 2 | 1 | True | 0 | ROZPOCET
| VV |  | 31,05*1,1*0,58 "stoka |  | 19.81 | [13 empty] | VV | 2 | 2 | True | 0 | ROZPOCET
| VV |  | 3,0*1,1*0,58 "odbočky z hlavních řadů |  | 1.914 | [13 empty] | VV | 2 | 2 | True | 0 | ROZPOCET
| VV |  | Mezisoučet |  | 21.724 | [13 empty] | VV | 2 | 3 | True | 0 | ROZPOCET
| VV |  | na skládku | [15 empty] | VV | 2 | 1 | True | 0 | ROZPOCET
| VV |  | 121,44*0,58 "dle položky odstranění podkladu z kameniva tl. 400 mm |  | 70.435 | [13 empty] | VV | 2 | 2 | True | 0 | ROZPOCET
| VV |  | 37,455*0,22 "dle položky odstranění podkladu živičných tl. 100 mm |  | 8.24 | [13 empty] | VV | 2 | 2 | True | 0 | ROZPOCET
| VV |  | 51,075*0,103 "dle položky frézování živičného krytu tl. 40 mm |  | 5.261 | [13 empty] | VV | 2 | 2 | True | 0 | ROZPOCET
| VV |  | Součet |  | 105.66 | [13 empty] | VV | 2 | 4 | True | 1 | ROZPOCET
84 | K | 997221559 | Vodorovná doprava suti bez naložení, ale se složením a s hrubým urovnáním Příplatek k ceně za každý další i započatý 1 km přes 1 km | t | 1364.701 |  | 0 | CS ÚRS 2018 01 |  |  | základní | 0.002 | 2.7294 | 0 | 0 | 0 | 0 | 4 | K | 2 |  |  |  | ROZPOCET | 0 | 0 | 0 | 0 | 0 | 1 | 0 | 4 | -1077188094
| VV |  | z meziskládky pro provizorní povrch | [15 empty] | VV | 2 | 1 | True | 0 | ROZPOCET
| VV |  | 31,05*1,1*0,58 "stoka |  | 19.81 | [13 empty] | VV | 2 | 2 | True | 0 | ROZPOCET
| VV |  | 3,0*1,1*0,58 "odbočky z hlavních řadů |  | 1.914 | [13 empty] | VV | 2 | 2 | True | 0 | ROZPOCET
| VV |  | Mezisoučet |  | 21.724 | [13 empty] | VV | 2 | 3 | True | 0 | ROZPOCET
| VV |  | 16 příplatků | [15 empty] | VV | 2 | 1 | True | 0 | ROZPOCET
| VV |  | 16*121,44*0,58 "dle položky odstranění podkladu z kameniva tl. 400 mm |  | 1126.963 | [13 empty] | VV | 2 | 2 | True | 0 | ROZPOCET
| VV |  | 16*37,455*0,22 "dle položky odstranění podkladu živičných tl. 100 mm |  | 131.842 | [13 empty] | VV | 2 | 2 | True | 0 | ROZPOCET
| VV |  | 16*51,075*0,103 "dle položky frézování živičného krytu tl. 40 mm |  | 84.172 | [13 empty] | VV | 2 | 2 | True | 0 | ROZPOCET
| VV |  | Součet |  | 1364.701 | [13 empty] | VV | 2 | 4 | True | 1 | ROZPOCET
85 | K | 997221611 | Nakládání na dopravní prostředky pro vodorovnou dopravu suti | t | 21.724 |  | 0 | CS ÚRS 2018 01 |  |  | základní | 0.159 | 3.4541 | 0 | 0 | 0 | 0 | 4 | K | 2 |  |  |  | ROZPOCET | 0 | 0 | 0 | 0 | 0 | 1 | 0 | 4 | -1316216795
| VV |  | z meziskládky pro provizorní povrch | [15 empty] | VV | 2 | 1 | True | 0 | ROZPOCET
| VV |  | 31,05*1,1*0,58 "stoka |  | 19.81 | [13 empty] | VV | 2 | 2 | True | 0 | ROZPOCET
| VV |  | 3,0*1,1*0,58 "odbočky z hlavních řadů |  | 1.914 | [13 empty] | VV | 2 | 2 | True | 0 | ROZPOCET
| VV |  | Součet |  | 21.724 | [13 empty] | VV | 2 | 4 | True | 1 | ROZPOCET
86 | K | 997221845 | Poplatek za uložení stavebního odpadu na skládce (skládkovné) z asfaltových povrchů | t | 13.501 |  | 0 | CS ÚRS 2018 01 |  |  | základní | 0 | 0 | 0 | 0 | 0 | 0 | 4 | K | 2 |  |  |  | ROZPOCET | 0 | 0 | 0 | 0 | 0 | 1 | 0 | 4 | -1983119812
| VV |  | 37,455*0,22 "dle položky odstranění podkladu živičných tl. 100 mm |  | 8.24 | [13 empty] | VV | 2 | 2 | True | 0 | ROZPOCET
| VV |  | 51,075*0,103 "dle položky frézování živičného krytu tl. 40 mm |  | 5.261 | [13 empty] | VV | 2 | 2 | True | 0 | ROZPOCET
| VV |  | Součet |  | 13.501 | [13 empty] | VV | 2 | 4 | True | 1 | ROZPOCET
87 | K | 997221855 | Poplatek za uložení stavebního odpadu na skládce (skládkovné) z kameniva | t | 70.435 |  | 0 | CS ÚRS 2018 01 |  |  | základní | 0 | 0 | 0 | 0 | 0 | 0 | 4 | K | 2 |  |  |  | ROZPOCET | 0 | 0 | 0 | 0 | 0 | 1 | 0 | 4 | -346257432
| VV |  | 121,44*0,58 "dle položky odstranění podkladu z kameniva tl. 400 mm |  | 70.435 | [13 empty] | VV | 2 | 2 | True | 1 | ROZPOCET
| D | 998 | Přesun hmot |  |  |  | 0 | [5 empty] | 770.0618 |  | 0 |  | 0 | 1 | D | 1 |  |  |  | ROZPOCET | [6 empty] | 0
88 | K | 998276101 | Přesun hmot pro trubní vedení hloubené z trub z plastických hmot nebo sklolaminátových pro vodovody nebo kanalizace v otevřeném výkopu dopravní vzdálenost do 15 m | t | 520.312 |  | 0 | CS ÚRS 2018 01 |  |  | základní | 1.48 | 770.0618 | 0 | 0 | 0 | 0 | 4 | K | 2 |  |  |  | ROZPOCET | 0 | 0 | 0 | 0 | 0 | 1 | 0 | 4 | 644639050
| D | OST | Ostatní |  |  |  | 0 | [5 empty] | 0 |  | 0 |  | 0 | 4 | D | 0 |  |  |  | ROZPOCET | [6 empty] | 0
89 | K | R001 | Přesazení stromku | kpl | 1 |  | 0 |  |  |  | základní | 0 | 0 | 0 | 0 | 0 | 0 | 512 | K | 1 |  |  |  | ROZPOCET | 0 | 0 | 0 | 0 | 0 | 1 | 0 | 512 | -1464033406
| VV |  | vyzvednutí, přemístění do 300 m a zpět, zalití | [15 empty] | VV | 1 | 1 | True | 0 | ROZPOCET
| VV |  | vyzvednutí z místa dočasného uložení | [15 empty] | VV | 1 | 1 | True | 0 | ROZPOCET
| VV |  | zpětné vysazení | [15 empty] | VV | 1 | 1 | True | 0 | ROZPOCET
| VV |  | 1 |  | 1 | [13 empty] | VV | 1 | 2 | True | 1 | ROZPOCET

## 07 - Stoka A-3
| List obsahuje: |  | 1) Krycí list soupisu | 2) Rekapitulace |  |  | 3) Soupis prací | Zpět na list: | Rekapitulace stavby
{abfa5ce5-4918-4660-903f-9049f3bb5eb0}
2
| KRYCÍ LIST SOUPISU | [8 empty] | v --- níže se nacházejí doplnkové a pomocné údaje k sestavám --- v | [8 empty] | False
Stavba:
Kanalizace Opočínek - gravitační kanalizace - I. část
Objekt:
SO 01 - Gravitační kanalizace
Soupis:
07 - Stoka A-3
| KSO: |  |  |  |  | CC-CZ:
| Místo: |  | Opočínek |  |  | Datum: | 17. 1. 2019
| Zadavatel: |  |  |  |  | IČ: | 60108631
|  | Vodovody a kanalizace Pardubice, a.s. |  |  |  | DIČ: | CZ60108631
| Uchazeč: |  |  |  |  | IČ:
|  | Dle výběrového řízení |  |  |  | DIČ:
| Projektant: |  |  |  |  | IČ: | 60113111
|  | Multiaqua s.r.o. |  |  |  | DIČ: | CZ60113111
Poznámka:
Soupis prací je sestaven s využitím Cenové soustavy ÚRS. Položky, které pochází z této cenové soustavy, jsou ve sloupci 'Cenová soustava' označeny popisem 'CS ÚRS' a úrovní příslušného kalendářního pololetí. Veškeré další informace vymezující popis a podmínky použití těchto položek z Cenové soustavy, které nejsou uvedeny přímo v soupisu prací, jsou neomezeně dálkově k dispozici na www.cs-urs.cz, sekce Cenové a technické podmínky.
| Cena bez DPH | [5 empty] | 0
|  |  | Základ daně |  |  | Sazba daně | Výše daně
| DPH | základní | 0 |  |  | 21% | 0
|  | snížená | 0 |  |  | 15% | 0
|  | zákl. přenesená | 0 |  |  | 21% | 0
|  | sníž. přenesená | 0 |  |  | 15% | 0
|  | nulová | 0 |  |  | 0% | 0
| Cena s DPH |  |  | v | CZK |  | 0
REKAPITULACE ČLENĚNÍ SOUPISU PRACÍ
Stavba:
Kanalizace Opočínek - gravitační kanalizace - I. část
Objekt:
SO 01 - Gravitační kanalizace
Soupis:
07 - Stoka A-3
Místo: |  |  | Opočínek |  |  | Datum: | 17. 1. 2019
Zadavatel: |  |  | Vodovody a kanalizace Pardubice, a.s. |  |  | Projektant: | Multiaqua s.r.o.
Uchazeč: |  |  | Dle výběrového řízení
Kód dílu - Popis | [6 empty] | Cena celkem [CZK]
Náklady soupisu celkem | [6 empty] | 0 | [12 empty] | -1
| HSV - Práce a dodávky HSV | [5 empty] | 0
| 1 - Zemní práce | [5 empty] | 0
| 2 - Zakládání | [5 empty] | 0
| 3 - Svislé a kompletní konstrukce | [5 empty] | 0
| 4 - Vodorovné konstrukce | [5 empty] | 0
| 5 - Komunikace pozemní | [5 empty] | 0
| 8 - Trubní vedení | [5 empty] | 0
| 9 - Ostatní konstrukce a práce, bourání | [5 empty] | 0
| 997 - Přesun sutě | [5 empty] | 0
| 998 - Přesun hmot | [5 empty] | 0
| OST - Ostatní | [5 empty] | 0
SOUPIS PRACÍ
Stavba:
Kanalizace Opočínek - gravitační kanalizace - I. část
Objekt:
SO 01 - Gravitační kanalizace
Soupis:
07 - Stoka A-3
Místo: |  |  | Opočínek |  |  | Datum: | 17. 1. 2019
Zadavatel: |  |  | Vodovody a kanalizace Pardubice, a.s. |  |  | Projektant: | Multiaqua s.r.o.
Uchazeč: |  |  | Dle výběrového řízení
PČ | Typ | Kód | Popis | MJ | Množství | J.cena [CZK] | Cena celkem [CZK] | Cenová soustava |  | Poznámka | DPH | J. Nh [h] | Nh celkem [h] | J. hmotnost [t] | Hmotnost celkem [t] | J. suť [t] | Suť Celkem [t]
Náklady soupisu celkem | [6 empty] | 0 | [5 empty] | 706.5381 |  | 151.1441 |  | 13.2361 |  | D | -1 | [10 empty] | 0
| D | HSV | Práce a dodávky HSV |  |  |  | 0 | [5 empty] | 706.5381 |  | 151.1441 |  | 13.2361 | 1 | D | 0 |  |  |  | ROZPOCET | [6 empty] | 0
| D | 1 | Zemní práce |  |  |  | 0 | [5 empty] | 400.5519 |  | 142.3512 |  | 13.2361 | 1 | D | 1 |  |  |  | ROZPOCET | [6 empty] | 0
1 | K | 113107223 | Odstranění podkladů nebo krytů strojně plochy jednotlivě přes 200 m2 s přemístěním hmot na skládku na vzdálenost do 20 m nebo s naložením na dopravní prostředek z kameniva hrubého drceného, o tl. vrstvy přes 200 do 300 mm | m2 | 1.87 |  | 0 |  |  |  | základní | 0.119 | 0.22253 | 0 | 0 | 0.44 | 0.8228 | 4 | K | 2 |  |  |  | ROZPOCET | 0 | 0 | 0 | 0 | 0 | 1 | 0 | 4 | -1938407910
| P |  | Poznámka k položce: hmotnost sutě 0,44 t/m2 | [15 empty] | P | 2
| VV |  | výkres D.1.1.1.b.5 | [15 empty] | VV | 2 | 1 | True | 0 | ROZPOCET
| VV |  | délky dle tabulky kubatur | [15 empty] | VV | 2 | 1 | True | 0 | ROZPOCET
| VV |  | odstranění provizorního krytu | [15 empty] | VV | 2 | 1 | True | 0 | ROZPOCET
| VV |  | stoka | [15 empty] | VV | 2 | 1 | True | 0 | ROZPOCET
| VV |  | 1,7*1,1 "místní asf |  | 1.87 | [13 empty] | VV | 2 | 2 | True | 1 | ROZPOCET
2 | K | 113107224 | Odstranění podkladů nebo krytů s přemístěním hmot na skládku na vzdálenost do 20 m nebo s naložením na dopravní prostředek v ploše jednotlivě přes 200 m2 z kameniva hrubého drceného, o tl. vrstvy přes 300 do 400 mm | m2 | 20.24 |  | 0 | CS ÚRS 2018 01 |  |  | základní | 0.144 | 2.9146 | 0 | 0 | 0.58 | 11.7392 | 4 | K | 2 |  |  |  | ROZPOCET | 0 | 0 | 0 | 0 | 0 | 1 | 0 | 4 | -1409219906
| P |  | Poznámka k položce: hmotnost sutě 0,58 t/m2 | [15 empty] | P | 2
| VV |  | výkres D.1.1.1.b.5 | [15 empty] | VV | 2 | 1 | True | 0 | ROZPOCET
| VV |  | délky dle tabulky kubatur | [15 empty] | VV | 2 | 1 | True | 0 | ROZPOCET
| VV |  | stoka | [15 empty] | VV | 2 | 1 | True | 0 | ROZPOCET
| VV |  | 1,7*1,1 "místní asf |  | 1.87 | [13 empty] | VV | 2 | 2 | True | 0 | ROZPOCET
| VV |  | 13,7*1,1 "štěrk |  | 15.07 | [13 empty] | VV | 2 | 2 | True | 0 | ROZPOCET
| VV |  | odbočky z hlavních řadů | [15 empty] | VV | 2 | 1 | True | 0 | ROZPOCET
| VV |  | 3,0*1,1 "štěrk |  | 3.3 | [13 empty] | VV | 2 | 2 | True | 0 | ROZPOCET
| VV |  | Součet |  | 20.24 | [13 empty] | VV | 2 | 4 | True | 1 | ROZPOCET
3 | K | 113107242 | Odstranění podkladů nebo krytů s přemístěním hmot na skládku na vzdálenost do 20 m nebo s naložením na dopravní prostředek v ploše jednotlivě přes 200 m2 živičných, o tl. vrstvy přes 50 do 100 mm | m2 | 1.87 |  | 0 | CS ÚRS 2018 01 |  |  | základní | 0.078 | 0.14586 | 0 | 0 | 0.22 | 0.4114 | 4 | K | 2 |  |  |  | ROZPOCET | 0 | 0 | 0 | 0 | 0 | 1 | 0 | 4 | -445302505
| P |  | Poznámka k položce: hmotnost sutě 0,22 t/m2 | [15 empty] | P | 2
| VV |  | výkresD.1.1.1.b.5 | [15 empty] | VV | 2 | 1 | True | 0 | ROZPOCET
| VV |  | délky dle tabulky kubatur | [15 empty] | VV | 2 | 1 | True | 0 | ROZPOCET
| VV |  | stoka | [15 empty] | VV | 2 | 1 | True | 0 | ROZPOCET
| VV |  | 1,7*1,1 "místní asf |  | 1.87 | [13 empty] | VV | 2 | 2 | True | 1 | ROZPOCET
4 | K | 113154222 | Frézování živičného podkladu nebo krytu s naložením na dopravní prostředek plochy přes 500 do 1 000 m2 bez překážek v trase pruhu šířky do 1 m, tloušťky vrstvy 40 mm | m2 | 2.55 |  | 0 | CS ÚRS 2018 01 |  |  | základní | 0.016 | 0.0408 | 4e-05 | 0.000102 | 0.103 | 0.26265 | 4 | K | 2 |  |  |  | ROZPOCET | 0 | 0 | 0 | 0 | 0 | 1 | 0 | 4 | 237997357
| P |  | Poznámka k položce: hmotnost sutě 0,103 t/m2 | [15 empty] | P | 2
| VV |  | výkres D.1.1.1.b.5 | [15 empty] | VV | 2 | 1 | True | 0 | ROZPOCET
| VV |  | délky dle tabulky kubatur | [15 empty] | VV | 2 | 1 | True | 0 | ROZPOCET
| VV |  | stoka | [15 empty] | VV | 2 | 1 | True | 0 | ROZPOCET
| VV |  | 1,7*1,5 "místní asf |  | 2.55 | [13 empty] | VV | 2 | 2 | True | 1 | ROZPOCET
5 | K | 115101201 | Čerpání vody na dopravní výšku do 10 m s uvažovaným průměrným přítokem do 500 l/min | hod | 166.56 |  | 0 | CS ÚRS 2018 01 |  |  | základní | 0.2 | 33.312 | 0 | 0 | 0 | 0 | 4 | K | 2 |  |  |  | ROZPOCET | 0 | 0 | 0 | 0 | 0 | 1 | 0 | 4 | -950140950
| P |  | Poznámka k položce: Předpoklad rychlosti výstavby 10,0 m/den | [15 empty] | P | 2
| VV |  | 63,4/10,0*24 |  | 152.16 | [13 empty] | VV | 2 | 2 | True | 0 | ROZPOCET
| VV |  | 6,0/10,0*24 |  | 14.4 | [13 empty] | VV | 2 | 2 | True | 0 | ROZPOCET
| VV |  | Součet |  | 166.56 | [13 empty] | VV | 2 | 4 | True | 1 | ROZPOCET
6 | K | 115101301 | Pohotovost záložní čerpací soupravy pro dopravní výšku do 10 m s uvažovaným průměrným přítokem do 500 l/min | den | 6.94 |  | 0 | CS ÚRS 2018 01 |  |  | základní | 0 | 0 | 0 | 0 | 0 | 0 | 4 | K | 2 |  |  |  | ROZPOCET | 0 | 0 | 0 | 0 | 0 | 1 | 0 | 4 | -1631549984
| VV |  | 63,4/10,0 |  | 6.34 | [13 empty] | VV | 2 | 2 | True | 0 | ROZPOCET
| VV |  | 6,0/10,0 |  | 0.6 | [13 empty] | VV | 2 | 2 | True | 0 | ROZPOCET
| VV |  | Součet |  | 6.94 | [13 empty] | VV | 2 | 4 | True | 1 | ROZPOCET
7 | K | 119001401 | Dočasné zajištění podzemního potrubí nebo vedení ve výkopišti ve stavu i poloze , ve kterých byla na začátku zemních prací a to s podepřením, vzepřením nebo vyvěšením, příp. s ochranným bedněním, se zřízením a odstraněním za jišťovací konstrukce, s opotřebením hmot potrubí ocelového nebo litinového, jmenovité světlosti DN do 200 | m | 6.6 |  | 0 | CS ÚRS 2018 01 |  |  | základní | 0.703 | 4.6398 | 0.00868 | 0.057288 | 0 | 0 | 4 | K | 2 |  |  |  | ROZPOCET | 0 | 0 | 0 | 0 | 0 | 1 | 0 | 4 | 1597879046
| VV |  | 2*1,1 |  | 2.2 | [13 empty] | VV | 2 | 2 | True | 0 | ROZPOCET
| VV |  | 2*2*1,1 |  | 4.4 | [13 empty] | VV | 2 | 2 | True | 0 | ROZPOCET
| VV |  | Součet |  | 6.6 | [13 empty] | VV | 2 | 4 | True | 1 | ROZPOCET
8 | K | 119001412 | Dočasné zajištění podzemního potrubí nebo vedení ve výkopišti ve stavu i poloze , ve kterých byla na začátku zemních prací a to s podepřením, vzepřením nebo vyvěšením, příp. s ochranným bedněním, se zřízením a odstraněním za jišťovací konstrukce, s opotřebením hmot potrubí betonového, kameninového nebo železobetonového, světlosti DN přes 200 do 500 | m | 1.1 |  | 0 | CS ÚRS 2018 01 |  |  | základní | 1.153 | 1.2683 | 0.01269 | 0.013959 | 0 | 0 | 4 | K | 2 |  |  |  | ROZPOCET | 0 | 0 | 0 | 0 | 0 | 1 | 0 | 4 | 1429164396
| VV |  | 1*1,1 |  | 1.1 | [13 empty] | VV | 2 | 2 | True | 1 | ROZPOCET
9 | K | 119001421 | Dočasné zajištění podzemního potrubí nebo vedení ve výkopišti ve stavu i poloze , ve kterých byla na začátku zemních prací a to s podepřením, vzepřením nebo vyvěšením, příp. s ochranným bedněním, se zřízením a odstraněním za jišťovací konstrukce, s opotřebením hmot kabelů a kabelových tratí z volně ložených kabelů a to do 3 kabelů | m | 2.2 |  | 0 | CS ÚRS 2018 01 |  |  | základní | 0.547 | 1.2034 | 0.0369 | 0.08118 | 0 | 0 | 4 | K | 2 |  |  |  | ROZPOCET | 0 | 0 | 0 | 0 | 0 | 1 | 0 | 4 | 93288420
| VV |  | 2*1,1 |  | 2.2 | [13 empty] | VV | 2 | 2 | True | 1 | ROZPOCET
10 | K | 121101101 | Sejmutí ornice nebo lesní půdy s vodorovným přemístěním na hromady v místě upotřebení nebo na dočasné či trvalé skládky se složením, na vzdálenost do 50 m | m3 | 11.22 |  | 0 | CS ÚRS 2018 01 |  |  | základní | 0.097 | 1.0883 | 0 | 0 | 0 | 0 | 4 | K | 2 |  |  |  | ROZPOCET | 0 | 0 | 0 | 0 | 0 | 1 | 0 | 4 | 409377538
| VV |  | výkres D.1.1.1.b.5 | [15 empty] | VV | 2 | 1 | True | 0 | ROZPOCET
| VV |  | délky dle tabulky kubatur | [15 empty] | VV | 2 | 1 | True | 0 | ROZPOCET
| VV |  | 48,0*1,1*0,2 "stoka |  | 10.56 | [13 empty] | VV | 2 | 2 | True | 0 | ROZPOCET
| VV |  | 3,0*1,1*0,2 "odbočky z hlavních řadů |  | 0.66 | [13 empty] | VV | 2 | 2 | True | 0 | ROZPOCET
| VV |  | Součet |  | 11.22 | [13 empty] | VV | 2 | 4 | True | 1 | ROZPOCET
11 | K | 130001101 | Příplatek k cenám hloubených vykopávek za ztížení vykopávky v blízkosti podzemního vedení nebo výbušnin pro jakoukoliv třídu horniny | m3 | 22.308 |  | 0 | CS ÚRS 2018 01 |  |  | základní | 1.763 | 39.329 | 0 | 0 | 0 | 0 | 4 | K | 2 |  |  |  | ROZPOCET | 0 | 0 | 0 | 0 | 0 | 1 | 0 | 4 | -1285908440
| VV |  | (2+1)*2*0,5*1,1*(2,31+0,15) |  | 8.118 | [13 empty] | VV | 2 | 2 | True | 0 | ROZPOCET
| VV |  | (2+2+2)*2*0,5*1,1*(2,0+0,15) |  | 14.19 | [13 empty] | VV | 2 | 2 | True | 0 | ROZPOCET
| VV |  | Součet |  | 22.308 | [13 empty] | VV | 2 | 4 | True | 1 | ROZPOCET
12 | K | 132101203 | Hloubení zapažených i nezapažených rýh šířky přes 600 do 2 000 mm s urovnáním dna do předepsaného profilu a spádu v horninách tř. 1 a 2 přes 1 000 do 5 000 m3 | m3 | 36.692 |  | 0 | CS ÚRS 2018 01 |  |  | základní | 0.294 | 10.7874 | 0 | 0 | 0 | 0 | 4 | K | 2 |  |  |  | ROZPOCET | 0 | 0 | 0 | 0 | 0 | 1 | 0 | 4 | 1317772996
| VV |  | výkres D.1.1.1.b.5 | [15 empty] | VV | 2 | 1 | True | 0 | ROZPOCET
| VV |  | 20% výkopu | [15 empty] | VV | 2 | 1 | True | 0 | ROZPOCET
| VV |  | dle tabulky kubatur | [15 empty] | VV | 2 | 1 | True | 0 | ROZPOCET
| VV |  | stoka | [15 empty] | VV | 2 | 1 | True | 0 | ROZPOCET
| VV |  | 160,62*0,2 |  | 32.124 | [13 empty] | VV | 2 | 2 | True | 0 | ROZPOCET
| VV |  | 63,4*((0,2+0,1)/2*1,1)*0,2 |  | 2.092 | [13 empty] | VV | 2 | 2 | True | 0 | ROZPOCET
| VV |  | Mezisoučet |  | 34.216 | [13 empty] | VV | 2 | 3 | True | 0 | ROZPOCET
| VV |  | odbočky z hlavních řadů | [15 empty] | VV | 2 | 1 | True | 0 | ROZPOCET
| VV |  | 11,39*0,2 |  | 2.278 | [13 empty] | VV | 2 | 2 | True | 0 | ROZPOCET
| VV |  | 6,0*((0,2+0,1)/2*1,1)*0,2 |  | 0.198 | [13 empty] | VV | 2 | 2 | True | 0 | ROZPOCET
| VV |  | Mezisoučet |  | 2.476 | [13 empty] | VV | 2 | 3 | True | 0 | ROZPOCET
| VV |  | Součet |  | 36.692 | [13 empty] | VV | 2 | 4 | True | 1 | ROZPOCET
13 | K | 132201203 | Hloubení zapažených i nezapažených rýh šířky přes 600 do 2 000 mm s urovnáním dna do předepsaného profilu a spádu v hornině tř. 3 přes 1 000 do 5 000 m3 | m3 | 73.384 |  | 0 | CS ÚRS 2018 01 |  |  | základní | 0.586 | 43.003 | 0 | 0 | 0 | 0 | 4 | K | 2 |  |  |  | ROZPOCET | 0 | 0 | 0 | 0 | 0 | 1 | 0 | 4 | 581232545
| VV |  | výkres D.1.1.1.b.5 | [15 empty] | VV | 2 | 1 | True | 0 | ROZPOCET
| VV |  | 40% výkopu | [15 empty] | VV | 2 | 1 | True | 0 | ROZPOCET
| VV |  | dle tabulky kubatur | [15 empty] | VV | 2 | 1 | True | 0 | ROZPOCET
| VV |  | stoka | [15 empty] | VV | 2 | 1 | True | 0 | ROZPOCET
| VV |  | 160,62*0,4 |  | 64.248 | [13 empty] | VV | 2 | 2 | True | 0 | ROZPOCET
| VV |  | 63,4*((0,2+0,1)/2*1,1)*0,4 |  | 4.184 | [13 empty] | VV | 2 | 2 | True | 0 | ROZPOCET
| VV |  | Mezisoučet |  | 68.432 | [13 empty] | VV | 2 | 3 | True | 0 | ROZPOCET
| VV |  | odbočky z hlavních řadů | [15 empty] | VV | 2 | 1 | True | 0 | ROZPOCET
| VV |  | 11,39*0,4 |  | 4.556 | [13 empty] | VV | 2 | 2 | True | 0 | ROZPOCET
| VV |  | 6,0*((0,2+0,1)/2*1,1)*0,4 |  | 0.396 | [13 empty] | VV | 2 | 2 | True | 0 | ROZPOCET
| VV |  | Mezisoučet |  | 4.952 | [13 empty] | VV | 2 | 3 | True | 0 | ROZPOCET
| VV |  | Součet |  | 73.384 | [13 empty] | VV | 2 | 4 | True | 1 | ROZPOCET
14 | K | 132201209 | Hloubení zapažených i nezapažených rýh šířky přes 600 do 2 000 mm s urovnáním dna do předepsaného profilu a spádu v hornině tř. 3 Příplatek k cenám za lepivost horniny tř. 3 | m3 | 22.015 |  | 0 | CS ÚRS 2018 01 |  |  | základní | 0.1 | 2.2015 | 0 | 0 | 0 | 0 | 4 | K | 2 |  |  |  | ROZPOCET | 0 | 0 | 0 | 0 | 0 | 1 | 0 | 4 | 960697203
| P |  | Poznámka k položce: Příplatek 30% | [15 empty] | P | 2
| VV |  | 73,384*0,3 'Přepočtené koeficientem množství |  | 22.015 | [13 empty] | VV | 2 | 2 | False | 1 | ROZPOCET
15 | K | 132301203 | Hloubení zapažených i nezapažených rýh šířky přes 600 do 2 000 mm s urovnáním dna do předepsaného profilu a spádu v hornině tř. 4 přes 1 000 do 5 000 m3 | m3 | 55.038 |  | 0 | CS ÚRS 2018 01 |  |  | základní | 0.75 | 41.2785 | 0 | 0 | 0 | 0 | 4 | K | 2 |  |  |  | ROZPOCET | 0 | 0 | 0 | 0 | 0 | 1 | 0 | 4 | -1085719611
| VV |  | výkres D.1.1.1.b.5 | [15 empty] | VV | 2 | 1 | True | 0 | ROZPOCET
| VV |  | 30% výkopu | [15 empty] | VV | 2 | 1 | True | 0 | ROZPOCET
| VV |  | dle tabulky kubatur | [15 empty] | VV | 2 | 1 | True | 0 | ROZPOCET
| VV |  | stoka | [15 empty] | VV | 2 | 1 | True | 0 | ROZPOCET
| VV |  | 160,62*0,3 |  | 48.186 | [13 empty] | VV | 2 | 2 | True | 0 | ROZPOCET
| VV |  | 63,4*((0,2+0,1)/2*1,1)*0,3 |  | 3.138 | [13 empty] | VV | 2 | 2 | True | 0 | ROZPOCET
| VV |  | Mezisoučet |  | 51.324 | [13 empty] | VV | 2 | 3 | True | 0 | ROZPOCET
| VV |  | odbočky z hlavních řadů | [15 empty] | VV | 2 | 1 | True | 0 | ROZPOCET
| VV |  | 11,39*0,3 |  | 3.417 | [13 empty] | VV | 2 | 2 | True | 0 | ROZPOCET
| VV |  | 6,0*((0,2+0,1)/2*1,1)*0,3 |  | 0.297 | [13 empty] | VV | 2 | 2 | True | 0 | ROZPOCET
| VV |  | Mezisoučet |  | 3.714 | [13 empty] | VV | 2 | 3 | True | 0 | ROZPOCET
| VV |  | Součet |  | 55.038 | [13 empty] | VV | 2 | 4 | True | 1 | ROZPOCET
16 | K | 132301209 | Hloubení zapažených i nezapažených rýh šířky přes 600 do 2 000 mm s urovnáním dna do předepsaného profilu a spádu v hornině tř. 4 Příplatek k cenám za lepivost horniny tř. 4 | m3 | 16.511 |  | 0 | CS ÚRS 2018 01 |  |  | základní | 0.198 | 3.2692 | 0 | 0 | 0 | 0 | 4 | K | 2 |  |  |  | ROZPOCET | 0 | 0 | 0 | 0 | 0 | 1 | 0 | 4 | 1215914080
| P |  | Poznámka k položce: Příplatek 30% | [15 empty] | P | 2
| VV |  | 55,038*0,3 'Přepočtené koeficientem množství |  | 16.511 | [13 empty] | VV | 2 | 2 | False | 1 | ROZPOCET
17 | K | 132401201 | Hloubení zapažených i nezapažených rýh šířky přes 600 do 2 000 mm s urovnáním dna do předepsaného profilu a spádu s použitím trhavin v hornině tř. 5 pro jakékoliv množství | m3 | 18.346 |  | 0 | CS ÚRS 2018 01 |  |  | základní | 2.379 | 43.6451 | 0.01046 | 0.1919 | 0 | 0 | 4 | K | 2 |  |  |  | ROZPOCET | 0 | 0 | 0 | 0 | 0 | 1 | 0 | 4 | 972282275
| VV |  | výkres D.1.1.1.b.5 | [15 empty] | VV | 2 | 1 | True | 0 | ROZPOCET
| VV |  | 10% výkopu | [15 empty] | VV | 2 | 1 | True | 0 | ROZPOCET
| VV |  | dle tabulky kubatur | [15 empty] | VV | 2 | 1 | True | 0 | ROZPOCET
| VV |  | stoka | [15 empty] | VV | 2 | 1 | True | 0 | ROZPOCET
| VV |  | 160,62*0,1 |  | 16.062 | [13 empty] | VV | 2 | 2 | True | 0 | ROZPOCET
| VV |  | 63,4*((0,2+0,1)/2*1,1)*0,1 |  | 1.046 | [13 empty] | VV | 2 | 2 | True | 0 | ROZPOCET
| VV |  | Mezisoučet |  | 17.108 | [13 empty] | VV | 2 | 3 | True | 0 | ROZPOCET
| VV |  | odbočky z hlavních řadů | [15 empty] | VV | 2 | 1 | True | 0 | ROZPOCET
| VV |  | 11,39*0,1 |  | 1.139 | [13 empty] | VV | 2 | 2 | True | 0 | ROZPOCET
| VV |  | 6,0*((0,2+0,1)/2*1,1)*0,1 |  | 0.099 | [13 empty] | VV | 2 | 2 | True | 0 | ROZPOCET
| VV |  | Mezisoučet |  | 1.238 | [13 empty] | VV | 2 | 3 | True | 0 | ROZPOCET
| VV |  | Součet |  | 18.346 | [13 empty] | VV | 2 | 4 | True | 1 | ROZPOCET
18 | K | 151811131 | Zřízení pažicích boxů pro pažení a rozepření stěn rýh podzemního vedení hloubka výkopu do 4 m, šířka do 1,2 m | m2 | 316.6 |  | 0 | CS ÚRS 2018 01 |  |  | základní | 0.088 | 27.8608 | 0.00058 | 0.18363 | 0 | 0 | 4 | K | 2 |  |  |  | ROZPOCET | 0 | 0 | 0 | 0 | 0 | 1 | 0 | 4 | -311209898
| VV |  | výkres D.1.1.1.b.5 | [15 empty] | VV | 2 | 1 | True | 0 | ROZPOCET
| VV |  | dle tabulky kubatur | [15 empty] | VV | 2 | 1 | True | 0 | ROZPOCET
| VV |  | 292,6 "stoka |  | 292.6 | [13 empty] | VV | 2 | 2 | True | 0 | ROZPOCET
| VV |  | 24,0 " odbočky z hlavních řadů |  | 24 | [13 empty] | VV | 2 | 2 | True | 0 | ROZPOCET
| VV |  | Součet |  | 316.6 | [13 empty] | VV | 2 | 4 | True | 1 | ROZPOCET
19 | K | 151811231 | Odstranění pažicích boxů pro pažení a rozepření stěn rýh podzemního vedení hloubka výkopu do 4 m, šířka do 1,2 m | m2 | 316.6 |  | 0 | CS ÚRS 2018 01 |  |  | základní | 0.085 | 26.911 | 0 | 0 | 0 | 0 | 4 | K | 2 |  |  |  | ROZPOCET | 0 | 0 | 0 | 0 | 0 | 1 | 0 | 4 | 241513721
| VV |  | dle položky zřízení | [15 empty] | VV | 2 | 1 | True | 0 | ROZPOCET
| VV |  | 292,6 "stoka |  | 292.6 | [13 empty] | VV | 2 | 2 | True | 0 | ROZPOCET
| VV |  | 24,0 " odbočky z hlavních řadů |  | 24 | [13 empty] | VV | 2 | 2 | True | 0 | ROZPOCET
| VV |  | Součet |  | 316.6 | [13 empty] | VV | 2 | 4 | True | 1 | ROZPOCET
20 | K | 161101101 | Svislé přemístění výkopku bez naložení do dopravní nádoby avšak s vyprázdněním dopravní nádoby na hromadu nebo do dopravního prostředku z horniny tř. 1 až 4, při hloubce výkopu přes 1 do 2,5 m | m3 | 82.557 |  | 0 | CS ÚRS 2018 01 |  |  | základní | 0.345 | 28.4822 | 0 | 0 | 0 | 0 | 4 | K | 2 |  |  |  | ROZPOCET | 0 | 0 | 0 | 0 | 0 | 1 | 0 | 4 | -758063120
| P |  | Poznámka k položce: Procento svislého podílu dle úvodu ceníku 001 zemní práce kapitola 8 - v množství výkopku rýhy přes 100 m3 50 % z celkového výkopku | [15 empty] | P | 2
| VV |  | (34,216+68,432+51,324)*0,5 "stoka |  | 76.986 | [13 empty] | VV | 2 | 2 | True | 0 | ROZPOCET
| VV |  | (2,476+4,952+3,714)*0,5 "odbočky z hlavních řadů |  | 5.571 | [13 empty] | VV | 2 | 2 | True | 0 | ROZPOCET
| VV |  | Součet |  | 82.557 | [13 empty] | VV | 2 | 4 | True | 1 | ROZPOCET
21 | K | 161101151 | Svislé přemístění výkopku bez naložení do dopravní nádoby avšak s vyprázdněním dopravní nádoby na hromadu nebo do dopravního prostředku z horniny tř. 5 až 7, při hloubce výkopu přes 1 do 2,5 m | m3 | 9.173 |  | 0 | CS ÚRS 2018 01 |  |  | základní | 0.484 | 4.4397 | 0 | 0 | 0 | 0 | 4 | K | 2 |  |  |  | ROZPOCET | 0 | 0 | 0 | 0 | 0 | 1 | 0 | 4 | -771292242
| P |  | Poznámka k položce: Procento svislého podílu dle úvodu ceníku 001 zemní práce kapitola 8 - v množství výkopku rýhy přes 100 m3 50 % z celkového výkopku | [15 empty] | P | 2
| VV |  | 17,108*0,5 |  | 8.554 | [13 empty] | VV | 2 | 2 | True | 0 | ROZPOCET
| VV |  | 1,238*0,5 |  | 0.619 | [13 empty] | VV | 2 | 2 | True | 0 | ROZPOCET
| VV |  | Součet |  | 9.173 | [13 empty] | VV | 2 | 4 | True | 1 | ROZPOCET
22 | K | 162301101 | Vodorovné přemístění výkopku nebo sypaniny po suchu na obvyklém dopravním prostředku, bez naložení výkopku, avšak se složením bez rozhrnutí z horniny tř. 1 až 4 na vzdálenost přes 50 do 500 m | m3 | 163.8 |  | 0 | CS ÚRS 2018 01 |  |  | základní | 0.044 | 7.2072 | 0 | 0 | 0 | 0 | 4 | K | 2 |  |  |  | ROZPOCET | 0 | 0 | 0 | 0 | 0 | 1 | 0 | 4 | 1733847141
| VV |  | zemina pro zpětný zásyp na meziskládku a zpět | [15 empty] | VV | 2 | 1 | True | 0 | ROZPOCET
| VV |  | 77,81*2 "stoka |  | 155.62 | [13 empty] | VV | 2 | 2 | True | 0 | ROZPOCET
| VV |  | 4,09*2 "odbočky z hlavních řadů |  | 8.18 | [13 empty] | VV | 2 | 2 | True | 0 | ROZPOCET
| VV |  | Součet |  | 163.8 | [13 empty] | VV | 2 | 4 | True | 1 | ROZPOCET
23 | K | 162701105 | Vodorovné přemístění výkopku nebo sypaniny po suchu na obvyklém dopravním prostředku, bez naložení výkopku, avšak se složením bez rozhrnutí z horniny tř. 1 až 4 na vzdálenost přes 9 000 do 10 000 m | m3 | 83.214 |  | 0 | CS ÚRS 2018 01 |  |  | základní | 0.083 | 6.9068 | 0 | 0 | 0 | 0 | 4 | K | 2 |  |  |  | ROZPOCET | 0 | 0 | 0 | 0 | 0 | 1 | 0 | 4 | 1624937375
| VV |  | přebytečná zemina | [15 empty] | VV | 2 | 1 | True | 0 | ROZPOCET
| VV |  | stoka | [15 empty] | VV | 2 | 1 | True | 0 | ROZPOCET
| VV |  | 34,216+68,432+51,324 "výkop |  | 153.972 | [13 empty] | VV | 2 | 2 | True | 0 | ROZPOCET
| VV |  | -77,81 "zpětný zásyp |  | -77.81 | [13 empty] | VV | 2 | 2 | True | 0 | ROZPOCET
| VV |  | Mezisoučet |  | 76.162 | [13 empty] | VV | 2 | 3 | True | 0 | ROZPOCET
| VV |  | odbočky z hlavních řadů | [15 empty] | VV | 2 | 1 | True | 0 | ROZPOCET
| VV |  | 2,476+4,952+3,714 "výkop |  | 11.142 | [13 empty] | VV | 2 | 2 | True | 0 | ROZPOCET
| VV |  | -4,09 "zpětný zásyp |  | -4.09 | [13 empty] | VV | 2 | 2 | True | 0 | ROZPOCET
| VV |  | Mezisoučet |  | 7.052 | [13 empty] | VV | 2 | 3 | True | 0 | ROZPOCET
| VV |  | Součet |  | 83.214 | [13 empty] | VV | 2 | 4 | True | 1 | ROZPOCET
24 | K | 162701109 | Vodorovné přemístění výkopku nebo sypaniny po suchu na obvyklém dopravním prostředku, bez naložení výkopku, avšak se složením bez rozhrnutí z horniny tř. 1 až 4 na vzdálenost Příplatek k ceně za každých dalších i započatých 1 000 m | m3 | 582.498 |  | 0 | CS ÚRS 2018 01 |  |  | základní | 0.004 | 2.33 | 0 | 0 | 0 | 0 | 4 | K | 2 |  |  |  | ROZPOCET | 0 | 0 | 0 | 0 | 0 | 1 | 0 | 4 | -1317476286
| VV |  | 7 příplatků | [15 empty] | VV | 2 | 1 | True | 0 | ROZPOCET
| VV |  | 7*76,162 |  | 533.134 | [13 empty] | VV | 2 | 2 | True | 0 | ROZPOCET
| VV |  | 7*7,052 |  | 49.364 | [13 empty] | VV | 2 | 2 | True | 0 | ROZPOCET
| VV |  | Součet |  | 582.498 | [13 empty] | VV | 2 | 4 | True | 1 | ROZPOCET
25 | K | 162701155 | Vodorovné přemístění výkopku nebo sypaniny po suchu na obvyklém dopravním prostředku, bez naložení výkopku, avšak se složením bez rozhrnutí z horniny tř. 5 až 7 na vzdálenost přes 9 000 do 10 000 m | m3 | 18.346 |  | 0 | CS ÚRS 2018 01 |  |  | základní | 0.106 | 1.9447 | 0 | 0 | 0 | 0 | 4 | K | 2 |  |  |  | ROZPOCET | 0 | 0 | 0 | 0 | 0 | 1 | 0 | 4 | -2051103667
| VV |  | přebytečná zemina | [15 empty] | VV | 2 | 1 | True | 0 | ROZPOCET
| VV |  | 17,108"stoka |  | 17.108 | [13 empty] | VV | 2 | 2 | True | 0 | ROZPOCET
| VV |  | 1,238 "odbočky z hlavních řadů |  | 1.238 | [13 empty] | VV | 2 | 2 | True | 0 | ROZPOCET
| VV |  | Součet |  | 18.346 | [13 empty] | VV | 2 | 4 | True | 1 | ROZPOCET
26 | K | 162701159 | Vodorovné přemístění výkopku nebo sypaniny po suchu na obvyklém dopravním prostředku, bez naložení výkopku, avšak se složením bez rozhrnutí z horniny tř. 5 až 7 na vzdálenost Příplatek k ceně za každých dalších i započatých 1 000 m | m3 | 128.422 |  | 0 | CS ÚRS 2018 01 |  |  | základní | 0.005 | 0.64211 | 0 | 0 | 0 | 0 | 4 | K | 2 |  |  |  | ROZPOCET | 0 | 0 | 0 | 0 | 0 | 1 | 0 | 4 | -1575263029
| VV |  | 7 příplatků | [15 empty] | VV | 2 | 1 | True | 0 | ROZPOCET
| VV |  | 7*17,108 "stoka |  | 119.756 | [13 empty] | VV | 2 | 2 | True | 0 | ROZPOCET
| VV |  | 7*1,238 "odbočky z hlavních řadů |  | 8.666 | [13 empty] | VV | 2 | 2 | True | 0 | ROZPOCET
| VV |  | Součet |  | 128.422 | [13 empty] | VV | 2 | 4 | True | 1 | ROZPOCET
27 | K | 167101102 | Nakládání, skládání a překládání neulehlého výkopku nebo sypaniny nakládání, množství přes 100 m3, z hornin tř. 1 až 4 | m3 | 81.9 |  | 0 | CS ÚRS 2018 01 |  |  | základní | 0.097 | 7.9443 | 0 | 0 | 0 | 0 | 4 | K | 2 |  |  |  | ROZPOCET | 0 | 0 | 0 | 0 | 0 | 1 | 0 | 4 | 1541773010
| VV |  | zemina z meziskládky | [15 empty] | VV | 2 | 1 | True | 0 | ROZPOCET
| VV |  | 77,81 "stoka |  | 77.81 | [13 empty] | VV | 2 | 2 | True | 0 | ROZPOCET
| VV |  | 4,09 "odbočky z hlavních řadů |  | 4.09 | [13 empty] | VV | 2 | 2 | True | 0 | ROZPOCET
| VV |  | Součet |  | 81.9 | [13 empty] | VV | 2 | 4 | True | 1 | ROZPOCET
28 | K | 171201211 | Poplatek za uložení stavebního odpadu na skládce (skládkovné) zeminy a kameniva zatříděného do Katalogu odpadů pod kódem 170 504 | t | 192.964 |  | 0 | CS ÚRS 2018 01 |  |  | základní | 0 | 0 | 0 | 0 | 0 | 0 | 4 | K | 2 |  |  |  | ROZPOCET | 0 | 0 | 0 | 0 | 0 | 1 | 0 | 4 | 1007018939
| P |  | Poznámka k položce: hmotnost zeminy 1,9 t/m3 | [15 empty] | P | 2
| VV |  | 76,162*1,9 |  | 144.708 | [13 empty] | VV | 2 | 2 | True | 0 | ROZPOCET
| VV |  | 17,108*1,9 |  | 32.505 | [13 empty] | VV | 2 | 2 | True | 0 | ROZPOCET
| VV |  | Mezisoučet |  | 177.213 | [13 empty] | VV | 2 | 3 | True | 0 | ROZPOCET
| VV |  | 7,052*1,9 |  | 13.399 | [13 empty] | VV | 2 | 2 | True | 0 | ROZPOCET
| VV |  | 1,238*1,9 |  | 2.352 | [13 empty] | VV | 2 | 2 | True | 0 | ROZPOCET
| VV |  | Mezisoučet |  | 15.751 | [13 empty] | VV | 2 | 3 | True | 0 | ROZPOCET
| VV |  | Součet |  | 192.964 | [13 empty] | VV | 2 | 4 | True | 1 | ROZPOCET
29 | K | 174101101 | Zásyp sypaninou z jakékoliv horniny s uložením výkopku ve vrstvách se zhutněním jam, šachet, rýh nebo kolem objektů v těchto vykopávkách | m3 | 112.51 |  | 0 | CS ÚRS 2018 01 |  |  | základní | 0.299 | 33.6405 | 0 | 0 | 0 | 0 | 4 | K | 2 |  |  |  | ROZPOCET | 0 | 0 | 0 | 0 | 0 | 1 | 0 | 4 | 890525190
| VV |  | výkres D.1.1.1.b.5 | [15 empty] | VV | 2 | 1 | True | 0 | ROZPOCET
| VV |  | dle tabulky kubatur | [15 empty] | VV | 2 | 1 | True | 0 | ROZPOCET
| VV |  | stoka | [15 empty] | VV | 2 | 1 | True | 0 | ROZPOCET
| VV |  | 27,01 "náhrada výkopku |  | 27.01 | [13 empty] | VV | 2 | 2 | True | 0 | ROZPOCET
| VV |  | 77,81 "zemina z výkopu |  | 77.81 | [13 empty] | VV | 2 | 2 | True | 0 | ROZPOCET
| VV |  | odbočky z hlavních řadů | [15 empty] | VV | 2 | 1 | True | 0 | ROZPOCET
| VV |  | 3,6 "náhrada výkopku |  | 3.6 | [13 empty] | VV | 2 | 2 | True | 0 | ROZPOCET
| VV |  | 4,09 "zemina z výkopu |  | 4.09 | [13 empty] | VV | 2 | 2 | True | 0 | ROZPOCET
| VV |  | Součet |  | 112.51 | [13 empty] | VV | 2 | 4 | True | 1 | ROZPOCET
30 | M | 58331202 | štěrkodrť netříděná do 100mm | t | 61.22 |  | 0 | CS ÚRS 2018 01 |  |  | základní | 0 | 0 | 1 | 61.22 | 0 | 0 | 8 | M | 2 |  |  |  | ROZPOCET | 0 | 0 | 0 | 0 | 0 | 1 | 0 | 4 | 1825452694
| P |  | Poznámka k položce: Hmotnost 2 t/m3 | [15 empty] | P | 2
| VV |  | stoka | [15 empty] | VV | 2 | 1 | True | 0 | ROZPOCET
| VV |  | 27,01*2 "náhrada výkopku |  | 54.02 | [13 empty] | VV | 2 | 2 | True | 0 | ROZPOCET
| VV |  | odbočky z hlavních řadů | [15 empty] | VV | 2 | 1 | True | 0 | ROZPOCET
| VV |  | 3,6*2 "náhrada výkopku |  | 7.2 | [13 empty] | VV | 2 | 2 | True | 0 | ROZPOCET
| VV |  | Součet |  | 61.22 | [13 empty] | VV | 2 | 4 | True | 1 | ROZPOCET
31 | K | 175151101 | Obsypání potrubí strojně sypaninou z vhodných hornin tř. 1 až 4 nebo materiálem připraveným podél výkopu ve vzdálenosti do 3 m od jeho kraje, pro jakoukoliv hloubku výkopu a míru zhutnění bez prohození sypaniny | m3 | 40.3 |  | 0 | CS ÚRS 2018 01 |  |  | základní | 0.286 | 11.5258 | 0 | 0 | 0 | 0 | 4 | K | 2 |  |  |  | ROZPOCET | 0 | 0 | 0 | 0 | 0 | 1 | 0 | 4 | -1451822738
| VV |  | výkres D.1.1.1.b.5 | [15 empty] | VV | 2 | 1 | True | 0 | ROZPOCET
| VV |  | dle tabulky kubatur | [15 empty] | VV | 2 | 1 | True | 0 | ROZPOCET
| VV |  | 37,38 "stoka |  | 37.38 | [13 empty] | VV | 2 | 2 | True | 0 | ROZPOCET
| VV |  | 2,92 "odbočky z hlavních řadů |  | 2.92 | [13 empty] | VV | 2 | 2 | True | 0 | ROZPOCET
| VV |  | Součet |  | 40.3 | [13 empty] | VV | 2 | 4 | True | 1 | ROZPOCET
32 | M | 58331200 | štěrkopísek netříděný zásypový materiál | t | 80.6 |  | 0 | CS ÚRS 2018 01 |  |  | základní | 0 | 0 | 1 | 80.6 | 0 | 0 | 8 | M | 2 |  |  |  | ROZPOCET | 0 | 0 | 0 | 0 | 0 | 1 | 0 | 4 | -2123998872
| P |  | Poznámka k položce: hmotnost 2t/m2 | [15 empty] | P | 2
| VV |  | 40,3*2 'Přepočtené koeficientem množství |  | 80.6 | [13 empty] | VV | 2 | 2 | False | 1 | ROZPOCET
33 | K | 181151331 | Plošná úprava terénu v zemině tř. 1 až 4 s urovnáním povrchu bez doplnění ornice souvislé plochy přes 500 m2 při nerovnostech terénu přes 150 do 200 mm v rovině nebo na svahu do 1:5 | m2 | 102 |  | 0 | CS ÚRS 2018 01 |  |  | základní | 0.095 | 9.69 | 0 | 0 | 0 | 0 | 4 | K | 2 |  |  |  | ROZPOCET | 0 | 0 | 0 | 0 | 0 | 1 | 0 | 4 | 170919383
| VV |  | 48,0*2,0 |  | 96 | [13 empty] | VV | 2 | 2 | True | 0 | ROZPOCET
| VV |  | 3,0*2,0 |  | 6 | [13 empty] | VV | 2 | 2 | True | 0 | ROZPOCET
| VV |  | Součet |  | 102 | [13 empty] | VV | 2 | 4 | True | 1 | ROZPOCET
34 | K | 181301113 | Rozprostření a urovnání ornice v rovině nebo ve svahu sklonu do 1:5 při souvislé ploše přes 500 m2, tl. vrstvy přes 150 do 200 mm | m2 | 56.1 |  | 0 | CS ÚRS 2018 01 |  |  | základní | 0.028 | 1.5708 | 0 | 0 | 0 | 0 | 4 | K | 2 |  |  |  | ROZPOCET | 0 | 0 | 0 | 0 | 0 | 1 | 0 | 4 | 1541677049
| VV |  | dle položky sejmutí ornice | [15 empty] | VV | 2 | 1 | True | 0 | ROZPOCET
| VV |  | 48,0*1,1 |  | 52.8 | [13 empty] | VV | 2 | 2 | True | 0 | ROZPOCET
| VV |  | 3,0*1,1 |  | 3.3 | [13 empty] | VV | 2 | 2 | True | 0 | ROZPOCET
| VV |  | Součet |  | 56.1 | [13 empty] | VV | 2 | 4 | True | 1 | ROZPOCET
35 | K | 181411121 | Založení trávníku na půdě předem připravené plochy do 1000 m2 výsevem včetně utažení lučního v rovině nebo na svahu do 1:5 | m2 | 158.1 |  | 0 | CS ÚRS 2018 01 |  |  | základní | 0.007 | 1.1067 | 0 | 0 | 0 | 0 | 4 | K | 2 |  |  |  | ROZPOCET | 0 | 0 | 0 | 0 | 0 | 1 | 0 | 4 | -397519210
| VV |  | 102,0+56,1 |  | 158.1 | [13 empty] | VV | 2 | 2 | True | 1 | ROZPOCET
36 | M | 00572472 | osivo směs travní krajinná-rovinná | kg | 3.162 |  | 0 | CS ÚRS 2018 01 |  |  | základní | 0 | 0 | 0.001 | 0.003162 | 0 | 0 | 8 | M | 2 |  |  |  | ROZPOCET | 0 | 0 | 0 | 0 | 0 | 1 | 0 | 4 | -1749627703
| VV |  | 158,1*0,02 |  | 3.162 | [13 empty] | VV | 2 | 2 | True | 1 | ROZPOCET
| D | 2 | Zakládání |  |  |  | 0 | [5 empty] | 5.0748 |  | 1.6644 |  | 0 | 1 | D | 1 |  |  |  | ROZPOCET | [6 empty] | 0
37 | K | 211531111 | Výplň kamenivem do rýh odvodňovacích žeber nebo trativodů bez zhutnění, s úpravou povrchu výplně kamenivem hrubým drceným frakce 16 až 63 mm | m3 | 0.99 |  | 0 | CS ÚRS 2018 01 |  |  | základní | 0.92 | 0.9108 | 1.63 | 1.6137 | 0 | 0 | 4 | K | 2 |  |  |  | ROZPOCET | 0 | 0 | 0 | 0 | 0 | 1 | 0 | 4 | 976585784
| VV |  | výkres D.1.1.1.b.5 | [15 empty] | VV | 2 | 1 | True | 0 | ROZPOCET
| VV |  | délka dle tabulky kubatur | [15 empty] | VV | 2 | 1 | True | 0 | ROZPOCET
| VV |  | 63,4,0*((0,2+0,1)/2*1,1) "stoka | [15 empty] | VV | 2 | 1 | True | 0 | ROZPOCET
| VV |  | 6,0*((0,2+0,1)/2*1,1) "odbočky z hlavních řadů |  | 0.99 | [13 empty] | VV | 2 | 2 | True | 0 | ROZPOCET
| VV |  | Součet |  | 0.99 | [13 empty] | VV | 2 | 4 | True | 1 | ROZPOCET
38 | K | 212755215 | Trativody bez lože z drenážních trubek plastových flexibilních D 125 mm | m | 69.4 |  | 0 |  |  |  | základní | 0.06 | 4.164 | 0.00073 | 0.050662 | 0 | 0 | 4 | K | 2 |  |  |  | ROZPOCET | 0 | 0 | 0 | 0 | 0 | 1 | 0 | 4 | -1691433926
| VV |  | 63,4 |  | 63.4 | [13 empty] | VV | 2 | 2 | True | 0 | ROZPOCET
| VV |  | 6,0 |  | 6 | [13 empty] | VV | 2 | 2 | True | 0 | ROZPOCET
| VV |  | Součet |  | 69.4 | [13 empty] | VV | 2 | 4 | True | 1 | ROZPOCET
| D | 3 | Svislé a kompletní konstrukce |  |  |  | 0 | [5 empty] | 5.389 |  | 0 |  | 0 | 1 | D | 1 |  |  |  | ROZPOCET | [6 empty] | 0
39 | K | 359901211 | Monitoring stok (kamerový systém) jakékoli výšky nová kanalizace | m | 63.4 |  | 0 | CS ÚRS 2018 01 |  |  | základní | 0.085 | 5.389 | 0 | 0 | 0 | 0 | 4 | K | 2 |  |  |  | ROZPOCET | 0 | 0 | 0 | 0 | 0 | 1 | 0 | 4 | 1013581343
| D | 4 | Vodorovné konstrukce |  |  |  | 0 | [5 empty] | 11.2142 |  | 0.0772 |  | 0 | 1 | D | 1 |  |  |  | ROZPOCET | [6 empty] | 0
40 | K | 451573111 | Lože pod potrubí, stoky a drobné objekty v otevřeném výkopu z písku a štěrkopísku do 63 mm | m3 | 7.43 |  | 0 | CS ÚRS 2018 01 |  |  | základní | 1.317 | 9.7853 | 0 | 0 | 0 | 0 | 4 | K | 2 |  |  |  | ROZPOCET | 0 | 0 | 0 | 0 | 0 | 1 | 0 | 4 | -1760916947
| VV |  | výkres D.1.1.1.b.5 | [15 empty] | VV | 2 | 1 | True | 0 | ROZPOCET
| VV |  | dle tabulky kubatur | [15 empty] | VV | 2 | 1 | True | 0 | ROZPOCET
| VV |  | 6,77 "stoka |  | 6.77 | [13 empty] | VV | 2 | 2 | True | 0 | ROZPOCET
| VV |  | 0,66 "odbočky z hlavních řadů |  | 0.66 | [13 empty] | VV | 2 | 2 | True | 0 | ROZPOCET
| VV |  | Součet |  | 7.43 | [13 empty] | VV | 2 | 4 | True | 1 | ROZPOCET
41 | K | 452112111 | Osazení betonových dílců prstenců nebo rámů pod poklopy a mříže, výšky do 100 mm | kus | 1 |  | 0 | CS ÚRS 2018 01 |  |  | základní | 0.28 | 0.28 | 0.0066 | 0.0066 | 0 | 0 | 4 | K | 2 |  |  |  | ROZPOCET | 0 | 0 | 0 | 0 | 0 | 1 | 0 | 4 | -1426248289
| VV |  | příloha D.1.1.1.b.4 | [15 empty] | VV | 2 | 1 | True | 0 | ROZPOCET
| VV |  | 1 |  | 1 | [13 empty] | VV | 2 | 2 | True | 1 | ROZPOCET
42 | M | 592241750 | prstenec betonový vyrovnávací 62,5x6x12 cm | kus | 1 |  | 0 |  |  |  | základní | 0 | 0 | 0.039 | 0.039 | 0 | 0 | 8 | M | 2 |  |  |  | ROZPOCET | 0 | 0 | 0 | 0 | 0 | 1 | 0 | 4 | -1222088170
43 | K | 452112121 | Osazení betonových dílců prstenců nebo rámů pod poklopy a mříže, výšky přes 100 do 200 mm | kus | 1 |  | 0 | CS ÚRS 2018 01 |  |  | základní | 0.56 | 0.56 | 0.0066 | 0.0066 | 0 | 0 | 4 | K | 2 |  |  |  | ROZPOCET | 0 | 0 | 0 | 0 | 0 | 1 | 0 | 4 | -1647866456
| VV |  | příloha D.1.1.1.b.4 | [15 empty] | VV | 2 | 1 | True | 0 | ROZPOCET
| VV |  | 1 |  | 1 | [13 empty] | VV | 2 | 2 | True | 1 | ROZPOCET
44 | M | 5921120 104 OZ | TBW-Q.1 63/12 - rozměr 625/120/120 | ks | 1 |  | 0 |  |  |  | základní | 0 | 0 | 0.025 | 0.025 | 0 | 0 | 8 | M | 2 |  |  |  | ROZPOCET | 0 | 0 | 0 | 0 | 0 | 1 | 0 | 4 | -1008334681
45 | K | 452311121 | Podkladní a zajišťovací konstrukce z betonu prostého v otevřeném výkopu desky pod potrubí, stoky a drobné objekty z betonu tř. C 8/10 | m3 | 0.402 |  | 0 | CS ÚRS 2018 01 |  |  | základní | 1.465 | 0.58893 | 0 | 0 | 0 | 0 | 4 | K | 2 |  |  |  | ROZPOCET | 0 | 0 | 0 | 0 | 0 | 1 | 0 | 4 | 1664357838
| VV |  | 2*PI*0,8*0,8*0,1 |  | 0.402 | [13 empty] | VV | 2 | 2 | True | 1 | ROZPOCET
| D | 5 | Komunikace pozemní |  |  |  | 0 | [5 empty] | 2.1794 |  | 0 |  | 0 | 1 | D | 1 |  |  |  | ROZPOCET | [6 empty] | 0
46 | K | 564762111 | Podklad nebo kryt z vibrovaného štěrku VŠ s rozprostřením, vlhčením a zhutněním, po zhutnění tl. 200 mm | m2 | 18.37 |  | 0 | CS ÚRS 2018 01 |  |  | základní | 0.057 | 1.0471 | 0 | 0 | 0 | 0 | 4 | K | 2 |  |  |  | ROZPOCET | 0 | 0 | 0 | 0 | 0 | 1 | 0 | 4 | -15835184
| VV |  | výkres D.1.1.1.b.5 | [15 empty] | VV | 2 | 1 | True | 0 | ROZPOCET
| VV |  | délky dle tabulky kubatur | [15 empty] | VV | 2 | 1 | True | 0 | ROZPOCET
| VV |  | štěrk | [15 empty] | VV | 2 | 1 | True | 0 | ROZPOCET
| VV |  | 13,7*1,1 "stoka |  | 15.07 | [13 empty] | VV | 2 | 2 | True | 0 | ROZPOCET
| VV |  | 3,0*1,1 "odbočky z hlavních řadů |  | 3.3 | [13 empty] | VV | 2 | 2 | True | 0 | ROZPOCET
| VV |  | Součet |  | 18.37 | [13 empty] | VV | 2 | 4 | True | 1 | ROZPOCET
47 | K | 564851111 | Podklad ze štěrkodrti ŠD s rozprostřením a zhutněním, po zhutnění tl. 150 mm | m2 | 5.17 |  | 0 | CS ÚRS 2018 01 |  |  | základní | 0.026 | 0.13442 | 0 | 0 | 0 | 0 | 4 | K | 2 |  |  |  | ROZPOCET | 0 | 0 | 0 | 0 | 0 | 1 | 0 | 4 | 228150428
| VV |  | výkres D.1.1.1.b.5 | [15 empty] | VV | 2 | 1 | True | 0 | ROZPOCET
| VV |  | délky dle tabulky kubatur | [15 empty] | VV | 2 | 1 | True | 0 | ROZPOCET
| VV |  | štěrk | [15 empty] | VV | 2 | 1 | True | 0 | ROZPOCET
| VV |  | 1,7*1,1 "stoka |  | 1.87 | [13 empty] | VV | 2 | 2 | True | 0 | ROZPOCET
| VV |  | 3,0*1,1 "odbočky z hlavních řadů |  | 3.3 | [13 empty] | VV | 2 | 2 | True | 0 | ROZPOCET
| VV |  | Součet |  | 5.17 | [13 empty] | VV | 2 | 4 | True | 1 | ROZPOCET
48 | K | 564861111 | Podklad ze štěrkodrti ŠD s rozprostřením a zhutněním, po zhutnění tl. 200 mm | m2 | 20.24 |  | 0 | CS ÚRS 2018 01 |  |  | základní | 0.029 | 0.58696 | 0 | 0 | 0 | 0 | 4 | K | 2 |  |  |  | ROZPOCET | 0 | 0 | 0 | 0 | 0 | 1 | 0 | 4 | -187261726
| VV |  | výkres D.1.1.1.b.5 | [15 empty] | VV | 2 | 1 | True | 0 | ROZPOCET
| VV |  | délky dle tabulky kubatur | [15 empty] | VV | 2 | 1 | True | 0 | ROZPOCET
| VV |  | stoka | [15 empty] | VV | 2 | 1 | True | 0 | ROZPOCET
| VV |  | 1,7*1,1 "místní asf |  | 1.87 | [13 empty] | VV | 2 | 2 | True | 0 | ROZPOCET
| VV |  | štěrk | [15 empty] | VV | 2 | 1 | True | 0 | ROZPOCET
| VV |  | 13,7*1,1 "stoka |  | 15.07 | [13 empty] | VV | 2 | 2 | True | 0 | ROZPOCET
| VV |  | 3,0*1,1 "odbočky z hlavních řadů |  | 3.3 | [13 empty] | VV | 2 | 2 | True | 0 | ROZPOCET
| VV |  | Součet |  | 20.24 | [13 empty] | VV | 2 | 4 | True | 1 | ROZPOCET
49 | K | 564861115-R | Podklad ze štěrkodrti ŠD s rozprostřením a zhutněním, po zhutnění tl. 240 mm | m2 | 1.87 |  | 0 |  |  |  | základní | 0.032 | 0.05984 | 0 | 0 | 0 | 0 | 4 | K | 2 |  |  |  | ROZPOCET | 0 | 0 | 0 | 0 | 0 | 1 | 0 | 4 | 386352139
| VV |  | výkres D.1.1.1.b.5 | [15 empty] | VV | 2 | 1 | True | 0 | ROZPOCET
| VV |  | délky dle tabulky kubatur | [15 empty] | VV | 2 | 1 | True | 0 | ROZPOCET
| VV |  | provizorní povrch | [15 empty] | VV | 2 | 1 | True | 0 | ROZPOCET
| VV |  | z ceníkové ceny odečtena cena materiálu | [15 empty] | VV | 2 | 1 | True | 0 | ROZPOCET
| VV |  | pro provizorní povrch bude použit materiál z odstraněných povrchů | [15 empty] | VV | 2 | 1 | True | 0 | ROZPOCET
| VV |  | stoka | [15 empty] | VV | 2 | 1 | True | 0 | ROZPOCET
| VV |  | 1,7*1,1 "místní asf |  | 1.87 | [13 empty] | VV | 2 | 2 | True | 1 | ROZPOCET
50 | K | 565155111 | Asfaltový beton vrstva podkladní ACP 16 (obalované kamenivo střednězrnné - OKS) s rozprostřením a zhutněním v pruhu šířky do 3 m, po zhutnění tl. 70 mm | m2 | 1.87 |  | 0 | CS ÚRS 2018 01 |  |  | základní | 0.064 | 0.11968 | 0 | 0 | 0 | 0 | 4 | K | 2 |  |  |  | ROZPOCET | 0 | 0 | 0 | 0 | 0 | 1 | 0 | 4 | 113023429
| VV |  | výkres D.1.1.1.b.5 | [15 empty] | VV | 2 | 1 | True | 0 | ROZPOCET
| VV |  | délky dle tabulky kubatur | [15 empty] | VV | 2 | 1 | True | 0 | ROZPOCET
| VV |  | stoka | [15 empty] | VV | 2 | 1 | True | 0 | ROZPOCET
| VV |  | 1,7*1,1 "místní asf |  | 1.87 | [13 empty] | VV | 2 | 2 | True | 1 | ROZPOCET
51 | K | 567122112 | Podklad ze směsi stmelené cementem SC bez dilatačních spár, s rozprostřením a zhutněním SC C 8/10 (KSC I), po zhutnění tl. 130 mm | m2 | 1.87 |  | 0 | CS ÚRS 2018 01 |  |  | základní | 0.027 | 0.05049 | 0 | 0 | 0 | 0 | 4 | K | 2 |  |  |  | ROZPOCET | 0 | 0 | 0 | 0 | 0 | 1 | 0 | 4 | -521691323
| VV |  | výkres D.1.1.1.b.5 | [15 empty] | VV | 2 | 1 | True | 0 | ROZPOCET
| VV |  | délky dle tabulky kubatur | [15 empty] | VV | 2 | 1 | True | 0 | ROZPOCET
| VV |  | stoka | [15 empty] | VV | 2 | 1 | True | 0 | ROZPOCET
| VV |  | 1,7*1,1 "místní asf |  | 1.87 | [13 empty] | VV | 2 | 2 | True | 1 | ROZPOCET
52 | K | 573111112 | Postřik infiltrační PI z asfaltu silničního s posypem kamenivem, v množství 1,00 kg/m2 | m2 | 1.87 |  | 0 | CS ÚRS 2018 01 |  |  | základní | 0.004 | 0.00748 | 0 | 0 | 0 | 0 | 4 | K | 2 |  |  |  | ROZPOCET | 0 | 0 | 0 | 0 | 0 | 1 | 0 | 4 | 1616030729
| VV |  | výkres D.1.1.1.b.5 | [15 empty] | VV | 2 | 1 | True | 0 | ROZPOCET
| VV |  | délky dle tabulky kubatur | [15 empty] | VV | 2 | 1 | True | 0 | ROZPOCET
| VV |  | stoka | [15 empty] | VV | 2 | 1 | True | 0 | ROZPOCET
| VV |  | 1,7*1,1 "místní asf |  | 1.87 | [13 empty] | VV | 2 | 2 | True | 1 | ROZPOCET
53 | K | 573211109 | Postřik spojovací PS bez posypu kamenivem z asfaltu silničního, v množství 0,50 kg/m2 | m2 | 2.55 |  | 0 | CS ÚRS 2018 01 |  |  | základní | 0.002 | 0.0051 | 0 | 0 | 0 | 0 | 4 | K | 2 |  |  |  | ROZPOCET | 0 | 0 | 0 | 0 | 0 | 1 | 0 | 4 | 210663793
| VV |  | výkres D.1.1.1.b.5 | [15 empty] | VV | 2 | 1 | True | 0 | ROZPOCET
| VV |  | délky dle tabulky kubatur | [15 empty] | VV | 2 | 1 | True | 0 | ROZPOCET
| VV |  | stoka | [15 empty] | VV | 2 | 1 | True | 0 | ROZPOCET
| VV |  | 1,7*1,5 "místní asf |  | 2.55 | [13 empty] | VV | 2 | 2 | True | 1 | ROZPOCET
54 | K | 577134111 | Asfaltový beton vrstva obrusná ACO 11 (ABS) s rozprostřením a se zhutněním z nemodifikovaného asfaltu v pruhu šířky do 3 m tř. I, po zhutnění tl. 40 mm | m2 | 2.55 |  | 0 | CS ÚRS 2018 01 |  |  | základní | 0.066 | 0.1683 | 0 | 0 | 0 | 0 | 4 | K | 2 |  |  |  | ROZPOCET | 0 | 0 | 0 | 0 | 0 | 1 | 0 | 4 | 1832953665
| VV |  | výkres D.1.1.1.b.5 | [15 empty] | VV | 2 | 1 | True | 0 | ROZPOCET
| VV |  | délky dle tabulky kubatur | [15 empty] | VV | 2 | 1 | True | 0 | ROZPOCET
| VV |  | stoka | [15 empty] | VV | 2 | 1 | True | 0 | ROZPOCET
| VV |  | 1,7*1,5 "místní asf |  | 2.55 | [13 empty] | VV | 2 | 2 | True | 1 | ROZPOCET
| D | 8 | Trubní vedení |  |  |  | 0 | [5 empty] | 55.6228 |  | 7.0501 |  | 0 | 1 | D | 1 |  |  |  | ROZPOCET | [6 empty] | 0
55 | K | 871310510 | Montáž kanalizačního potrubí z plastů z polypropylenu PP žebrovaného SN 10 DN 150 | m | 6 |  | 0 | CS ÚRS 2018 01 |  |  | základní | 0.292 | 1.752 | 1e-05 | 6e-05 | 0 | 0 | 4 | K | 2 |  |  |  | ROZPOCET | 0 | 0 | 0 | 0 | 0 | 1 | 0 | 4 | 1192245417
56 | M | 28615002 | trubka kanalizační PP DIN UR-2 DN 150x3000 mm SN10 | m | 6 |  | 0 | CS ÚRS 2018 01 |  |  | základní | 0 | 0 | 0.00218 | 0.01308 | 0 | 0 | 8 | M | 2 |  |  |  | ROZPOCET | 0 | 0 | 0 | 0 | 0 | 1 | 0 | 4 | 1354723434
57 | K | 871370510 | Montáž kanalizačního potrubí z plastů z polypropylenu PP žebrovaného SN 10 DN 300 | m | 63.4 |  | 0 | CS ÚRS 2018 01 |  |  | základní | 0.462 | 29.2908 | 2e-05 | 0.001268 | 0 | 0 | 4 | K | 2 |  |  |  | ROZPOCET | 0 | 0 | 0 | 0 | 0 | 1 | 0 | 4 | -1588236916
58 | M | 28615014 | trubka kanalizační PP DIN UR-2 DN 300x5000 mm SN10 | m | 64.351 |  | 0 | CS ÚRS 2018 01 |  |  | základní | 0 | 0 | 0.00639 | 0.4112 | 0 | 0 | 8 | M | 2 |  |  |  | ROZPOCET | 0 | 0 | 0 | 0 | 0 | 1 | 0 | 4 | -2011660954
| P |  | Poznámka k položce: ztratné 1,5% | [15 empty] | P | 2
| VV |  | 63,4*1,015 'Přepočtené koeficientem množství |  | 64.351 | [13 empty] | VV | 2 | 2 | False | 1 | ROZPOCET
59 | K | 877310410-R | Montáž tvarovek na kanalizačním plastovém potrubí z polypropylenu PP žebrovaného kolen DN 150 | kus | 2 |  | 0 |  |  |  | základní | 0.7 | 1.4 | 8e-05 | 0.00016 | 0 | 0 | 4 | K | 2 |  |  |  | ROZPOCET | 0 | 0 | 0 | 0 | 0 | 1 | 0 | 4 | 1521929537
60 | M | 28615406 | koleno UR-2 DIN 150/45° | kus | 2 |  | 0 | CS ÚRS 2018 01 |  |  | základní | 0 | 0 | 0.00062 | 0.00124 | 0 | 0 | 8 | M | 2 |  |  |  | ROZPOCET | 0 | 0 | 0 | 0 | 0 | 1 | 0 | 4 | -1580422201
61 | K | 877315231 | Montáž tvarovek na kanalizačním potrubí z trub z plastu z tvrdého PVC nebo z polypropylenu v otevřeném výkopu víček DN 150 | kus | 2 |  | 0 | CS ÚRS 2018 01 |  |  | základní | 0.683 | 1.366 | 0 | 0 | 0 | 0 | 4 | K | 2 |  |  |  | ROZPOCET | 0 | 0 | 0 | 0 | 0 | 1 | 0 | 4 | 992552484
62 | M | 28611722 | víčko kanalizace plastové KG DN 160 | kus | 2 |  | 0 | CS ÚRS 2018 01 |  |  | základní | 0 | 0 | 5e-05 | 0.0001 | 0 | 0 | 8 | M | 2 |  |  |  | ROZPOCET | 0 | 0 | 0 | 0 | 0 | 1 | 0 | 4 | -958010396
63 | K | 877370420-R | Montáž tvarovek na kanalizačním plastovém potrubí z polypropylenu PP žebrovaného odboček DN 300 | kus | 2 |  | 0 |  |  |  | základní | 1.881 | 3.762 | 0.0001 | 0.0002 | 0 | 0 | 4 | K | 2 |  |  |  | ROZPOCET | 0 | 0 | 0 | 0 | 0 | 1 | 0 | 4 | 1871666863
| VV |  | 2 |  | 2 | [13 empty] | VV | 2 | 2 | True | 1 | ROZPOCET
64 | M | 28615470 | odbočka UR-2 DIN 45° 300/150 mm | kus | 2 |  | 0 | CS ÚRS 2018 01 |  |  | základní | 0 | 0 | 0.0054 | 0.0108 | 0 | 0 | 8 | M | 2 |  |  |  | ROZPOCET | 0 | 0 | 0 | 0 | 0 | 1 | 0 | 4 | -96131806
65 | K | 892372121 | Tlakové zkoušky vzduchem těsnícími vaky ucpávkovými DN 300 | úsek | 2 |  | 0 | CS ÚRS 2018 01 |  |  | základní | 0.844 | 1.688 | 0.00031 | 0.00062 | 0 | 0 | 4 | K | 2 |  |  |  | ROZPOCET | 0 | 0 | 0 | 0 | 0 | 1 | 0 | 4 | -238775023
66 | K | 894411311 | Osazení železobetonových dílců pro šachty skruží rovných | kus | 4 |  | 0 | CS ÚRS 2018 01 |  |  | základní | 1.562 | 6.248 | 0.00918 | 0.03672 | 0 | 0 | 4 | K | 2 |  |  |  | ROZPOCET | 0 | 0 | 0 | 0 | 0 | 1 | 0 | 4 | -676568432
| VV |  | příloha D.1.1.1.b.4 | [15 empty] | VV | 2 | 1 | True | 0 | ROZPOCET
| VV |  | 2+2 |  | 4 | [13 empty] | VV | 2 | 2 | True | 1 | ROZPOCET
67 | M | 592241600 | skruž kanalizační s ocelovými stupadly 100 x 25 x 12 cm | kus | 2 |  | 0 | CS ÚRS 2018 01 |  |  | základní | 0 | 0 | 0.254 | 0.508 | 0 | 0 | 8 | M | 2 |  |  |  | ROZPOCET | 0 | 0 | 0 | 0 | 0 | 1 | 0 | 4 | 1263033048
68 | M | 592241610 | skruž kanalizační s ocelovými stupadly 100 x 50 x 12 cm | kus | 2 |  | 0 | CS ÚRS 2018 01 |  |  | základní | 0 | 0 | 0.506 | 1.012 | 0 | 0 | 8 | M | 2 |  |  |  | ROZPOCET | 0 | 0 | 0 | 0 | 0 | 1 | 0 | 4 | -2027869346
69 | K | 894412411 | Osazení železobetonových dílců pro šachty skruží přechodových | kus | 2 |  | 0 | CS ÚRS 2018 01 |  |  | základní | 1.664 | 3.328 | 0.01147 | 0.02294 | 0 | 0 | 4 | K | 2 |  |  |  | ROZPOCET | 0 | 0 | 0 | 0 | 0 | 1 | 0 | 4 | 1447295350
| VV |  | příloha D.1.1.1.b.4 | [15 empty] | VV | 2 | 1 | True | 0 | ROZPOCET
| VV |  | 2 |  | 2 | [13 empty] | VV | 2 | 2 | True | 1 | ROZPOCET
70 | M | 592243120 | konus šachetní betonový kapsové plastové stupadlo 100x62,5x58 cm | kus | 2 |  | 0 | CS ÚRS 2018 01 |  |  | základní | 0 | 0 | 0.585 | 1.17 | 0 | 0 | 8 | M | 2 |  |  |  | ROZPOCET | 0 | 0 | 0 | 0 | 0 | 1 | 0 | 4 | -1141952461
71 | K | 894414111 | Osazení železobetonových dílců pro šachty skruží základových (dno) | kus | 2 |  | 0 | CS ÚRS 2018 01 |  |  | základní | 2.08 | 4.16 | 0.02753 | 0.05506 | 0 | 0 | 4 | K | 2 |  |  |  | ROZPOCET | 0 | 0 | 0 | 0 | 0 | 1 | 0 | 4 | -926709545
| VV |  | příloha D.1.1.1.b.4 | [15 empty] | VV | 2 | 1 | True | 0 | ROZPOCET
| VV |  | 2 |  | 2 | [13 empty] | VV | 2 | 2 | True | 1 | ROZPOCET
72 | M | 592243370 | dno betonové šachty kanalizační přímé 100x60x40 cm | kus | 2 |  | 0 | CS ÚRS 2018 01 |  |  | základní | 0 | 0 | 1.6 | 3.2 | 0 | 0 | 8 | M | 2 |  |  |  | ROZPOCET | 0 | 0 | 0 | 0 | 0 | 1 | 0 | 4 | -176491143
73 | M | 5922434802 | Prefabrikáty pro vstupní šachty a drenážní šachtice (betonové a železobetonové) šachty pro odpadní kanály a potrubí uložená v zemi těsnění elastomerové pro spojení šachetních dílů EMT DN 1000, pryžové těsnění s montážním těsnícím jazýčkem a integrovaným elementem pro roznášení tlakových sil rovnoměrně po celém obvodu zámku skruží | kus | 6 |  | 0 |  |  |  | základní | 0 | 0 | 0.002 | 0.012 | 0 | 0 | 8 | M | 2 |  |  |  | ROZPOCET | 0 | 0 | 0 | 0 | 0 | 1 | 0 | 4 | -1951772227
74 | K | 899102111 | Osazení poklopů litinových a ocelových včetně rámů hmotnosti jednotlivě přes 50 do 100 kg | kus | 2 |  | 0 | CS ÚRS 2018 01 |  |  | základní | 1.314 | 2.628 | 0.21734 | 0.43468 | 0 | 0 | 4 | K | 2 |  |  |  | ROZPOCET | 0 | 0 | 0 | 0 | 0 | 1 | 0 | 4 | 737183339
| VV |  | příloha D.1.1.1.b.4 | [15 empty] | VV | 2 | 1 | True | 0 | ROZPOCET
| VV |  | 1+1 |  | 2 | [13 empty] | VV | 2 | 2 | True | 1 | ROZPOCET
75 | M | 5524103101 | poklop šachtový třída D 400, kruhový s ventilací | kus | 1 |  | 0 |  |  |  | základní | 0 | 0 | 0.081 | 0.081 | 0 | 0 | 8 | M | 2 |  |  |  | ROZPOCET | 0 | 0 | 0 | 0 | 0 | 1 | 0 | 4 | 12433297
76 | M | 5524103002 | poklop šachtový třída D 400, kruhový bez ventilace | kus | 1 |  | 0 |  |  |  | základní | 0 | 0 | 0.079 | 0.079 | 0 | 0 | 8 | M | 2 |  |  |  | ROZPOCET | 0 | 0 | 0 | 0 | 0 | 1 | 0 | 4 | -710082913
| D | 9 | Ostatní konstrukce a práce, bourání |  |  |  | 0 | [5 empty] | 1.836 |  | 0.00119 |  | 0 | 1 | D | 1 |  |  |  | ROZPOCET | [6 empty] | 0
77 | K | 919112233 | Řezání dilatačních spár v živičném krytu vytvoření komůrky pro těsnící zálivku šířky 20 mm, hloubky 40 mm | m | 3.4 |  | 0 | CS ÚRS 2018 01 |  |  | základní | 0.24 | 0.816 | 1e-05 | 3.4e-05 | 0 | 0 | 4 | K | 2 |  |  |  | ROZPOCET | 0 | 0 | 0 | 0 | 0 | 1 | 0 | 4 | 1262966463
| VV |  | výkres D.1.1.1.b.5 | [15 empty] | VV | 2 | 1 | True | 0 | ROZPOCET
| VV |  | délky dle tabulky kubatur | [15 empty] | VV | 2 | 1 | True | 0 | ROZPOCET
| VV |  | 2*1,7 "stoka |  | 3.4 | [13 empty] | VV | 2 | 2 | True | 1 | ROZPOCET
78 | K | 919122132 | Utěsnění dilatačních spár zálivkou za tepla v cementobetonovém nebo živičném krytu včetně adhezního nátěru s těsnicím profilem pod zálivkou, pro komůrky šířky 20 mm, hloubky 40 mm | m | 3.4 |  | 0 | CS ÚRS 2018 01 |  |  | základní | 0.104 | 0.3536 | 0.00034 | 0.001156 | 0 | 0 | 4 | K | 2 |  |  |  | ROZPOCET | 0 | 0 | 0 | 0 | 0 | 1 | 0 | 4 | -1097488482
| VV |  | výkres D.1.1.1.b.5 | [15 empty] | VV | 2 | 1 | True | 0 | ROZPOCET
| VV |  | délky dle tabulky kubatur | [15 empty] | VV | 2 | 1 | True | 0 | ROZPOCET
| VV |  | 2*1,7 "stoka |  | 3.4 | [13 empty] | VV | 2 | 2 | True | 1 | ROZPOCET
79 | K | 919735112 | Řezání stávajícího živičného krytu nebo podkladu hloubky přes 50 do 100 mm | m | 3.4 |  | 0 | CS ÚRS 2018 01 |  |  | základní | 0.196 | 0.6664 | 0 | 0 | 0 | 0 | 4 | K | 2 |  |  |  | ROZPOCET | 0 | 0 | 0 | 0 | 0 | 1 | 0 | 4 | 1076796395
| VV |  | výkres D.1.1.1.b.5 | [15 empty] | VV | 2 | 1 | True | 0 | ROZPOCET
| VV |  | délky dle tabulky kubatur | [15 empty] | VV | 2 | 1 | True | 0 | ROZPOCET
| VV |  | 2*1,7 "stoka |  | 3.4 | [13 empty] | VV | 2 | 2 | True | 1 | ROZPOCET
| D | 997 | Přesun sutě |  |  |  | 0 | [5 empty] | 0.97685 |  | 0 |  | 0 | 1 | D | 1 |  |  |  | ROZPOCET | [6 empty] | 0
80 | K | 997221551 | Vodorovná doprava suti bez naložení, ale se složením a s hrubým urovnáním ze sypkých materiálů, na vzdálenost do 1 km | t | 13.498 |  | 0 | CS ÚRS 2018 01 |  |  | základní | 0.03 | 0.40494 | 0 | 0 | 0 | 0 | 4 | K | 2 |  |  |  | ROZPOCET | 0 | 0 | 0 | 0 | 0 | 1 | 0 | 4 | -412541705
| VV |  | na meziskládku pro provizorní povrch | [15 empty] | VV | 2 | 1 | True | 0 | ROZPOCET
| VV |  | 1,7*1,1*0,58 "stoka |  | 1.085 | [13 empty] | VV | 2 | 2 | True | 0 | ROZPOCET
| VV |  | Mezisoučet |  | 1.085 | [13 empty] | VV | 2 | 3 | True | 0 | ROZPOCET
| VV |  | na skládku | [15 empty] | VV | 2 | 1 | True | 0 | ROZPOCET
| VV |  | 20,24*0,58 "dle položky odstranění podkladu z kameniva tl. 400 mm |  | 11.739 | [13 empty] | VV | 2 | 2 | True | 0 | ROZPOCET
| VV |  | 1,87*0,22 "dle položky odstranění podkladu živičných tl. 100 mm |  | 0.411 | [13 empty] | VV | 2 | 2 | True | 0 | ROZPOCET
| VV |  | 2,55*0,103 "dle položky frézování živičného krytu tl. 40 mm |  | 0.263 | [13 empty] | VV | 2 | 2 | True | 0 | ROZPOCET
| VV |  | Součet |  | 13.498 | [13 empty] | VV | 2 | 4 | True | 1 | ROZPOCET
81 | K | 997221559 | Vodorovná doprava suti bez naložení, ale se složením a s hrubým urovnáním Příplatek k ceně za každý další i započatý 1 km přes 1 km | t | 199.696 |  | 0 | CS ÚRS 2018 01 |  |  | základní | 0.002 | 0.39939 | 0 | 0 | 0 | 0 | 4 | K | 2 |  |  |  | ROZPOCET | 0 | 0 | 0 | 0 | 0 | 1 | 0 | 4 | -305800139
| VV |  | z meziskládky pro provizorní povrch | [15 empty] | VV | 2 | 1 | True | 0 | ROZPOCET
| VV |  | 1,7*1,1*0,58 "stoka |  | 1.085 | [13 empty] | VV | 2 | 2 | True | 0 | ROZPOCET
| VV |  | Mezisoučet |  | 1.085 | [13 empty] | VV | 2 | 3 | True | 0 | ROZPOCET
| VV |  | 16 příplatků | [15 empty] | VV | 2 | 1 | True | 0 | ROZPOCET
| VV |  | 16*20,24*0,58 "dle položky odstranění podkladu z kameniva tl. 400 mm |  | 187.827 | [13 empty] | VV | 2 | 2 | True | 0 | ROZPOCET
| VV |  | 16*1,87*0,22 "dle položky odstranění podkladu živičných tl. 100 mm |  | 6.582 | [13 empty] | VV | 2 | 2 | True | 0 | ROZPOCET
| VV |  | 16*2,55*0,103 "dle položky frézování živičného krytu tl. 40 mm |  | 4.202 | [13 empty] | VV | 2 | 2 | True | 0 | ROZPOCET
| VV |  | Součet |  | 199.696 | [13 empty] | VV | 2 | 4 | True | 1 | ROZPOCET
82 | K | 997221611 | Nakládání na dopravní prostředky pro vodorovnou dopravu suti | t | 1.085 |  | 0 | CS ÚRS 2018 01 |  |  | základní | 0.159 | 0.17252 | 0 | 0 | 0 | 0 | 4 | K | 2 |  |  |  | ROZPOCET | 0 | 0 | 0 | 0 | 0 | 1 | 0 | 4 | -68215889
| VV |  | z meziskládky pro provizorní povrch | [15 empty] | VV | 2 | 1 | True | 0 | ROZPOCET
| VV |  | 1,7*1,1*0,58 "stoka |  | 1.085 | [13 empty] | VV | 2 | 2 | True | 1 | ROZPOCET
83 | K | 997221845 | Poplatek za uložení stavebního odpadu na skládce (skládkovné) z asfaltových povrchů | t | 0.674 |  | 0 | CS ÚRS 2018 01 |  |  | základní | 0 | 0 | 0 | 0 | 0 | 0 | 4 | K | 2 |  |  |  | ROZPOCET | 0 | 0 | 0 | 0 | 0 | 1 | 0 | 4 | 276246542
| VV |  | 1,87*0,22 "dle položky odstranění podkladu živičných tl. 100 mm |  | 0.411 | [13 empty] | VV | 2 | 2 | True | 0 | ROZPOCET
| VV |  | 2,55*0,103 "dle položky frézování živičného krytu tl. 40 mm |  | 0.263 | [13 empty] | VV | 2 | 2 | True | 0 | ROZPOCET
| VV |  | Součet |  | 0.674 | [13 empty] | VV | 2 | 4 | True | 1 | ROZPOCET
84 | K | 997221855 | Poplatek za uložení stavebního odpadu na skládce (skládkovné) z kameniva | t | 11.739 |  | 0 | CS ÚRS 2018 01 |  |  | základní | 0 | 0 | 0 | 0 | 0 | 0 | 4 | K | 2 |  |  |  | ROZPOCET | 0 | 0 | 0 | 0 | 0 | 1 | 0 | 4 | 1039603472
| VV |  | 20,24*0,58 "dle položky odstranění podkladu z kameniva tl. 400 mm |  | 11.739 | [13 empty] | VV | 2 | 2 | True | 1 | ROZPOCET
| D | 998 | Přesun hmot |  |  |  | 0 | [5 empty] | 223.6931 |  | 0 |  | 0 | 1 | D | 1 |  |  |  | ROZPOCET | [6 empty] | 0
85 | K | 998276101 | Přesun hmot pro trubní vedení hloubené z trub z plastických hmot nebo sklolaminátových pro vodovody nebo kanalizace v otevřeném výkopu dopravní vzdálenost do 15 m | t | 151.144 |  | 0 | CS ÚRS 2018 01 |  |  | základní | 1.48 | 223.6931 | 0 | 0 | 0 | 0 | 4 | K | 2 |  |  |  | ROZPOCET | 0 | 0 | 0 | 0 | 0 | 1 | 0 | 4 | -1275608988
| D | OST | Ostatní |  |  |  | 0 | [5 empty] | 0 |  | 0 |  | 0 | 4 | D | 0 |  |  |  | ROZPOCET | [6 empty] | 0
86 | K | R001 | Přesazení stromku | kpl | 3 |  | 0 |  |  |  | základní | 0 | 0 | 0 | 0 | 0 | 0 | 512 | K | 1 |  |  |  | ROZPOCET | 0 | 0 | 0 | 0 | 0 | 1 | 0 | 512 | -463714118
| VV |  | vyzvednutí, přemístění do 300 m a zpět, zalití | [15 empty] | VV | 1 | 1 | True | 0 | ROZPOCET
| VV |  | vyzvednutí z místa dočasného uložení | [15 empty] | VV | 1 | 1 | True | 0 | ROZPOCET
| VV |  | zpětné vysazení | [15 empty] | VV | 1 | 1 | True | 0 | ROZPOCET
| VV |  | 3 |  | 3 | [13 empty] | VV | 1 | 2 | True | 1 | ROZPOCET

## 08 - Stoka A-4
| List obsahuje: |  | 1) Krycí list soupisu | 2) Rekapitulace |  |  | 3) Soupis prací | Zpět na list: | Rekapitulace stavby
{027be555-3c41-42b3-befe-b0c2bc903f60}
2
| KRYCÍ LIST SOUPISU | [8 empty] | v --- níže se nacházejí doplnkové a pomocné údaje k sestavám --- v | [8 empty] | False
Stavba:
Kanalizace Opočínek - gravitační kanalizace - I. část
Objekt:
SO 01 - Gravitační kanalizace
Soupis:
08 - Stoka A-4
| KSO: |  |  |  |  | CC-CZ:
| Místo: |  | Opočínek |  |  | Datum: | 17. 1. 2019
| Zadavatel: |  |  |  |  | IČ: | 60108631
|  | Vodovody a kanalizace Pardubice, a.s. |  |  |  | DIČ: | CZ60108631
| Uchazeč: |  |  |  |  | IČ:
|  | Dle výběrového řízení |  |  |  | DIČ:
| Projektant: |  |  |  |  | IČ: | 60113111
|  | Multiaqua s.r.o. |  |  |  | DIČ: | CZ60113111
Poznámka:
Soupis prací je sestaven s využitím Cenové soustavy ÚRS. Položky, které pochází z této cenové soustavy, jsou ve sloupci 'Cenová soustava' označeny popisem 'CS ÚRS' a úrovní příslušného kalendářního pololetí. Veškeré další informace vymezující popis a podmínky použití těchto položek z Cenové soustavy, které nejsou uvedeny přímo v soupisu prací, jsou neomezeně dálkově k dispozici na www.cs-urs.cz, sekce Cenové a technické podmínky.
| Cena bez DPH | [5 empty] | 0
|  |  | Základ daně |  |  | Sazba daně | Výše daně
| DPH | základní | 0 |  |  | 21% | 0
|  | snížená | 0 |  |  | 15% | 0
|  | zákl. přenesená | 0 |  |  | 21% | 0
|  | sníž. přenesená | 0 |  |  | 15% | 0
|  | nulová | 0 |  |  | 0% | 0
| Cena s DPH |  |  | v | CZK |  | 0
REKAPITULACE ČLENĚNÍ SOUPISU PRACÍ
Stavba:
Kanalizace Opočínek - gravitační kanalizace - I. část
Objekt:
SO 01 - Gravitační kanalizace
Soupis:
08 - Stoka A-4
Místo: |  |  | Opočínek |  |  | Datum: | 17. 1. 2019
Zadavatel: |  |  | Vodovody a kanalizace Pardubice, a.s. |  |  | Projektant: | Multiaqua s.r.o.
Uchazeč: |  |  | Dle výběrového řízení
Kód dílu - Popis | [6 empty] | Cena celkem [CZK]
Náklady soupisu celkem | [6 empty] | 0 | [12 empty] | -1
| HSV - Práce a dodávky HSV | [5 empty] | 0
| 1 - Zemní práce | [5 empty] | 0
| 2 - Zakládání | [5 empty] | 0
| 3 - Svislé a kompletní konstrukce | [5 empty] | 0
| 4 - Vodorovné konstrukce | [5 empty] | 0
| 5 - Komunikace pozemní | [5 empty] | 0
| 8 - Trubní vedení | [5 empty] | 0
| 9 - Ostatní konstrukce a práce, bourání | [5 empty] | 0
| 997 - Přesun sutě | [5 empty] | 0
| 998 - Přesun hmot | [5 empty] | 0
SOUPIS PRACÍ
Stavba:
Kanalizace Opočínek - gravitační kanalizace - I. část
Objekt:
SO 01 - Gravitační kanalizace
Soupis:
08 - Stoka A-4
Místo: |  |  | Opočínek |  |  | Datum: | 17. 1. 2019
Zadavatel: |  |  | Vodovody a kanalizace Pardubice, a.s. |  |  | Projektant: | Multiaqua s.r.o.
Uchazeč: |  |  | Dle výběrového řízení
PČ | Typ | Kód | Popis | MJ | Množství | J.cena [CZK] | Cena celkem [CZK] | Cenová soustava |  | Poznámka | DPH | J. Nh [h] | Nh celkem [h] | J. hmotnost [t] | Hmotnost celkem [t] | J. suť [t] | Suť Celkem [t]
Náklady soupisu celkem | [6 empty] | 0 | [5 empty] | 4828.2638 |  | 1509.8728 |  | 518.399 |  | D | -1 | [10 empty] | 0
| D | HSV | Práce a dodávky HSV |  |  |  | 0 | [5 empty] | 4828.2638 |  | 1509.8728 |  | 518.399 | 1 | D | 0 |  |  |  | ROZPOCET | [6 empty] | 0
| D | 1 | Zemní práce |  |  |  | 0 | [5 empty] | 1943.6257 |  | 1405.9642 |  | 518.399 | 1 | D | 1 |  |  |  | ROZPOCET | [6 empty] | 0
1 | K | 113106171 | Rozebrání dlažeb a dílců vozovek a ploch s přemístěním hmot na skládku na vzdálenost do 3 m nebo s naložením na dopravní prostředek, s jakoukoliv výplní spár ručně ze zámkové dlažby s ložem z kameniva | m2 | 0.75 |  | 0 |  |  |  | základní | 0.344 | 0.258 | 0 | 0 | 0.295 | 0.22125 | 4 | K | 2 |  |  |  | ROZPOCET | 0 | 0 | 0 | 0 | 0 | 1 | 0 | 4 | 235004071
| VV |  | 0,5*1,5 |  | 0.75 | [13 empty] | VV | 2 | 2 | True | 1 | ROZPOCET
2 | K | 113107222 | Odstranění podkladů nebo krytů strojně plochy jednotlivě přes 200 m2 s přemístěním hmot na skládku na vzdálenost do 20 m nebo s naložením na dopravní prostředek z kameniva hrubého drceného, o tl. vrstvy přes 100 do 200 mm | m2 | 188.1 |  | 0 |  |  |  | základní | 0.073 | 13.7313 | 0 | 0 | 0.29 | 54.549 | 4 | K | 2 |  |  |  | ROZPOCET | 0 | 0 | 0 | 0 | 0 | 1 | 0 | 4 | -383686464
| P |  | Poznámka k položce: hmotnost sutě 0,29 t/m2 | [15 empty] | P | 2
| VV |  | výkres D.1.1.1.b.5 | [15 empty] | VV | 2 | 1 | True | 0 | ROZPOCET
| VV |  | délky dle tabulky kubatur | [15 empty] | VV | 2 | 1 | True | 0 | ROZPOCET
| VV |  | 0,5*1,1 "dlažba odbočky z hlavních řadů |  | 0.55 | [13 empty] | VV | 2 | 2 | True | 0 | ROZPOCET
| VV |  | odstranění provizorního povrchu | [15 empty] | VV | 2 | 1 | True | 0 | ROZPOCET
| VV |  | 155,5*1,1 "sus stoka |  | 171.05 | [13 empty] | VV | 2 | 2 | True | 0 | ROZPOCET
| VV |  | 15,0*1,1 "sus odbočky z hlavních řadů |  | 16.5 | [13 empty] | VV | 2 | 2 | True | 0 | ROZPOCET
| VV |  | Součet |  | 188.1 | [13 empty] | VV | 2 | 4 | True | 1 | ROZPOCET
3 | K | 113107223 | Odstranění podkladů nebo krytů strojně plochy jednotlivě přes 200 m2 s přemístěním hmot na skládku na vzdálenost do 20 m nebo s naložením na dopravní prostředek z kameniva hrubého drceného, o tl. vrstvy přes 200 do 300 mm | m2 | 109.12 |  | 0 |  |  |  | základní | 0.119 | 12.9853 | 0 | 0 | 0.44 | 48.0128 | 4 | K | 2 |  |  |  | ROZPOCET | 0 | 0 | 0 | 0 | 0 | 1 | 0 | 4 | 11724983
| P |  | Poznámka k položce: hmotnost sutě 0,44 t/m2 | [15 empty] | P | 2
| VV |  | výkres D.1.1.1.b.5 | [15 empty] | VV | 2 | 1 | True | 0 | ROZPOCET
| VV |  | délky dle tabulky kubatur | [15 empty] | VV | 2 | 1 | True | 0 | ROZPOCET
| VV |  | odstranění provizorního krytu | [15 empty] | VV | 2 | 1 | True | 0 | ROZPOCET
| VV |  | 84,7*1,1 "místní asf stoka |  | 93.17 | [13 empty] | VV | 2 | 2 | True | 0 | ROZPOCET
| VV |  | 14,5*1,1 "místní asf odbočky z hlavních řadů |  | 15.95 | [13 empty] | VV | 2 | 2 | True | 0 | ROZPOCET
| VV |  | Součet |  | 109.12 | [13 empty] | VV | 2 | 4 | True | 1 | ROZPOCET
4 | K | 113107224 | Odstranění podkladů nebo krytů s přemístěním hmot na skládku na vzdálenost do 20 m nebo s naložením na dopravní prostředek v ploše jednotlivě přes 200 m2 z kameniva hrubého drceného, o tl. vrstvy přes 300 do 400 mm | m2 | 296.67 |  | 0 | CS ÚRS 2018 01 |  |  | základní | 0.144 | 42.7205 | 0 | 0 | 0.58 | 172.0686 | 4 | K | 2 |  |  |  | ROZPOCET | 0 | 0 | 0 | 0 | 0 | 1 | 0 | 4 | -2128621909
| P |  | Poznámka k položce: hmotnost sutě 0,58 t/m2 | [15 empty] | P | 2
| VV |  | výkres D.1.1.1.b.5 | [15 empty] | VV | 2 | 1 | True | 0 | ROZPOCET
| VV |  | délky dle tabulky kubatur | [15 empty] | VV | 2 | 1 | True | 0 | ROZPOCET
| VV |  | stoka | [15 empty] | VV | 2 | 1 | True | 0 | ROZPOCET
| VV |  | 84,7*1,1 "místní asf |  | 93.17 | [13 empty] | VV | 2 | 2 | True | 0 | ROZPOCET
| VV |  | 155,5*1,1 "sus |  | 171.05 | [13 empty] | VV | 2 | 2 | True | 0 | ROZPOCET
| VV |  | Mezisoučet |  | 264.22 | [13 empty] | VV | 2 | 3 | True | 0 | ROZPOCET
| VV |  | odbočky z hlavních řadů | [15 empty] | VV | 2 | 1 | True | 0 | ROZPOCET
| VV |  | 14,5*1,1 "místní asf |  | 15.95 | [13 empty] | VV | 2 | 2 | True | 0 | ROZPOCET
| VV |  | 15,0*1,1 "sus |  | 16.5 | [13 empty] | VV | 2 | 2 | True | 0 | ROZPOCET
| VV |  | Mezisoučet |  | 32.45 | [13 empty] | VV | 2 | 3 | True | 0 | ROZPOCET
| VV |  | Součet |  | 296.67 | [13 empty] | VV | 2 | 4 | True | 1 | ROZPOCET
5 | K | 113107242 | Odstranění podkladů nebo krytů s přemístěním hmot na skládku na vzdálenost do 20 m nebo s naložením na dopravní prostředek v ploše jednotlivě přes 200 m2 živičných, o tl. vrstvy přes 50 do 100 mm | m2 | 654.72 |  | 0 | CS ÚRS 2018 01 |  |  | základní | 0.078 | 51.0682 | 0 | 0 | 0.22 | 144.0384 | 4 | K | 2 |  |  |  | ROZPOCET | 0 | 0 | 0 | 0 | 0 | 1 | 0 | 4 | -829185582
| P |  | Poznámka k položce: hmotnost sutě 0,22 t/m2 | [15 empty] | P | 2
| VV |  | výkresD.1.1.1.b.5 | [15 empty] | VV | 2 | 1 | True | 0 | ROZPOCET
| VV |  | délky dle tabulky kubatur | [15 empty] | VV | 2 | 1 | True | 0 | ROZPOCET
| VV |  | stoka | [15 empty] | VV | 2 | 1 | True | 0 | ROZPOCET
| VV |  | 84,7*1,1 "místní asf |  | 93.17 | [13 empty] | VV | 2 | 2 | True | 0 | ROZPOCET
| VV |  | 155,5*2,1 "sus |  | 326.55 | [13 empty] | VV | 2 | 2 | True | 0 | ROZPOCET
| VV |  | odstranění provizorního krytu | [15 empty] | VV | 2 | 1 | True | 0 | ROZPOCET
| VV |  | 155,5*1,1 "sus |  | 171.05 | [13 empty] | VV | 2 | 2 | True | 0 | ROZPOCET
| VV |  | Mezisoučet |  | 590.77 | [13 empty] | VV | 2 | 3 | True | 0 | ROZPOCET
| VV |  | odbočky z hlavních řadů | [15 empty] | VV | 2 | 1 | True | 0 | ROZPOCET
| VV |  | 14,5*1,1 "místní asf |  | 15.95 | [13 empty] | VV | 2 | 2 | True | 0 | ROZPOCET
| VV |  | 15,0*2,1 "sus |  | 31.5 | [13 empty] | VV | 2 | 2 | True | 0 | ROZPOCET
| VV |  | odstranění provizorního krytu | [15 empty] | VV | 2 | 1 | True | 0 | ROZPOCET
| VV |  | 15,0*1,1 "sus |  | 16.5 | [13 empty] | VV | 2 | 2 | True | 0 | ROZPOCET
| VV |  | Mezisoučet |  | 63.95 | [13 empty] | VV | 2 | 3 | True | 0 | ROZPOCET
| VV |  | Součet |  | 654.72 | [13 empty] | VV | 2 | 4 | True | 1 | ROZPOCET
6 | K | 113154222 | Frézování živičného podkladu nebo krytu s naložením na dopravní prostředek plochy přes 500 do 1 000 m2 bez překážek v trase pruhu šířky do 1 m, tloušťky vrstvy 40 mm | m2 | 926.3 |  | 0 | CS ÚRS 2018 01 |  |  | základní | 0.016 | 14.8208 | 4e-05 | 0.037052 | 0.103 | 95.4089 | 4 | K | 2 |  |  |  | ROZPOCET | 0 | 0 | 0 | 0 | 0 | 1 | 0 | 4 | -452803987
| P |  | Poznámka k položce: hmotnost sutě 0,103 t/m2 | [15 empty] | P | 2
| VV |  | výkres D.1.1.1.b.5 | [15 empty] | VV | 2 | 1 | True | 0 | ROZPOCET
| VV |  | délky dle tabulky kubatur | [15 empty] | VV | 2 | 1 | True | 0 | ROZPOCET
| VV |  | stoka | [15 empty] | VV | 2 | 1 | True | 0 | ROZPOCET
| VV |  | 84,7*1,5 "místní asf |  | 127.05 | [13 empty] | VV | 2 | 2 | True | 0 | ROZPOCET
| VV |  | 2*155,5*2,5 "sus |  | 777.5 | [13 empty] | VV | 2 | 2 | True | 0 | ROZPOCET
| VV |  | Mezisoučet |  | 904.55 | [13 empty] | VV | 2 | 3 | True | 0 | ROZPOCET
| VV |  | odbočky z hlavních řadů | [15 empty] | VV | 2 | 1 | True | 0 | ROZPOCET
| VV |  | 14,5*1,5 "místní asf |  | 21.75 | [13 empty] | VV | 2 | 2 | True | 0 | ROZPOCET
| VV |  | Mezisoučet |  | 21.75 | [13 empty] | VV | 2 | 3 | True | 0 | ROZPOCET
| VV |  | Součet |  | 926.3 | [13 empty] | VV | 2 | 4 | True | 1 | ROZPOCET
7 | K | 113202111 | Vytrhání obrub s vybouráním lože, s přemístěním hmot na skládku na vzdálenost do 3 m nebo s naložením na dopravní prostředek z krajníků nebo obrubníků stojatých | m | 20 |  | 0 |  |  |  | základní | 0.133 | 2.66 | 0 | 0 | 0.205 | 4.1 | 4 | K | 2 |  |  |  | ROZPOCET | 0 | 0 | 0 | 0 | 0 | 1 | 0 | 4 | -1309657291
| VV |  | 10*2,0 "odbočky z hlavních řadů |  | 20 | [13 empty] | VV | 2 | 2 | True | 1 | ROZPOCET
8 | K | 115101201 | Čerpání vody na dopravní výšku do 10 m s uvažovaným průměrným přítokem do 500 l/min | hod | 648.48 |  | 0 | CS ÚRS 2018 01 |  |  | základní | 0.2 | 129.696 | 0 | 0 | 0 | 0 | 4 | K | 2 |  |  |  | ROZPOCET | 0 | 0 | 0 | 0 | 0 | 1 | 0 | 4 | -1921836901
| P |  | Poznámka k položce: Předpoklad rychlosti výstavby 10,0 m/den | [15 empty] | P | 2
| VV |  | 240,2/10,0*24 |  | 576.48 | [13 empty] | VV | 2 | 2 | True | 0 | ROZPOCET
| VV |  | 30,0/10,0*24 |  | 72 | [13 empty] | VV | 2 | 2 | True | 0 | ROZPOCET
| VV |  | Součet |  | 648.48 | [13 empty] | VV | 2 | 4 | True | 1 | ROZPOCET
9 | K | 115101301 | Pohotovost záložní čerpací soupravy pro dopravní výšku do 10 m s uvažovaným průměrným přítokem do 500 l/min | den | 27.02 |  | 0 | CS ÚRS 2018 01 |  |  | základní | 0 | 0 | 0 | 0 | 0 | 0 | 4 | K | 2 |  |  |  | ROZPOCET | 0 | 0 | 0 | 0 | 0 | 1 | 0 | 4 | 2089992288
| VV |  | 240,2/10,0 |  | 24.02 | [13 empty] | VV | 2 | 2 | True | 0 | ROZPOCET
| VV |  | 30,0/10,0 |  | 3 | [13 empty] | VV | 2 | 2 | True | 0 | ROZPOCET
| VV |  | Součet |  | 27.02 | [13 empty] | VV | 2 | 4 | True | 1 | ROZPOCET
10 | K | 119001401 | Dočasné zajištění podzemního potrubí nebo vedení ve výkopišti ve stavu i poloze , ve kterých byla na začátku zemních prací a to s podepřením, vzepřením nebo vyvěšením, příp. s ochranným bedněním, se zřízením a odstraněním za jišťovací konstrukce, s opotřebením hmot potrubí ocelového nebo litinového, jmenovité světlosti DN do 200 | m | 25.3 |  | 0 | CS ÚRS 2018 01 |  |  | základní | 0.703 | 17.7859 | 0.00868 | 0.2196 | 0 | 0 | 4 | K | 2 |  |  |  | ROZPOCET | 0 | 0 | 0 | 0 | 0 | 1 | 0 | 4 | 1058335267
| VV |  | 3*1,1 |  | 3.3 | [13 empty] | VV | 2 | 2 | True | 0 | ROZPOCET
| VV |  | 2*10*1,1 |  | 22 | [13 empty] | VV | 2 | 2 | True | 0 | ROZPOCET
| VV |  | Součet |  | 25.3 | [13 empty] | VV | 2 | 4 | True | 1 | ROZPOCET
11 | K | 119001412 | Dočasné zajištění podzemního potrubí nebo vedení ve výkopišti ve stavu i poloze , ve kterých byla na začátku zemních prací a to s podepřením, vzepřením nebo vyvěšením, příp. s ochranným bedněním, se zřízením a odstraněním za jišťovací konstrukce, s opotřebením hmot potrubí betonového, kameninového nebo železobetonového, světlosti DN přes 200 do 500 | m | 2.2 |  | 0 | CS ÚRS 2018 01 |  |  | základní | 1.153 | 2.5366 | 0.01269 | 0.027918 | 0 | 0 | 4 | K | 2 |  |  |  | ROZPOCET | 0 | 0 | 0 | 0 | 0 | 1 | 0 | 4 | -2087934151
| VV |  | 2*1,1 |  | 2.2 | [13 empty] | VV | 2 | 2 | True | 1 | ROZPOCET
12 | K | 119001421 | Dočasné zajištění podzemního potrubí nebo vedení ve výkopišti ve stavu i poloze , ve kterých byla na začátku zemních prací a to s podepřením, vzepřením nebo vyvěšením, příp. s ochranným bedněním, se zřízením a odstraněním za jišťovací konstrukce, s opotřebením hmot kabelů a kabelových tratí z volně ložených kabelů a to do 3 kabelů | m | 14.3 |  | 0 | CS ÚRS 2018 01 |  |  | základní | 0.547 | 7.8221 | 0.0369 | 0.52767 | 0 | 0 | 4 | K | 2 |  |  |  | ROZPOCET | 0 | 0 | 0 | 0 | 0 | 1 | 0 | 4 | 1966796688
| VV |  | 3*1,1 |  | 3.3 | [13 empty] | VV | 2 | 2 | True | 0 | ROZPOCET
| VV |  | 10*1,1 |  | 11 | [13 empty] | VV | 2 | 2 | True | 0 | ROZPOCET
| VV |  | Součet |  | 14.3 | [13 empty] | VV | 2 | 4 | True | 1 | ROZPOCET
13 | K | 130001101 | Příplatek k cenám hloubených vykopávek za ztížení vykopávky v blízkosti podzemního vedení nebo výbušnin pro jakoukoliv třídu horniny | m3 | 107.778 |  | 0 | CS ÚRS 2018 01 |  |  | základní | 1.763 | 190.0126 | 0 | 0 | 0 | 0 | 4 | K | 2 |  |  |  | ROZPOCET | 0 | 0 | 0 | 0 | 0 | 1 | 0 | 4 | -1151070354
| VV |  | (3+2+3)*2*0,5*1,1*(2,91+0,15) |  | 26.928 | [13 empty] | VV | 2 | 2 | True | 0 | ROZPOCET
| VV |  | (10+10+10)*2*0,5*1,1*(2,3+0,15) |  | 80.85 | [13 empty] | VV | 2 | 2 | True | 0 | ROZPOCET
| VV |  | Součet |  | 107.778 | [13 empty] | VV | 2 | 4 | True | 1 | ROZPOCET
14 | K | 132101203 | Hloubení zapažených i nezapažených rýh šířky přes 600 do 2 000 mm s urovnáním dna do předepsaného profilu a spádu v horninách tř. 1 a 2 přes 1 000 do 5 000 m3 | m3 | 164.385 |  | 0 | CS ÚRS 2018 01 |  |  | základní | 0.294 | 48.3292 | 0 | 0 | 0 | 0 | 4 | K | 2 |  |  |  | ROZPOCET | 0 | 0 | 0 | 0 | 0 | 1 | 0 | 4 | -583885996
| VV |  | výkres D.1.1.1.b.5 | [15 empty] | VV | 2 | 1 | True | 0 | ROZPOCET
| VV |  | 20% výkopu | [15 empty] | VV | 2 | 1 | True | 0 | ROZPOCET
| VV |  | dle tabulky kubatur | [15 empty] | VV | 2 | 1 | True | 0 | ROZPOCET
| VV |  | stoka | [15 empty] | VV | 2 | 1 | True | 0 | ROZPOCET
| VV |  | 715,95*0,2 |  | 143.19 | [13 empty] | VV | 2 | 2 | True | 0 | ROZPOCET
| VV |  | 240,2*((0,2+0,1)/2*1,1)*0,2 |  | 7.927 | [13 empty] | VV | 2 | 2 | True | 0 | ROZPOCET
| VV |  | Mezisoučet |  | 151.117 | [13 empty] | VV | 2 | 3 | True | 0 | ROZPOCET
| VV |  | odbočky z hlavních řadů | [15 empty] | VV | 2 | 1 | True | 0 | ROZPOCET
| VV |  | 61,39*0,2 |  | 12.278 | [13 empty] | VV | 2 | 2 | True | 0 | ROZPOCET
| VV |  | 30,0*((0,2+0,1)/2*1,1)*0,2 |  | 0.99 | [13 empty] | VV | 2 | 2 | True | 0 | ROZPOCET
| VV |  | Mezisoučet |  | 13.268 | [13 empty] | VV | 2 | 3 | True | 0 | ROZPOCET
| VV |  | Součet |  | 164.385 | [13 empty] | VV | 2 | 4 | True | 1 | ROZPOCET
15 | K | 132201203 | Hloubení zapažených i nezapažených rýh šířky přes 600 do 2 000 mm s urovnáním dna do předepsaného profilu a spádu v hornině tř. 3 přes 1 000 do 5 000 m3 | m3 | 328.769 |  | 0 | CS ÚRS 2018 01 |  |  | základní | 0.586 | 192.6586 | 0 | 0 | 0 | 0 | 4 | K | 2 |  |  |  | ROZPOCET | 0 | 0 | 0 | 0 | 0 | 1 | 0 | 4 | -1356114811
| VV |  | výkres D.1.1.1.b.5 | [15 empty] | VV | 2 | 1 | True | 0 | ROZPOCET
| VV |  | 40% výkopu | [15 empty] | VV | 2 | 1 | True | 0 | ROZPOCET
| VV |  | dle tabulky kubatur | [15 empty] | VV | 2 | 1 | True | 0 | ROZPOCET
| VV |  | stoka | [15 empty] | VV | 2 | 1 | True | 0 | ROZPOCET
| VV |  | 715,95*0,4 |  | 286.38 | [13 empty] | VV | 2 | 2 | True | 0 | ROZPOCET
| VV |  | 240,2*((0,2+0,1)/2*1,1)*0,4 |  | 15.853 | [13 empty] | VV | 2 | 2 | True | 0 | ROZPOCET
| VV |  | Mezisoučet |  | 302.233 | [13 empty] | VV | 2 | 3 | True | 0 | ROZPOCET
| VV |  | odbočky z hlavních řadů | [15 empty] | VV | 2 | 1 | True | 0 | ROZPOCET
| VV |  | 61,39*0,4 |  | 24.556 | [13 empty] | VV | 2 | 2 | True | 0 | ROZPOCET
| VV |  | 30,0*((0,2+0,1)/2*1,1)*0,4 |  | 1.98 | [13 empty] | VV | 2 | 2 | True | 0 | ROZPOCET
| VV |  | Mezisoučet |  | 26.536 | [13 empty] | VV | 2 | 3 | True | 0 | ROZPOCET
| VV |  | Součet |  | 328.769 | [13 empty] | VV | 2 | 4 | True | 1 | ROZPOCET
16 | K | 132201209 | Hloubení zapažených i nezapažených rýh šířky přes 600 do 2 000 mm s urovnáním dna do předepsaného profilu a spádu v hornině tř. 3 Příplatek k cenám za lepivost horniny tř. 3 | m3 | 98.631 |  | 0 | CS ÚRS 2018 01 |  |  | základní | 0.1 | 9.8631 | 0 | 0 | 0 | 0 | 4 | K | 2 |  |  |  | ROZPOCET | 0 | 0 | 0 | 0 | 0 | 1 | 0 | 4 | -91003062
| P |  | Poznámka k položce: Příplatek 30% | [15 empty] | P | 2
| VV |  | 328,769*0,3 'Přepočtené koeficientem množství |  | 98.631 | [13 empty] | VV | 2 | 2 | False | 1 | ROZPOCET
17 | K | 132301203 | Hloubení zapažených i nezapažených rýh šířky přes 600 do 2 000 mm s urovnáním dna do předepsaného profilu a spádu v hornině tř. 4 přes 1 000 do 5 000 m3 | m3 | 246.577 |  | 0 | CS ÚRS 2018 01 |  |  | základní | 0.75 | 184.9327 | 0 | 0 | 0 | 0 | 4 | K | 2 |  |  |  | ROZPOCET | 0 | 0 | 0 | 0 | 0 | 1 | 0 | 4 | 718287712
| VV |  | výkres D.1.1.1.b.5 | [15 empty] | VV | 2 | 1 | True | 0 | ROZPOCET
| VV |  | 30% výkopu | [15 empty] | VV | 2 | 1 | True | 0 | ROZPOCET
| VV |  | dle tabulky kubatur | [15 empty] | VV | 2 | 1 | True | 0 | ROZPOCET
| VV |  | stoka | [15 empty] | VV | 2 | 1 | True | 0 | ROZPOCET
| VV |  | 715,95*0,3 |  | 214.785 | [13 empty] | VV | 2 | 2 | True | 0 | ROZPOCET
| VV |  | 240,2*((0,2+0,1)/2*1,1)*0,3 |  | 11.89 | [13 empty] | VV | 2 | 2 | True | 0 | ROZPOCET
| VV |  | Mezisoučet |  | 226.675 | [13 empty] | VV | 2 | 3 | True | 0 | ROZPOCET
| VV |  | odbočky z hlavních řadů | [15 empty] | VV | 2 | 1 | True | 0 | ROZPOCET
| VV |  | 61,39*0,3 |  | 18.417 | [13 empty] | VV | 2 | 2 | True | 0 | ROZPOCET
| VV |  | 30,0*((0,2+0,1)/2*1,1)*0,3 |  | 1.485 | [13 empty] | VV | 2 | 2 | True | 0 | ROZPOCET
| VV |  | Mezisoučet |  | 19.902 | [13 empty] | VV | 2 | 3 | True | 0 | ROZPOCET
| VV |  | Součet |  | 246.577 | [13 empty] | VV | 2 | 4 | True | 1 | ROZPOCET
18 | K | 132301209 | Hloubení zapažených i nezapažených rýh šířky přes 600 do 2 000 mm s urovnáním dna do předepsaného profilu a spádu v hornině tř. 4 Příplatek k cenám za lepivost horniny tř. 4 | m3 | 73.973 |  | 0 | CS ÚRS 2018 01 |  |  | základní | 0.198 | 14.6467 | 0 | 0 | 0 | 0 | 4 | K | 2 |  |  |  | ROZPOCET | 0 | 0 | 0 | 0 | 0 | 1 | 0 | 4 | 1967397500
| P |  | Poznámka k položce: Příplatek 30% | [15 empty] | P | 2
| VV |  | 246,577*0,3 'Přepočtené koeficientem množství |  | 73.973 | [13 empty] | VV | 2 | 2 | False | 1 | ROZPOCET
19 | K | 132401201 | Hloubení zapažených i nezapažených rýh šířky přes 600 do 2 000 mm s urovnáním dna do předepsaného profilu a spádu s použitím trhavin v hornině tř. 5 pro jakékoliv množství | m3 | 82.192 |  | 0 | CS ÚRS 2018 01 |  |  | základní | 2.379 | 195.5348 | 0.01046 | 0.85973 | 0 | 0 | 4 | K | 2 |  |  |  | ROZPOCET | 0 | 0 | 0 | 0 | 0 | 1 | 0 | 4 | -146390965
| VV |  | výkres D.1.1.1.b.5 | [15 empty] | VV | 2 | 1 | True | 0 | ROZPOCET
| VV |  | 10% výkopu | [15 empty] | VV | 2 | 1 | True | 0 | ROZPOCET
| VV |  | dle tabulky kubatur | [15 empty] | VV | 2 | 1 | True | 0 | ROZPOCET
| VV |  | stoka | [15 empty] | VV | 2 | 1 | True | 0 | ROZPOCET
| VV |  | 715,95*0,1 |  | 71.595 | [13 empty] | VV | 2 | 2 | True | 0 | ROZPOCET
| VV |  | 240,2*((0,2+0,1)/2*1,1)*0,1 |  | 3.963 | [13 empty] | VV | 2 | 2 | True | 0 | ROZPOCET
| VV |  | Mezisoučet |  | 75.558 | [13 empty] | VV | 2 | 3 | True | 0 | ROZPOCET
| VV |  | odbočky z hlavních řadů | [15 empty] | VV | 2 | 1 | True | 0 | ROZPOCET
| VV |  | 61,39*0,1 |  | 6.139 | [13 empty] | VV | 2 | 2 | True | 0 | ROZPOCET
| VV |  | 30,0*((0,2+0,1)/2*1,1)*0,1 |  | 0.495 | [13 empty] | VV | 2 | 2 | True | 0 | ROZPOCET
| VV |  | Mezisoučet |  | 6.634 | [13 empty] | VV | 2 | 3 | True | 0 | ROZPOCET
| VV |  | Součet |  | 82.192 | [13 empty] | VV | 2 | 4 | True | 1 | ROZPOCET
20 | K | 151811131 | Zřízení pažicích boxů pro pažení a rozepření stěn rýh podzemního vedení hloubka výkopu do 4 m, šířka do 1,2 m | m2 | 1538.3 |  | 0 | CS ÚRS 2018 01 |  |  | základní | 0.088 | 135.3704 | 0.00058 | 0.89221 | 0 | 0 | 4 | K | 2 |  |  |  | ROZPOCET | 0 | 0 | 0 | 0 | 0 | 1 | 0 | 4 | 699632708
| VV |  | výkres D.1.1.1.b.5 | [15 empty] | VV | 2 | 1 | True | 0 | ROZPOCET
| VV |  | dle tabulky kubatur | [15 empty] | VV | 2 | 1 | True | 0 | ROZPOCET
| VV |  | 1400,30 "stoka |  | 1400.3 | [13 empty] | VV | 2 | 2 | True | 0 | ROZPOCET
| VV |  | 138,0 "odbočky z hlavních řadů |  | 138 | [13 empty] | VV | 2 | 2 | True | 0 | ROZPOCET
| VV |  | Součet |  | 1538.3 | [13 empty] | VV | 2 | 4 | True | 1 | ROZPOCET
21 | K | 151811231 | Odstranění pažicích boxů pro pažení a rozepření stěn rýh podzemního vedení hloubka výkopu do 4 m, šířka do 1,2 m | m2 | 1538.3 |  | 0 | CS ÚRS 2018 01 |  |  | základní | 0.085 | 130.7555 | 0 | 0 | 0 | 0 | 4 | K | 2 |  |  |  | ROZPOCET | 0 | 0 | 0 | 0 | 0 | 1 | 0 | 4 | -1404582991
| VV |  | dle položky zřízení | [15 empty] | VV | 2 | 1 | True | 0 | ROZPOCET
| VV |  | 1400,30 "stoka |  | 1400.3 | [13 empty] | VV | 2 | 2 | True | 0 | ROZPOCET
| VV |  | 138,0 "odbočky z hlavních řadů |  | 138 | [13 empty] | VV | 2 | 2 | True | 0 | ROZPOCET
| VV |  | Součet |  | 1538.3 | [13 empty] | VV | 2 | 4 | True | 1 | ROZPOCET
22 | K | 161101102 | Svislé přemístění výkopku bez naložení do dopravní nádoby avšak s vyprázdněním dopravní nádoby na hromadu nebo do dopravního prostředku z horniny tř. 1 až 4, při hloubce výkopu přes 2,5 do 4 m | m3 | 406.632 |  | 0 | CS ÚRS 2018 01 |  |  | základní | 0.519 | 211.042 | 0 | 0 | 0 | 0 | 4 | K | 2 |  |  |  | ROZPOCET | 0 | 0 | 0 | 0 | 0 | 1 | 0 | 4 | 1553138605
| P |  | Poznámka k položce: Procento svislého podílu dle úvodu ceníku 001 zemní práce kapitola 8 - v množství výkopku rýhy přes 100 m3 55 % z celkového výkopku | [15 empty] | P | 2
| VV |  | (151,117+302,233+226,275)*0,55 |  | 373.794 | [13 empty] | VV | 2 | 2 | True | 0 | ROZPOCET
| VV |  | (13,268+26,536+19,902)*0,55 |  | 32.838 | [13 empty] | VV | 2 | 2 | True | 0 | ROZPOCET
| VV |  | Součet |  | 406.632 | [13 empty] | VV | 2 | 4 | True | 1 | ROZPOCET
23 | K | 161101152 | Svislé přemístění výkopku bez naložení do dopravní nádoby avšak s vyprázdněním dopravní nádoby na hromadu nebo do dopravního prostředku z horniny tř. 5 až 7, při hloubce výkopu přes 2,5 do 4 m | m3 | 45.206 |  | 0 | CS ÚRS 2018 01 |  |  | základní | 0.729 | 32.9552 | 0 | 0 | 0 | 0 | 4 | K | 2 |  |  |  | ROZPOCET | 0 | 0 | 0 | 0 | 0 | 1 | 0 | 4 | 29204330
| P |  | Poznámka k položce: Procento svislého podílu dle úvodu ceníku 001 zemní práce kapitola 8 - v množství výkopku rýhy přes 100 m3 55 % z celkového výkopku | [15 empty] | P | 2
| VV |  | 75,558*0,55 |  | 41.557 | [13 empty] | VV | 2 | 2 | True | 0 | ROZPOCET
| VV |  | 6,634*0,55 |  | 3.649 | [13 empty] | VV | 2 | 2 | True | 0 | ROZPOCET
| VV |  | Součet |  | 45.206 | [13 empty] | VV | 2 | 4 | True | 1 | ROZPOCET
24 | K | 162701105 | Vodorovné přemístění výkopku nebo sypaniny po suchu na obvyklém dopravním prostředku, bez naložení výkopku, avšak se složením bez rozhrnutí z horniny tř. 1 až 4 na vzdálenost přes 9 000 do 10 000 m | m3 | 739.331 |  | 0 | CS ÚRS 2018 01 |  |  | základní | 0.083 | 61.3645 | 0 | 0 | 0 | 0 | 4 | K | 2 |  |  |  | ROZPOCET | 0 | 0 | 0 | 0 | 0 | 1 | 0 | 4 | 503289701
| VV |  | přebytečná zemina | [15 empty] | VV | 2 | 1 | True | 0 | ROZPOCET
| VV |  | stoka | [15 empty] | VV | 2 | 1 | True | 0 | ROZPOCET
| VV |  | 151,117+302,233+226,275 "stoka |  | 679.625 | [13 empty] | VV | 2 | 2 | True | 0 | ROZPOCET
| VV |  | 13,268+26,536+19,902 "odbočky z hlavních řadů |  | 59.706 | [13 empty] | VV | 2 | 2 | True | 0 | ROZPOCET
| VV |  | Součet |  | 739.331 | [13 empty] | VV | 2 | 4 | True | 1 | ROZPOCET
25 | K | 162701109 | Vodorovné přemístění výkopku nebo sypaniny po suchu na obvyklém dopravním prostředku, bez naložení výkopku, avšak se složením bez rozhrnutí z horniny tř. 1 až 4 na vzdálenost Příplatek k ceně za každých dalších i započatých 1 000 m | m3 | 5175.317 |  | 0 | CS ÚRS 2018 01 |  |  | základní | 0.004 | 20.7013 | 0 | 0 | 0 | 0 | 4 | K | 2 |  |  |  | ROZPOCET | 0 | 0 | 0 | 0 | 0 | 1 | 0 | 4 | -430296984
| VV |  | 7 příplatků | [15 empty] | VV | 2 | 1 | True | 0 | ROZPOCET
| VV |  | 7*679,625 |  | 4757.375 | [13 empty] | VV | 2 | 2 | True | 0 | ROZPOCET
| VV |  | 7*59,706 |  | 417.942 | [13 empty] | VV | 2 | 2 | True | 0 | ROZPOCET
| VV |  | Součet |  | 5175.317 | [13 empty] | VV | 2 | 4 | True | 1 | ROZPOCET
26 | K | 162701155 | Vodorovné přemístění výkopku nebo sypaniny po suchu na obvyklém dopravním prostředku, bez naložení výkopku, avšak se složením bez rozhrnutí z horniny tř. 5 až 7 na vzdálenost přes 9 000 do 10 000 m | m3 | 82.192 |  | 0 | CS ÚRS 2018 01 |  |  | základní | 0.106 | 8.7124 | 0 | 0 | 0 | 0 | 4 | K | 2 |  |  |  | ROZPOCET | 0 | 0 | 0 | 0 | 0 | 1 | 0 | 4 | -261532855
| VV |  | přebytečná zemina | [15 empty] | VV | 2 | 1 | True | 0 | ROZPOCET
| VV |  | 75,558 "stoka |  | 75.558 | [13 empty] | VV | 2 | 2 | True | 0 | ROZPOCET
| VV |  | 6,634 "odbočky z hlavních řadů |  | 6.634 | [13 empty] | VV | 2 | 2 | True | 0 | ROZPOCET
| VV |  | Součet |  | 82.192 | [13 empty] | VV | 2 | 4 | True | 1 | ROZPOCET
27 | K | 162701159 | Vodorovné přemístění výkopku nebo sypaniny po suchu na obvyklém dopravním prostředku, bez naložení výkopku, avšak se složením bez rozhrnutí z horniny tř. 5 až 7 na vzdálenost Příplatek k ceně za každých dalších i započatých 1 000 m | m3 | 575.344 |  | 0 | CS ÚRS 2018 01 |  |  | základní | 0.005 | 2.8767 | 0 | 0 | 0 | 0 | 4 | K | 2 |  |  |  | ROZPOCET | 0 | 0 | 0 | 0 | 0 | 1 | 0 | 4 | -1384720618
| VV |  | 7 příplatků | [15 empty] | VV | 2 | 1 | True | 0 | ROZPOCET
| VV |  | 7*75,558 |  | 528.906 | [13 empty] | VV | 2 | 2 | True | 0 | ROZPOCET
| VV |  | 7*6,634 |  | 46.438 | [13 empty] | VV | 2 | 2 | True | 0 | ROZPOCET
| VV |  | Součet |  | 575.344 | [13 empty] | VV | 2 | 4 | True | 1 | ROZPOCET
28 | K | 171201211 | Poplatek za uložení stavebního odpadu na skládce (skládkovné) zeminy a kameniva zatříděného do Katalogu odpadů pod kódem 170 504 | t | 1560.894 |  | 0 | CS ÚRS 2018 01 |  |  | základní | 0 | 0 | 0 | 0 | 0 | 0 | 4 | K | 2 |  |  |  | ROZPOCET | 0 | 0 | 0 | 0 | 0 | 1 | 0 | 4 | 520632240
| P |  | Poznámka k položce: hmotnost zeminy 1,9 t/m3 | [15 empty] | P | 2
| VV |  | stoka | [15 empty] | VV | 2 | 1 | True | 0 | ROZPOCET
| VV |  | 679,625*1,9 |  | 1291.288 | [13 empty] | VV | 2 | 2 | True | 0 | ROZPOCET
| VV |  | 75,558*1,9 |  | 143.56 | [13 empty] | VV | 2 | 2 | True | 0 | ROZPOCET
| VV |  | Mezisoučet |  | 1434.848 | [13 empty] | VV | 2 | 3 | True | 0 | ROZPOCET
| VV |  | odbočky z hlavních řadů | [15 empty] | VV | 2 | 1 | True | 0 | ROZPOCET
| VV |  | 59,706*1,9 |  | 113.441 | [13 empty] | VV | 2 | 2 | True | 0 | ROZPOCET
| VV |  | 6,634*1,9 |  | 12.605 | [13 empty] | VV | 2 | 2 | True | 0 | ROZPOCET
| VV |  | Mezisoučet |  | 126.046 | [13 empty] | VV | 2 | 3 | True | 0 | ROZPOCET
| VV |  | Součet |  | 1560.894 | [13 empty] | VV | 2 | 4 | True | 1 | ROZPOCET
29 | K | 174101101 | Zásyp sypaninou z jakékoliv horniny s uložením výkopku ve vrstvách se zhutněním jam, šachet, rýh nebo kolem objektů v těchto vykopávkách | m3 | 546.1 |  | 0 | CS ÚRS 2018 01 |  |  | základní | 0.299 | 163.2839 | 0 | 0 | 0 | 0 | 4 | K | 2 |  |  |  | ROZPOCET | 0 | 0 | 0 | 0 | 0 | 1 | 0 | 4 | 2005828348
| VV |  | výkres D.1.1.1.b.5 | [15 empty] | VV | 2 | 1 | True | 0 | ROZPOCET
| VV |  | dle tabulky kubatur | [15 empty] | VV | 2 | 1 | True | 0 | ROZPOCET
| VV |  | stoka | [15 empty] | VV | 2 | 1 | True | 0 | ROZPOCET
| VV |  | 503,19"náhrada výkopku |  | 503.19 | [13 empty] | VV | 2 | 2 | True | 0 | ROZPOCET
| VV |  | Mezisoučet |  | 503.19 | [13 empty] | VV | 2 | 3 | True | 0 | ROZPOCET
| VV |  | odbočky z hlavních řadů | [15 empty] | VV | 2 | 1 | True | 0 | ROZPOCET
| VV |  | 42,91"náhrada výkopku |  | 42.91 | [13 empty] | VV | 2 | 2 | True | 0 | ROZPOCET
| VV |  | Součet |  | 546.1 | [13 empty] | VV | 2 | 4 | True | 1 | ROZPOCET
30 | M | 58331202 | štěrkodrť netříděná do 100mm | t | 1092.2 |  | 0 | CS ÚRS 2018 01 |  |  | základní | 0 | 0 | 1 | 1092.2 | 0 | 0 | 8 | M | 2 |  |  |  | ROZPOCET | 0 | 0 | 0 | 0 | 0 | 1 | 0 | 4 | 561200929
| P |  | Poznámka k položce: Hmotnost 2 t/m3 | [15 empty] | P | 2
| VV |  | 503,19*2,0 |  | 1006.38 | [13 empty] | VV | 2 | 2 | True | 0 | ROZPOCET
| VV |  | 42,91*2,0 |  | 85.82 | [13 empty] | VV | 2 | 2 | True | 0 | ROZPOCET
| VV |  | Součet |  | 1092.2 | [13 empty] | VV | 2 | 4 | True | 1 | ROZPOCET
31 | K | 175151101 | Obsypání potrubí strojně sypaninou z vhodných hornin tř. 1 až 4 nebo materiálem připraveným podél výkopu ve vzdálenosti do 3 m od jeho kraje, pro jakoukoliv hloubku výkopu a míru zhutnění bez prohození sypaniny | m3 | 155.6 |  | 0 | CS ÚRS 2018 01 |  |  | základní | 0.286 | 44.5016 | 0 | 0 | 0 | 0 | 4 | K | 2 |  |  |  | ROZPOCET | 0 | 0 | 0 | 0 | 0 | 1 | 0 | 4 | 1672763662
| VV |  | výkres D.1.1.1.b.5 | [15 empty] | VV | 2 | 1 | True | 0 | ROZPOCET
| VV |  | dle tabulky kubatur | [15 empty] | VV | 2 | 1 | True | 0 | ROZPOCET
| VV |  | 141,02 "stoka |  | 141.02 | [13 empty] | VV | 2 | 2 | True | 0 | ROZPOCET
| VV |  | 14,58 "odbočky z hlavních řadů |  | 14.58 | [13 empty] | VV | 2 | 2 | True | 0 | ROZPOCET
| VV |  | Součet |  | 155.6 | [13 empty] | VV | 2 | 4 | True | 1 | ROZPOCET
32 | M | 58331200 | štěrkopísek netříděný zásypový materiál | t | 311.2 |  | 0 | CS ÚRS 2018 01 |  |  | základní | 0 | 0 | 1 | 311.2 | 0 | 0 | 8 | M | 2 |  |  |  | ROZPOCET | 0 | 0 | 0 | 0 | 0 | 1 | 0 | 4 | -361957767
| P |  | Poznámka k položce: hmotnost 2t/m2 | [15 empty] | P | 2
| VV |  | 155,6*2 'Přepočtené koeficientem množství |  | 311.2 | [13 empty] | VV | 2 | 2 | False | 1 | ROZPOCET
| D | 2 | Zakládání |  |  |  | 0 | [5 empty] | 57.2284 |  | 72.8675 |  | 0 | 1 | D | 1 |  |  |  | ROZPOCET | [6 empty] | 0
33 | K | 211531111 | Výplň kamenivem do rýh odvodňovacích žeber nebo trativodů bez zhutnění, s úpravou povrchu výplně kamenivem hrubým drceným frakce 16 až 63 mm | m3 | 44.583 |  | 0 | CS ÚRS 2018 01 |  |  | základní | 0.92 | 41.0164 | 1.63 | 72.6703 | 0 | 0 | 4 | K | 2 |  |  |  | ROZPOCET | 0 | 0 | 0 | 0 | 0 | 1 | 0 | 4 | -1427914977
| VV |  | výkres D.1.1.1.b.5 | [15 empty] | VV | 2 | 1 | True | 0 | ROZPOCET
| VV |  | délka dle tabulky kubatur | [15 empty] | VV | 2 | 1 | True | 0 | ROZPOCET
| VV |  | 240,2*((0,2+0,1)/2*1,1) "stoka |  | 39.633 | [13 empty] | VV | 2 | 2 | True | 0 | ROZPOCET
| VV |  | 30,0*((0,2+0,1)/2*1,1) "odbočky z hlavních řadů |  | 4.95 | [13 empty] | VV | 2 | 2 | True | 0 | ROZPOCET
| VV |  | Součet |  | 44.583 | [13 empty] | VV | 2 | 4 | True | 1 | ROZPOCET
34 | K | 212755215 | Trativody bez lože z drenážních trubek plastových flexibilních D 125 mm | m | 270.2 |  | 0 |  |  |  | základní | 0.06 | 16.212 | 0.00073 | 0.19725 | 0 | 0 | 4 | K | 2 |  |  |  | ROZPOCET | 0 | 0 | 0 | 0 | 0 | 1 | 0 | 4 | -442874982
| VV |  | 240,2 |  | 240.2 | [13 empty] | VV | 2 | 2 | True | 0 | ROZPOCET
| VV |  | 30,0 |  | 30 | [13 empty] | VV | 2 | 2 | True | 0 | ROZPOCET
| VV |  | Součet |  | 270.2 | [13 empty] | VV | 2 | 4 | True | 1 | ROZPOCET
| D | 3 | Svislé a kompletní konstrukce |  |  |  | 0 | [5 empty] | 20.417 |  | 0 |  | 0 | 1 | D | 1 |  |  |  | ROZPOCET | [6 empty] | 0
35 | K | 359901211 | Monitoring stok (kamerový systém) jakékoli výšky nová kanalizace | m | 240.2 |  | 0 | CS ÚRS 2018 01 |  |  | základní | 0.085 | 20.417 | 0 | 0 | 0 | 0 | 4 | K | 2 |  |  |  | ROZPOCET | 0 | 0 | 0 | 0 | 0 | 1 | 0 | 4 | 154865040
| D | 4 | Vodorovné konstrukce |  |  |  | 0 | [5 empty] | 43.3259 |  | 0.6546 |  | 0 | 1 | D | 1 |  |  |  | ROZPOCET | [6 empty] | 0
36 | K | 451573111 | Lože pod potrubí, stoky a drobné objekty v otevřeném výkopu z písku a štěrkopísku do 63 mm | m3 | 28.54 |  | 0 | CS ÚRS 2018 01 |  |  | základní | 1.317 | 37.5872 | 0 | 0 | 0 | 0 | 4 | K | 2 |  |  |  | ROZPOCET | 0 | 0 | 0 | 0 | 0 | 1 | 0 | 4 | -1000040225
| VV |  | výkres D.1.1.1.b.5 | [15 empty] | VV | 2 | 1 | True | 0 | ROZPOCET
| VV |  | dle tabulky kubatur | [15 empty] | VV | 2 | 1 | True | 0 | ROZPOCET
| VV |  | 25,24 "stoka |  | 25.24 | [13 empty] | VV | 2 | 2 | True | 0 | ROZPOCET
| VV |  | 3,3 "odbočky z hlavních řadů |  | 3.3 | [13 empty] | VV | 2 | 2 | True | 0 | ROZPOCET
| VV |  | Součet |  | 28.54 | [13 empty] | VV | 2 | 4 | True | 1 | ROZPOCET
37 | K | 451577777 | Podklad nebo lože pod dlažbu (přídlažbu) v ploše vodorovné nebo ve sklonu do 1:5, tloušťky od 30 do 100 mm z kameniva těženého | m2 | 0.75 |  | 0 | CS ÚRS 2018 01 |  |  | základní | 0.05 | 0.0375 | 0 | 0 | 0 | 0 | 4 | K | 2 |  |  |  | ROZPOCET | 0 | 0 | 0 | 0 | 0 | 1 | 0 | 4 | -1789124685
| VV |  | pod dlažbu | [15 empty] | VV | 2 | 1 | True | 0 | ROZPOCET
| VV |  | 0,5*1,5 "odbočky z hlavních řadů |  | 0.75 | [13 empty] | VV | 2 | 2 | True | 1 | ROZPOCET
38 | K | 452112111 | Osazení betonových dílců prstenců nebo rámů pod poklopy a mříže, výšky do 100 mm | kus | 9 |  | 0 | CS ÚRS 2018 01 |  |  | základní | 0.28 | 2.52 | 0.0066 | 0.0594 | 0 | 0 | 4 | K | 2 |  |  |  | ROZPOCET | 0 | 0 | 0 | 0 | 0 | 1 | 0 | 4 | 2019661265
| VV |  | příloha D.1.1.1.b.4 | [15 empty] | VV | 2 | 1 | True | 0 | ROZPOCET
| VV |  | 2+2+2+3 |  | 9 | [13 empty] | VV | 2 | 2 | True | 1 | ROZPOCET
39 | M | 5921120 100 OZ | TBW-Q.1 63/4 - rozměr 625/120/40 | ks | 2 |  | 0 |  |  |  | základní | 0 | 0 | 0.08 | 0.16 | 0 | 0 | 8 | M | 2 |  |  |  | ROZPOCET | 0 | 0 | 0 | 0 | 0 | 1 | 0 | 4 | 2008280265
40 | M | 592241750 | prstenec betonový vyrovnávací 62,5x6x12 cm | kus | 2 |  | 0 |  |  |  | základní | 0 | 0 | 0.039 | 0.078 | 0 | 0 | 8 | M | 2 |  |  |  | ROZPOCET | 0 | 0 | 0 | 0 | 0 | 1 | 0 | 4 | -351920902
41 | M | 592241760 | prstenec betonový vyrovnávací 62,5x8x12 cm | kus | 2 |  | 0 | CS ÚRS 2018 01 |  |  | základní | 0 | 0 | 0.051 | 0.102 | 0 | 0 | 8 | M | 2 |  |  |  | ROZPOCET | 0 | 0 | 0 | 0 | 0 | 1 | 0 | 4 | 209239614
42 | M | 592241770 | prstenec betonový vyrovnávací 62,5x10x12 cm | kus | 3 |  | 0 |  |  |  | základní | 0 | 0 | 0.064 | 0.192 | 0 | 0 | 8 | M | 2 |  |  |  | ROZPOCET | 0 | 0 | 0 | 0 | 0 | 1 | 0 | 4 | -1844062278
43 | K | 452112121 | Osazení betonových dílců prstenců nebo rámů pod poklopy a mříže, výšky přes 100 do 200 mm | kus | 2 |  | 0 | CS ÚRS 2018 01 |  |  | základní | 0.56 | 1.12 | 0.0066 | 0.0132 | 0 | 0 | 4 | K | 2 |  |  |  | ROZPOCET | 0 | 0 | 0 | 0 | 0 | 1 | 0 | 4 | -307351589
| VV |  | příloha D.1.1.1.b.4 | [15 empty] | VV | 2 | 1 | True | 0 | ROZPOCET
| VV |  | 2 |  | 2 | [13 empty] | VV | 2 | 2 | True | 1 | ROZPOCET
44 | M | 5921120 104 OZ | TBW-Q.1 63/12 - rozměr 625/120/120 | ks | 2 |  | 0 |  |  |  | základní | 0 | 0 | 0.025 | 0.05 | 0 | 0 | 8 | M | 2 |  |  |  | ROZPOCET | 0 | 0 | 0 | 0 | 0 | 1 | 0 | 4 | -346172727
45 | K | 452311121 | Podkladní a zajišťovací konstrukce z betonu prostého v otevřeném výkopu desky pod potrubí, stoky a drobné objekty z betonu tř. C 8/10 | m3 | 1.407 |  | 0 | CS ÚRS 2018 01 |  |  | základní | 1.465 | 2.0613 | 0 | 0 | 0 | 0 | 4 | K | 2 |  |  |  | ROZPOCET | 0 | 0 | 0 | 0 | 0 | 1 | 0 | 4 | 270591181
| VV |  | 7*PI*0,8*0,8*0,1 |  | 1.407 | [13 empty] | VV | 2 | 2 | True | 1 | ROZPOCET
| D | 5 | Komunikace pozemní |  |  |  | 0 | [5 empty] | 130.7932 |  | 0.072938 |  | 0 | 1 | D | 1 |  |  |  | ROZPOCET | [6 empty] | 0
46 | K | 564851111 | Podklad ze štěrkodrti ŠD s rozprostřením a zhutněním, po zhutnění tl. 150 mm | m2 | 0.55 |  | 0 | CS ÚRS 2018 01 |  |  | základní | 0.026 | 0.0143 | 0 | 0 | 0 | 0 | 4 | K | 2 |  |  |  | ROZPOCET | 0 | 0 | 0 | 0 | 0 | 1 | 0 | 4 | 420799943
| VV |  | 0,5*1,1 |  | 0.55 | [13 empty] | VV | 2 | 2 | True | 1 | ROZPOCET
47 | K | 564851114-R | Podklad ze štěrkodrti ŠD s rozprostřením a zhutněním, po zhutnění tl. 180 mm | m2 | 187.55 |  | 0 |  |  |  | základní | 0.026 | 4.8763 | 0 | 0 | 0 | 0 | 4 | K | 2 |  |  |  | ROZPOCET | 0 | 0 | 0 | 0 | 0 | 1 | 0 | 4 | 304516674
| VV |  | výkres D.1.1.1.b.5 | [15 empty] | VV | 2 | 1 | True | 0 | ROZPOCET
| VV |  | délky dle tabulky kubatur | [15 empty] | VV | 2 | 1 | True | 0 | ROZPOCET
| VV |  | provizorní povrch | [15 empty] | VV | 2 | 1 | True | 0 | ROZPOCET
| VV |  | z ceníkové ceny odečtena cena materiálu | [15 empty] | VV | 2 | 1 | True | 0 | ROZPOCET
| VV |  | pro provizorní povrch bude použit materiál z odstraněných povrchů | [15 empty] | VV | 2 | 1 | True | 0 | ROZPOCET
| VV |  | 155,5*1,1 "sus stoka |  | 171.05 | [13 empty] | VV | 2 | 2 | True | 0 | ROZPOCET
| VV |  | 15,0*1,1 "sus odbočky z hlavních řadů |  | 16.5 | [13 empty] | VV | 2 | 2 | True | 0 | ROZPOCET
| VV |  | Součet |  | 187.55 | [13 empty] | VV | 2 | 4 | True | 1 | ROZPOCET
48 | K | 564861111 | Podklad ze štěrkodrti ŠD s rozprostřením a zhutněním, po zhutnění tl. 200 mm | m2 | 296.67 |  | 0 | CS ÚRS 2018 01 |  |  | základní | 0.029 | 8.6034 | 0 | 0 | 0 | 0 | 4 | K | 2 |  |  |  | ROZPOCET | 0 | 0 | 0 | 0 | 0 | 1 | 0 | 4 | 2007871344
| VV |  | výkres D.1.1.1.b.5 | [15 empty] | VV | 2 | 1 | True | 0 | ROZPOCET
| VV |  | délky dle tabulky kubatur | [15 empty] | VV | 2 | 1 | True | 0 | ROZPOCET
| VV |  | stoka | [15 empty] | VV | 2 | 1 | True | 0 | ROZPOCET
| VV |  | 84,7*1,1 "místní |  | 93.17 | [13 empty] | VV | 2 | 2 | True | 0 | ROZPOCET
| VV |  | 155,5*1,1 "sus |  | 171.05 | [13 empty] | VV | 2 | 2 | True | 0 | ROZPOCET
| VV |  | odbočky z hlavních řadů | [15 empty] | VV | 2 | 1 | True | 0 | ROZPOCET
| VV |  | 14,5*1,1 "místní asf |  | 15.95 | [13 empty] | VV | 2 | 2 | True | 0 | ROZPOCET
| VV |  | 15,0*1,1 "sus |  | 16.5 | [13 empty] | VV | 2 | 2 | True | 0 | ROZPOCET
| VV |  | Součet |  | 296.67 | [13 empty] | VV | 2 | 4 | True | 1 | ROZPOCET
49 | K | 564861115-R | Podklad ze štěrkodrti ŠD s rozprostřením a zhutněním, po zhutnění tl. 240 mm | m2 | 109.12 |  | 0 |  |  |  | základní | 0.032 | 3.4918 | 0 | 0 | 0 | 0 | 4 | K | 2 |  |  |  | ROZPOCET | 0 | 0 | 0 | 0 | 0 | 1 | 0 | 4 | -1028520928
| VV |  | výkres D.1.1.1.b.5 | [15 empty] | VV | 2 | 1 | True | 0 | ROZPOCET
| VV |  | délky dle tabulky kubatur | [15 empty] | VV | 2 | 1 | True | 0 | ROZPOCET
| VV |  | provizorní povrch | [15 empty] | VV | 2 | 1 | True | 0 | ROZPOCET
| VV |  | z ceníkové ceny odečtena cena materiálu | [15 empty] | VV | 2 | 1 | True | 0 | ROZPOCET
| VV |  | pro provizorní povrch bude použit materiál z odstraněných povrchů | [15 empty] | VV | 2 | 1 | True | 0 | ROZPOCET
| VV |  | 84,7*1,1 "místní asf stoka |  | 93.17 | [13 empty] | VV | 2 | 2 | True | 0 | ROZPOCET
| VV |  | 14,5*1,1 "místní asf odbočky z hlavních řadů |  | 15.95 | [13 empty] | VV | 2 | 2 | True | 0 | ROZPOCET
| VV |  | Součet |  | 109.12 | [13 empty] | VV | 2 | 4 | True | 1 | ROZPOCET
50 | K | 565145111 | Asfaltový beton vrstva podkladní ACP 16 (obalované kamenivo střednězrnné - OKS) s rozprostřením a zhutněním v pruhu šířky do 3 m, po zhutnění tl. 60 mm | m2 | 187.55 |  | 0 | CS ÚRS 2018 01 |  |  | základní | 0.056 | 10.5028 | 0 | 0 | 0 | 0 | 4 | K | 2 |  |  |  | ROZPOCET | 0 | 0 | 0 | 0 | 0 | 1 | 0 | 4 | 760319515
| VV |  | výkres D.1.1.1.b.5 | [15 empty] | VV | 2 | 1 | True | 0 | ROZPOCET
| VV |  | délky dle tabulky kubatur | [15 empty] | VV | 2 | 1 | True | 0 | ROZPOCET
| VV |  | provizorní povrch sus | [15 empty] | VV | 2 | 1 | True | 0 | ROZPOCET
| VV |  | 155,5*1,1 |  | 171.05 | [13 empty] | VV | 2 | 2 | True | 0 | ROZPOCET
| VV |  | 15,0*1,1 |  | 16.5 | [13 empty] | VV | 2 | 2 | True | 0 | ROZPOCET
| VV |  | Součet |  | 187.55 | [13 empty] | VV | 2 | 4 | True | 1 | ROZPOCET
51 | K | 565155111 | Asfaltový beton vrstva podkladní ACP 16 (obalované kamenivo střednězrnné - OKS) s rozprostřením a zhutněním v pruhu šířky do 3 m, po zhutnění tl. 70 mm | m2 | 467.17 |  | 0 | CS ÚRS 2018 01 |  |  | základní | 0.064 | 29.8989 | 0 | 0 | 0 | 0 | 4 | K | 2 |  |  |  | ROZPOCET | 0 | 0 | 0 | 0 | 0 | 1 | 0 | 4 | -1643626058
| VV |  | výkres D.1.1.1.b.5 | [15 empty] | VV | 2 | 1 | True | 0 | ROZPOCET
| VV |  | délky dle tabulky kubatur | [15 empty] | VV | 2 | 1 | True | 0 | ROZPOCET
| VV |  | stoka | [15 empty] | VV | 2 | 1 | True | 0 | ROZPOCET
| VV |  | 84,7*1,1 "místní asf |  | 93.17 | [13 empty] | VV | 2 | 2 | True | 0 | ROZPOCET
| VV |  | 155,5*2,1 "sus |  | 326.55 | [13 empty] | VV | 2 | 2 | True | 0 | ROZPOCET
| VV |  | Mezisoučet |  | 419.72 | [13 empty] | VV | 2 | 3 | True | 0 | ROZPOCET
| VV |  | odbočky z hlavních řadů | [15 empty] | VV | 2 | 1 | True | 0 | ROZPOCET
| VV |  | 14,5*1,1 "místní asf |  | 15.95 | [13 empty] | VV | 2 | 2 | True | 0 | ROZPOCET
| VV |  | 15,0*2,1 "sus |  | 31.5 | [13 empty] | VV | 2 | 2 | True | 0 | ROZPOCET
| VV |  | Mezisoučet |  | 47.45 | [13 empty] | VV | 2 | 3 | True | 0 | ROZPOCET
| VV |  | Součet |  | 467.17 | [13 empty] | VV | 2 | 4 | True | 1 | ROZPOCET
52 | K | 567122112 | Podklad ze směsi stmelené cementem SC bez dilatačních spár, s rozprostřením a zhutněním SC C 8/10 (KSC I), po zhutnění tl. 130 mm | m2 | 296.67 |  | 0 | CS ÚRS 2018 01 |  |  | základní | 0.027 | 8.0101 | 0 | 0 | 0 | 0 | 4 | K | 2 |  |  |  | ROZPOCET | 0 | 0 | 0 | 0 | 0 | 1 | 0 | 4 | 1446407583
| VV |  | výkres D.1.1.1.b.5 | [15 empty] | VV | 2 | 1 | True | 0 | ROZPOCET
| VV |  | délky dle tabulky kubatur | [15 empty] | VV | 2 | 1 | True | 0 | ROZPOCET
| VV |  | stoka | [15 empty] | VV | 2 | 1 | True | 0 | ROZPOCET
| VV |  | 84,7*1,1 "místní asf |  | 93.17 | [13 empty] | VV | 2 | 2 | True | 0 | ROZPOCET
| VV |  | 155,5*1,1 "sus |  | 171.05 | [13 empty] | VV | 2 | 2 | True | 0 | ROZPOCET
| VV |  | Mezisoučet |  | 264.22 | [13 empty] | VV | 2 | 3 | True | 0 | ROZPOCET
| VV |  | odbočky z hlavních řadů | [15 empty] | VV | 2 | 1 | True | 0 | ROZPOCET
| VV |  | 14,5*1,1 "místní asf |  | 15.95 | [13 empty] | VV | 2 | 2 | True | 0 | ROZPOCET
| VV |  | 15,0*1,1 "sus |  | 16.5 | [13 empty] | VV | 2 | 2 | True | 0 | ROZPOCET
| VV |  | Mezisoučet |  | 32.45 | [13 empty] | VV | 2 | 3 | True | 0 | ROZPOCET
| VV |  | Součet |  | 296.67 | [13 empty] | VV | 2 | 4 | True | 1 | ROZPOCET
53 | K | 573111112 | Postřik infiltrační PI z asfaltu silničního s posypem kamenivem, v množství 1,00 kg/m2 | m2 | 467.17 |  | 0 | CS ÚRS 2018 01 |  |  | základní | 0.004 | 1.8687 | 0 | 0 | 0 | 0 | 4 | K | 2 |  |  |  | ROZPOCET | 0 | 0 | 0 | 0 | 0 | 1 | 0 | 4 | -1908921217
| VV |  | výkres D.1.1.1.b.5 | [15 empty] | VV | 2 | 1 | True | 0 | ROZPOCET
| VV |  | délky dle tabulky kubatur | [15 empty] | VV | 2 | 1 | True | 0 | ROZPOCET
| VV |  | stoka | [15 empty] | VV | 2 | 1 | True | 0 | ROZPOCET
| VV |  | 84,7*1,1 "místní asf |  | 93.17 | [13 empty] | VV | 2 | 2 | True | 0 | ROZPOCET
| VV |  | 155,5*2,1 "sus |  | 326.55 | [13 empty] | VV | 2 | 2 | True | 0 | ROZPOCET
| VV |  | Mezisoučet |  | 419.72 | [13 empty] | VV | 2 | 3 | True | 0 | ROZPOCET
| VV |  | odbočky z hlavních řadů | [15 empty] | VV | 2 | 1 | True | 0 | ROZPOCET
| VV |  | 14,5*1,1 "místní asf |  | 15.95 | [13 empty] | VV | 2 | 2 | True | 0 | ROZPOCET
| VV |  | 15,0*2,1 "sus |  | 31.5 | [13 empty] | VV | 2 | 2 | True | 0 | ROZPOCET
| VV |  | Mezisoučet |  | 47.45 | [13 empty] | VV | 2 | 3 | True | 0 | ROZPOCET
| VV |  | Součet |  | 467.17 | [13 empty] | VV | 2 | 4 | True | 1 | ROZPOCET
54 | K | 573211109 | Postřik spojovací PS bez posypu kamenivem z asfaltu silničního, v množství 0,50 kg/m2 | m2 | 925.55 |  | 0 | CS ÚRS 2018 01 |  |  | základní | 0.002 | 1.8511 | 0 | 0 | 0 | 0 | 4 | K | 2 |  |  |  | ROZPOCET | 0 | 0 | 0 | 0 | 0 | 1 | 0 | 4 | -320992322
| VV |  | výkres D.1.1.1.b.5 | [15 empty] | VV | 2 | 1 | True | 0 | ROZPOCET
| VV |  | délky dle tabulky kubatur | [15 empty] | VV | 2 | 1 | True | 0 | ROZPOCET
| VV |  | stoka | [15 empty] | VV | 2 | 1 | True | 0 | ROZPOCET
| VV |  | 84,7*1,5 "místní asf |  | 127.05 | [13 empty] | VV | 2 | 2 | True | 0 | ROZPOCET
| VV |  | 2*155,5*2,5 "sus |  | 777.5 | [13 empty] | VV | 2 | 2 | True | 0 | ROZPOCET
| VV |  | Mezisoučet |  | 904.55 | [13 empty] | VV | 2 | 3 | True | 0 | ROZPOCET
| VV |  | odbočky z hlavních řadů | [15 empty] | VV | 2 | 1 | True | 0 | ROZPOCET
| VV |  | 14,0*1,5 "místní asf |  | 21 | [13 empty] | VV | 2 | 2 | True | 0 | ROZPOCET
| VV |  | Mezisoučet |  | 21 | [13 empty] | VV | 2 | 3 | True | 0 | ROZPOCET
| VV |  | Součet |  | 925.55 | [13 empty] | VV | 2 | 4 | True | 1 | ROZPOCET
55 | K | 577134111 | Asfaltový beton vrstva obrusná ACO 11 (ABS) s rozprostřením a se zhutněním z nemodifikovaného asfaltu v pruhu šířky do 3 m tř. I, po zhutnění tl. 40 mm | m2 | 926.3 |  | 0 | CS ÚRS 2018 01 |  |  | základní | 0.066 | 61.1358 | 0 | 0 | 0 | 0 | 4 | K | 2 |  |  |  | ROZPOCET | 0 | 0 | 0 | 0 | 0 | 1 | 0 | 4 | -2075684808
| VV |  | výkres D.1.1.1.b.5 | [15 empty] | VV | 2 | 1 | True | 0 | ROZPOCET
| VV |  | délky dle tabulky kubatur | [15 empty] | VV | 2 | 1 | True | 0 | ROZPOCET
| VV |  | stoka | [15 empty] | VV | 2 | 1 | True | 0 | ROZPOCET
| VV |  | 84,7*1,5 "místní asf |  | 127.05 | [13 empty] | VV | 2 | 2 | True | 0 | ROZPOCET
| VV |  | 2*155,5*2,5 "sus |  | 777.5 | [13 empty] | VV | 2 | 2 | True | 0 | ROZPOCET
| VV |  | Mezisoučet |  | 904.55 | [13 empty] | VV | 2 | 3 | True | 0 | ROZPOCET
| VV |  | odbočky z hlavních řadů | [15 empty] | VV | 2 | 1 | True | 0 | ROZPOCET
| VV |  | 14,5*1,5 "místní asf |  | 21.75 | [13 empty] | VV | 2 | 2 | True | 0 | ROZPOCET
| VV |  | Mezisoučet |  | 21.75 | [13 empty] | VV | 2 | 3 | True | 0 | ROZPOCET
| VV |  | Součet |  | 926.3 | [13 empty] | VV | 2 | 4 | True | 1 | ROZPOCET
56 | K | 596211110 | Kladení dlažby z betonových zámkových dlaždic komunikací pro pěší s ložem z kameniva těženého nebo drceného tl. do 40 mm, s vyplněním spár s dvojitým hutněním, vibrováním a se smetením přebytečného materiálu na krajnici tl. 60 mm skupiny A, pro plochy do 50 m2 | m2 | 0.75 |  | 0 | CS ÚRS 2018 01 |  |  | základní | 0.72 | 0.54 | 0.08425 | 0.063188 | 0 | 0 | 4 | K | 2 |  |  |  | ROZPOCET | 0 | 0 | 0 | 0 | 0 | 1 | 0 | 4 | -1107238454
| VV |  | 0,5*1,5 "10% náhrada |  | 0.75 | [13 empty] | VV | 2 | 2 | True | 1 | ROZPOCET
57 | M | 59245212 | dlažba zámková profilová základní 19,6x16,1x6 cm přírodní | m2 | 0.075 |  | 0 | CS ÚRS 2018 01 |  |  | základní | 0 | 0 | 0.13 | 0.00975 | 0 | 0 | 8 | M | 2 |  |  |  | ROZPOCET | 0 | 0 | 0 | 0 | 0 | 1 | 0 | 4 | -191918539
| VV |  | 0,75*0,1 |  | 0.075 | [13 empty] | VV | 2 | 2 | True | 1 | ROZPOCET
| D | 8 | Trubní vedení |  |  |  | 0 | [5 empty] | 220.5464 |  | 27.6506 |  | 0 | 1 | D | 1 |  |  |  | ROZPOCET | [6 empty] | 0
58 | K | 871310510 | Montáž kanalizačního potrubí z plastů z polypropylenu PP žebrovaného SN 10 DN 150 | m | 30 |  | 0 | CS ÚRS 2018 01 |  |  | základní | 0.292 | 8.76 | 1e-05 | 0.0003 | 0 | 0 | 4 | K | 2 |  |  |  | ROZPOCET | 0 | 0 | 0 | 0 | 0 | 1 | 0 | 4 | -590914657
59 | M | 28615002 | trubka kanalizační PP DIN UR-2 DN 150x3000 mm SN10 | m | 30 |  | 0 | CS ÚRS 2018 01 |  |  | základní | 0 | 0 | 0.00218 | 0.0654 | 0 | 0 | 8 | M | 2 |  |  |  | ROZPOCET | 0 | 0 | 0 | 0 | 0 | 1 | 0 | 4 | -447439801
60 | K | 871370510 | Montáž kanalizačního potrubí z plastů z polypropylenu PP žebrovaného SN 10 DN 300 | m | 240.2 |  | 0 | CS ÚRS 2018 01 |  |  | základní | 0.462 | 110.9724 | 2e-05 | 0.004804 | 0 | 0 | 4 | K | 2 |  |  |  | ROZPOCET | 0 | 0 | 0 | 0 | 0 | 1 | 0 | 4 | 251176228
61 | M | 28615014 | trubka kanalizační PP DIN UR-2 DN 300x5000 mm SN10 | m | 243.803 |  | 0 | CS ÚRS 2018 01 |  |  | základní | 0 | 0 | 0.00639 | 1.5579 | 0 | 0 | 8 | M | 2 |  |  |  | ROZPOCET | 0 | 0 | 0 | 0 | 0 | 1 | 0 | 4 | 1133709962
| P |  | Poznámka k položce: ztratné 1,5% | [15 empty] | P | 2
| VV |  | 240,2*1,015 'Přepočtené koeficientem množství |  | 243.803 | [13 empty] | VV | 2 | 2 | False | 1 | ROZPOCET
62 | K | 877310410-R | Montáž tvarovek na kanalizačním plastovém potrubí z polypropylenu PP žebrovaného kolen DN 150 | kus | 10 |  | 0 |  |  |  | základní | 0.7 | 7 | 8e-05 | 0.0008 | 0 | 0 | 4 | K | 2 |  |  |  | ROZPOCET | 0 | 0 | 0 | 0 | 0 | 1 | 0 | 4 | -187843113
63 | M | 28615406 | koleno UR-2 DIN 150/45° | kus | 10 |  | 0 | CS ÚRS 2018 01 |  |  | základní | 0 | 0 | 0.00062 | 0.0062 | 0 | 0 | 8 | M | 2 |  |  |  | ROZPOCET | 0 | 0 | 0 | 0 | 0 | 1 | 0 | 4 | 237449357
64 | K | 877315231 | Montáž tvarovek na kanalizačním potrubí z trub z plastu z tvrdého PVC nebo z polypropylenu v otevřeném výkopu víček DN 150 | kus | 10 |  | 0 | CS ÚRS 2018 01 |  |  | základní | 0.683 | 6.83 | 0 | 0 | 0 | 0 | 4 | K | 2 |  |  |  | ROZPOCET | 0 | 0 | 0 | 0 | 0 | 1 | 0 | 4 | 1192449698
65 | M | 28611722 | víčko kanalizace plastové KG DN 160 | kus | 10 |  | 0 | CS ÚRS 2018 01 |  |  | základní | 0 | 0 | 5e-05 | 0.0005 | 0 | 0 | 8 | M | 2 |  |  |  | ROZPOCET | 0 | 0 | 0 | 0 | 0 | 1 | 0 | 4 | -1853790609
66 | K | 877370420-R | Montáž tvarovek na kanalizačním plastovém potrubí z polypropylenu PP žebrovaného odboček DN 300 | kus | 10 |  | 0 |  |  |  | základní | 1.881 | 18.81 | 0.0001 | 0.001 | 0 | 0 | 4 | K | 2 |  |  |  | ROZPOCET | 0 | 0 | 0 | 0 | 0 | 1 | 0 | 4 | -1662046887
| VV |  | 10 |  | 10 | [13 empty] | VV | 2 | 2 | True | 1 | ROZPOCET
67 | M | 28617362 | odbočka kanalizace PP korugované DN 300/160, pro KG 45° | kus | 10 |  | 0 | CS ÚRS 2018 01 |  |  | základní | 0 | 0 | 0.0068 | 0.068 | 0 | 0 | 8 | M | 2 |  |  |  | ROZPOCET | 0 | 0 | 0 | 0 | 0 | 1 | 0 | 4 | 591767084
68 | K | 892372121 | Tlakové zkoušky vzduchem těsnícími vaky ucpávkovými DN 300 | úsek | 7 |  | 0 | CS ÚRS 2018 01 |  |  | základní | 0.844 | 5.908 | 0.00031 | 0.00217 | 0 | 0 | 4 | K | 2 |  |  |  | ROZPOCET | 0 | 0 | 0 | 0 | 0 | 1 | 0 | 4 | 1401312479
69 | K | 894411311 | Osazení železobetonových dílců pro šachty skruží rovných | kus | 15 |  | 0 | CS ÚRS 2018 01 |  |  | základní | 1.562 | 23.43 | 0.00918 | 0.1377 | 0 | 0 | 4 | K | 2 |  |  |  | ROZPOCET | 0 | 0 | 0 | 0 | 0 | 1 | 0 | 4 | 516222122
| VV |  | příloha D.1.1.1.b.4 | [15 empty] | VV | 2 | 1 | True | 0 | ROZPOCET
| VV |  | 4+6+5 |  | 15 | [13 empty] | VV | 2 | 2 | True | 1 | ROZPOCET
70 | M | 592241600 | skruž kanalizační s ocelovými stupadly 100 x 25 x 12 cm | kus | 4 |  | 0 | CS ÚRS 2018 01 |  |  | základní | 0 | 0 | 0.254 | 1.016 | 0 | 0 | 8 | M | 2 |  |  |  | ROZPOCET | 0 | 0 | 0 | 0 | 0 | 1 | 0 | 4 | 123618407
71 | M | 592241610 | skruž kanalizační s ocelovými stupadly 100 x 50 x 12 cm | kus | 6 |  | 0 | CS ÚRS 2018 01 |  |  | základní | 0 | 0 | 0.506 | 3.036 | 0 | 0 | 8 | M | 2 |  |  |  | ROZPOCET | 0 | 0 | 0 | 0 | 0 | 1 | 0 | 4 | 1069270250
72 | M | 592241620 | skruž kanalizační s ocelovými stupadly 100 x 100 x 12 cm | kus | 5 |  | 0 | CS ÚRS 2018 01 |  |  | základní | 0 | 0 | 1.013 | 5.065 | 0 | 0 | 8 | M | 2 |  |  |  | ROZPOCET | 0 | 0 | 0 | 0 | 0 | 1 | 0 | 4 | -706016511
73 | K | 894412411 | Osazení železobetonových dílců pro šachty skruží přechodových | kus | 7 |  | 0 | CS ÚRS 2018 01 |  |  | základní | 1.664 | 11.648 | 0.01147 | 0.08029 | 0 | 0 | 4 | K | 2 |  |  |  | ROZPOCET | 0 | 0 | 0 | 0 | 0 | 1 | 0 | 4 | -1728766542
| VV |  | příloha D.1.1.1.b.4 | [15 empty] | VV | 2 | 1 | True | 0 | ROZPOCET
| VV |  | 7 |  | 7 | [13 empty] | VV | 2 | 2 | True | 1 | ROZPOCET
74 | M | 592243120 | konus šachetní betonový kapsové plastové stupadlo 100x62,5x58 cm | kus | 7 |  | 0 | CS ÚRS 2018 01 |  |  | základní | 0 | 0 | 0.585 | 4.095 | 0 | 0 | 8 | M | 2 |  |  |  | ROZPOCET | 0 | 0 | 0 | 0 | 0 | 1 | 0 | 4 | 998206458
75 | K | 894414111 | Osazení železobetonových dílců pro šachty skruží základových (dno) | kus | 7 |  | 0 | CS ÚRS 2018 01 |  |  | základní | 2.08 | 14.56 | 0.02753 | 0.19271 | 0 | 0 | 4 | K | 2 |  |  |  | ROZPOCET | 0 | 0 | 0 | 0 | 0 | 1 | 0 | 4 | 1176300700
| VV |  | příloha D.1.1.1.b.4 | [15 empty] | VV | 2 | 1 | True | 0 | ROZPOCET
| VV |  | 7 |  | 7 | [13 empty] | VV | 2 | 2 | True | 1 | ROZPOCET
76 | M | 592243370 | dno betonové šachty kanalizační přímé 100x60x40 cm | kus | 7 |  | 0 | CS ÚRS 2018 01 |  |  | základní | 0 | 0 | 1.6 | 11.2 | 0 | 0 | 8 | M | 2 |  |  |  | ROZPOCET | 0 | 0 | 0 | 0 | 0 | 1 | 0 | 4 | 1270966666
77 | M | 5922434802 | Prefabrikáty pro vstupní šachty a drenážní šachtice (betonové a železobetonové) šachty pro odpadní kanály a potrubí uložená v zemi těsnění elastomerové pro spojení šachetních dílů EMT DN 1000, pryžové těsnění s montážním těsnícím jazýčkem a integrovaným elementem pro roznášení tlakových sil rovnoměrně po celém obvodu zámku skruží | kus | 22 |  | 0 |  |  |  | základní | 0 | 0 | 0.002 | 0.044 | 0 | 0 | 8 | M | 2 |  |  |  | ROZPOCET | 0 | 0 | 0 | 0 | 0 | 1 | 0 | 4 | 716709556
78 | K | 899102111 | Osazení poklopů litinových a ocelových včetně rámů hmotnosti jednotlivě přes 50 do 100 kg | kus | 2 |  | 0 | CS ÚRS 2018 01 |  |  | základní | 1.314 | 2.628 | 0.21734 | 0.43468 | 0 | 0 | 4 | K | 2 |  |  |  | ROZPOCET | 0 | 0 | 0 | 0 | 0 | 1 | 0 | 4 | 451618312
| VV |  | příloha D.1.1.1.b.4 | [15 empty] | VV | 2 | 1 | True | 0 | ROZPOCET
| VV |  | 2 |  | 2 | [13 empty] | VV | 2 | 2 | True | 1 | ROZPOCET
79 | M | 5524103002 | poklop šachtový třída D 400, kruhový bez ventilace | kus | 2 |  | 0 |  |  |  | základní | 0 | 0 | 0.079 | 0.158 | 0 | 0 | 8 | M | 2 |  |  |  | ROZPOCET | 0 | 0 | 0 | 0 | 0 | 1 | 0 | 4 | -319913145
80 | K | 899304111-R | Osazení samonivelačních poklopů železobetonových včetně rámů jakékoliv hmotnosti včetně zálivky, adaptéru dle výrobce | kus | 5 |  | 0 |  |  |  | základní | 2 | 10 | 0.00702 | 0.0351 | 0 | 0 | 4 | K | 2 |  |  |  | ROZPOCET | 0 | 0 | 0 | 0 | 0 | 1 | 0 | 4 | -2092132741
| VV |  | příloha D.1.1.1.b.4 | [15 empty] | VV | 2 | 1 | True | 0 | ROZPOCET
| VV |  | 3+2 |  | 5 | [13 empty] | VV | 2 | 2 | True | 1 | ROZPOCET
81 | M | 5524103001 | Kanalizační poklop litinový, rám samonivelační, D 400 bez odvětrání | kus | 3 |  | 0 |  |  |  | základní | 0 | 0 | 0.079 | 0.237 | 0 | 0 | 8 | M | 2 |  |  |  | ROZPOCET | 0 | 0 | 0 | 0 | 0 | 1 | 0 | 4 | -153837861
82 | M | 5524103102 | Kanalizační poklop litinový, rám samonivelační, D 400 s odvětráním | kus | 2 |  | 0 |  |  |  | základní | 0 | 0 | 0.081 | 0.162 | 0 | 0 | 8 | M | 2 |  |  |  | ROZPOCET | 0 | 0 | 0 | 0 | 0 | 1 | 0 | 4 | -1633623734
83 | M | 5524143001 | adaptér na samonivelační poklopy | kus | 5 |  | 0 |  |  |  | základní | 0 | 0 | 0.01 | 0.05 | 0 | 0 | 8 | M | 2 |  |  |  | ROZPOCET | 0 | 0 | 0 | 0 | 0 | 1 | 0 | 4 | -720623083
| D | 9 | Ostatní konstrukce a práce, bourání |  |  |  | 0 | [5 empty] | 119.336 |  | 2.6629 |  | 0 | 1 | D | 1 |  |  |  | ROZPOCET | [6 empty] | 0
84 | K | 916231213 | Osazení chodníkového obrubníku betonového se zřízením lože, s vyplněním a zatřením spár cementovou maltou stojatého s boční opěrou z betonu prostého, do lože z betonu prostého | m | 20 |  | 0 |  |  |  | základní | 0.216 | 4.32 | 0.1295 | 2.59 | 0 | 0 | 4 | K | 2 |  |  |  | ROZPOCET | 0 | 0 | 0 | 0 | 0 | 1 | 0 | 4 | 1491614395
| VV |  | z rozebraných obrub | [15 empty] | VV | 2 | 1 | True | 0 | ROZPOCET
| VV |  | 20,0 |  | 20 | [13 empty] | VV | 2 | 2 | True | 1 | ROZPOCET
85 | K | 919112233 | Řezání dilatačních spár v živičném krytu vytvoření komůrky pro těsnící zálivku šířky 20 mm, hloubky 40 mm | m | 208.4 |  | 0 | CS ÚRS 2018 01 |  |  | základní | 0.24 | 50.016 | 1e-05 | 0.002084 | 0 | 0 | 4 | K | 2 |  |  |  | ROZPOCET | 0 | 0 | 0 | 0 | 0 | 1 | 0 | 4 | -861547550
| VV |  | výkres D.1.1.1.b.5 | [15 empty] | VV | 2 | 1 | True | 0 | ROZPOCET
| VV |  | délky dle tabulky kubatur | [15 empty] | VV | 2 | 1 | True | 0 | ROZPOCET
| VV |  | stoka | [15 empty] | VV | 2 | 1 | True | 0 | ROZPOCET
| VV |  | 84,7*2 "místní asf |  | 169.4 | [13 empty] | VV | 2 | 2 | True | 0 | ROZPOCET
| VV |  | 2*(2,5+2,5) "sus |  | 10 | [13 empty] | VV | 2 | 2 | True | 0 | ROZPOCET
| VV |  | odbočky z hlavních řadů | [15 empty] | VV | 2 | 1 | True | 0 | ROZPOCET
| VV |  | 14,5*2 "místní asf |  | 29 | [13 empty] | VV | 2 | 2 | True | 0 | ROZPOCET
| VV |  | Součet |  | 208.4 | [13 empty] | VV | 2 | 4 | True | 1 | ROZPOCET
86 | K | 919122132 | Utěsnění dilatačních spár zálivkou za tepla v cementobetonovém nebo živičném krytu včetně adhezního nátěru s těsnicím profilem pod zálivkou, pro komůrky šířky 20 mm, hloubky 40 mm | m | 208.4 |  | 0 | CS ÚRS 2018 01 |  |  | základní | 0.104 | 21.6736 | 0.00034 | 0.070856 | 0 | 0 | 4 | K | 2 |  |  |  | ROZPOCET | 0 | 0 | 0 | 0 | 0 | 1 | 0 | 4 | 569367756
| VV |  | výkres D.1.1.1.b.5 | [15 empty] | VV | 2 | 1 | True | 0 | ROZPOCET
| VV |  | délky dle tabulky kubatur | [15 empty] | VV | 2 | 1 | True | 0 | ROZPOCET
| VV |  | stoka | [15 empty] | VV | 2 | 1 | True | 0 | ROZPOCET
| VV |  | 84,7*2 "místní asf |  | 169.4 | [13 empty] | VV | 2 | 2 | True | 0 | ROZPOCET
| VV |  | 2*(2,5+2,5) "sus |  | 10 | [13 empty] | VV | 2 | 2 | True | 0 | ROZPOCET
| VV |  | odbočky z hlavních řadů | [15 empty] | VV | 2 | 1 | True | 0 | ROZPOCET
| VV |  | 14,5*2 "místní asf |  | 29 | [13 empty] | VV | 2 | 2 | True | 0 | ROZPOCET
| VV |  | Součet |  | 208.4 | [13 empty] | VV | 2 | 4 | True | 1 | ROZPOCET
87 | K | 919735112 | Řezání stávajícího živičného krytu nebo podkladu hloubky přes 50 do 100 mm | m | 208.4 |  | 0 | CS ÚRS 2018 01 |  |  | základní | 0.196 | 40.8464 | 0 | 0 | 0 | 0 | 4 | K | 2 |  |  |  | ROZPOCET | 0 | 0 | 0 | 0 | 0 | 1 | 0 | 4 | 454035140
| VV |  | výkres D.1.1.1.b.5 | [15 empty] | VV | 2 | 1 | True | 0 | ROZPOCET
| VV |  | délky dle tabulky kubatur | [15 empty] | VV | 2 | 1 | True | 0 | ROZPOCET
| VV |  | stoka | [15 empty] | VV | 2 | 1 | True | 0 | ROZPOCET
| VV |  | 84,7*2 "místní asf |  | 169.4 | [13 empty] | VV | 2 | 2 | True | 0 | ROZPOCET
| VV |  | 2*(2,5+2,5) "sus |  | 10 | [13 empty] | VV | 2 | 2 | True | 0 | ROZPOCET
| VV |  | odbočky z hlavních řadů | [15 empty] | VV | 2 | 1 | True | 0 | ROZPOCET
| VV |  | 14,5*2 "místní asf |  | 29 | [13 empty] | VV | 2 | 2 | True | 0 | ROZPOCET
| VV |  | Součet |  | 208.4 | [13 empty] | VV | 2 | 4 | True | 1 | ROZPOCET
88 | K | 979024443 | Očištění vybouraných prvků komunikací od spojovacího materiálu s odklizením a uložením očištěných hmot a spojovacího materiálu na skládku na vzdálenost do 10 m obrubníků a krajníků, vybouraných z jakéhokoliv lože a s jakoukoliv výplní spár silničních | m | 20 |  | 0 | CS ÚRS 2018 01 |  |  | základní | 0.124 | 2.48 | 0 | 0 | 0 | 0 | 4 | K | 2 |  |  |  | ROZPOCET | 0 | 0 | 0 | 0 | 0 | 1 | 0 | 4 | -961525348
| VV |  | dle položky vytrhání obrub | [15 empty] | VV | 2 | 1 | True | 0 | ROZPOCET
| VV |  | 20,0 |  | 20 | [13 empty] | VV | 2 | 2 | True | 1 | ROZPOCET
| D | 997 | Přesun sutě |  |  |  | 0 | [5 empty] | 58.3792 |  | 0 |  | 0 | 1 | D | 1 |  |  |  | ROZPOCET | [6 empty] | 0
89 | K | 997221551 | Vodorovná doprava suti bez naložení, ale se složením a s hrubým urovnáním ze sypkých materiálů, na vzdálenost do 1 km | t | 583.585 |  | 0 | CS ÚRS 2018 01 |  |  | základní | 0.03 | 17.5076 | 0 | 0 | 0 | 0 | 4 | K | 2 |  |  |  | ROZPOCET | 0 | 0 | 0 | 0 | 0 | 1 | 0 | 4 | 1050902444
| VV |  | na meziskládku pro provizorní povrch | [15 empty] | VV | 2 | 1 | True | 0 | ROZPOCET
| VV |  | stoka | [15 empty] | VV | 2 | 1 | True | 0 | ROZPOCET
| VV |  | 84,7*1,1*0,58 "místní asf |  | 54.039 | [13 empty] | VV | 2 | 2 | True | 0 | ROZPOCET
| VV |  | 155,5*1,1*0,58 "sus |  | 99.209 | [13 empty] | VV | 2 | 2 | True | 0 | ROZPOCET
| VV |  | odbočky z hlavních řadů | [15 empty] | VV | 2 | 1 | True | 0 | ROZPOCET
| VV |  | 14,5*1,1*0,58 "místní asf |  | 9.251 | [13 empty] | VV | 2 | 2 | True | 0 | ROZPOCET
| VV |  | 15,0*1,1*0,58 "sus |  | 9.57 | [13 empty] | VV | 2 | 2 | True | 0 | ROZPOCET
| VV |  | Mezisoučet |  | 172.069 | [13 empty] | VV | 2 | 3 | True | 0 | ROZPOCET
| VV |  | na skládku | [15 empty] | VV | 2 | 1 | True | 0 | ROZPOCET
| VV |  | 296,67*0,58 "dle položky odstranění podkladu z kameniva tl. 400 mm |  | 172.069 | [13 empty] | VV | 2 | 2 | True | 0 | ROZPOCET
| VV |  | 654,72*0,22 "dle položky odstranění podkladu živičných tl. 100 mm |  | 144.038 | [13 empty] | VV | 2 | 2 | True | 0 | ROZPOCET
| VV |  | 926,3*0,103 "dle položky frézování živičného krytu tl. 40 mm |  | 95.409 | [13 empty] | VV | 2 | 2 | True | 0 | ROZPOCET
| VV |  | Součet |  | 583.585 | [13 empty] | VV | 2 | 4 | True | 1 | ROZPOCET
90 | K | 997221559 | Vodorovná doprava suti bez naložení, ale se složením a s hrubým urovnáním Příplatek k ceně za každý další i započatý 1 km přes 1 km | t | 6756.323 |  | 0 | CS ÚRS 2018 01 |  |  | základní | 0.002 | 13.5126 | 0 | 0 | 0 | 0 | 4 | K | 2 |  |  |  | ROZPOCET | 0 | 0 | 0 | 0 | 0 | 1 | 0 | 4 | 228244522
| VV |  | z meziskládky pro provizorní povrch | [15 empty] | VV | 2 | 1 | True | 0 | ROZPOCET
| VV |  | stoka | [15 empty] | VV | 2 | 1 | True | 0 | ROZPOCET
| VV |  | 84,7*1,1*0,58 "místní asf |  | 54.039 | [13 empty] | VV | 2 | 2 | True | 0 | ROZPOCET
| VV |  | 155,5*1,1*0,58 "sus |  | 99.209 | [13 empty] | VV | 2 | 2 | True | 0 | ROZPOCET
| VV |  | odbočky z hlavních řadů | [15 empty] | VV | 2 | 1 | True | 0 | ROZPOCET
| VV |  | 14,5*1,1*0,58 "místní asf |  | 9.251 | [13 empty] | VV | 2 | 2 | True | 0 | ROZPOCET
| VV |  | 15,0*1,1*0,58 "sus |  | 9.57 | [13 empty] | VV | 2 | 2 | True | 0 | ROZPOCET
| VV |  | Mezisoučet |  | 172.069 | [13 empty] | VV | 2 | 3 | True | 0 | ROZPOCET
| VV |  | 16 příplatků | [15 empty] | VV | 2 | 1 | True | 0 | ROZPOCET
| VV |  | 16*296,67*0,58 "dle položky odstranění podkladu z kameniva tl. 400 mm |  | 2753.098 | [13 empty] | VV | 2 | 2 | True | 0 | ROZPOCET
| VV |  | 16*654,72*0,22 "dle položky odstranění podkladu živičných tl. 100 mm |  | 2304.614 | [13 empty] | VV | 2 | 2 | True | 0 | ROZPOCET
| VV |  | 16*926,3*0,103 "dle položky frézování živičného krytu tl. 40 mm |  | 1526.542 | [13 empty] | VV | 2 | 2 | True | 0 | ROZPOCET
| VV |  | Součet |  | 6756.323 | [13 empty] | VV | 2 | 4 | True | 1 | ROZPOCET
91 | K | 997221611 | Nakládání na dopravní prostředky pro vodorovnou dopravu suti | t | 172.069 |  | 0 | CS ÚRS 2018 01 |  |  | základní | 0.159 | 27.359 | 0 | 0 | 0 | 0 | 4 | K | 2 |  |  |  | ROZPOCET | 0 | 0 | 0 | 0 | 0 | 1 | 0 | 4 | 915134178
| VV |  | z meziskládky pro provizorní povrch | [15 empty] | VV | 2 | 1 | True | 0 | ROZPOCET
| VV |  | stoka | [15 empty] | VV | 2 | 1 | True | 0 | ROZPOCET
| VV |  | 84,7*1,1*0,58 "místní asf |  | 54.039 | [13 empty] | VV | 2 | 2 | True | 0 | ROZPOCET
| VV |  | 155,5*1,1*0,58 "sus |  | 99.209 | [13 empty] | VV | 2 | 2 | True | 0 | ROZPOCET
| VV |  | odbočky z hlavních řadů | [15 empty] | VV | 2 | 1 | True | 0 | ROZPOCET
| VV |  | 14,5*1,1*0,58 "místní asf |  | 9.251 | [13 empty] | VV | 2 | 2 | True | 0 | ROZPOCET
| VV |  | 15,0*1,1*0,58 "sus |  | 9.57 | [13 empty] | VV | 2 | 2 | True | 0 | ROZPOCET
| VV |  | Součet |  | 172.069 | [13 empty] | VV | 2 | 4 | True | 1 | ROZPOCET
92 | K | 997221845 | Poplatek za uložení stavebního odpadu na skládce (skládkovné) z asfaltových povrchů | t | 239.447 |  | 0 | CS ÚRS 2018 01 |  |  | základní | 0 | 0 | 0 | 0 | 0 | 0 | 4 | K | 2 |  |  |  | ROZPOCET | 0 | 0 | 0 | 0 | 0 | 1 | 0 | 4 | -83379135
| VV |  | 654,72*0,22 "dle položky odstranění podkladu živičných tl. 100 mm |  | 144.038 | [13 empty] | VV | 2 | 2 | True | 0 | ROZPOCET
| VV |  | 926,3*0,103 "dle položky frézování živičného krytu tl. 40 mm |  | 95.409 | [13 empty] | VV | 2 | 2 | True | 0 | ROZPOCET
| VV |  | Součet |  | 239.447 | [13 empty] | VV | 2 | 4 | True | 1 | ROZPOCET
93 | K | 997221855 | Poplatek za uložení stavebního odpadu na skládce (skládkovné) z kameniva | t | 172.069 |  | 0 | CS ÚRS 2018 01 |  |  | základní | 0 | 0 | 0 | 0 | 0 | 0 | 4 | K | 2 |  |  |  | ROZPOCET | 0 | 0 | 0 | 0 | 0 | 1 | 0 | 4 | -1214481562
| VV |  | 296,67*0,58 "dle položky odstranění podkladu z kameniva tl. 400 mm |  | 172.069 | [13 empty] | VV | 2 | 2 | True | 0 | ROZPOCET
| VV |  | Součet |  | 172.069 | [13 empty] | VV | 2 | 4 | True | 1 | ROZPOCET
| D | 998 | Přesun hmot |  |  |  | 0 | [5 empty] | 2234.612 |  | 0 |  | 0 | 1 | D | 1 |  |  |  | ROZPOCET | [6 empty] | 0
94 | K | 998276101 | Přesun hmot pro trubní vedení hloubené z trub z plastických hmot nebo sklolaminátových pro vodovody nebo kanalizace v otevřeném výkopu dopravní vzdálenost do 15 m | t | 1509.873 |  | 0 | CS ÚRS 2018 01 |  |  | základní | 1.48 | 2234.612 | 0 | 0 | 0 | 0 | 4 | K | 2 |  |  |  | ROZPOCET | 0 | 0 | 0 | 0 | 0 | 1 | 0 | 4 | 195786200

## 09 - Stoka A-4-1
| List obsahuje: |  | 1) Krycí list soupisu | 2) Rekapitulace |  |  | 3) Soupis prací | Zpět na list: | Rekapitulace stavby
{24978b8f-522e-4345-959b-14686b74de3c}
2
| KRYCÍ LIST SOUPISU | [8 empty] | v --- níže se nacházejí doplnkové a pomocné údaje k sestavám --- v | [8 empty] | False
Stavba:
Kanalizace Opočínek - gravitační kanalizace - I. část
Objekt:
SO 01 - Gravitační kanalizace
Soupis:
09 - Stoka A-4-1
| KSO: |  |  |  |  | CC-CZ:
| Místo: |  | Opočínek |  |  | Datum: | 17. 1. 2019
| Zadavatel: |  |  |  |  | IČ: | 60108631
|  | Vodovody a kanalizace Pardubice, a.s. |  |  |  | DIČ: | CZ60108631
| Uchazeč: |  |  |  |  | IČ:
|  | Dle výběrového řízení |  |  |  | DIČ:
| Projektant: |  |  |  |  | IČ: | 60113111
|  | Multiaqua s.r.o. |  |  |  | DIČ: | CZ60113111
Poznámka:
Soupis prací je sestaven s využitím Cenové soustavy ÚRS. Položky, které pochází z této cenové soustavy, jsou ve sloupci 'Cenová soustava' označeny popisem 'CS ÚRS' a úrovní příslušného kalendářního pololetí. Veškeré další informace vymezující popis a podmínky použití těchto položek z Cenové soustavy, které nejsou uvedeny přímo v soupisu prací, jsou neomezeně dálkově k dispozici na www.cs-urs.cz, sekce Cenové a technické podmínky.
| Cena bez DPH | [5 empty] | 0
|  |  | Základ daně |  |  | Sazba daně | Výše daně
| DPH | základní | 0 |  |  | 21% | 0
|  | snížená | 0 |  |  | 15% | 0
|  | zákl. přenesená | 0 |  |  | 21% | 0
|  | sníž. přenesená | 0 |  |  | 15% | 0
|  | nulová | 0 |  |  | 0% | 0
| Cena s DPH |  |  | v | CZK |  | 0
REKAPITULACE ČLENĚNÍ SOUPISU PRACÍ
Stavba:
Kanalizace Opočínek - gravitační kanalizace - I. část
Objekt:
SO 01 - Gravitační kanalizace
Soupis:
09 - Stoka A-4-1
Místo: |  |  | Opočínek |  |  | Datum: | 17. 1. 2019
Zadavatel: |  |  | Vodovody a kanalizace Pardubice, a.s. |  |  | Projektant: | Multiaqua s.r.o.
Uchazeč: |  |  | Dle výběrového řízení
Kód dílu - Popis | [6 empty] | Cena celkem [CZK]
Náklady soupisu celkem | [6 empty] | 0 | [12 empty] | -1
| HSV - Práce a dodávky HSV | [5 empty] | 0
| 1 - Zemní práce | [5 empty] | 0
| 2 - Zakládání | [5 empty] | 0
| 3 - Svislé a kompletní konstrukce | [5 empty] | 0
| 4 - Vodorovné konstrukce | [5 empty] | 0
| 5 - Komunikace pozemní | [5 empty] | 0
| 8 - Trubní vedení | [5 empty] | 0
| 9 - Ostatní konstrukce a práce, bourání | [5 empty] | 0
| 997 - Přesun sutě | [5 empty] | 0
| 998 - Přesun hmot | [5 empty] | 0
SOUPIS PRACÍ
Stavba:
Kanalizace Opočínek - gravitační kanalizace - I. část
Objekt:
SO 01 - Gravitační kanalizace
Soupis:
09 - Stoka A-4-1
Místo: |  |  | Opočínek |  |  | Datum: | 17. 1. 2019
Zadavatel: |  |  | Vodovody a kanalizace Pardubice, a.s. |  |  | Projektant: | Multiaqua s.r.o.
Uchazeč: |  |  | Dle výběrového řízení
PČ | Typ | Kód | Popis | MJ | Množství | J.cena [CZK] | Cena celkem [CZK] | Cenová soustava |  | Poznámka | DPH | J. Nh [h] | Nh celkem [h] | J. hmotnost [t] | Hmotnost celkem [t] | J. suť [t] | Suť Celkem [t]
Náklady soupisu celkem | [6 empty] | 0 | [5 empty] | 1692.922 |  | 540.9482 |  | 209.8619 |  | D | -1 | [10 empty] | 0
| D | HSV | Práce a dodávky HSV |  |  |  | 0 | [5 empty] | 1692.922 |  | 540.9482 |  | 209.8619 | 1 | D | 0 |  |  |  | ROZPOCET | [6 empty] | 0
| D | 1 | Zemní práce |  |  |  | 0 | [5 empty] | 679.5441 |  | 502.9846 |  | 209.843 | 1 | D | 1 |  |  |  | ROZPOCET | [6 empty] | 0
1 | K | 113107222 | Odstranění podkladů nebo krytů strojně plochy jednotlivě přes 200 m2 s přemístěním hmot na skládku na vzdálenost do 20 m nebo s naložením na dopravní prostředek z kameniva hrubého drceného, o tl. vrstvy přes 100 do 200 mm | m2 | 107.8 |  | 0 |  |  |  | základní | 0.073 | 7.8694 | 0 | 0 | 0.29 | 31.262 | 4 | K | 2 |  |  |  | ROZPOCET | 0 | 0 | 0 | 0 | 0 | 1 | 0 | 4 | -364193564
| P |  | Poznámka k položce: hmotnost sutě 0,29 t/m2 | [15 empty] | P | 2
| VV |  | výkres D.1.1.1.b.5 | [15 empty] | VV | 2 | 1 | True | 0 | ROZPOCET
| VV |  | délky dle tabulky kubatur | [15 empty] | VV | 2 | 1 | True | 0 | ROZPOCET
| VV |  | odstranění provizorního povrchu | [15 empty] | VV | 2 | 1 | True | 0 | ROZPOCET
| VV |  | 89,0*1,1 "sus stoka |  | 97.9 | [13 empty] | VV | 2 | 2 | True | 0 | ROZPOCET
| VV |  | 9,0*1,1 "sus odbočky z hlavních řadů |  | 9.9 | [13 empty] | VV | 2 | 2 | True | 0 | ROZPOCET
| VV |  | Součet |  | 107.8 | [13 empty] | VV | 2 | 4 | True | 1 | ROZPOCET
2 | K | 113107224 | Odstranění podkladů nebo krytů s přemístěním hmot na skládku na vzdálenost do 20 m nebo s naložením na dopravní prostředek v ploše jednotlivě přes 200 m2 z kameniva hrubého drceného, o tl. vrstvy přes 300 do 400 mm | m2 | 107.8 |  | 0 | CS ÚRS 2018 01 |  |  | základní | 0.144 | 15.5232 | 0 | 0 | 0.58 | 62.524 | 4 | K | 2 |  |  |  | ROZPOCET | 0 | 0 | 0 | 0 | 0 | 1 | 0 | 4 | -613453134
| P |  | Poznámka k položce: hmotnost sutě 0,58 t/m2 | [15 empty] | P | 2
| VV |  | výkres D.1.1.1.b.5 | [15 empty] | VV | 2 | 1 | True | 0 | ROZPOCET
| VV |  | délky dle tabulky kubatur | [15 empty] | VV | 2 | 1 | True | 0 | ROZPOCET
| VV |  | stoka | [15 empty] | VV | 2 | 1 | True | 0 | ROZPOCET
| VV |  | 89,0*1,1 "sus |  | 97.9 | [13 empty] | VV | 2 | 2 | True | 0 | ROZPOCET
| VV |  | Mezisoučet |  | 97.9 | [13 empty] | VV | 2 | 3 | True | 0 | ROZPOCET
| VV |  | odbočky z hlavních řadů | [15 empty] | VV | 2 | 1 | True | 0 | ROZPOCET
| VV |  | 9,0*1,1 "sus |  | 9.9 | [13 empty] | VV | 2 | 2 | True | 0 | ROZPOCET
| VV |  | Mezisoučet |  | 9.9 | [13 empty] | VV | 2 | 3 | True | 0 | ROZPOCET
| VV |  | Součet |  | 107.8 | [13 empty] | VV | 2 | 4 | True | 1 | ROZPOCET
3 | K | 113107242 | Odstranění podkladů nebo krytů s přemístěním hmot na skládku na vzdálenost do 20 m nebo s naložením na dopravní prostředek v ploše jednotlivě přes 200 m2 živičných, o tl. vrstvy přes 50 do 100 mm | m2 | 313.6 |  | 0 | CS ÚRS 2018 01 |  |  | základní | 0.078 | 24.4608 | 0 | 0 | 0.22 | 68.992 | 4 | K | 2 |  |  |  | ROZPOCET | 0 | 0 | 0 | 0 | 0 | 1 | 0 | 4 | 819820811
| P |  | Poznámka k položce: hmotnost sutě 0,22 t/m2 | [15 empty] | P | 2
| VV |  | výkresD.1.1.1.b.5 | [15 empty] | VV | 2 | 1 | True | 0 | ROZPOCET
| VV |  | délky dle tabulky kubatur | [15 empty] | VV | 2 | 1 | True | 0 | ROZPOCET
| VV |  | stoka | [15 empty] | VV | 2 | 1 | True | 0 | ROZPOCET
| VV |  | 89,0*2,1 "sus |  | 186.9 | [13 empty] | VV | 2 | 2 | True | 0 | ROZPOCET
| VV |  | odstranění provizorního krytu | [15 empty] | VV | 2 | 1 | True | 0 | ROZPOCET
| VV |  | 89,0*1,1 "sus |  | 97.9 | [13 empty] | VV | 2 | 2 | True | 0 | ROZPOCET
| VV |  | Mezisoučet |  | 284.8 | [13 empty] | VV | 2 | 3 | True | 0 | ROZPOCET
| VV |  | odbočky z hlavních řadů | [15 empty] | VV | 2 | 1 | True | 0 | ROZPOCET
| VV |  | 9,0*2,1 "sus |  | 18.9 | [13 empty] | VV | 2 | 2 | True | 0 | ROZPOCET
| VV |  | odstranění provizorního krytu | [15 empty] | VV | 2 | 1 | True | 0 | ROZPOCET
| VV |  | 9,0*1,1 "sus |  | 9.9 | [13 empty] | VV | 2 | 2 | True | 0 | ROZPOCET
| VV |  | Mezisoučet |  | 28.8 | [13 empty] | VV | 2 | 3 | True | 0 | ROZPOCET
| VV |  | Součet |  | 313.6 | [13 empty] | VV | 2 | 4 | True | 1 | ROZPOCET
4 | K | 113154222 | Frézování živičného podkladu nebo krytu s naložením na dopravní prostředek plochy přes 500 do 1 000 m2 bez překážek v trase pruhu šířky do 1 m, tloušťky vrstvy 40 mm | m2 | 445 |  | 0 | CS ÚRS 2018 01 |  |  | základní | 0.016 | 7.12 | 4e-05 | 0.0178 | 0.103 | 45.835 | 4 | K | 2 |  |  |  | ROZPOCET | 0 | 0 | 0 | 0 | 0 | 1 | 0 | 4 | 554481930
| P |  | Poznámka k položce: hmotnost sutě 0,103 t/m2 | [15 empty] | P | 2
| VV |  | výkres D.1.1.1.b.5 | [15 empty] | VV | 2 | 1 | True | 0 | ROZPOCET
| VV |  | délky dle tabulky kubatur | [15 empty] | VV | 2 | 1 | True | 0 | ROZPOCET
| VV |  | stoka | [15 empty] | VV | 2 | 1 | True | 0 | ROZPOCET
| VV |  | 2*89,0*2,5 "sus |  | 445 | [13 empty] | VV | 2 | 2 | True | 1 | ROZPOCET
5 | K | 113202111 | Vytrhání obrub s vybouráním lože, s přemístěním hmot na skládku na vzdálenost do 3 m nebo s naložením na dopravní prostředek z krajníků nebo obrubníků stojatých | m | 6 |  | 0 |  |  |  | základní | 0.133 | 0.798 | 0 | 0 | 0.205 | 1.23 | 4 | K | 2 |  |  |  | ROZPOCET | 0 | 0 | 0 | 0 | 0 | 1 | 0 | 4 | 1920168559
| VV |  | 3*2,0 "odbočky z hlavních řadů |  | 6 | [13 empty] | VV | 2 | 2 | True | 1 | ROZPOCET
6 | K | 115101201 | Čerpání vody na dopravní výšku do 10 m s uvažovaným průměrným přítokem do 500 l/min | hod | 235.2 |  | 0 | CS ÚRS 2018 01 |  |  | základní | 0.2 | 47.04 | 0 | 0 | 0 | 0 | 4 | K | 2 |  |  |  | ROZPOCET | 0 | 0 | 0 | 0 | 0 | 1 | 0 | 4 | 1941769147
| P |  | Poznámka k položce: Předpoklad rychlosti výstavby 10,0 m/den | [15 empty] | P | 2
| VV |  | 89,0/10,0*24 |  | 213.6 | [13 empty] | VV | 2 | 2 | True | 0 | ROZPOCET
| VV |  | 9,0/10,0*24 |  | 21.6 | [13 empty] | VV | 2 | 2 | True | 0 | ROZPOCET
| VV |  | Součet |  | 235.2 | [13 empty] | VV | 2 | 4 | True | 1 | ROZPOCET
7 | K | 115101301 | Pohotovost záložní čerpací soupravy pro dopravní výšku do 10 m s uvažovaným průměrným přítokem do 500 l/min | den | 9.8 |  | 0 | CS ÚRS 2018 01 |  |  | základní | 0 | 0 | 0 | 0 | 0 | 0 | 4 | K | 2 |  |  |  | ROZPOCET | 0 | 0 | 0 | 0 | 0 | 1 | 0 | 4 | 536650621
| VV |  | 89,0/10,0 |  | 8.9 | [13 empty] | VV | 2 | 2 | True | 0 | ROZPOCET
| VV |  | 9,0/10,0 |  | 0.9 | [13 empty] | VV | 2 | 2 | True | 0 | ROZPOCET
| VV |  | Součet |  | 9.8 | [13 empty] | VV | 2 | 4 | True | 1 | ROZPOCET
8 | K | 119001401 | Dočasné zajištění podzemního potrubí nebo vedení ve výkopišti ve stavu i poloze , ve kterých byla na začátku zemních prací a to s podepřením, vzepřením nebo vyvěšením, příp. s ochranným bedněním, se zřízením a odstraněním za jišťovací konstrukce, s opotřebením hmot potrubí ocelového nebo litinového, jmenovité světlosti DN do 200 | m | 6.6 |  | 0 |  |  |  | základní | 0.703 | 4.6398 | 0.00868 | 0.057288 | 0 | 0 | 4 | K | 2 |  |  |  | ROZPOCET | 0 | 0 | 0 | 0 | 0 | 1 | 0 | 4 | 733962520
| VV |  | 2*3*1,1 |  | 6.6 | [13 empty] | VV | 2 | 2 | True | 1 | ROZPOCET
9 | K | 119001421 | Dočasné zajištění podzemního potrubí nebo vedení ve výkopišti ve stavu i poloze , ve kterých byla na začátku zemních prací a to s podepřením, vzepřením nebo vyvěšením, příp. s ochranným bedněním, se zřízením a odstraněním za jišťovací konstrukce, s opotřebením hmot kabelů a kabelových tratí z volně ložených kabelů a to do 3 kabelů | m | 4.4 |  | 0 | CS ÚRS 2018 01 |  |  | základní | 0.547 | 2.4068 | 0.0369 | 0.16236 | 0 | 0 | 4 | K | 2 |  |  |  | ROZPOCET | 0 | 0 | 0 | 0 | 0 | 1 | 0 | 4 | -717355334
| VV |  | 1*1,1 |  | 1.1 | [13 empty] | VV | 2 | 2 | True | 0 | ROZPOCET
| VV |  | 3*1,1 |  | 3.3 | [13 empty] | VV | 2 | 2 | True | 0 | ROZPOCET
| VV |  | Součet |  | 4.4 | [13 empty] | VV | 2 | 4 | True | 1 | ROZPOCET
10 | K | 130001101 | Příplatek k cenám hloubených vykopávek za ztížení vykopávky v blízkosti podzemního vedení nebo výbušnin pro jakoukoliv třídu horniny | m3 | 26.576 |  | 0 | CS ÚRS 2018 01 |  |  | základní | 1.763 | 46.8535 | 0 | 0 | 0 | 0 | 4 | K | 2 |  |  |  | ROZPOCET | 0 | 0 | 0 | 0 | 0 | 1 | 0 | 4 | -752885820
| VV |  | (1)*2*0,5*1,1*(2,86+0,15) |  | 3.311 | [13 empty] | VV | 2 | 2 | True | 0 | ROZPOCET
| VV |  | (3+3+3)*2*0,5*1,1*(2,2+0,15) |  | 23.265 | [13 empty] | VV | 2 | 2 | True | 0 | ROZPOCET
| VV |  | Součet |  | 26.576 | [13 empty] | VV | 2 | 4 | True | 1 | ROZPOCET
11 | K | 132101203 | Hloubení zapažených i nezapažených rýh šířky přes 600 do 2 000 mm s urovnáním dna do předepsaného profilu a spádu v horninách tř. 1 a 2 přes 1 000 do 5 000 m3 | m3 | 59.084 |  | 0 | CS ÚRS 2018 01 |  |  | základní | 0.294 | 17.3707 | 0 | 0 | 0 | 0 | 4 | K | 2 |  |  |  | ROZPOCET | 0 | 0 | 0 | 0 | 0 | 1 | 0 | 4 | 775156196
| VV |  | výkres D.1.1.1.b.5 | [15 empty] | VV | 2 | 1 | True | 0 | ROZPOCET
| VV |  | 20% výkopu | [15 empty] | VV | 2 | 1 | True | 0 | ROZPOCET
| VV |  | dle tabulky kubatur | [15 empty] | VV | 2 | 1 | True | 0 | ROZPOCET
| VV |  | stoka | [15 empty] | VV | 2 | 1 | True | 0 | ROZPOCET
| VV |  | 261,83*0,2 |  | 52.366 | [13 empty] | VV | 2 | 2 | True | 0 | ROZPOCET
| VV |  | 89,0*((0,2+0,1)/2*1,1)*0,2 |  | 2.937 | [13 empty] | VV | 2 | 2 | True | 0 | ROZPOCET
| VV |  | Mezisoučet |  | 55.303 | [13 empty] | VV | 2 | 3 | True | 0 | ROZPOCET
| VV |  | odbočky z hlavních řadů | [15 empty] | VV | 2 | 1 | True | 0 | ROZPOCET
| VV |  | 17,42*0,2 |  | 3.484 | [13 empty] | VV | 2 | 2 | True | 0 | ROZPOCET
| VV |  | 9,0*((0,2+0,1)/2*1,1)*0,2 |  | 0.297 | [13 empty] | VV | 2 | 2 | True | 0 | ROZPOCET
| VV |  | Mezisoučet |  | 3.781 | [13 empty] | VV | 2 | 3 | True | 0 | ROZPOCET
| VV |  | Součet |  | 59.084 | [13 empty] | VV | 2 | 4 | True | 1 | ROZPOCET
12 | K | 132201203 | Hloubení zapažených i nezapažených rýh šířky přes 600 do 2 000 mm s urovnáním dna do předepsaného profilu a spádu v hornině tř. 3 přes 1 000 do 5 000 m3 | m3 | 118.168 |  | 0 | CS ÚRS 2018 01 |  |  | základní | 0.586 | 69.2464 | 0 | 0 | 0 | 0 | 4 | K | 2 |  |  |  | ROZPOCET | 0 | 0 | 0 | 0 | 0 | 1 | 0 | 4 | 1496034801
| VV |  | výkres D.1.1.1.b.5 | [15 empty] | VV | 2 | 1 | True | 0 | ROZPOCET
| VV |  | 40% výkopu | [15 empty] | VV | 2 | 1 | True | 0 | ROZPOCET
| VV |  | dle tabulky kubatur | [15 empty] | VV | 2 | 1 | True | 0 | ROZPOCET
| VV |  | stoka | [15 empty] | VV | 2 | 1 | True | 0 | ROZPOCET
| VV |  | 261,83*0,4 |  | 104.732 | [13 empty] | VV | 2 | 2 | True | 0 | ROZPOCET
| VV |  | 89,0*((0,2+0,1)/2*1,1)*0,4 |  | 5.874 | [13 empty] | VV | 2 | 2 | True | 0 | ROZPOCET
| VV |  | Mezisoučet |  | 110.606 | [13 empty] | VV | 2 | 3 | True | 0 | ROZPOCET
| VV |  | odbočky z hlavních řadů | [15 empty] | VV | 2 | 1 | True | 0 | ROZPOCET
| VV |  | 17,42*0,4 |  | 6.968 | [13 empty] | VV | 2 | 2 | True | 0 | ROZPOCET
| VV |  | 9,0*((0,2+0,1)/2*1,1)*0,4 |  | 0.594 | [13 empty] | VV | 2 | 2 | True | 0 | ROZPOCET
| VV |  | Mezisoučet |  | 7.562 | [13 empty] | VV | 2 | 3 | True | 0 | ROZPOCET
| VV |  | Součet |  | 118.168 | [13 empty] | VV | 2 | 4 | True | 1 | ROZPOCET
13 | K | 132201209 | Hloubení zapažených i nezapažených rýh šířky přes 600 do 2 000 mm s urovnáním dna do předepsaného profilu a spádu v hornině tř. 3 Příplatek k cenám za lepivost horniny tř. 3 | m3 | 35.45 |  | 0 | CS ÚRS 2018 01 |  |  | základní | 0.1 | 3.545 | 0 | 0 | 0 | 0 | 4 | K | 2 |  |  |  | ROZPOCET | 0 | 0 | 0 | 0 | 0 | 1 | 0 | 4 | 1712649615
| P |  | Poznámka k položce: Příplatek 30% | [15 empty] | P | 2
| VV |  | 118,168*0,3 'Přepočtené koeficientem množství |  | 35.45 | [13 empty] | VV | 2 | 2 | False | 1 | ROZPOCET
14 | K | 132301203 | Hloubení zapažených i nezapažených rýh šířky přes 600 do 2 000 mm s urovnáním dna do předepsaného profilu a spádu v hornině tř. 4 přes 1 000 do 5 000 m3 | m3 | 88.627 |  | 0 | CS ÚRS 2018 01 |  |  | základní | 0.75 | 66.4702 | 0 | 0 | 0 | 0 | 4 | K | 2 |  |  |  | ROZPOCET | 0 | 0 | 0 | 0 | 0 | 1 | 0 | 4 | 146355881
| VV |  | výkres D.1.1.1.b.5 | [15 empty] | VV | 2 | 1 | True | 0 | ROZPOCET
| VV |  | 30% výkopu | [15 empty] | VV | 2 | 1 | True | 0 | ROZPOCET
| VV |  | dle tabulky kubatur | [15 empty] | VV | 2 | 1 | True | 0 | ROZPOCET
| VV |  | stoka | [15 empty] | VV | 2 | 1 | True | 0 | ROZPOCET
| VV |  | 261,83*0,3 |  | 78.549 | [13 empty] | VV | 2 | 2 | True | 0 | ROZPOCET
| VV |  | 89,0*((0,2+0,1)/2*1,1)*0,3 |  | 4.406 | [13 empty] | VV | 2 | 2 | True | 0 | ROZPOCET
| VV |  | Mezisoučet |  | 82.955 | [13 empty] | VV | 2 | 3 | True | 0 | ROZPOCET
| VV |  | odbočky z hlavních řadů | [15 empty] | VV | 2 | 1 | True | 0 | ROZPOCET
| VV |  | 17,42*0,3 |  | 5.226 | [13 empty] | VV | 2 | 2 | True | 0 | ROZPOCET
| VV |  | 9,0*((0,2+0,1)/2*1,1)*0,3 |  | 0.446 | [13 empty] | VV | 2 | 2 | True | 0 | ROZPOCET
| VV |  | Mezisoučet |  | 5.672 | [13 empty] | VV | 2 | 3 | True | 0 | ROZPOCET
| VV |  | Součet |  | 88.627 | [13 empty] | VV | 2 | 4 | True | 1 | ROZPOCET
15 | K | 132301209 | Hloubení zapažených i nezapažených rýh šířky přes 600 do 2 000 mm s urovnáním dna do předepsaného profilu a spádu v hornině tř. 4 Příplatek k cenám za lepivost horniny tř. 4 | m3 | 26.588 |  | 0 | CS ÚRS 2018 01 |  |  | základní | 0.198 | 5.2644 | 0 | 0 | 0 | 0 | 4 | K | 2 |  |  |  | ROZPOCET | 0 | 0 | 0 | 0 | 0 | 1 | 0 | 4 | -1425088631
| P |  | Poznámka k položce: Příplatek 30% | [15 empty] | P | 2
| VV |  | 88,627*0,3 'Přepočtené koeficientem množství |  | 26.588 | [13 empty] | VV | 2 | 2 | False | 1 | ROZPOCET
16 | K | 132401201 | Hloubení zapažených i nezapažených rýh šířky přes 600 do 2 000 mm s urovnáním dna do předepsaného profilu a spádu s použitím trhavin v hornině tř. 5 pro jakékoliv množství | m3 | 29.543 |  | 0 | CS ÚRS 2018 01 |  |  | základní | 2.379 | 70.2828 | 0.01046 | 0.30902 | 0 | 0 | 4 | K | 2 |  |  |  | ROZPOCET | 0 | 0 | 0 | 0 | 0 | 1 | 0 | 4 | 1956376616
| VV |  | výkres D.1.1.1.b.5 | [15 empty] | VV | 2 | 1 | True | 0 | ROZPOCET
| VV |  | 10% výkopu | [15 empty] | VV | 2 | 1 | True | 0 | ROZPOCET
| VV |  | dle tabulky kubatur | [15 empty] | VV | 2 | 1 | True | 0 | ROZPOCET
| VV |  | stoka | [15 empty] | VV | 2 | 1 | True | 0 | ROZPOCET
| VV |  | 261,83*0,1 |  | 26.183 | [13 empty] | VV | 2 | 2 | True | 0 | ROZPOCET
| VV |  | 89,0*((0,2+0,1)/2*1,1)*0,1 |  | 1.469 | [13 empty] | VV | 2 | 2 | True | 0 | ROZPOCET
| VV |  | Mezisoučet |  | 27.652 | [13 empty] | VV | 2 | 3 | True | 0 | ROZPOCET
| VV |  | odbočky z hlavních řadů | [15 empty] | VV | 2 | 1 | True | 0 | ROZPOCET
| VV |  | 17,42*0,1 |  | 1.742 | [13 empty] | VV | 2 | 2 | True | 0 | ROZPOCET
| VV |  | 9,0*((0,2+0,1)/2*1,1)*0,1 |  | 0.149 | [13 empty] | VV | 2 | 2 | True | 0 | ROZPOCET
| VV |  | Mezisoučet |  | 1.891 | [13 empty] | VV | 2 | 3 | True | 0 | ROZPOCET
| VV |  | Součet |  | 29.543 | [13 empty] | VV | 2 | 4 | True | 1 | ROZPOCET
17 | K | 151811131 | Zřízení pažicích boxů pro pažení a rozepření stěn rýh podzemního vedení hloubka výkopu do 4 m, šířka do 1,2 m | m2 | 548.57 |  | 0 | CS ÚRS 2018 01 |  |  | základní | 0.088 | 48.2742 | 0.00058 | 0.31817 | 0 | 0 | 4 | K | 2 |  |  |  | ROZPOCET | 0 | 0 | 0 | 0 | 0 | 1 | 0 | 4 | -1424779150
| VV |  | výkres D.1.1.1.b.5 | [15 empty] | VV | 2 | 1 | True | 0 | ROZPOCET
| VV |  | dle tabulky kubatur | [15 empty] | VV | 2 | 1 | True | 0 | ROZPOCET
| VV |  | 508,97 "stoka |  | 508.97 | [13 empty] | VV | 2 | 2 | True | 0 | ROZPOCET
| VV |  | 39,6 "odbočky z hlavních řadů |  | 39.6 | [13 empty] | VV | 2 | 2 | True | 0 | ROZPOCET
| VV |  | Součet |  | 548.57 | [13 empty] | VV | 2 | 4 | True | 1 | ROZPOCET
18 | K | 151811231 | Odstranění pažicích boxů pro pažení a rozepření stěn rýh podzemního vedení hloubka výkopu do 4 m, šířka do 1,2 m | m2 | 548.57 |  | 0 | CS ÚRS 2018 01 |  |  | základní | 0.085 | 46.6285 | 0 | 0 | 0 | 0 | 4 | K | 2 |  |  |  | ROZPOCET | 0 | 0 | 0 | 0 | 0 | 1 | 0 | 4 | -19298439
| VV |  | dle položky zřízení | [15 empty] | VV | 2 | 1 | True | 0 | ROZPOCET
| VV |  | 508,97 "stoka |  | 508.97 | [13 empty] | VV | 2 | 2 | True | 0 | ROZPOCET
| VV |  | 39,6 "odbočky z hlavních řadů |  | 39.6 | [13 empty] | VV | 2 | 2 | True | 0 | ROZPOCET
| VV |  | Součet |  | 548.57 | [13 empty] | VV | 2 | 4 | True | 1 | ROZPOCET
19 | K | 161101102 | Svislé přemístění výkopku bez naložení do dopravní nádoby avšak s vyprázdněním dopravní nádoby na hromadu nebo do dopravního prostředku z horniny tř. 1 až 4, při hloubce výkopu přes 2,5 do 4 m | m3 | 146.233 |  | 0 | CS ÚRS 2018 01 |  |  | základní | 0.519 | 75.8949 | 0 | 0 | 0 | 0 | 4 | K | 2 |  |  |  | ROZPOCET | 0 | 0 | 0 | 0 | 0 | 1 | 0 | 4 | 695021669
| P |  | Poznámka k položce: Procento svislého podílu dle úvodu ceníku 001 zemní práce kapitola 8 - v množství výkopku rýhy přes 100 m3 55 % z celkového výkopku | [15 empty] | P | 2
| VV |  | (55,303+110,606+82,955)*0,55 |  | 136.875 | [13 empty] | VV | 2 | 2 | True | 0 | ROZPOCET
| VV |  | (3,781+7,562+5,672)*0,55 |  | 9.358 | [13 empty] | VV | 2 | 2 | True | 0 | ROZPOCET
| VV |  | Součet |  | 146.233 | [13 empty] | VV | 2 | 4 | True | 1 | ROZPOCET
20 | K | 161101152 | Svislé přemístění výkopku bez naložení do dopravní nádoby avšak s vyprázdněním dopravní nádoby na hromadu nebo do dopravního prostředku z horniny tř. 5 až 7, při hloubce výkopu přes 2,5 do 4 m | m3 | 16.249 |  | 0 | CS ÚRS 2018 01 |  |  | základní | 0.729 | 11.8455 | 0 | 0 | 0 | 0 | 4 | K | 2 |  |  |  | ROZPOCET | 0 | 0 | 0 | 0 | 0 | 1 | 0 | 4 | -1766393163
| P |  | Poznámka k položce: Procento svislého podílu dle úvodu ceníku 001 zemní práce kapitola 8 - v množství výkopku rýhy přes 100 m3 55 % z celkového výkopku | [15 empty] | P | 2
| VV |  | 27,652*0,55 |  | 15.209 | [13 empty] | VV | 2 | 2 | True | 0 | ROZPOCET
| VV |  | 1,891*0,55 |  | 1.04 | [13 empty] | VV | 2 | 2 | True | 0 | ROZPOCET
| VV |  | Součet |  | 16.249 | [13 empty] | VV | 2 | 4 | True | 1 | ROZPOCET
21 | K | 162701105 | Vodorovné přemístění výkopku nebo sypaniny po suchu na obvyklém dopravním prostředku, bez naložení výkopku, avšak se složením bez rozhrnutí z horniny tř. 1 až 4 na vzdálenost přes 9 000 do 10 000 m | m3 | 265.879 |  | 0 | CS ÚRS 2018 01 |  |  | základní | 0.083 | 22.068 | 0 | 0 | 0 | 0 | 4 | K | 2 |  |  |  | ROZPOCET | 0 | 0 | 0 | 0 | 0 | 1 | 0 | 4 | -1542915438
| VV |  | přebytečná zemina | [15 empty] | VV | 2 | 1 | True | 0 | ROZPOCET
| VV |  | 55,303+110,606+82,955 "stoka |  | 248.864 | [13 empty] | VV | 2 | 2 | True | 0 | ROZPOCET
| VV |  | 3,781+7,562+5,672 "odbočky z hlavních řadů |  | 17.015 | [13 empty] | VV | 2 | 2 | True | 0 | ROZPOCET
| VV |  | Součet |  | 265.879 | [13 empty] | VV | 2 | 4 | True | 1 | ROZPOCET
22 | K | 162701109 | Vodorovné přemístění výkopku nebo sypaniny po suchu na obvyklém dopravním prostředku, bez naložení výkopku, avšak se složením bez rozhrnutí z horniny tř. 1 až 4 na vzdálenost Příplatek k ceně za každých dalších i započatých 1 000 m | m3 | 1861.153 |  | 0 | CS ÚRS 2018 01 |  |  | základní | 0.004 | 7.4446 | 0 | 0 | 0 | 0 | 4 | K | 2 |  |  |  | ROZPOCET | 0 | 0 | 0 | 0 | 0 | 1 | 0 | 4 | 521335666
| VV |  | 7 příplatků | [15 empty] | VV | 2 | 1 | True | 0 | ROZPOCET
| VV |  | 7*248,864 |  | 1742.048 | [13 empty] | VV | 2 | 2 | True | 0 | ROZPOCET
| VV |  | 7*17,015 |  | 119.105 | [13 empty] | VV | 2 | 2 | True | 0 | ROZPOCET
| VV |  | Součet |  | 1861.153 | [13 empty] | VV | 2 | 4 | True | 1 | ROZPOCET
23 | K | 162701155 | Vodorovné přemístění výkopku nebo sypaniny po suchu na obvyklém dopravním prostředku, bez naložení výkopku, avšak se složením bez rozhrnutí z horniny tř. 5 až 7 na vzdálenost přes 9 000 do 10 000 m | m3 | 29.543 |  | 0 | CS ÚRS 2018 01 |  |  | základní | 0.106 | 3.1316 | 0 | 0 | 0 | 0 | 4 | K | 2 |  |  |  | ROZPOCET | 0 | 0 | 0 | 0 | 0 | 1 | 0 | 4 | 1477828147
| VV |  | přebytečná zemina | [15 empty] | VV | 2 | 1 | True | 0 | ROZPOCET
| VV |  | 27,652 "stoka |  | 27.652 | [13 empty] | VV | 2 | 2 | True | 0 | ROZPOCET
| VV |  | 1,891 "odbočky z hlavních řadů |  | 1.891 | [13 empty] | VV | 2 | 2 | True | 0 | ROZPOCET
| VV |  | Součet |  | 29.543 | [13 empty] | VV | 2 | 4 | True | 1 | ROZPOCET
24 | K | 162701159 | Vodorovné přemístění výkopku nebo sypaniny po suchu na obvyklém dopravním prostředku, bez naložení výkopku, avšak se složením bez rozhrnutí z horniny tř. 5 až 7 na vzdálenost Příplatek k ceně za každých dalších i započatých 1 000 m | m3 | 206.801 |  | 0 | CS ÚRS 2018 01 |  |  | základní | 0.005 | 1.034 | 0 | 0 | 0 | 0 | 4 | K | 2 |  |  |  | ROZPOCET | 0 | 0 | 0 | 0 | 0 | 1 | 0 | 4 | -280376043
| VV |  | 7 příplatků | [15 empty] | VV | 2 | 1 | True | 0 | ROZPOCET
| VV |  | 7*27,652 |  | 193.564 | [13 empty] | VV | 2 | 2 | True | 0 | ROZPOCET
| VV |  | 7*1,891 |  | 13.237 | [13 empty] | VV | 2 | 2 | True | 0 | ROZPOCET
| VV |  | Součet |  | 206.801 | [13 empty] | VV | 2 | 4 | True | 1 | ROZPOCET
25 | K | 171201211 | Poplatek za uložení stavebního odpadu na skládce (skládkovné) zeminy a kameniva zatříděného do Katalogu odpadů pod kódem 170 504 | t | 561.303 |  | 0 | CS ÚRS 2018 01 |  |  | základní | 0 | 0 | 0 | 0 | 0 | 0 | 4 | K | 2 |  |  |  | ROZPOCET | 0 | 0 | 0 | 0 | 0 | 1 | 0 | 4 | -22082988
| P |  | Poznámka k položce: hmotnost zeminy 1,9 t/m3 | [15 empty] | P | 2
| VV |  | stoka | [15 empty] | VV | 2 | 1 | True | 0 | ROZPOCET
| VV |  | 248,864*1,9 |  | 472.842 | [13 empty] | VV | 2 | 2 | True | 0 | ROZPOCET
| VV |  | 27,652*1,9 |  | 52.539 | [13 empty] | VV | 2 | 2 | True | 0 | ROZPOCET
| VV |  | Mezisoučet |  | 525.381 | [13 empty] | VV | 2 | 3 | True | 0 | ROZPOCET
| VV |  | odbočky z hlavních řadů | [15 empty] | VV | 2 | 1 | True | 0 | ROZPOCET
| VV |  | 17,015*1,9 |  | 32.329 | [13 empty] | VV | 2 | 2 | True | 0 | ROZPOCET
| VV |  | 1,891*1,9 |  | 3.593 | [13 empty] | VV | 2 | 2 | True | 0 | ROZPOCET
| VV |  | Mezisoučet |  | 35.922 | [13 empty] | VV | 2 | 3 | True | 0 | ROZPOCET
| VV |  | Součet |  | 561.303 | [13 empty] | VV | 2 | 4 | True | 1 | ROZPOCET
26 | K | 174101101 | Zásyp sypaninou z jakékoliv horniny s uložením výkopku ve vrstvách se zhutněním jam, šachet, rýh nebo kolem objektů v těchto vykopávkách | m3 | 194.51 |  | 0 | CS ÚRS 2018 01 |  |  | základní | 0.299 | 58.1585 | 0 | 0 | 0 | 0 | 4 | K | 2 |  |  |  | ROZPOCET | 0 | 0 | 0 | 0 | 0 | 1 | 0 | 4 | -1003882649
| VV |  | výkres D.1.1.1.b.5 | [15 empty] | VV | 2 | 1 | True | 0 | ROZPOCET
| VV |  | dle tabulky kubatur | [15 empty] | VV | 2 | 1 | True | 0 | ROZPOCET
| VV |  | stoka | [15 empty] | VV | 2 | 1 | True | 0 | ROZPOCET
| VV |  | 182,63 "náhrada výkopku |  | 182.63 | [13 empty] | VV | 2 | 2 | True | 0 | ROZPOCET
| VV |  | Mezisoučet |  | 182.63 | [13 empty] | VV | 2 | 3 | True | 0 | ROZPOCET
| VV |  | odbočky z hlavních řadů | [15 empty] | VV | 2 | 1 | True | 0 | ROZPOCET
| VV |  | 11,88 "náhrada výkopku |  | 11.88 | [13 empty] | VV | 2 | 2 | True | 0 | ROZPOCET
| VV |  | Součet |  | 194.51 | [13 empty] | VV | 2 | 4 | True | 1 | ROZPOCET
27 | M | 58331202 | štěrkodrť netříděná do 100mm | t | 389.02 |  | 0 | CS ÚRS 2018 01 |  |  | základní | 0 | 0 | 1 | 389.02 | 0 | 0 | 8 | M | 2 |  |  |  | ROZPOCET | 0 | 0 | 0 | 0 | 0 | 1 | 0 | 4 | -2141679520
| P |  | Poznámka k položce: Hmotnost 2 t/m3 | [15 empty] | P | 2
| VV |  | 182,63*2,0 |  | 365.26 | [13 empty] | VV | 2 | 2 | True | 0 | ROZPOCET
| VV |  | 11,88*2,0 |  | 23.76 | [13 empty] | VV | 2 | 2 | True | 0 | ROZPOCET
| VV |  | Součet |  | 389.02 | [13 empty] | VV | 2 | 4 | True | 1 | ROZPOCET
28 | K | 175151101 | Obsypání potrubí strojně sypaninou z vhodných hornin tř. 1 až 4 nebo materiálem připraveným podél výkopu ve vzdálenosti do 3 m od jeho kraje, pro jakoukoliv hloubku výkopu a míru zhutnění bez prohození sypaniny | m3 | 56.55 |  | 0 | CS ÚRS 2018 01 |  |  | základní | 0.286 | 16.1733 | 0 | 0 | 0 | 0 | 4 | K | 2 |  |  |  | ROZPOCET | 0 | 0 | 0 | 0 | 0 | 1 | 0 | 4 | 797405071
| VV |  | výkres D.1.1.1.b.5 | [15 empty] | VV | 2 | 1 | True | 0 | ROZPOCET
| VV |  | dle tabulky kubatur | [15 empty] | VV | 2 | 1 | True | 0 | ROZPOCET
| VV |  | 52,18 "stoka |  | 52.18 | [13 empty] | VV | 2 | 2 | True | 0 | ROZPOCET
| VV |  | 4,37 "odbočky z hlavních řadů |  | 4.37 | [13 empty] | VV | 2 | 2 | True | 0 | ROZPOCET
| VV |  | Součet |  | 56.55 | [13 empty] | VV | 2 | 4 | True | 1 | ROZPOCET
29 | M | 58331200 | štěrkopísek netříděný zásypový materiál | t | 113.1 |  | 0 | CS ÚRS 2018 01 |  |  | základní | 0 | 0 | 1 | 113.1 | 0 | 0 | 8 | M | 2 |  |  |  | ROZPOCET | 0 | 0 | 0 | 0 | 0 | 1 | 0 | 4 | -1046237881
| P |  | Poznámka k položce: hmotnost 2t/m2 | [15 empty] | P | 2
| VV |  | 56,55*2 'Přepočtené koeficientem množství |  | 113.1 | [13 empty] | VV | 2 | 2 | False | 1 | ROZPOCET
| D | 2 | Zakládání |  |  |  | 0 | [5 empty] | 20.7564 |  | 26.4286 |  | 0 | 1 | D | 1 |  |  |  | ROZPOCET | [6 empty] | 0
30 | K | 211531111 | Výplň kamenivem do rýh odvodňovacích žeber nebo trativodů bez zhutnění, s úpravou povrchu výplně kamenivem hrubým drceným frakce 16 až 63 mm | m3 | 16.17 |  | 0 | CS ÚRS 2018 01 |  |  | základní | 0.92 | 14.8764 | 1.63 | 26.3571 | 0 | 0 | 4 | K | 2 |  |  |  | ROZPOCET | 0 | 0 | 0 | 0 | 0 | 1 | 0 | 4 | 573938742
| VV |  | výkres D.1.1.1.b.5 | [15 empty] | VV | 2 | 1 | True | 0 | ROZPOCET
| VV |  | délka dle tabulky kubatur | [15 empty] | VV | 2 | 1 | True | 0 | ROZPOCET
| VV |  | 89,0*((0,2+0,1)/2*1,1) "stoka |  | 14.685 | [13 empty] | VV | 2 | 2 | True | 0 | ROZPOCET
| VV |  | 9,0*((0,2+0,1)/2*1,1) "odbočky z hlavních řadů |  | 1.485 | [13 empty] | VV | 2 | 2 | True | 0 | ROZPOCET
| VV |  | Součet |  | 16.17 | [13 empty] | VV | 2 | 4 | True | 1 | ROZPOCET
31 | K | 212755215 | Trativody bez lože z drenážních trubek plastových flexibilních D 125 mm | m | 98 |  | 0 |  |  |  | základní | 0.06 | 5.88 | 0.00073 | 0.07154 | 0 | 0 | 4 | K | 2 |  |  |  | ROZPOCET | 0 | 0 | 0 | 0 | 0 | 1 | 0 | 4 | -1448742634
| VV |  | 89,0 |  | 89 | [13 empty] | VV | 2 | 2 | True | 0 | ROZPOCET
| VV |  | 9,0 |  | 9 | [13 empty] | VV | 2 | 2 | True | 0 | ROZPOCET
| VV |  | Součet |  | 98 | [13 empty] | VV | 2 | 4 | True | 1 | ROZPOCET
| D | 3 | Svislé a kompletní konstrukce |  |  |  | 0 | [5 empty] | 7.565 |  | 0 |  | 0 | 1 | D | 1 |  |  |  | ROZPOCET | [6 empty] | 0
32 | K | 359901211 | Monitoring stok (kamerový systém) jakékoli výšky nová kanalizace | m | 89 |  | 0 | CS ÚRS 2018 01 |  |  | základní | 0.085 | 7.565 | 0 | 0 | 0 | 0 | 4 | K | 2 |  |  |  | ROZPOCET | 0 | 0 | 0 | 0 | 0 | 1 | 0 | 4 | -1317671073
| D | 4 | Vodorovné konstrukce |  |  |  | 0 | [5 empty] | 16.5929 |  | 0.3336 |  | 0 | 1 | D | 1 |  |  |  | ROZPOCET | [6 empty] | 0
33 | K | 451573111 | Lože pod potrubí, stoky a drobné objekty v otevřeném výkopu z písku a štěrkopísku do 63 mm | m3 | 10.44 |  | 0 | CS ÚRS 2018 01 |  |  | základní | 1.317 | 13.7495 | 0 | 0 | 0 | 0 | 4 | K | 2 |  |  |  | ROZPOCET | 0 | 0 | 0 | 0 | 0 | 1 | 0 | 4 | -1802465849
| VV |  | výkres D.1.1.1.b.5 | [15 empty] | VV | 2 | 1 | True | 0 | ROZPOCET
| VV |  | dle tabulky kubatur | [15 empty] | VV | 2 | 1 | True | 0 | ROZPOCET
| VV |  | 9,45 "stoka |  | 9.45 | [13 empty] | VV | 2 | 2 | True | 0 | ROZPOCET
| VV |  | 0,99 "odbočky z hlavních řadů |  | 0.99 | [13 empty] | VV | 2 | 2 | True | 0 | ROZPOCET
| VV |  | Součet |  | 10.44 | [13 empty] | VV | 2 | 4 | True | 1 | ROZPOCET
34 | K | 452112111 | Osazení betonových dílců prstenců nebo rámů pod poklopy a mříže, výšky do 100 mm | kus | 5 |  | 0 | CS ÚRS 2018 01 |  |  | základní | 0.28 | 1.4 | 0.0066 | 0.033 | 0 | 0 | 4 | K | 2 |  |  |  | ROZPOCET | 0 | 0 | 0 | 0 | 0 | 1 | 0 | 4 | -149799143
| VV |  | příloha D.1.1.1.b.4 | [15 empty] | VV | 2 | 1 | True | 0 | ROZPOCET
| VV |  | 1+2+2 |  | 5 | [13 empty] | VV | 2 | 2 | True | 1 | ROZPOCET
35 | M | 592241750 | prstenec betonový vyrovnávací 62,5x6x12 cm | kus | 1 |  | 0 |  |  |  | základní | 0 | 0 | 0.039 | 0.039 | 0 | 0 | 8 | M | 2 |  |  |  | ROZPOCET | 0 | 0 | 0 | 0 | 0 | 1 | 0 | 4 | -665597890
36 | M | 592241760 | prstenec betonový vyrovnávací 62,5x8x12 cm | kus | 2 |  | 0 | CS ÚRS 2018 01 |  |  | základní | 0 | 0 | 0.051 | 0.102 | 0 | 0 | 8 | M | 2 |  |  |  | ROZPOCET | 0 | 0 | 0 | 0 | 0 | 1 | 0 | 4 | 814288503
37 | M | 592241770 | prstenec betonový vyrovnávací 62,5x10x12 cm | kus | 2 |  | 0 |  |  |  | základní | 0 | 0 | 0.064 | 0.128 | 0 | 0 | 8 | M | 2 |  |  |  | ROZPOCET | 0 | 0 | 0 | 0 | 0 | 1 | 0 | 4 | 1643207776
38 | K | 452112121 | Osazení betonových dílců prstenců nebo rámů pod poklopy a mříže, výšky přes 100 do 200 mm | kus | 1 |  | 0 | CS ÚRS 2018 01 |  |  | základní | 0.56 | 0.56 | 0.0066 | 0.0066 | 0 | 0 | 4 | K | 2 |  |  |  | ROZPOCET | 0 | 0 | 0 | 0 | 0 | 1 | 0 | 4 | -1991680229
| VV |  | příloha D.1.1.1.b.4 | [15 empty] | VV | 2 | 1 | True | 0 | ROZPOCET
| VV |  | 1 |  | 1 | [13 empty] | VV | 2 | 2 | True | 1 | ROZPOCET
39 | M | 5921120 104 OZ | TBW-Q.1 63/12 - rozměr 625/120/120 | ks | 1 |  | 0 |  |  |  | základní | 0 | 0 | 0.025 | 0.025 | 0 | 0 | 8 | M | 2 |  |  |  | ROZPOCET | 0 | 0 | 0 | 0 | 0 | 1 | 0 | 4 | -1518328738
40 | K | 452311121 | Podkladní a zajišťovací konstrukce z betonu prostého v otevřeném výkopu desky pod potrubí, stoky a drobné objekty z betonu tř. C 8/10 | m3 | 0.603 |  | 0 | CS ÚRS 2018 01 |  |  | základní | 1.465 | 0.8834 | 0 | 0 | 0 | 0 | 4 | K | 2 |  |  |  | ROZPOCET | 0 | 0 | 0 | 0 | 0 | 1 | 0 | 4 | -94997009
| VV |  | 3*PI*0,8*0,8*0,1 |  | 0.603 | [13 empty] | VV | 2 | 2 | True | 1 | ROZPOCET
| D | 5 | Komunikace pozemní |  |  |  | 0 | [5 empty] | 59.1308 |  | 0 |  | 0 | 1 | D | 1 |  |  |  | ROZPOCET | [6 empty] | 0
41 | K | 564851114-R | Podklad ze štěrkodrti ŠD s rozprostřením a zhutněním, po zhutnění tl. 180 mm | m2 | 107.8 |  | 0 |  |  |  | základní | 0.026 | 2.8028 | 0 | 0 | 0 | 0 | 4 | K | 2 |  |  |  | ROZPOCET | 0 | 0 | 0 | 0 | 0 | 1 | 0 | 4 | -883058636
| VV |  | výkres D.1.1.1.b.5 | [15 empty] | VV | 2 | 1 | True | 0 | ROZPOCET
| VV |  | délky dle tabulky kubatur | [15 empty] | VV | 2 | 1 | True | 0 | ROZPOCET
| VV |  | provizorní povrch | [15 empty] | VV | 2 | 1 | True | 0 | ROZPOCET
| VV |  | z ceníkové ceny odečtena cena materiálu | [15 empty] | VV | 2 | 1 | True | 0 | ROZPOCET
| VV |  | pro provizorní povrch bude použit materiál z odstraněných povrchů | [15 empty] | VV | 2 | 1 | True | 0 | ROZPOCET
| VV |  | 89,0*1,1 "sus stoka |  | 97.9 | [13 empty] | VV | 2 | 2 | True | 0 | ROZPOCET
| VV |  | 9,0*1,1 "sus odbočky z hlavních řadů |  | 9.9 | [13 empty] | VV | 2 | 2 | True | 0 | ROZPOCET
| VV |  | Součet |  | 107.8 | [13 empty] | VV | 2 | 4 | True | 1 | ROZPOCET
42 | K | 564861111 | Podklad ze štěrkodrti ŠD s rozprostřením a zhutněním, po zhutnění tl. 200 mm | m2 | 107.8 |  | 0 | CS ÚRS 2018 01 |  |  | základní | 0.029 | 3.1262 | 0 | 0 | 0 | 0 | 4 | K | 2 |  |  |  | ROZPOCET | 0 | 0 | 0 | 0 | 0 | 1 | 0 | 4 | -920877254
| VV |  | výkres D.1.1.1.b.5 | [15 empty] | VV | 2 | 1 | True | 0 | ROZPOCET
| VV |  | délky dle tabulky kubatur | [15 empty] | VV | 2 | 1 | True | 0 | ROZPOCET
| VV |  | stoka | [15 empty] | VV | 2 | 1 | True | 0 | ROZPOCET
| VV |  | 89,0*1,1 "sus |  | 97.9 | [13 empty] | VV | 2 | 2 | True | 0 | ROZPOCET
| VV |  | odbočky z hlavních řadů | [15 empty] | VV | 2 | 1 | True | 0 | ROZPOCET
| VV |  | 9,0*1,1 "sus |  | 9.9 | [13 empty] | VV | 2 | 2 | True | 0 | ROZPOCET
| VV |  | Součet |  | 107.8 | [13 empty] | VV | 2 | 4 | True | 1 | ROZPOCET
43 | K | 565145111 | Asfaltový beton vrstva podkladní ACP 16 (obalované kamenivo střednězrnné - OKS) s rozprostřením a zhutněním v pruhu šířky do 3 m, po zhutnění tl. 60 mm | m2 | 107.8 |  | 0 | CS ÚRS 2018 01 |  |  | základní | 0.056 | 6.0368 | 0 | 0 | 0 | 0 | 4 | K | 2 |  |  |  | ROZPOCET | 0 | 0 | 0 | 0 | 0 | 1 | 0 | 4 | -560966540
| VV |  | výkres D.1.1.1.b.5 | [15 empty] | VV | 2 | 1 | True | 0 | ROZPOCET
| VV |  | délky dle tabulky kubatur | [15 empty] | VV | 2 | 1 | True | 0 | ROZPOCET
| VV |  | provizorní povrch sus | [15 empty] | VV | 2 | 1 | True | 0 | ROZPOCET
| VV |  | 89,0*1,1 |  | 97.9 | [13 empty] | VV | 2 | 2 | True | 0 | ROZPOCET
| VV |  | 9,0*1,1 |  | 9.9 | [13 empty] | VV | 2 | 2 | True | 0 | ROZPOCET
| VV |  | Součet |  | 107.8 | [13 empty] | VV | 2 | 4 | True | 1 | ROZPOCET
44 | K | 565155111 | Asfaltový beton vrstva podkladní ACP 16 (obalované kamenivo střednězrnné - OKS) s rozprostřením a zhutněním v pruhu šířky do 3 m, po zhutnění tl. 70 mm | m2 | 205.8 |  | 0 | CS ÚRS 2018 01 |  |  | základní | 0.064 | 13.1712 | 0 | 0 | 0 | 0 | 4 | K | 2 |  |  |  | ROZPOCET | 0 | 0 | 0 | 0 | 0 | 1 | 0 | 4 | 867091320
| VV |  | výkres D.1.1.1.b.5 | [15 empty] | VV | 2 | 1 | True | 0 | ROZPOCET
| VV |  | délky dle tabulky kubatur | [15 empty] | VV | 2 | 1 | True | 0 | ROZPOCET
| VV |  | stoka | [15 empty] | VV | 2 | 1 | True | 0 | ROZPOCET
| VV |  | 89,0*2,1 "sus |  | 186.9 | [13 empty] | VV | 2 | 2 | True | 0 | ROZPOCET
| VV |  | Mezisoučet |  | 186.9 | [13 empty] | VV | 2 | 3 | True | 0 | ROZPOCET
| VV |  | odbočky z hlavních řadů | [15 empty] | VV | 2 | 1 | True | 0 | ROZPOCET
| VV |  | 9,0*2,1 "sus |  | 18.9 | [13 empty] | VV | 2 | 2 | True | 0 | ROZPOCET
| VV |  | Mezisoučet |  | 18.9 | [13 empty] | VV | 2 | 3 | True | 0 | ROZPOCET
| VV |  | Součet |  | 205.8 | [13 empty] | VV | 2 | 4 | True | 1 | ROZPOCET
45 | K | 567122112 | Podklad ze směsi stmelené cementem SC bez dilatačních spár, s rozprostřením a zhutněním SC C 8/10 (KSC I), po zhutnění tl. 130 mm | m2 | 107.8 |  | 0 | CS ÚRS 2018 01 |  |  | základní | 0.027 | 2.9106 | 0 | 0 | 0 | 0 | 4 | K | 2 |  |  |  | ROZPOCET | 0 | 0 | 0 | 0 | 0 | 1 | 0 | 4 | 441476034
| VV |  | výkres D.1.1.1.b.5 | [15 empty] | VV | 2 | 1 | True | 0 | ROZPOCET
| VV |  | délky dle tabulky kubatur | [15 empty] | VV | 2 | 1 | True | 0 | ROZPOCET
| VV |  | stoka | [15 empty] | VV | 2 | 1 | True | 0 | ROZPOCET
| VV |  | 89,0*1,1 "sus |  | 97.9 | [13 empty] | VV | 2 | 2 | True | 0 | ROZPOCET
| VV |  | Mezisoučet |  | 97.9 | [13 empty] | VV | 2 | 3 | True | 0 | ROZPOCET
| VV |  | odbočky z hlavních řadů | [15 empty] | VV | 2 | 1 | True | 0 | ROZPOCET
| VV |  | 9,0*1,1 "sus |  | 9.9 | [13 empty] | VV | 2 | 2 | True | 0 | ROZPOCET
| VV |  | Mezisoučet |  | 9.9 | [13 empty] | VV | 2 | 3 | True | 0 | ROZPOCET
| VV |  | Součet |  | 107.8 | [13 empty] | VV | 2 | 4 | True | 1 | ROZPOCET
46 | K | 573111112 | Postřik infiltrační PI z asfaltu silničního s posypem kamenivem, v množství 1,00 kg/m2 | m2 | 205.8 |  | 0 | CS ÚRS 2018 01 |  |  | základní | 0.004 | 0.8232 | 0 | 0 | 0 | 0 | 4 | K | 2 |  |  |  | ROZPOCET | 0 | 0 | 0 | 0 | 0 | 1 | 0 | 4 | -2121882614
| VV |  | výkres D.1.1.1.b.5 | [15 empty] | VV | 2 | 1 | True | 0 | ROZPOCET
| VV |  | délky dle tabulky kubatur | [15 empty] | VV | 2 | 1 | True | 0 | ROZPOCET
| VV |  | stoka | [15 empty] | VV | 2 | 1 | True | 0 | ROZPOCET
| VV |  | 89,0*2,1 "sus |  | 186.9 | [13 empty] | VV | 2 | 2 | True | 0 | ROZPOCET
| VV |  | Mezisoučet |  | 186.9 | [13 empty] | VV | 2 | 3 | True | 0 | ROZPOCET
| VV |  | odbočky z hlavních řadů | [15 empty] | VV | 2 | 1 | True | 0 | ROZPOCET
| VV |  | 9,0*2,1 "sus |  | 18.9 | [13 empty] | VV | 2 | 2 | True | 0 | ROZPOCET
| VV |  | Mezisoučet |  | 18.9 | [13 empty] | VV | 2 | 3 | True | 0 | ROZPOCET
| VV |  | Součet |  | 205.8 | [13 empty] | VV | 2 | 4 | True | 1 | ROZPOCET
47 | K | 573211109 | Postřik spojovací PS bez posypu kamenivem z asfaltu silničního, v množství 0,50 kg/m2 | m2 | 445 |  | 0 | CS ÚRS 2018 01 |  |  | základní | 0.002 | 0.89 | 0 | 0 | 0 | 0 | 4 | K | 2 |  |  |  | ROZPOCET | 0 | 0 | 0 | 0 | 0 | 1 | 0 | 4 | 1305184098
| VV |  | výkres D.1.1.1.b.5 | [15 empty] | VV | 2 | 1 | True | 0 | ROZPOCET
| VV |  | délky dle tabulky kubatur | [15 empty] | VV | 2 | 1 | True | 0 | ROZPOCET
| VV |  | stoka | [15 empty] | VV | 2 | 1 | True | 0 | ROZPOCET
| VV |  | 2*89,0*2,5 "sus |  | 445 | [13 empty] | VV | 2 | 2 | True | 1 | ROZPOCET
48 | K | 577134111 | Asfaltový beton vrstva obrusná ACO 11 (ABS) s rozprostřením a se zhutněním z nemodifikovaného asfaltu v pruhu šířky do 3 m tř. I, po zhutnění tl. 40 mm | m2 | 445 |  | 0 | CS ÚRS 2018 01 |  |  | základní | 0.066 | 29.37 | 0 | 0 | 0 | 0 | 4 | K | 2 |  |  |  | ROZPOCET | 0 | 0 | 0 | 0 | 0 | 1 | 0 | 4 | 115830522
| VV |  | výkres D.1.1.1.b.5 | [15 empty] | VV | 2 | 1 | True | 0 | ROZPOCET
| VV |  | délky dle tabulky kubatur | [15 empty] | VV | 2 | 1 | True | 0 | ROZPOCET
| VV |  | stoka | [15 empty] | VV | 2 | 1 | True | 0 | ROZPOCET
| VV |  | 2*89,0*2,5 "sus |  | 445 | [13 empty] | VV | 2 | 2 | True | 1 | ROZPOCET
| D | 8 | Trubní vedení |  |  |  | 0 | [5 empty] | 77.872 |  | 10.4204 |  | 0 | 1 | D | 1 |  |  |  | ROZPOCET | [6 empty] | 0
49 | K | 871310510 | Montáž kanalizačního potrubí z plastů z polypropylenu PP žebrovaného SN 10 DN 150 | m | 6 |  | 0 | CS ÚRS 2018 01 |  |  | základní | 0.292 | 1.752 | 1e-05 | 6e-05 | 0 | 0 | 4 | K | 2 |  |  |  | ROZPOCET | 0 | 0 | 0 | 0 | 0 | 1 | 0 | 4 | -2025415942
50 | M | 28615002 | trubka kanalizační PP DIN UR-2 DN 150x3000 mm SN10 | m | 6 |  | 0 | CS ÚRS 2018 01 |  |  | základní | 0 | 0 | 0.00218 | 0.01308 | 0 | 0 | 8 | M | 2 |  |  |  | ROZPOCET | 0 | 0 | 0 | 0 | 0 | 1 | 0 | 4 | -124582363
51 | K | 871350510 | Montáž kanalizačního potrubí z plastů z polypropylenu PP žebrovaného SN 10 DN 200 | m | 3 |  | 0 | CS ÚRS 2018 01 |  |  | základní | 0.324 | 0.972 | 1e-05 | 3e-05 | 0 | 0 | 4 | K | 2 |  |  |  | ROZPOCET | 0 | 0 | 0 | 0 | 0 | 1 | 0 | 4 | 1804979999
52 | M | 28615006 | trubka kanalizační PP DIN UR-2 DN 200x5000 mm SN10 | m | 3 |  | 0 | CS ÚRS 2018 01 |  |  | základní | 0 | 0 | 0.00316 | 0.00948 | 0 | 0 | 8 | M | 2 |  |  |  | ROZPOCET | 0 | 0 | 0 | 0 | 0 | 1 | 0 | 4 | -1446839792
53 | K | 871370510 | Montáž kanalizačního potrubí z plastů z polypropylenu PP žebrovaného SN 10 DN 300 | m | 89 |  | 0 | CS ÚRS 2018 01 |  |  | základní | 0.462 | 41.118 | 2e-05 | 0.00178 | 0 | 0 | 4 | K | 2 |  |  |  | ROZPOCET | 0 | 0 | 0 | 0 | 0 | 1 | 0 | 4 | -1320695628
54 | M | 28615014 | trubka kanalizační PP DIN UR-2 DN 300x5000 mm SN10 | m | 90.335 |  | 0 | CS ÚRS 2018 01 |  |  | základní | 0 | 0 | 0.00639 | 0.57724 | 0 | 0 | 8 | M | 2 |  |  |  | ROZPOCET | 0 | 0 | 0 | 0 | 0 | 1 | 0 | 4 | -1538717553
| P |  | Poznámka k položce: ztratné 1,5% | [15 empty] | P | 2
| VV |  | 89*1,015 'Přepočtené koeficientem množství |  | 90.335 | [13 empty] | VV | 2 | 2 | False | 1 | ROZPOCET
55 | K | 877310410-R | Montáž tvarovek na kanalizačním plastovém potrubí z polypropylenu PP žebrovaného kolen DN 150 | kus | 2 |  | 0 |  |  |  | základní | 0.7 | 1.4 | 8e-05 | 0.00016 | 0 | 0 | 4 | K | 2 |  |  |  | ROZPOCET | 0 | 0 | 0 | 0 | 0 | 1 | 0 | 4 | 1202726661
56 | M | 28615406 | koleno UR-2 DIN 150/45° | kus | 2 |  | 0 | CS ÚRS 2018 01 |  |  | základní | 0 | 0 | 0.00062 | 0.00124 | 0 | 0 | 8 | M | 2 |  |  |  | ROZPOCET | 0 | 0 | 0 | 0 | 0 | 1 | 0 | 4 | -1767387073
57 | K | 877355211 | Montáž tvarovek na kanalizačním potrubí z trub z plastu z tvrdého PVC nebo z polypropylenu v otevřeném výkopu jednoosých DN 200 | kus | 1 |  | 0 | CS ÚRS 2018 01 |  |  | základní | 0.745 | 0.745 | 1e-05 | 1e-05 | 0 | 0 | 4 | K | 2 |  |  |  | ROZPOCET | 0 | 0 | 0 | 0 | 0 | 1 | 0 | 4 | 1825623642
58 | M | 28617406-R | odbočka sedlová kanalizace DN/200 | kus | 1 |  | 0 |  |  |  | základní | 0 | 0 | 0.0064 | 0.0064 | 0 | 0 | 8 | M | 2 |  |  |  | ROZPOCET | 0 | 0 | 0 | 0 | 0 | 1 | 0 | 4 | 1317957940
59 | K | 877315231 | Montáž tvarovek na kanalizačním potrubí z trub z plastu z tvrdého PVC nebo z polypropylenu v otevřeném výkopu víček DN 150 | kus | 2 |  | 0 | CS ÚRS 2018 01 |  |  | základní | 0.683 | 1.366 | 0 | 0 | 0 | 0 | 4 | K | 2 |  |  |  | ROZPOCET | 0 | 0 | 0 | 0 | 0 | 1 | 0 | 4 | 1303506565
60 | M | 28611722 | víčko kanalizace plastové KG DN 160 | kus | 2 |  | 0 | CS ÚRS 2018 01 |  |  | základní | 0 | 0 | 5e-05 | 0.0001 | 0 | 0 | 8 | M | 2 |  |  |  | ROZPOCET | 0 | 0 | 0 | 0 | 0 | 1 | 0 | 4 | -408607899
61 | K | 877355231 | Montáž tvarovek na kanalizačním potrubí z trub z plastu z tvrdého PVC nebo z polypropylenu v otevřeném výkopu víček DN 200 | kus | 1 |  | 0 | CS ÚRS 2018 01 |  |  | základní | 0.745 | 0.745 | 1e-05 | 1e-05 | 0 | 0 | 4 | K | 2 |  |  |  | ROZPOCET | 0 | 0 | 0 | 0 | 0 | 1 | 0 | 4 | -1726281867
62 | M | 28611724 | víčko kanalizace plastové KG DN 200 | kus | 1 |  | 0 | CS ÚRS 2018 01 |  |  | základní | 0 | 0 | 6e-05 | 6e-05 | 0 | 0 | 8 | M | 2 |  |  |  | ROZPOCET | 0 | 0 | 0 | 0 | 0 | 1 | 0 | 4 | -558563426
63 | K | 877370420-R | Montáž tvarovek na kanalizačním plastovém potrubí z polypropylenu PP žebrovaného odboček DN 300 | kus | 2 |  | 0 |  |  |  | základní | 1.881 | 3.762 | 0.0001 | 0.0002 | 0 | 0 | 4 | K | 2 |  |  |  | ROZPOCET | 0 | 0 | 0 | 0 | 0 | 1 | 0 | 4 | 1090549985
| VV |  | 2 |  | 2 | [13 empty] | VV | 2 | 2 | True | 1 | ROZPOCET
64 | M | 28615470 | odbočka UR-2 DIN 45° 300/150 mm | kus | 2 |  | 0 | CS ÚRS 2018 01 |  |  | základní | 0 | 0 | 0.0054 | 0.0108 | 0 | 0 | 8 | M | 2 |  |  |  | ROZPOCET | 0 | 0 | 0 | 0 | 0 | 1 | 0 | 4 | 1526246933
65 | K | 892372121 | Tlakové zkoušky vzduchem těsnícími vaky ucpávkovými DN 300 | úsek | 3 |  | 0 | CS ÚRS 2018 01 |  |  | základní | 0.844 | 2.532 | 0.00031 | 0.00093 | 0 | 0 | 4 | K | 2 |  |  |  | ROZPOCET | 0 | 0 | 0 | 0 | 0 | 1 | 0 | 4 | 539125841
66 | K | 894411311 | Osazení železobetonových dílců pro šachty skruží rovných | kus | 4 |  | 0 | CS ÚRS 2018 01 |  |  | základní | 1.562 | 6.248 | 0.00918 | 0.03672 | 0 | 0 | 4 | K | 2 |  |  |  | ROZPOCET | 0 | 0 | 0 | 0 | 0 | 1 | 0 | 4 | 33665259
| VV |  | příloha D.1.1.1.b.4 | [15 empty] | VV | 2 | 1 | True | 0 | ROZPOCET
| VV |  | 1+1+2 |  | 4 | [13 empty] | VV | 2 | 2 | True | 1 | ROZPOCET
67 | M | 592241600 | skruž kanalizační s ocelovými stupadly 100 x 25 x 12 cm | kus | 1 |  | 0 | CS ÚRS 2018 01 |  |  | základní | 0 | 0 | 0.254 | 0.254 | 0 | 0 | 8 | M | 2 |  |  |  | ROZPOCET | 0 | 0 | 0 | 0 | 0 | 1 | 0 | 4 | -1330467874
68 | M | 592241610 | skruž kanalizační s ocelovými stupadly 100 x 50 x 12 cm | kus | 1 |  | 0 | CS ÚRS 2018 01 |  |  | základní | 0 | 0 | 0.506 | 0.506 | 0 | 0 | 8 | M | 2 |  |  |  | ROZPOCET | 0 | 0 | 0 | 0 | 0 | 1 | 0 | 4 | -1160229402
69 | M | 592241620 | skruž kanalizační s ocelovými stupadly 100 x 100 x 12 cm | kus | 2 |  | 0 | CS ÚRS 2018 01 |  |  | základní | 0 | 0 | 1.013 | 2.026 | 0 | 0 | 8 | M | 2 |  |  |  | ROZPOCET | 0 | 0 | 0 | 0 | 0 | 1 | 0 | 4 | 1098744841
70 | K | 894412411 | Osazení železobetonových dílců pro šachty skruží přechodových | kus | 3 |  | 0 | CS ÚRS 2018 01 |  |  | základní | 1.664 | 4.992 | 0.01147 | 0.03441 | 0 | 0 | 4 | K | 2 |  |  |  | ROZPOCET | 0 | 0 | 0 | 0 | 0 | 1 | 0 | 4 | 1139283285
| VV |  | příloha D.1.1.1.b.4 | [15 empty] | VV | 2 | 1 | True | 0 | ROZPOCET
| VV |  | 3 |  | 3 | [13 empty] | VV | 2 | 2 | True | 1 | ROZPOCET
71 | M | 592243120 | konus šachetní betonový kapsové plastové stupadlo 100x62,5x58 cm | kus | 3 |  | 0 | CS ÚRS 2018 01 |  |  | základní | 0 | 0 | 0.585 | 1.755 | 0 | 0 | 8 | M | 2 |  |  |  | ROZPOCET | 0 | 0 | 0 | 0 | 0 | 1 | 0 | 4 | -2015600256
72 | K | 894414111 | Osazení železobetonových dílců pro šachty skruží základových (dno) | kus | 3 |  | 0 | CS ÚRS 2018 01 |  |  | základní | 2.08 | 6.24 | 0.02753 | 0.08259 | 0 | 0 | 4 | K | 2 |  |  |  | ROZPOCET | 0 | 0 | 0 | 0 | 0 | 1 | 0 | 4 | 1409031424
| VV |  | příloha D.1.1.1.b.4 | [15 empty] | VV | 2 | 1 | True | 0 | ROZPOCET
| VV |  | 3 |  | 3 | [13 empty] | VV | 2 | 2 | True | 1 | ROZPOCET
73 | M | 592243370 | dno betonové šachty kanalizační přímé 100x60x40 cm | kus | 3 |  | 0 | CS ÚRS 2018 01 |  |  | základní | 0 | 0 | 1.6 | 4.8 | 0 | 0 | 8 | M | 2 |  |  |  | ROZPOCET | 0 | 0 | 0 | 0 | 0 | 1 | 0 | 4 | 1365231442
74 | M | 5922434802 | Prefabrikáty pro vstupní šachty a drenážní šachtice (betonové a železobetonové) šachty pro odpadní kanály a potrubí uložená v zemi těsnění elastomerové pro spojení šachetních dílů EMT DN 1000, pryžové těsnění s montážním těsnícím jazýčkem a integrovaným elementem pro roznášení tlakových sil rovnoměrně po celém obvodu zámku skruží | kus | 7 |  | 0 |  |  |  | základní | 0 | 0 | 0.002 | 0.014 | 0 | 0 | 8 | M | 2 |  |  |  | ROZPOCET | 0 | 0 | 0 | 0 | 0 | 1 | 0 | 4 | 181339969
75 | K | 899304111-R | Osazení samonivelačních poklopů železobetonových včetně rámů jakékoliv hmotnosti včetně zálivky, adaptéru dle výrobce | kus | 3 |  | 0 |  |  |  | základní | 2 | 6 | 0.00702 | 0.02106 | 0 | 0 | 4 | K | 2 |  |  |  | ROZPOCET | 0 | 0 | 0 | 0 | 0 | 1 | 0 | 4 | 898761684
| VV |  | příloha D.1.1.1.b.4 | [15 empty] | VV | 2 | 1 | True | 0 | ROZPOCET
| VV |  | 3 |  | 3 | [13 empty] | VV | 2 | 2 | True | 1 | ROZPOCET
76 | M | 5524103001 | Kanalizační poklop litinový, rám samonivelační, D 400 bez odvětrání | kus | 2 |  | 0 |  |  |  | základní | 0 | 0 | 0.079 | 0.158 | 0 | 0 | 8 | M | 2 |  |  |  | ROZPOCET | 0 | 0 | 0 | 0 | 0 | 1 | 0 | 4 | -478966770
77 | M | 5524103102 | Kanalizační poklop litinový, rám samonivelační, D 400 s odvětráním | kus | 1 |  | 0 |  |  |  | základní | 0 | 0 | 0.081 | 0.081 | 0 | 0 | 8 | M | 2 |  |  |  | ROZPOCET | 0 | 0 | 0 | 0 | 0 | 1 | 0 | 4 | 775824896
78 | M | 5524143001 | adaptér na samonivelační poklopy | kus | 3 |  | 0 |  |  |  | základní | 0 | 0 | 0.01 | 0.03 | 0 | 0 | 8 | M | 2 |  |  |  | ROZPOCET | 0 | 0 | 0 | 0 | 0 | 1 | 0 | 4 | -1291318775
| D | 9 | Ostatní konstrukce a práce, bourání |  |  |  | 0 | [5 empty] | 7.92 |  | 0.78096 |  | 0.0189 | 1 | D | 1 |  |  |  | ROZPOCET | [6 empty] | 0
79 | K | 916231213 | Osazení chodníkového obrubníku betonového se zřízením lože, s vyplněním a zatřením spár cementovou maltou stojatého s boční opěrou z betonu prostého, do lože z betonu prostého | m | 6 |  | 0 |  |  |  | základní | 0.216 | 1.296 | 0.1295 | 0.777 | 0 | 0 | 4 | K | 2 |  |  |  | ROZPOCET | 0 | 0 | 0 | 0 | 0 | 1 | 0 | 4 | 1806588733
| VV |  | z rozebraných obrub | [15 empty] | VV | 2 | 1 | True | 0 | ROZPOCET
| VV |  | 6,0 |  | 6 | [13 empty] | VV | 2 | 2 | True | 1 | ROZPOCET
80 | K | 919112233 | Řezání dilatačních spár v živičném krytu vytvoření komůrky pro těsnící zálivku šířky 20 mm, hloubky 40 mm | m | 10 |  | 0 | CS ÚRS 2018 01 |  |  | základní | 0.24 | 2.4 | 1e-05 | 0.0001 | 0 | 0 | 4 | K | 2 |  |  |  | ROZPOCET | 0 | 0 | 0 | 0 | 0 | 1 | 0 | 4 | 178577592
| VV |  | výkres D.1.1.1.b.5 | [15 empty] | VV | 2 | 1 | True | 0 | ROZPOCET
| VV |  | délky dle tabulky kubatur | [15 empty] | VV | 2 | 1 | True | 0 | ROZPOCET
| VV |  | 2*(2,5+2,5) "sus |  | 10 | [13 empty] | VV | 2 | 2 | True | 1 | ROZPOCET
81 | K | 919122132 | Utěsnění dilatačních spár zálivkou za tepla v cementobetonovém nebo živičném krytu včetně adhezního nátěru s těsnicím profilem pod zálivkou, pro komůrky šířky 20 mm, hloubky 40 mm | m | 10 |  | 0 | CS ÚRS 2018 01 |  |  | základní | 0.104 | 1.04 | 0.00034 | 0.0034 | 0 | 0 | 4 | K | 2 |  |  |  | ROZPOCET | 0 | 0 | 0 | 0 | 0 | 1 | 0 | 4 | -2032721799
| VV |  | výkres D.1.1.1.b.5 | [15 empty] | VV | 2 | 1 | True | 0 | ROZPOCET
| VV |  | délky dle tabulky kubatur | [15 empty] | VV | 2 | 1 | True | 0 | ROZPOCET
| VV |  | 2*(2,5+2,5) "sus |  | 10 | [13 empty] | VV | 2 | 2 | True | 1 | ROZPOCET
82 | K | 919735112 | Řezání stávajícího živičného krytu nebo podkladu hloubky přes 50 do 100 mm | m | 10 |  | 0 | CS ÚRS 2018 01 |  |  | základní | 0.196 | 1.96 | 0 | 0 | 0 | 0 | 4 | K | 2 |  |  |  | ROZPOCET | 0 | 0 | 0 | 0 | 0 | 1 | 0 | 4 | -1198805116
| VV |  | výkres D.1.1.1.b.5 | [15 empty] | VV | 2 | 1 | True | 0 | ROZPOCET
| VV |  | délky dle tabulky kubatur | [15 empty] | VV | 2 | 1 | True | 0 | ROZPOCET
| VV |  | 2*(2,5+2,5) "sus |  | 10 | [13 empty] | VV | 2 | 2 | True | 1 | ROZPOCET
83 | K | 977151125 | Jádrové vrty diamantovými korunkami do stavebních materiálů (železobetonu, betonu, cihel, obkladů, dlažeb, kamene) průměru přes 180 do 200 mm | m | 0.15 |  | 0 | CS ÚRS 2018 01 |  |  | základní | 3.2 | 0.48 | 0.00309 | 0.0004635 | 0.126 | 0.0189 | 4 | K | 2 |  |  |  | ROZPOCET | 0 | 0 | 0 | 0 | 0 | 1 | 0 | 4 | -1648404215
| VV |  | 1*0,15 |  | 0.15 | [13 empty] | VV | 2 | 2 | True | 1 | ROZPOCET
84 | K | 979024443 | Očištění vybouraných prvků komunikací od spojovacího materiálu s odklizením a uložením očištěných hmot a spojovacího materiálu na skládku na vzdálenost do 10 m obrubníků a krajníků, vybouraných z jakéhokoliv lože a s jakoukoliv výplní spár silničních | m | 6 |  | 0 | CS ÚRS 2018 01 |  |  | základní | 0.124 | 0.744 | 0 | 0 | 0 | 0 | 4 | K | 2 |  |  |  | ROZPOCET | 0 | 0 | 0 | 0 | 0 | 1 | 0 | 4 | -382618948
| VV |  | dle položky vytrhání obrub | [15 empty] | VV | 2 | 1 | True | 0 | ROZPOCET
| VV |  | 6,0 |  | 6 | [13 empty] | VV | 2 | 2 | True | 1 | ROZPOCET
| D | 997 | Přesun sutě |  |  |  | 0 | [5 empty] | 22.9378 |  | 0 |  | 0 | 1 | D | 1 |  |  |  | ROZPOCET | [6 empty] | 0
85 | K | 997221551 | Vodorovná doprava suti bez naložení, ale se složením a s hrubým urovnáním ze sypkých materiálů, na vzdálenost do 1 km | t | 239.875 |  | 0 | CS ÚRS 2018 01 |  |  | základní | 0.03 | 7.1963 | 0 | 0 | 0 | 0 | 4 | K | 2 |  |  |  | ROZPOCET | 0 | 0 | 0 | 0 | 0 | 1 | 0 | 4 | 1742761336
| VV |  | na meziskládku pro provizorní povrch | [15 empty] | VV | 2 | 1 | True | 0 | ROZPOCET
| VV |  | stoka | [15 empty] | VV | 2 | 1 | True | 0 | ROZPOCET
| VV |  | 89,0*1,1*0,58 "sus |  | 56.782 | [13 empty] | VV | 2 | 2 | True | 0 | ROZPOCET
| VV |  | odbočky z hlavních řadů | [15 empty] | VV | 2 | 1 | True | 0 | ROZPOCET
| VV |  | 9,0*1,1*0,58 "sus |  | 5.742 | [13 empty] | VV | 2 | 2 | True | 0 | ROZPOCET
| VV |  | Mezisoučet |  | 62.524 | [13 empty] | VV | 2 | 3 | True | 0 | ROZPOCET
| VV |  | na skládku | [15 empty] | VV | 2 | 1 | True | 0 | ROZPOCET
| VV |  | 107,8*0,58 "dle položky odstranění podkladu z kameniva tl. 400 mm |  | 62.524 | [13 empty] | VV | 2 | 2 | True | 0 | ROZPOCET
| VV |  | 313,6*0,22 "dle položky odstranění podkladu živičných tl. 100 mm |  | 68.992 | [13 empty] | VV | 2 | 2 | True | 0 | ROZPOCET
| VV |  | 445,0*0,103 "dle položky frézování živičného krytu tl. 40 mm |  | 45.835 | [13 empty] | VV | 2 | 2 | True | 0 | ROZPOCET
| VV |  | Součet |  | 239.875 | [13 empty] | VV | 2 | 4 | True | 1 | ROZPOCET
86 | K | 997221559 | Vodorovná doprava suti bez naložení, ale se složením a s hrubým urovnáním Příplatek k ceně za každý další i započatý 1 km přes 1 km | t | 2900.14 |  | 0 | CS ÚRS 2018 01 |  |  | základní | 0.002 | 5.8003 | 0 | 0 | 0 | 0 | 4 | K | 2 |  |  |  | ROZPOCET | 0 | 0 | 0 | 0 | 0 | 1 | 0 | 4 | 2019761623
| VV |  | z meziskládky pro provizorní povrch | [15 empty] | VV | 2 | 1 | True | 0 | ROZPOCET
| VV |  | stoka | [15 empty] | VV | 2 | 1 | True | 0 | ROZPOCET
| VV |  | 89,0*1,1*0,58 "sus |  | 56.782 | [13 empty] | VV | 2 | 2 | True | 0 | ROZPOCET
| VV |  | odbočky z hlavních řadů | [15 empty] | VV | 2 | 1 | True | 0 | ROZPOCET
| VV |  | 9,0*1,1*0,58 "sus |  | 5.742 | [13 empty] | VV | 2 | 2 | True | 0 | ROZPOCET
| VV |  | Mezisoučet |  | 62.524 | [13 empty] | VV | 2 | 3 | True | 0 | ROZPOCET
| VV |  | 16 příplatků | [15 empty] | VV | 2 | 1 | True | 0 | ROZPOCET
| VV |  | 16*107,8*0,58 "dle položky odstranění podkladu z kameniva tl. 400 mm |  | 1000.384 | [13 empty] | VV | 2 | 2 | True | 0 | ROZPOCET
| VV |  | 16*313,6*0,22 "dle položky odstranění podkladu živičných tl. 100 mm |  | 1103.872 | [13 empty] | VV | 2 | 2 | True | 0 | ROZPOCET
| VV |  | 16*445,0*0,103 "dle položky frézování živičného krytu tl. 40 mm |  | 733.36 | [13 empty] | VV | 2 | 2 | True | 0 | ROZPOCET
| VV |  | Součet |  | 2900.14 | [13 empty] | VV | 2 | 4 | True | 1 | ROZPOCET
87 | K | 997221611 | Nakládání na dopravní prostředky pro vodorovnou dopravu suti | t | 62.524 |  | 0 | CS ÚRS 2018 01 |  |  | základní | 0.159 | 9.9413 | 0 | 0 | 0 | 0 | 4 | K | 2 |  |  |  | ROZPOCET | 0 | 0 | 0 | 0 | 0 | 1 | 0 | 4 | 729008452
| VV |  | z meziskládky pro provizorní povrch | [15 empty] | VV | 2 | 1 | True | 0 | ROZPOCET
| VV |  | stoka | [15 empty] | VV | 2 | 1 | True | 0 | ROZPOCET
| VV |  | 89,0*1,1*0,58 "sus |  | 56.782 | [13 empty] | VV | 2 | 2 | True | 0 | ROZPOCET
| VV |  | odbočky z hlavních řadů | [15 empty] | VV | 2 | 1 | True | 0 | ROZPOCET
| VV |  | 9,0*1,1*0,58 "sus |  | 5.742 | [13 empty] | VV | 2 | 2 | True | 0 | ROZPOCET
| VV |  | Součet |  | 62.524 | [13 empty] | VV | 2 | 4 | True | 1 | ROZPOCET
88 | K | 997221845 | Poplatek za uložení stavebního odpadu na skládce (skládkovné) z asfaltových povrchů | t | 114.827 |  | 0 | CS ÚRS 2018 01 |  |  | základní | 0 | 0 | 0 | 0 | 0 | 0 | 4 | K | 2 |  |  |  | ROZPOCET | 0 | 0 | 0 | 0 | 0 | 1 | 0 | 4 | -846695699
| VV |  | 313,6*0,22 "dle položky odstranění podkladu živičných tl. 100 mm |  | 68.992 | [13 empty] | VV | 2 | 2 | True | 0 | ROZPOCET
| VV |  | 445,0*0,103 "dle položky frézování živičného krytu tl. 40 mm |  | 45.835 | [13 empty] | VV | 2 | 2 | True | 0 | ROZPOCET
| VV |  | Součet |  | 114.827 | [13 empty] | VV | 2 | 4 | True | 1 | ROZPOCET
89 | K | 997221855 | Poplatek za uložení stavebního odpadu na skládce (skládkovné) z kameniva | t | 62.524 |  | 0 | CS ÚRS 2018 01 |  |  | základní | 0 | 0 | 0 | 0 | 0 | 0 | 4 | K | 2 |  |  |  | ROZPOCET | 0 | 0 | 0 | 0 | 0 | 1 | 0 | 4 | -675671214
| VV |  | 107,8*0,58 "dle položky odstranění podkladu z kameniva tl. 400 mm |  | 62.524 | [13 empty] | VV | 2 | 2 | True | 1 | ROZPOCET
| D | 998 | Přesun hmot |  |  |  | 0 | [5 empty] | 800.603 |  | 0 |  | 0 | 1 | D | 1 |  |  |  | ROZPOCET | [6 empty] | 0
90 | K | 998276101 | Přesun hmot pro trubní vedení hloubené z trub z plastických hmot nebo sklolaminátových pro vodovody nebo kanalizace v otevřeném výkopu dopravní vzdálenost do 15 m | t | 540.948 |  | 0 | CS ÚRS 2018 01 |  |  | základní | 1.48 | 800.603 | 0 | 0 | 0 | 0 | 4 | K | 2 |  |  |  | ROZPOCET | 0 | 0 | 0 | 0 | 0 | 1 | 0 | 4 | 1943722442

## 06 - Vedlejší a ostatní n...
| List obsahuje: |  | 1) Krycí list soupisu | 2) Rekapitulace |  |  | 3) Soupis prací | Zpět na list: | Rekapitulace stavby
{f5a91766-716d-4276-ba8b-f45b51a97b39}
2
| KRYCÍ LIST SOUPISU | [8 empty] | v --- níže se nacházejí doplnkové a pomocné údaje k sestavám --- v | [8 empty] | False
Stavba:
Kanalizace Opočínek - gravitační kanalizace - I. část
Objekt:
06 - Vedlejší a ostatní náklady
| KSO: |  |  |  |  | CC-CZ:
| Místo: |  | Opočínek |  |  | Datum: | 17. 1. 2019
| Zadavatel: |  |  |  |  | IČ: | 60108631
|  | Vodovody a kanalizace Pardubice, a.s. |  |  |  | DIČ: | CZ60108631
| Uchazeč: |  |  |  |  | IČ:
|  | Dle výběrového řízení |  |  |  | DIČ:
| Projektant: |  |  |  |  | IČ: | 60113111
|  | Multiaqua s.r.o. |  |  |  | DIČ: | CZ60113111
Poznámka:
Soupis prací je sestaven s využitím Cenové soustavy ÚRS. Položky, které pochází z této cenové soustavy, jsou ve sloupci 'Cenová soustava' označeny popisem 'CS ÚRS' a úrovní příslušného kalendářního pololetí. Veškeré další informace vymezující popis a podmínky použití těchto položek z Cenové soustavy, které nejsou uvedeny přímo v soupisu prací, jsou neomezeně dálkově k dispozici na www.cs-urs.cz, sekce Cenové a technické podmínky.
| Cena bez DPH | [5 empty] | 0
|  |  | Základ daně |  |  | Sazba daně | Výše daně
| DPH | základní | 0 |  |  | 21% | 0
|  | snížená | 0 |  |  | 15% | 0
|  | zákl. přenesená | 0 |  |  | 21% | 0
|  | sníž. přenesená | 0 |  |  | 15% | 0
|  | nulová | 0 |  |  | 0% | 0
| Cena s DPH |  |  | v | CZK |  | 0
REKAPITULACE ČLENĚNÍ SOUPISU PRACÍ
Stavba:
Kanalizace Opočínek - gravitační kanalizace - I. část
Objekt:
06 - Vedlejší a ostatní náklady
Místo: |  |  | Opočínek |  |  | Datum: | 17. 1. 2019
Zadavatel: |  |  | Vodovody a kanalizace Pardubice, a.s. |  |  | Projektant: | Multiaqua s.r.o.
Uchazeč: |  |  | Dle výběrového řízení
Kód dílu - Popis | [6 empty] | Cena celkem [CZK]
Náklady soupisu celkem | [6 empty] | 0 | [12 empty] | -1
| D1 - VON 1: Příprava a zařízení staveniště, provozní a územní vlivy | [5 empty] | 0
| D2 - VRN: Vedlejší rozpočtové náklady | [5 empty] | 0
| D3 - VON 2: Projektové dokumentace - náklady jinde neuvedené | [5 empty] | 0
| D2 - VRN: Vedlejší rozpočtové náklady | [5 empty] | 0
| D4 - VON 3: Ostatní náklady jinde neuvedené | [5 empty] | 0
| D2 - VRN: Vedlejší rozpočtové náklady | [5 empty] | 0
| D5 - VON 4: Předání a převzetí díla - náklady jinde neuvedené | [5 empty] | 0
| D2 - VRN: Vedlejší rozpočtové náklady | [5 empty] | 0
SOUPIS PRACÍ
Stavba:
Kanalizace Opočínek - gravitační kanalizace - I. část
Objekt:
06 - Vedlejší a ostatní náklady
Místo: |  |  | Opočínek |  |  | Datum: | 17. 1. 2019
Zadavatel: |  |  | Vodovody a kanalizace Pardubice, a.s. |  |  | Projektant: | Multiaqua s.r.o.
Uchazeč: |  |  | Dle výběrového řízení
PČ | Typ | Kód | Popis | MJ | Množství | J.cena [CZK] | Cena celkem [CZK] | Cenová soustava |  | Poznámka | DPH | J. Nh [h] | Nh celkem [h] | J. hmotnost [t] | Hmotnost celkem [t] | J. suť [t] | Suť Celkem [t]
Náklady soupisu celkem | [6 empty] | 0 | [5 empty] | 0 |  | 0 |  | 0 |  | D | -1 | [7 empty] | 0
| D | D1 | VON 1: Příprava a zařízení staveniště, provozní a územní vlivy |  |  |  | 0 | [5 empty] | 0 |  | 0 |  | 0 | 1 | D | 0 | ROZPOCET | [6 empty] | 0
| D | D2 | VRN: Vedlejší rozpočtové náklady |  |  |  | 0 | [5 empty] | 0 |  | 0 |  | 0 | 1 | D | 1 | ROZPOCET | [6 empty] | 0
1 | K | X1 | Zařízení staveniště - příprava, zřízení, provozování, odstranění staveniště | kpl | 1 |  | 0 |  |  |  | základní | 0 | 0 | 0 | 0 | 0 | 0 | 4 | K | 2 | ROZPOCET | 0 | 0 | 0 | 0 | 0 | 1 | 0 | 4 | 2
2 | K | X2 | Provozní vlivy po celou dobu stavby | kpl | 1 |  | 0 |  |  |  | základní | 0 | 0 | 0 | 0 | 0 | 0 | 4 | K | 2 | ROZPOCET | 0 | 0 | 0 | 0 | 0 | 1 | 0 | 4 | 4
3 | K | X3 | Územní vlivy | kpl | 1 |  | 0 |  |  |  | základní | 0 | 0 | 0 | 0 | 0 | 0 | 4 | K | 2 | ROZPOCET | 0 | 0 | 0 | 0 | 0 | 1 | 0 | 4 | 6
| D | D3 | VON 2: Projektové dokumentace - náklady jinde neuvedené |  |  |  | 0 | [5 empty] | 0 |  | 0 |  | 0 | 1 | D | 0 | ROZPOCET | [6 empty] | 0
| D | D2 | VRN: Vedlejší rozpočtové náklady |  |  |  | 0 | [5 empty] | 0 |  | 0 |  | 0 | 1 | D | 1 | ROZPOCET | [6 empty] | 0
4 | K | X4 | Plán zásad organizace výstavby (ZOV) | kpl | 1 |  | 0 |  |  |  | základní | 0 | 0 | 0 | 0 | 0 | 0 | 4 | K | 2 | ROZPOCET | 0 | 0 | 0 | 0 | 0 | 1 | 0 | 4 | 8
| P |  | Poznámka k položce: vč. dokumentace technického stavu stávajících komunikací, budov a objektů (technická zpráva, video, fotodokumentace, zákresy) před zahájením výstavby a sledování vlivů stavby na okolní objekty v průběhu stavby. Členění po stavebních objektech. | [15 empty] | P | 2
5 | K | X5 | Prováděcí dokumentace organizace dopravy v průběhu stavby, dopravní značení, světelná signalizace | kpl | 1 |  | 0 |  |  |  | základní | 0 | 0 | 0 | 0 | 0 | 0 | 4 | K | 2 | ROZPOCET | 0 | 0 | 0 | 0 | 0 | 1 | 0 | 4 | 10
| P |  | Poznámka k položce: Instalace, zajištění a údržba provizorního dopravního značení během celého obdbí platnosti provizorního značení (dle vyhl. 30/2001 Sb.) na komunikacích ovlivněných stavbou. Rozsah a vzdálenost dle postupu prací zhotovitele. Zajištění správního rozhodnutí, včetně zpracování a projednání projektu dopravního značení na příslušném Dopravním inspektorátu. Zajištění rozhodnutí o povolení zvláštního užívání silnic a místních komunikací. Vypracování návrhu řešení dopravních opatření a dočasného dorpavního značení a jeho projednání. | [15 empty] | P | 2
6 | K | X6 | Vypracování kontrolního a zkušebního plánu, provádění předepsaných zkoušek dle kontrolního zkušebního plnánu, např. kvality práce, dodávaných materiálů a konstrukcí. | kpl | 1 |  | 0 |  |  |  | základní | 0 | 0 | 0 | 0 | 0 | 0 | 4 | K | 2 | ROZPOCET | 0 | 0 | 0 | 0 | 0 | 1 | 0 | 4 | 12
7 | K | X7 | Vypracování podorobné výrobně dílenské dokumentace, která podléhá schválení objednatele a technického dozoru, jejíž součástí bude i vypracování technologických postupů na základě pokynů objednatele a technického dozoru v případech, kdy si to vyžádá situace na stavbě. | kpl | 1 |  | 0 |  |  |  | základní | 0 | 0 | 0 | 0 | 0 | 0 | 4 | K | 2 | ROZPOCET | 0 | 0 | 0 | 0 | 0 | 1 | 0 | 4 | 14
| D | D4 | VON 3: Ostatní náklady jinde neuvedené |  |  |  | 0 | [5 empty] | 0 |  | 0 |  | 0 | 1 | D | 0 | ROZPOCET | [6 empty] | 0
| D | D2 | VRN: Vedlejší rozpočtové náklady |  |  |  | 0 | [5 empty] | 0 |  | 0 |  | 0 | 1 | D | 1 | ROZPOCET | [6 empty] | 0
8 | K | X8 | Vytýčení prostorové polohy stavebních objektů, vytýčení hranic pozemků, vytýčení obvodu staveniště | kpl | 1 |  | 0 |  |  |  | základní | 0 | 0 | 0 | 0 | 0 | 0 | 4 | K | 2 | ROZPOCET | 0 | 0 | 0 | 0 | 0 | 1 | 0 | 4 | 16
9 | K | X9 | Vytýčení stávajících inženýrských sítí, vč. kopání sond pro jejich zjištění, vč. ručních výkopů. Zajištění aktualizace vyjádření správců sítí k existenci sítí. | kpl | 1 |  | 0 |  |  |  | základní | 0 | 0 | 0 | 0 | 0 | 0 | 4 | K | 2 | ROZPOCET | 0 | 0 | 0 | 0 | 0 | 1 | 0 | 4 | 18
10 | K | X10 | Činnost geodeta ve výstavbě | kpl | 1 |  | 0 |  |  |  | základní | 0 | 0 | 0 | 0 | 0 | 0 | 4 | K | 2 | ROZPOCET | 0 | 0 | 0 | 0 | 0 | 1 | 0 | 4 | 20
| P |  | Poznámka k položce: doměření stavby pro účely výstavby (doměření polohopisu, vytyčování kanalizačních šachet a objektů na stokové síti v případě změny jejich umístění oproti projektu, vč. ČOV a ostatních objektů) | [15 empty] | P | 2
11 | K | X11 | Činnost geologa - při výstavbě, zde součinnost se statikem | kpl | 1 |  | 0 |  |  |  | základní | 0 | 0 | 0 | 0 | 0 | 0 | 4 | K | 2 | ROZPOCET | 0 | 0 | 0 | 0 | 0 | 1 | 0 | 4 | 22
| P |  | Poznámka k položce: při výstavbě, zde součinoost se statikem (sledování vlivů stavby na okolní objekty) | [15 empty] | P | 2
12 | K | X12 | Činnost statika - pří výstavbě | kpl | 1 |  | 0 |  |  |  | základní | 0 | 0 | 0 | 0 | 0 | 0 | 4 | K | 2 | ROZPOCET | 0 | 0 | 0 | 0 | 0 | 1 | 0 | 4 | 24
| P |  | Poznámka k položce: sledování vlivů stavby na okolní objekty | [15 empty] | P | 2
13 | K | X13 | Činnost hydrogeologa při výkopových pracích | kpl | 1 |  | 0 |  |  |  | základní | 0 | 0 | 0 | 0 | 0 | 0 | 4 | K | 2 | ROZPOCET | 0 | 0 | 0 | 0 | 0 | 1 | 0 | 4 | 26
| P |  | Poznámka k položce: např. pro rozdělení vytěžené zeminy pro uložení na mezideponii pro zpětné zásypy a pro odvoz na skládku, sledování množství čerpané vody a sledování vlivu jejího čerpání na okolí po celou dobu čerpání. | [15 empty] | P | 2
14 | K | X14 | Kompletační činnost zhotovitele | kpl | 1 |  | 0 |  |  |  | základní | 0 | 0 | 0 | 0 | 0 | 0 | 4 | K | 2 | ROZPOCET | 0 | 0 | 0 | 0 | 0 | 1 | 0 | 4 | 28
15 | K | X15 | Oprava, znovuzřízení objektů (oplocení, zídky, potrubí apod) poškozené, nebo zbořené během výstavby | kpl | 1 |  | 0 |  |  |  | základní | 0 | 0 | 0 | 0 | 0 | 0 | 4 | K | 2 | ROZPOCET | 0 | 0 | 0 | 0 | 0 | 1 | 0 | 4 | 30
| P |  | Poznámka k položce: s ohledem na technologii výstavby. Tam, kde není zohledněno v jiných částech výkazů výměr. Např. oprava a znovuzřízení objektů kdy dojde při výstavbě ke změně trasy, technologie pokládky. Dále případné podchycení, stávajícího potrubí při křížení, jinde neuvedené (podélné profily, situace)-jedná se o přípojky zjištěné během provádění stavebních prací, atd. | [15 empty] | P | 2
16 | K | X16 | Náklady spojené s vyřízením požadavků orgánů a organizací nutných před započetím výstavby | kpl | 1 |  | 0 |  |  |  | základní | 0 | 0 | 0 | 0 | 0 | 0 | 4 | K | 2 | ROZPOCET | 0 | 0 | 0 | 0 | 0 | 1 | 0 | 4 | 32
| P |  | Poznámka k položce: obsažených v dokladové části: např. kácení zeleně, dopravní trasy, zvláštní užívání komunikací, správní poplatky, ohlášení stavby | [15 empty] | P | 2
17 | K | X17 | Havarijní čerpání podzemních a povrchových vod | kpl | 1 |  | 0 |  |  |  | základní | 0 | 0 | 0 | 0 | 0 | 0 | 4 | K | 2 | ROZPOCET | 0 | 0 | 0 | 0 | 0 | 1 | 0 | 4 | 34
| P |  | Poznámka k položce: při živelných pohromách, intenzivních přívalových deštích, či letních bouřkách (pokud není uvedeno v jednotlivých SO a pokud se na ně nevztahuje pojistka) | [15 empty] | P | 2
18 | K | X18 | Ohlášení, příprava staveniště, záchranné práce, zabezpečení archeologických nálezů na místě | kpl | 1 |  | 0 |  |  |  | základní | 0 | 0 | 0 | 0 | 0 | 0 | 4 | K | 2 | ROZPOCET | 0 | 0 | 0 | 0 | 0 | 1 | 0 | 4 | 36
19 | K | X19 | Zaměření hladin ve studních, jejich monitorování po dobu výstavby včetně případných náhrad za nutný náhradní odběr. | kpl | 1 |  | 0 |  |  |  | základní | 0 | 0 | 0 | 0 | 0 | 0 | 4 | K | 2 | ROZPOCET | 0 | 0 | 0 | 0 | 0 | 1 | 0 | 4 | 38
20 | K | X20 | Zajištění povolení pro čerpání a vypouštění podzemní vody po dobu výstavby | kpl | 1 |  | 0 |  |  |  | základní | 0 | 0 | 0 | 0 | 0 | 0 | 4 | K | 2 | ROZPOCET | 0 | 0 | 0 | 0 | 0 | 1 | 0 | 4 | 40
21 | K | X21 | Komplexní zkoušky, uvedení technologie do provozu. Včetně inženýrské činnosti, zkoušek a ostatního měření. | kpl | 1 |  | 0 |  |  |  | základní | 0 | 0 | 0 | 0 | 0 | 0 | 4 | K | 2 | ROZPOCET | 0 | 0 | 0 | 0 | 0 | 1 | 0 | 4 | 42
22 | K | X22 | Provedení dopravního značení po celou dobu výstavby. Součástí bude osazení a provozování veškerého dopravního značení dle prováděcí dokumentace organizace dopravy v průběhu stavby. Bude se jednat o osazení dopravního značení a světelné signalizace v místě provádění prací po celou dobu výstavby. V případě obousměrného střídavého provozu v jednom jízdním pruhu bude doprava v exponovaných místech a časech řízena pracovníky stavby. Dále se bude jednat o zajištění přejezdu vozidel přes překop např. pomocí přejezdové ocelové desky. Dále náklady na zajištění uzavírek, údržbu dopravních značek, označení výkopů a případné náhrady veřejným dopravcům za objízdné trasy po dobu trvání objížděk a uzavírek. Dále náklady na oznámení obyvatelům dotčebých nemovitostí, kde bude uvažováno s úplnou nebo částečnou uzavírkou komunikace, o zahájení prací v týdenním předstihu a zajištění přístupu do nemovitostí pomocí přejezdů a přechodů po celou dobu výstavby (pro přilehlé nemovitosti, pro podnikatelské subjekty), zajištění přístupu v místě stavby pro složky záchranného integrovaného systému. | kpl | 1 |  | 0 |  |  |  | základní | 0 | 0 | 0 | 0 | 0 | 0 | 4 | K | 2 | ROZPOCET | 0 | 0 | 0 | 0 | 0 | 1 | 0 | 4 | 44
23 | K | X23 | Ocenění požadavků objednatele vyplývajících z "Obchodních podmínek zadavatele" | kpl | 1 |  | 0 |  |  |  | základní | 0 | 0 | 0 | 0 | 0 | 0 | 4 | K | 2 | ROZPOCET | 0 | 0 | 0 | 0 | 0 | 1 | 0 | 4 | 46
| D | D5 | VON 4: Předání a převzetí díla - náklady jinde neuvedené |  |  |  | 0 | [5 empty] | 0 |  | 0 |  | 0 | 1 | D | 0 | ROZPOCET | [6 empty] | 0
| D | D2 | VRN: Vedlejší rozpočtové náklady |  |  |  | 0 | [5 empty] | 0 |  | 0 |  | 0 | 1 | D | 1 | ROZPOCET | [6 empty] | 0
24 | K | X24 | Návrhy Provozních, Havarijních, Povodňových, Požárních a jiných řádů a předpisů nutných pro realizaci a předání díla. | kpl | 1 |  | 0 |  |  |  | základní | 0 | 0 | 0 | 0 | 0 | 0 | 4 | K | 2 | ROZPOCET | 0 | 0 | 0 | 0 | 0 | 1 | 0 | 4 | 48
| P |  | Poznámka k položce: Návrhy Provozních, Havarijních, Povodňových, Požárních a jiných řádů a předpisů a jejich odsouhlasení s pracovníky správními orgány - pro trvalý provoz (se zapracováním připomínek) | [15 empty] | P | 2
25 | K | X25 | Komplexní a technologické zkoušky dle příslušných ČSN | kpl | 1 |  | 0 |  |  |  | základní | 0 | 0 | 0 | 0 | 0 | 0 | 4 | K | 2 | ROZPOCET | 0 | 0 | 0 | 0 | 0 | 1 | 0 | 4 | 50
| P |  | Poznámka k položce: dle obecných podmínek technických specifikací a zápisů ve stavebních denících ( např. výchozí revize, revizní knihy, , zkoušky hutnění, apd.) Neuvedené v jiných částech výkazů výměr. | [15 empty] | P | 2
26 | K | X26 | Manipulační předpisy, prohlášení o shodě, tlakové zkoušky jinde neuvedené, revize elektro, provozní zkoušky, které budou prováděny za součinnosti obsluhy (zaškolování obsluhy). | kpl | 1 |  | 0 |  |  |  | základní | 0 | 0 | 0 | 0 | 0 | 0 | 4 | K | 2 | ROZPOCET | 0 | 0 | 0 | 0 | 0 | 1 | 0 | 4 | 52
27 | K | X27 | Vyhotovení geodetického zaměření skutečného provedení stavby | kpl | 1 |  | 0 |  |  |  | základní | 0 | 0 | 0 | 0 | 0 | 0 | 4 | K | 2 | ROZPOCET | 0 | 0 | 0 | 0 | 0 | 1 | 0 | 4 | 54
| P |  | Poznámka k položce: ve 3 vyhotoveních v listinné a 1 na CD nosiči v digitální formě předepsaného formátu (včetně přeložek, přípojek NN atd.) | [15 empty] | P | 2
28 | K | X28 | Vypracování geometrického plánu v celém rozsahu stavby | kpl | 1 |  | 0 |  |  |  | základní | 0 | 0 | 0 | 0 | 0 | 0 | 4 | K | 2 | ROZPOCET | 0 | 0 | 0 | 0 | 0 | 1 | 0 | 4 | 56
| P |  | Poznámka k položce: Geometrický plán bude vypracován v 3 vyhotoveních v listinné podobě | [15 empty] | P | 2
29 | K | X29 | Dokumentace skutečného provedení stavby (DSPS). Vyhotovení 6x v papírové podobě + 1 x elekronicky na CD ve formátech .doc, .xls, .dwg, .dxf. | kpl | 1 |  | 0 |  |  |  | základní | 0 | 0 | 0 | 0 | 0 | 0 | 4 | K | 2 | ROZPOCET | 0 | 0 | 0 | 0 | 0 | 1 | 0 | 4 | 58
30 | K | X30 | Náklady spojené s kolaudačním řízením stavby | kpl | 1 |  | 0 |  |  |  | základní | 0 | 0 | 0 | 0 | 0 | 0 | 4 | K | 2 | ROZPOCET | 0 | 0 | 0 | 0 | 0 | 1 | 0 | 4 | 62

## Pokyny pro vyplnění
Struktura údajů, formát souboru a metodika pro zpracování
Struktura
Soubor je složen ze záložky Rekapitulace stavby a záložek s názvem soupisu prací pro jednotlivé objekty ve formátu XLSX. Každá ze záložek přitom obsahuje
ještě samostatné sestavy vymezené orámovaním a nadpisem sestavy.
Rekapitulace stavby obsahuje sestavu Rekapitulace stavby a Rekapitulace objektů stavby a soupisů prací.
V sestavě Rekapitulace stavby jsou uvedeny informace identifikující předmět veřejné zakázky na stavební práce, KSO, CC-CZ, CZ-CPV, CZ-CPA a rekapitulaci
celkové nabídkové ceny uchazeče.
V sestavě Rekapitulace objektů stavby a soupisů prací je uvedena rekapitulace stavebních objektů, inženýrských objektů, provozních souborů,
vedlejších a ostatních nákladů a ostatních nákladů s rekapitulací nabídkové ceny za jednotlivé soupisy prací. Na základě údaje Typ je možné
identifikovat, zda se jedná o objekt nebo soupis prací pro daný objekt:
|  | STA | Stavební objekt pozemní
|  | ING | Stavební objekt inženýrský
|  | PRO | Provozní soubor
|  | VON | Vedlejší a ostatní náklady
|  | OST | Ostatní
|  | Soupis | Soupis prací pro daný typ objektu
Soupis prací pro jednotlivé objekty obsahuje sestavy Krycí list soupisu, Rekapitulace členění soupisu prací, Soupis prací. Za soupis prací může být považován
i objekt stavby v případě, že neobsahuje podřízenou zakázku.
Krycí list soupisu obsahuje rekapitulaci informací o předmětu veřejné zakázky ze sestavy Rekapitulace stavby, informaci o zařazení objektu do KSO,
CC-CZ, CZ-CPV, CZ-CPA a rekapitulaci celkové nabídkové ceny uchazeče za aktuální soupis prací.
Rekapitulace členění soupisu prací obsahuje rekapitulaci soupisu prací ve všech úrovních členění soupisu tak, jak byla tato členění použita (např.
stavební díly, funkční díly, případně jiné členění) s rekapitulací nabídkové ceny.
Soupis prací obsahuje položky veškerých stavebních nebo montážních prací, dodávek materiálů a služeb nezbytných pro zhotovení stavebního objektu,
inženýrského objektu, provozního souboru, vedlejších a ostatních nákladů.
Pro položky soupisu prací se zobrazují následující informace:
|  | PČ |  | Pořadové číslo položky v aktuálním soupisu
|  | TYP |  | Typ položky: K - konstrukce, M - materiál, PP - plný popis, PSC - poznámka k souboru cen, P - poznámka k položce, VV - výkaz výměr
|  | Kód |  | Kód položky
|  | Popis |  | Zkrácený popis položky
|  | MJ |  | Měrná jednotka položky
|  | Množství |  | Množství v měrné jednotce
|  | J.cena |  | Jednotková cena položky. Zadaní může obsahovat namísto J.ceny sloupce J.materiál a J.montáž, jejichž součet definuje
J.cenu položky.
|  | Cena celkem |  | Celková cena položky daná jako součin množství a j.ceny
|  | Cenová soustava |  | Příslušnost položky do cenové soustavy
Ke každé položce soupisu prací se na samostatných řádcích může zobrazovat:
Plný popis položky
Poznámka k souboru cen a poznámka zadavatele
Výkaz výměr
Pokud je k řádku výkazu výměr evidovaný údaj ve sloupci Kód, jedná se o definovaný odkaz, na který se může odvolávat výkaz výměr z jiné položky.
Metodika pro zpracování
Jednotlivé sestavy jsou v souboru provázány. Editovatelné pole jsou zvýrazněny žlutým podbarvením, ostatní pole neslouží k editaci a nesmí být jakkoliv
modifikovány.
Uchazeč je pro podání nabídky povinen vyplnit žlutě podbarvená pole:
Pole Uchazeč v sestavě Rekapitulace stavby - zde uchazeč vyplní svůj název (název subjektu)
Pole IČ a DIČ v sestavě Rekapitulace stavby - zde uchazeč vyplní svoje IČ a DIČ
Datum v sestavě Rekapitulace stavby - zde uchazeč vyplní datum vytvoření nabídky
J.cena = jednotková cena v sestavě Soupis prací o maximálním počtu desetinných míst uvedených v poli
- pokud sestavy soupisů prací obsahují pole J.cena, musí být všechna tato pole vyplněna nenulovými kladnými číslicemi
Poznámka - nepovinný údaj pro položku soupisu
V případě, že sestavy soupisů prací neobsahují pole J.cena, potom ve všech soupisech prací obsahují pole:
- J.materiál - jednotková cena materiálu
- J.montáž - jednotková cena montáže
Uchazeč je v tomto případě povinen vyplnit všechna pole J.materiál a pole J.montáž nenulovými kladnými číslicemi. V případech, kdy položka
neobsahuje žádný materiál je přípustné, aby pole J.materiál bylo vyplněno nulou. V případech, kdy položka neobsahuje žádnou montáž je přípustné,
aby pole J.montáž bylo vyplněno nulou. Není však přípustné, aby obě pole - J.materiál, J.Montáž byly u jedné položky vyplněny nulou.
Rekapitulace stavby
Název |  |  | Povinný |  | Popis | Typ | Max. počet
atributu |  |  | (A/N) |  |  |  | znaků
Kód |  |  | A |  | Kód stavby | String | 20
Stavba |  |  | A |  | Název stavby | String | 120
Místo |  |  | N |  | Místo stavby | String | 50
Datum |  |  | A |  | Datum vykonaného exportu | Date
KSO |  |  | N |  | Klasifikace stavebního objektu | String | 15
CC-CZ |  |  | N |  | Klasifikace stavbeních děl | String | 15
CZ-CPV |  |  | N |  | Společný slovník pro veřejné zakázky | String | 20
CZ-CPA |  |  | N |  | Klasifikace produkce podle činností | String | 20
Zadavatel |  |  | N |  | Zadavatel zadaní | String | 50
IČ |  |  | N |  | IČ zadavatele zadaní | String | 20
DIČ |  |  | N |  | DIČ zadavatele zadaní | String | 20
Uchazeč |  |  | N |  | Uchazeč veřejné zakázky | String | 50
Projektant |  |  | N |  | Projektant | String | 50
Poznámka |  |  | N |  | Poznámka k zadání | String | 255
Sazba DPH |  |  | A |  | Rekapitulace sazeb DPH u položek soupisů | eGSazbaDph
Základna DPH |  |  | A |  | Základna DPH určena součtem celkové ceny z položek soupisů | Double
Hodnota DPH |  |  | A |  | Hodnota DPH | Double
Cena bez DPH |  |  | A |  | Celková cena bez DPH za celou stavbu. Sčítává se ze všech listů. | Double
Cena s DPH |  |  | A |  | Celková cena s DPH za celou stavbu | Double
Rekapitulace objektů stavby a soupisů prací
Název |  |  | Povinný |  | Popis | Typ | Max. počet
atributu |  |  | (A/N) |  |  |  | znaků
Kód |  |  | A |  | Přebírá se z Rekapitulace stavby | String | 20
Stavba |  |  | A |  | Přebírá se z Rekapitulace stavby | String | 120
Místo |  |  | N |  | Přebírá se z Rekapitulace stavby | String | 50
Datum |  |  | A |  | Přebírá se z Rekapitulace stavby | Date
Zadavatel |  |  | N |  | Přebírá se z Rekapitulace stavby | String | 50
Projektant |  |  | N |  | Přebírá se z Rekapitulace stavby | String | 50
Uchazeč |  |  | N |  | Přebírá se z Rekapitulace stavby | String | 50
Kód |  |  | A |  | Kód objektu | String | 20
Objektu, Soupis prací |  |  | A |  | Název objektu | String | 120
Cena bez DPH |  |  | A |  | Cena bez DPH za daný objekt | Double
Cena s DPH |  |  | A |  | Cena spolu s DPH za daný objekt | Double
Typ |  |  | A |  | Typ zakázky | eGTypZakazky
Krycí list soupisu
Název |  |  | Povinný |  | Popis | Typ | Max. počet
atributu |  |  | (A/N) |  |  |  | znaků
Stavba |  |  | A |  | Přebírá se z Rekapitulace stavby | String | 120
Objekt |  |  | A |  | Kód a název objektu | String | 20 + 120
Soupis |  |  | A |  | Kód a název soupisu | String | 20 + 120
KSO |  |  | N |  | Klasifikace stavebního objektu | String | 15
CC-CZ |  |  | N |  | Klasifikace stavbeních děl | String | 15
CZ-CPV |  |  | N |  | Společný slovník pro veřejné zakázky | String | 20
CZ-CPA |  |  | N |  | Klasifikace produkce podle činností | String | 20
Místo |  |  | N |  | Přebírá se z Rekapitulace stavby | String | 50
Zadavatel |  |  | N |  | Přebírá se z Rekapitulace stavby | String | 50
Uchazeč |  |  | N |  | Přebírá se z Rekapitulace stavby | String | 50
Projektant |  |  | N |  | Přebírá se z Rekapitulace stavby | String | 50
Poznámka |  |  | N |  | Poznámka k soupisu prací | String | 255
Sazba DPH |  |  | A |  | Rekapitulace sazeb DPH na položkách aktuálního soupisu | eGSazbaDph
Základna DPH |  |  | A |  | Základna DPH určena součtem celkové ceny z položek aktuálního soupisu | Double
Hodnota DPH |  |  | A |  | Hodnota DPH | Double
Cena bez DPH |  |  | A |  | Cena bez DPH za daný soupis | Double
Cena s DPH |  |  | A |  | Cena s DPH za daný soupis | Double
Rekapitulace členění soupisu prací
Název |  |  | Povinný |  | Popis | Typ | Max. počet
atributu |  |  | (A/N) |  |  |  | znaků
Stavba |  |  | A |  | Přebírá se z Rekapitulace stavby | String | 120
Objekt |  |  | A |  | Kód a název objektu, přebírá se z Krycího listu soupisu | String | 20 + 120
Soupis |  |  | A |  | Kód a název objektu, přebírá se z Krycího listu soupisu | String | 20 + 120
Místo |  |  | N |  | Přebírá se z Rekapitulace stavby | String | 50
Datum |  |  | A |  | Přebírá se z Rekapitulace stavby | Date
Zadavatel |  |  | N |  | Přebírá se z Rekapitulace stavby | String | 50
Projektant |  |  | N |  | Přebírá se z Rekapitulace stavby | String | 50
Uchazeč |  |  | N |  | Přebírá se z Rekapitulace stavby | String | 50
Kód dílu - Popis |  |  | A |  | Kód a název dílu ze soupisu | String | 20 + 100
Cena celkem |  |  | A |  | Cena celkem za díl ze soupisu | Double
Soupis prací
Název |  |  | Povinný |  | Popis | Typ | Max. počet
atributu |  |  | (A/N) |  |  |  | znaků
Stavba |  |  | A |  | Přebírá se z Rekapitulace stavby | String | 120
Objekt |  |  | A |  | Kód a název objektu | String | 20 + 120
Soupis |  |  | A |  | Přebírá se z Krycího listu soupisu | String | 20 + 120
Místo |  |  | N |  | Přebírá se z Krycího listu soupisu | String | 50
Datum |  |  | A |  | Přebírá se z Krycího listu soupisu | Date
Zadavatel |  |  | N |  | Přebírá se z Krycího listu soupisu | String | 50
Projektant |  |  | N |  | Přebírá se z Krycího listu soupisu | String | 50
Uchazeč |  |  | N |  | Přebírá se z Krycího listu soupisu | String | 50
PČ |  |  | A |  | Pořadové číslo položky soupisu | Long
Typ |  |  | A |  | Typ položky soupisu | eGTypPolozky | 1
Kód |  |  | A |  | Kód položky ze soupisu | String | 20
Popis |  |  | A |  | Popis položky ze soupisu | String | 255
MJ |  |  | A |  | Měrná jednotka položky | String | 10
Množství |  |  | A |  | Množství položky soupisu | Double
J.Cena |  |  | A |  | Jednotková cena položky | Double
Cena celkem |  |  | A |  | Cena celkem vyčíslena jako J.Cena * Množství | Double
Cenová soustava |  |  | N |  | Zařazení položky do cenové soustavy | String | 50
p |  |  | N |  | Poznámka položky ze soupisu | Memo
psc |  |  | N |  | Poznámka k souboru cen ze soupisu | Memo
pp |  |  | N |  | Plný popis položky ze soupisu | Memo
vv |  |  | N |  | Výkaz výměr (figura, výraz, výměra) ze soupisu | Text,Text,Double | 20, 150
DPH |  |  | A |  | Sazba DPH pro položku | eGSazbaDPH
Hmotnost |  |  | A |  | Hmotnost položky ze soupisu | Double
Suť |  |  | A |  | Suť položky ze soupisu | Double
Nh |  |  | N |  | Normohodiny položky ze soupisu | Double
Datová věta
Typ věty |  |  | Hodnota |  | Význam
eGSazbaDPH |  |  | základní |  | Základní sazba DPH
|  |  | snížená |  | Snížená sazba DPH
|  |  | nulová |  | Nulová sazba DPH
|  |  | zákl. přenesená |  | Základní sazba DPH přenesená
|  |  | sníž. přenesená |  | Snížená sazba DPH přenesená
eGTypZakazky |  |  | STA |  | Stavební objekt
|  |  | PRO |  | Provozní soubor
|  |  | ING |  | Inženýrský objekt
|  |  | VON |  | Vedlejší a ostatní náklady
|  |  | OST |  | Ostatní náklady
eGTypPolozky |  |  | 1 |  | Položka typu HSV
|  |  | 2 |  | Položka typu PSV
|  |  | 3 |  | Položka typu M
|  |  | 4 |  | Položka typu OST