## Rekapitulace stavby
Export Komplet | [27 empty] | 2.0 | ZAMOK |  |  |  |  | False | False | {bfb84f8d-6879-4c1f-a4f5-425bed9da333}
[33 empty] | 0,01 | 21
[33 empty] | 0,01 | 15
|  | REKAPITULACE STAVBY | [17 empty] | v --- níže se nacházejí doplnkové a pomocné údaje k sestavám --- v | [11 empty] | Návod na vyplnění | 0,001
|  | Kód: |  |  |  |  | 1101_P45_21-I_et | [24 empty] | Měnit lze pouze buňky se žlutým podbarvením! 1) na prvním listu Rekapitulace stavby vyplňte v sestavě a) Souhrnný list - údaje o Uchazeči (přenesou se do ostatních sestav i v jiných listech) b) Rekapitulace objektů - potřebné Ostatní náklady 2) na vybraných listech vyplňte v sestavě a) Krycí list - údaje o Uchazeči, pokud se liší od údajů o Uchazeči na Souhrnném listu (údaje se přenesou do ostatních sestav v daném listu) b) Rekapitulace rozpočtu - potřebné Ostatní náklady c) Celkové náklady za stavbu - ceny u položek - množství, pokud má žluté podbarvení - a v případě potřeby poznámku (ta je ve skrytém sloupci) | 0,01
|  | Stavba: |  |  |  |  | OSTŘETÍN - VYSOKÁ U HOLIC PROPOJENÍ VODOVODŮ DN150 | [25 empty] | 0,01
|  | KSO: | [13 empty] | CC-CZ: | [16 empty] | 0,01
|  | Místo: | [13 empty] | Datum: |  | 24. 5. 2022 | [14 empty] | 0,01
0,01
|  | Zadavatel: | [13 empty] | IČ: | [16 empty] | 0,01
[16 empty] | DIČ: | [16 empty] | 0,01
0,01
|  | Uchazeč: | [13 empty] | IČ: |  | Vyplň údaj | [14 empty] | 0,01
|  |  | Vyplň údaj | [12 empty] | DIČ: |  | Vyplň údaj | [14 empty] | 0,01
False
|  | Projektant: | [13 empty] | IČ: | [16 empty] | False
[16 empty] | DIČ: | [16 empty] | True
0,01
|  | Zpracovatel: | [13 empty] | IČ: | [16 empty] | 0,01
[16 empty] | DIČ: | [16 empty] | True
Poznámka:
|  | Cena bez DPH | [13 empty] | 0
[8 empty] | Sazba daně |  |  | Základ daně |  |  |  |  | Výše daně
|  | DPH |  | základní |  |  |  | 21% |  |  | 0 |  |  |  |  | 0
|  |  |  | snížená |  |  |  | 15% |  |  | 0 |  |  |  |  | 0
|  |  |  | zákl. přenesená |  |  |  | 21% |  |  | 0 |  |  |  |  | 0
|  |  |  | sníž. přenesená |  |  |  | 15% |  |  | 0 |  |  |  |  | 0
|  |  |  | nulová |  |  |  | 0% |  |  | 0 |  |  |  |  | 0
|  | Cena s DPH | [6 empty] | v |  |  | CZK |  |  |  | 0
|  | Projektant | [11 empty] | Zpracovatel
|  | Datum a podpis: | [7 empty] | Razítko |  |  |  | Datum a podpis: |  |  | Razítko
|  | Objednavatel | [11 empty] | Uchazeč
|  | Datum a podpis: | [7 empty] | Razítko |  |  |  | Datum a podpis: |  |  | Razítko
REKAPITULACE OBJEKTŮ STAVBY A SOUPISŮ PRACÍ
| Kód: | [6 empty] | 1101_P45_21-I_et
| Stavba: | [6 empty] | OSTŘETÍN - VYSOKÁ U HOLIC PROPOJENÍ VODOVODŮ DN150
| Místo: | [13 empty] | Datum: |  | 24. 5. 2022
| Zadavatel: | [13 empty] | Projektant: |  |  |  |  | Informatívní údaje z listů zakázek
| Uchazeč: | [13 empty] | Zpracovatel:
| Kód |  |  |  | Popis | [7 empty] | Cena bez DPH [CZK] |  |  |  |  | Cena s DPH [CZK] | Typ | z toho Ostat. náklady [CZK] | DPH [CZK] | Normohodiny [h] | DPH základní [CZK] | DPH snížená [CZK] | DPH základní přenesená [CZK] | DPH snížená přenesená [CZK] | Základna DPH základní | Základna DPH snížená | Základna DPH zákl. přenesená | Základna DPH sníž. přenesená | Základna DPH nulová
| Náklady z rozpočtů | [11 empty] | 0 |  |  |  |  | 0 |  | 0 | 0 | 0 | 0 | 0 | 0 | 0 | 0 | 0 | 0 | 0 | 0 |  | D | 0 | ###NOIMPORT### | IMPORT | {bfb84f8d-6879-4c1f-a4f5-425bed9da333} | {00000000-0000-0000-0000-000000000000}
/ |  | 01 |  |  |  | Propojení vodovodů DN 150 | [6 empty] | 0 |  |  |  |  | 0 | STA | 0 | 0 | 0 | 0 | 0 | 0 | 0 | 0 | 0 | 0 | 0 | 0 |  |  | 1 |  | IMPORT | {ee0a0dbe-27ff-4eea-98a2-cbeca4509ffa} | {bfb84f8d-6879-4c1f-a4f5-425bed9da333} | 2
/ |  | VRN |  |  |  | Vedlejší náklady | [6 empty] | 0 |  |  |  |  | 0 | STA | 0 | 0 | 0 | 0 | 0 | 0 | 0 | 0 | 0 | 0 | 0 | 0 |  |  | 1 |  | IMPORT | {4ef39975-74de-4eb2-900f-cb92b663c9f4} | {bfb84f8d-6879-4c1f-a4f5-425bed9da333} | 2

## 01 - Propojení vodovodů D...
{ee0a0dbe-27ff-4eea-98a2-cbeca4509ffa}
2
| KRYCÍ LIST SOUPISU PRACÍ | [7 empty] | v --- níže se nacházejí doplnkové a pomocné údaje k sestavám --- v | [8 empty] | False
Stavba:
OSTŘETÍN - VYSOKÁ U HOLIC PROPOJENÍ VODOVODŮ DN150
Objekt:
01 - Propojení vodovodů DN 150
| KSO: |  |  |  |  | CC-CZ:
| Místo: |  | Ostřetín, m.č. Vysoká u Holic |  |  | Datum: | 24. 5. 2022
| Zadavatel: |  |  |  |  | IČ:
|  | Vodovody a kanalizace Pardubice, a.s. |  |  |  | DIČ:
| Uchazeč: |  |  |  |  | IČ: | Vyplň údaj
|  | Vyplň údaj |  |  |  | DIČ: | Vyplň údaj
| Projektant: |  |  |  |  | IČ:
|  | RECPROJEKT s.r.o. |  |  |  | DIČ:
| Zpracovatel: |  |  |  |  | IČ:
|  | RECPROJEKT s.r.o. |  |  |  | DIČ:
Poznámka:
Soupis prací je sestaven s využitím Cenové soustavy ÚRS. Položky, které pochází z této cenové soustavy, jsou ve sloupci 'Cenová soustava' označeny popisem 'CS ÚRS' a úrovní příslušného kalendářního pololetí. Veškeré další informace vymezující popis a podmínky použití těchto položek z Cenové soustavy, které nejsou uvedeny přímo v soupisu prací, jsou neomezeně dálkově k dispozici na webu podminky.urs.cz.
| Cena bez DPH | [5 empty] | 0
|  |  | Základ daně |  |  | Sazba daně | Výše daně
| DPH | základní | 0 |  |  | 21% | 0
|  | snížená | 0 |  |  | 15% | 0
|  | zákl. přenesená | 0 |  |  | 21% | 0
|  | sníž. přenesená | 0 |  |  | 15% | 0
|  | nulová | 0 |  |  | 0% | 0
| Cena s DPH |  |  | v | CZK |  | 0
| Projektant |  |  | Zpracovatel
| Datum a podpis: |  | Razítko | Datum a podpis: |  |  | Razítko
| Objednavatel |  |  | Uchazeč
| Datum a podpis: |  | Razítko | Datum a podpis: |  |  | Razítko
REKAPITULACE ČLENĚNÍ SOUPISU PRACÍ
Stavba:
OSTŘETÍN - VYSOKÁ U HOLIC PROPOJENÍ VODOVODŮ DN150
Objekt:
01 - Propojení vodovodů DN 150
Místo: |  |  | Ostřetín, m.č. Vysoká u Holic |  |  | Datum: | 24. 5. 2022
Zadavatel: |  |  | Vodovody a kanalizace Pardubice, a.s. |  |  | Projektant: | RECPROJEKT s.r.o.
Uchazeč: |  |  | Vyplň údaj |  |  | Zpracovatel: | RECPROJEKT s.r.o.
Kód dílu - Popis | [6 empty] | Cena celkem [CZK]
Náklady ze soupisu prací | [6 empty] | 0 | [11 empty] | -1
| HSV - Práce a dodávky HSV | [5 empty] | 0
| 1 - Zemní práce | [5 empty] | 0
| 11 - Zemní práce - přípravné a přidružené práce | [5 empty] | 0
| 12 - Zemní práce - odkopávky a prokopávky | [5 empty] | 0
| 13 - Zemní práce - hloubené vykopávky | [5 empty] | 0
| 15 - Zemní práce - zajištění výkopu, násypu a svahu | [5 empty] | 0
| 16 - Zemní práce - přemístění výkopku | [5 empty] | 0
| 17 - Zemní práce - konstrukce ze zemin | [5 empty] | 0
| 18 - Zemní práce - povrchové úpravy terénu | [5 empty] | 0
| 27 - Zakládání - základy | [5 empty] | 0
| 4 - Vodorovné konstrukce | [5 empty] | 0
| 5 - Komunikace pozemní | [5 empty] | 0
| 56 - Podkladní vrstvy komunikací, letišť a ploch | [5 empty] | 0
| 57 - Kryty pozemních komunikací letišť a ploch z kameniva nebo živičné | [5 empty] | 0
| 8 - Trubní vedení | [5 empty] | 0
| 85 - Potrubí z trub litinových | [5 empty] | 0
| 87 - Potrubí z trub plastických a skleněných | [5 empty] | 0
| 89 - Ostatní konstrukce | [5 empty] | 0
| 91 - Doplňující konstrukce a práce pozemních komunikací, letišť a ploch | [5 empty] | 0
| 9 - Ostatní konstrukce a práce, bourání | [5 empty] | 0
| 997 - Přesun sutě | [5 empty] | 0
| 998 - Přesun hmot | [5 empty] | 0
SOUPIS PRACÍ
Stavba:
OSTŘETÍN - VYSOKÁ U HOLIC PROPOJENÍ VODOVODŮ DN150
Objekt:
01 - Propojení vodovodů DN 150
Místo: |  |  | Ostřetín, m.č. Vysoká u Holic |  |  | Datum: | 24. 5. 2022
Zadavatel: |  |  | Vodovody a kanalizace Pardubice, a.s. |  |  | Projektant: | RECPROJEKT s.r.o.
Uchazeč: |  |  | Vyplň údaj |  |  | Zpracovatel: | RECPROJEKT s.r.o.
PČ | Typ | Kód | Popis | MJ | Množství | J.cena [CZK] | Cena celkem [CZK] | Cenová soustava |  | DPH | J. Nh [h] | Nh celkem [h] | J. hmotnost [t] | Hmotnost celkem [t] | J. suť [t] | Suť Celkem [t]
Náklady soupisu celkem | [6 empty] | 0 |  |  |  |  | 0 |  | 609.585 |  | 220.8395 |  | D | -1 | [10 empty] | 0
| D | HSV | Práce a dodávky HSV |  |  |  | 0 |  |  |  |  | 0 |  | 609.585 |  | 220.8395 | 1 | D | 0 |  |  |  | ROZPOCET | [6 empty] | 0
| D | 1 | Zemní práce |  |  |  | 0 |  |  |  |  | 0 |  | 474.6829 |  | 220.8395 | 1 | D | 1 |  |  |  | ROZPOCET | [6 empty] | 0
| D | 11 | Zemní práce - přípravné a přidružené práce |  |  |  | 0 |  |  |  |  | 0 |  | 2.0452 |  | 220.8395 | 1 | D | 2 |  |  |  | ROZPOCET | [6 empty] | 0
1 | K | 113106192 | Rozebrání vozovek ze silničních dílců se spárami zalitými cementovou maltou strojně pl do 50 m2 | m2 | 19 |  | 0 |  |  | základní |  | 0 | 0 | 0 | 0.425 | 8.075 | 4 | K | 3 |  |  |  | ROZPOCET | 0 | 0 | 0 | 0 | 0 | 1 | 0 | 4 | 657839702
| PP |  | Rozebrání dlažeb a dílců vozovek a ploch s přemístěním hmot na skládku na vzdálenost do 3 m nebo s naložením na dopravní prostředek, s jakoukoliv výplní spár strojně plochy jednotlivě do 50 m2 ze silničních dílců jakýchkoliv rozměrů, s ložem z kameniva nebo živice se spárami zalitými cementovou maltou | [14 empty] | PP | 3
| P |  | Poznámka k položce: budou zpětně použité | [14 empty] | P | 3
| VV |  | panely | [14 empty] | VV | 3 | 1 | True | 0 | ROZPOCET
| VV |  | 9,5*( 1,0+2,0*0,50 ) |  | 19 | [12 empty] | VV | 3 | 2 | True | 0 | ROZPOCET
| VV |  | Mezisoučet |  | 19 | [12 empty] | VV | 3 | 3 | True | 1 | ROZPOCET
2 | K | 113106023 | Rozebrání dlažeb při překopech komunikací pro pěší ze zámkové dlažby ručně | m2 | 11 |  | 0 |  |  | základní |  | 0 | 0 | 0 | 0.26 | 2.86 | 4 | K | 3 |  |  |  | ROZPOCET | 0 | 0 | 0 | 0 | 0 | 1 | 0 | 4 | 1116276011
| PP |  | Rozebrání dlažeb a dílců při překopech inženýrských sítí s přemístěním hmot na skládku na vzdálenost do 3 m nebo s naložením na dopravní prostředek ručně komunikací pro pěší s ložem z kameniva nebo živice a s výplní spár ze zámkové dlažby | [14 empty] | PP | 3
| P |  | Poznámka k položce: Rozebraná dlažb, bude zpětně použito | [14 empty] | P | 3
| VV |  | zámková dlažba | [14 empty] | VV | 3 | 1 | True | 0 | ROZPOCET
| VV |  | 5,5*(1,0+2*0,50) |  | 11 | [12 empty] | VV | 3 | 2 | True | 0 | ROZPOCET
| VV |  | Mezisoučet |  | 11 | [12 empty] | VV | 3 | 3 | True | 1 | ROZPOCET
3 | K | 113154222 | Frézování živičného krytu tl 40 mm pruh š přes 0,5 do 1 m pl přes 500 do 1000 m2 bez překážek v trase | m2 | 832.5 |  | 0 |  |  | základní |  | 0 | 4e-05 | 0.0333 | 0.092 | 76.59 | 4 | K | 3 |  |  |  | ROZPOCET | 0 | 0 | 0 | 0 | 0 | 1 | 0 | 4 | 467653496
| PP |  | Frézování živičného podkladu nebo krytu s naložením na dopravní prostředek plochy přes 500 do 1 000 m2 bez překážek v trase pruhu šířky do 1 m, tloušťky vrstvy 40 mm | [14 empty] | PP | 3
| P |  | Poznámka k položce: Odstranění živice -> na skládku | [14 empty] | P | 3
| VV |  | Obrusná vrstva kom. III.tř. | [14 empty] | VV | 3 | 1 | True | 0 | ROZPOCET
| VV |  | 264,0*3,0 |  | 792 | [12 empty] | VV | 3 | 2 | True | 0 | ROZPOCET
| VV |  | 40,5*1,0 |  | 40.5 | [12 empty] | VV | 3 | 2 | True | 0 | ROZPOCET
| VV |  | Mezisoučet |  | 832.5 | [12 empty] | VV | 3 | 3 | True | 1 | ROZPOCET
4 | K | 113154224 | Frézování živičného krytu tl 100 mm pruh š přes 0,5 do 1 m pl přes 500 do 1000 m2 bez překážek v trase | m2 | 146.1 |  | 0 |  |  | základní |  | 0 | 9e-05 | 0.013149 | 0.23 | 33.603 | 4 | K | 3 |  |  |  | ROZPOCET | 0 | 0 | 0 | 0 | 0 | 1 | 0 | 4 | 1113217881
| PP |  | Frézování živičného podkladu nebo krytu s naložením na dopravní prostředek plochy přes 500 do 1 000 m2 bez překážek v trase pruhu šířky do 1 m, tloušťky vrstvy 100 mm | [14 empty] | PP | 3
| P |  | Poznámka k položce: Odstranění živice -> na skládku | [14 empty] | P | 3
| VV |  | Odstranění podkladní živice v komunikace III. tř | [14 empty] | VV | 3 | 1 | True | 0 | ROZPOCET
| VV |  | 264,0*0,4 |  | 105.6 | [12 empty] | VV | 3 | 2 | True | 0 | ROZPOCET
| VV |  | 40,5*1,0 |  | 40.5 | [12 empty] | VV | 3 | 2 | True | 0 | ROZPOCET
| VV |  | Mezisoučet |  | 146.1 | [12 empty] | VV | 3 | 3 | True | 1 | ROZPOCET
5 | K | 113107531 | Odstranění podkladu z betonu prostého tl přes 100 do 150 mm při překopech strojně pl přes 15 m2 | m2 | 146.1 |  | 0 |  |  | základní |  | 0 | 0 | 0 | 0.325 | 47.4825 | 4 | K | 3 |  |  |  | ROZPOCET | 0 | 0 | 0 | 0 | 0 | 1 | 0 | 4 | 343236553
| PP |  | Odstranění podkladů nebo krytů při překopech inženýrských sítí s přemístěním hmot na skládku ve vzdálenosti do 3 m nebo s naložením na dopravní prostředek strojně plochy jednotlivě přes 15 m2 z betonu prostého, o tl. vrstvy přes 100 do 150 mm | [14 empty] | PP | 3
| P |  | Poznámka k položce: Odstranění SC -> na skládku | [14 empty] | P | 3
| VV |  | odstranění cementové stabilizace v komunikace III. tř | [14 empty] | VV | 3 | 1 | True | 0 | ROZPOCET
| VV |  | 264,0*0,4 |  | 105.6 | [12 empty] | VV | 3 | 2 | True | 0 | ROZPOCET
| VV |  | 40,5*1,0 |  | 40.5 | [12 empty] | VV | 3 | 2 | True | 0 | ROZPOCET
| VV |  | Mezisoučet |  | 146.1 | [12 empty] | VV | 3 | 3 | True | 1 | ROZPOCET
6 | K | 113107522 | Odstranění podkladu z kameniva drceného tl přes 100 do 200 mm při překopech strojně pl přes 15 m2 | m2 | 180.1 |  | 0 |  |  | základní |  | 0 | 0 | 0 | 0.29 | 52.229 | 4 | K | 3 |  |  |  | ROZPOCET | 0 | 0 | 0 | 0 | 0 | 1 | 0 | 4 | 960302634
| PP |  | Odstranění podkladů nebo krytů při překopech inženýrských sítí s přemístěním hmot na skládku ve vzdálenosti do 3 m nebo s naložením na dopravní prostředek strojně plochy jednotlivě přes 15 m2 z kameniva hrubého drceného, o tl. vrstvy přes 100 do 200 mm | [14 empty] | PP | 3
| P |  | Poznámka k položce: Odstranění kameniva -> na skládku | [14 empty] | P | 3
| VV |  | Mezisoučet |  | 146.1 | [12 empty] | VV | 3 | 3 | True | 0 | ROZPOCET
| VV |  | 9,5*(1,0+2*0,5) |  | 19 | [12 empty] | VV | 3 | 2 | True | 0 | ROZPOCET
| VV |  | 4,0*1,0 |  | 4 | [12 empty] | VV | 3 | 2 | True | 0 | ROZPOCET
| VV |  | 5,5*(1,0+2*0,5) |  | 11 | [12 empty] | VV | 3 | 2 | True | 0 | ROZPOCET
7 | K | 119001405 | Dočasné zajištění potrubí z PE DN do 200 mm | m | 16.8 |  | 0 |  |  | základní |  | 0 | 0.0369 | 0.61992 | 0 | 0 | 4 | K | 3 |  |  |  | ROZPOCET | 0 | 0 | 0 | 0 | 0 | 1 | 0 | 4 | 2111156940
| PP |  | Dočasné zajištění podzemního potrubí nebo vedení ve výkopišti ve stavu i poloze, ve kterých byla na začátku zemních prací a to s podepřením, vzepřením nebo vyvěšením, případně s ochranným bedněním, se zřízením a odstraněním zajišťovací konstrukce, s opotřebením hmot potrubí plastového, jmenovité světlosti DN do 200 mm | [14 empty] | PP | 3
| VV |  | KŘÍŽENÍ S CIZÍMI IS | [14 empty] | VV | 3 | 1 | True | 0 | ROZPOCET
| VV |  | STL PLYN [ks] | [14 empty] | VV | 3 | 1 | True | 0 | ROZPOCET
| VV |  | 1,2*(7+7) |  | 16.8 | [12 empty] | VV | 3 | 2 | True | 0 | ROZPOCET
| VV |  | Součet |  | 16.8 | [12 empty] | VV | 3 | 4 | True | 1 | ROZPOCET
8 | K | 119001412-R | Dočasné zajištění potrubí betonového, ŽB nebo kameninového DN přes 200 do 500 mm | m | 22.8 |  | 0 |  |  | základní |  | 0 | 0.01269 | 0.28933 | 0 | 0 | 4 | K | 3 |  |  |  | ROZPOCET | 0 | 0 | 0 | 0 | 0 | 1 | 0 | 4 | -1651600487
| PP |  | Dočasné zajištění podzemního potrubí nebo vedení ve výkopišti ve stavu i poloze, ve kterých byla na začátku zemních prací a to s podepřením, vzepřením nebo vyvěšením, případně s ochranným bedněním, se zřízením a odstraněním zajišťovací konstrukce, s opotřebením hmot potrubí betonového, kameninového nebo železobetonového do 500 mm | [14 empty] | PP | 3
| VV |  | KŘÍŽENÍ S CIZÍMI IS | [14 empty] | VV | 3 | 1 | True | 0 | ROZPOCET
| VV |  | KANALIZACE [ks] | [14 empty] | VV | 3 | 1 | True | 0 | ROZPOCET
| VV |  | 1,2*(1+5+13) |  | 22.8 | [12 empty] | VV | 3 | 2 | True | 0 | ROZPOCET
| VV |  | Součet |  | 22.8 | [12 empty] | VV | 3 | 4 | True | 1 | ROZPOCET
9 | K | 119001422-R | Dočasné zajištění kabelů a kabelových tratí z 6 volně ložených kabelů | m | 18 |  | 0 |  |  | základní |  | 0 | 0.06053 | 1.0895 | 0 | 0 | 4 | K | 3 |  |  |  | ROZPOCET | 0 | 0 | 0 | 0 | 0 | 1 | 0 | 4 | 1806854050
| PP |  | Dočasné zajištění podzemního potrubí nebo vedení ve výkopišti ve stavu i poloze, ve kterých byla na začátku zemních prací a to s podepřením, vzepřením nebo vyvěšením, případně s ochranným bedněním, se zřízením a odstraněním zajišťovací konstrukce, s opotřebením hmot kabelů a kabelových tratí z volně ložených kabelů | [14 empty] | PP | 3
| VV |  | KŘÍŽENÍ S CIZÍMI IS | [14 empty] | VV | 3 | 1 | True | 0 | ROZPOCET
| VV |  | SDĚL. VED. PODZ [ks] | [14 empty] | VV | 3 | 1 | True | 0 | ROZPOCET
| VV |  | 1,2*(3+10) |  | 15.6 | [12 empty] | VV | 3 | 2 | True | 0 | ROZPOCET
| VV |  | NÍZKÉ NAPĚTÍ PODZ [ks] | [14 empty] | VV | 3 | 1 | True | 0 | ROZPOCET
| VV |  | 1,2*2 |  | 2.4 | [12 empty] | VV | 3 | 2 | True | 0 | ROZPOCET
| VV |  | Součet |  | 18 | [12 empty] | VV | 3 | 4 | True | 1 | ROZPOCET
| D | 12 | Zemní práce - odkopávky a prokopávky |  |  |  | 0 |  |  |  |  | 0 |  | 0 |  | 0 | 1 | D | 2 |  |  |  | ROZPOCET | [6 empty] | 0
10 | K | 121151103 | Sejmutí ornice plochy do 100 m2 tl vrstvy do 200 mm strojně | m2 | 27.75 |  | 0 |  |  | základní |  | 0 | 0 | 0 | 0 | 0 | 4 | K | 3 |  |  |  | ROZPOCET | 0 | 0 | 0 | 0 | 0 | 1 | 0 | 4 | 2012391988
| PP |  | Sejmutí ornice strojně při souvislé ploše do 100 m2, tl. vrstvy do 200 mm | [14 empty] | PP | 3
| VV |  | volný terén | [14 empty] | VV | 3 | 1 | True | 0 | ROZPOCET
| VV |  | 5,2 |  | 5.2 | [12 empty] | VV | 3 | 2 | True | 0 | ROZPOCET
| VV |  | 1,5 |  | 1.5 | [12 empty] | VV | 3 | 2 | True | 0 | ROZPOCET
| VV |  | 1,5 |  | 1.5 | [12 empty] | VV | 3 | 2 | True | 0 | ROZPOCET
| VV |  | 1,5 |  | 1.5 | [12 empty] | VV | 3 | 2 | True | 0 | ROZPOCET
| VV |  | 1,5 |  | 1.5 | [12 empty] | VV | 3 | 2 | True | 0 | ROZPOCET
| VV |  | 2,6 |  | 2.6 | [12 empty] | VV | 3 | 2 | True | 0 | ROZPOCET
| VV |  | 1,1 |  | 1.1 | [12 empty] | VV | 3 | 2 | True | 0 | ROZPOCET
| VV |  | 2,3 |  | 2.3 | [12 empty] | VV | 3 | 2 | True | 0 | ROZPOCET
| VV |  | 1,3 |  | 1.3 | [12 empty] | VV | 3 | 2 | True | 0 | ROZPOCET
| VV |  | Součet |  | 18.5 | [12 empty] | VV | 3 | 4 | True | 0 | ROZPOCET
| VV |  | 18,5*1,5 |  | 27.75 | [12 empty] | VV | 3 | 2 | True | 0 | ROZPOCET
| VV |  | Součet |  | 27.75 | [12 empty] | VV | 3 | 4 | True | 1 | ROZPOCET
| D | 13 | Zemní práce - hloubené vykopávky |  |  |  | 0 |  |  |  |  | 0 |  | 0 |  | 0 | 1 | D | 2 |  |  |  | ROZPOCET | [6 empty] | 0
11 | K | 139001101 | Příplatek za ztížení vykopávky v blízkosti podzemního vedení | m3 | 44 |  | 0 |  |  | základní |  | 0 | 0 | 0 | 0 | 0 | 4 | K | 3 |  |  |  | ROZPOCET | 0 | 0 | 0 | 0 | 0 | 1 | 0 | 4 | -1316591626
| PP |  | Příplatek k cenám hloubených vykopávek za ztížení vykopávky v blízkosti podzemního vedení nebo výbušnin pro jakoukoliv třídu horniny | [14 empty] | PP | 3
| VV |  | KŘÍŽENÍ S CIZÍMI IS | [14 empty] | VV | 3 | 1 | True | 0 | ROZPOCET
| VV |  | STL PLYN [ks] | [14 empty] | VV | 3 | 1 | True | 0 | ROZPOCET
| VV |  | 14 |  | 14 | [12 empty] | VV | 3 | 2 | True | 0 | ROZPOCET
| VV |  | SDĚL. VED. PODZ [ks] | [14 empty] | VV | 3 | 1 | True | 0 | ROZPOCET
| VV |  | 9 |  | 9 | [12 empty] | VV | 3 | 2 | True | 0 | ROZPOCET
| VV |  | NÍZKÉ NAPĚTÍ PODZ [ks] | [14 empty] | VV | 3 | 1 | True | 0 | ROZPOCET
| VV |  | 2 |  | 2 | [12 empty] | VV | 3 | 2 | True | 0 | ROZPOCET
| VV |  | KANALIZACE [ks] | [14 empty] | VV | 3 | 1 | True | 0 | ROZPOCET
| VV |  | 19 |  | 19 | [12 empty] | VV | 3 | 2 | True | 0 | ROZPOCET
| VV |  | Součet |  | 44 | [12 empty] | VV | 3 | 4 | True | 1 | ROZPOCET
12 | K | 131113102 | Hloubení jam v nesoudržných horninách třídy těžitelnosti I skupiny 1 a 2 ručně | m3 | 6 |  | 0 |  |  | základní |  | 0 | 0 | 0 | 0 | 0 | 4 | K | 3 |  |  |  | ROZPOCET | 0 | 0 | 0 | 0 | 0 | 1 | 0 | 4 | 1232628270
| PP |  | Hloubení jam ručně zapažených i nezapažených s urovnáním dna do předepsaného profilu a spádu v hornině třídy těžitelnosti I skupiny 1 a 2 nesoudržných | [14 empty] | PP | 3
| P |  | Poznámka k položce: KOPANÉ SONDY | [14 empty] | P | 3
| VV |  | KOPANÁ SONDA 1x1x2 m | [14 empty] | VV | 3 | 1 | True | 0 | ROZPOCET
| VV |  | 0,2*30 |  | 6 | [12 empty] | VV | 3 | 2 | True | 0 | ROZPOCET
| VV |  | Mezisoučet |  | 6 | [12 empty] | VV | 3 | 3 | True | 1 | ROZPOCET
13 | K | 131213101 | Hloubení jam v soudržných horninách třídy těžitelnosti I skupiny 3 ručně | m3 | 16.5 |  | 0 |  |  | základní |  | 0 | 0 | 0 | 0 | 0 | 4 | K | 3 |  |  |  | ROZPOCET | 0 | 0 | 0 | 0 | 0 | 1 | 0 | 4 | 839597905
| PP |  | Hloubení jam ručně zapažených i nezapažených s urovnáním dna do předepsaného profilu a spádu v hornině třídy těžitelnosti I skupiny 3 soudržných | [14 empty] | PP | 3
| P |  | Poznámka k položce: KOPANÉ SONDY | [14 empty] | P | 3
| VV |  | KOPANÁ SONDA 1x1x2 m | [14 empty] | VV | 3 | 1 | True | 0 | ROZPOCET
| VV |  | 0,55*30 |  | 16.5 | [12 empty] | VV | 3 | 2 | True | 0 | ROZPOCET
| VV |  | Mezisoučet |  | 16.5 | [12 empty] | VV | 3 | 3 | True | 1 | ROZPOCET
14 | K | 131313101 | Hloubení jam v soudržných horninách třídy těžitelnosti II skupiny 4 ručně | m3 | 4.5 |  | 0 |  |  | základní |  | 0 | 0 | 0 | 0 | 0 | 4 | K | 3 |  |  |  | ROZPOCET | 0 | 0 | 0 | 0 | 0 | 1 | 0 | 4 | 63094404
| PP |  | Hloubení jam ručně zapažených i nezapažených s urovnáním dna do předepsaného profilu a spádu v hornině třídy těžitelnosti II skupiny 4 soudržných | [14 empty] | PP | 3
| P |  | Poznámka k položce: KOPANÉ SONDY | [14 empty] | P | 3
| VV |  | KOPANÁ SONDA 1x1x2 m | [14 empty] | VV | 3 | 1 | True | 0 | ROZPOCET
| VV |  | 0,15*30 |  | 4.5 | [12 empty] | VV | 3 | 2 | True | 0 | ROZPOCET
| VV |  | Mezisoučet |  | 4.5 | [12 empty] | VV | 3 | 3 | True | 1 | ROZPOCET
15 | K | 131413101 | Hloubení jam v soudržných horninách třídy těžitelnosti II skupiny 5 ručně | m3 | 3 |  | 0 |  |  | základní |  | 0 | 0 | 0 | 0 | 0 | 4 | K | 3 |  |  |  | ROZPOCET | 0 | 0 | 0 | 0 | 0 | 1 | 0 | 4 | -242114289
| PP |  | Hloubení jam ručně zapažených i nezapažených s urovnáním dna do předepsaného profilu a spádu v hornině třídy těžitelnosti II skupiny 5 soudržných | [14 empty] | PP | 3
| P |  | Poznámka k položce: KOPANÉ SONDY | [14 empty] | P | 3
| VV |  | KOPANÁ SONDA 1x1x2 m | [14 empty] | VV | 3 | 1 | True | 0 | ROZPOCET
| VV |  | 0,1*30 |  | 3 | [12 empty] | VV | 3 | 2 | True | 0 | ROZPOCET
| VV |  | Mezisoučet |  | 3 | [12 empty] | VV | 3 | 3 | True | 1 | ROZPOCET
16 | K | 139752101 | Vykopávky v uzavřených prostorech v hornině třídy těžitelnosti II skupiny 4 až 5 ručně | m3 | 1.35 |  | 0 |  |  | základní |  | 0 | 0 | 0 | 0 | 0 | 4 | K | 3 |  |  |  | ROZPOCET | 0 | 0 | 0 | 0 | 0 | 1 | 0 | 4 | -1152748898
| PP |  | Vykopávka v uzavřených prostorech ručně v hornině třídy těžitelnosti II skupiny 4 a 5 | [14 empty] | PP | 3
| VV |  | podkop pod podezdívkami | [14 empty] | VV | 3 | 1 | True | 0 | ROZPOCET
| VV |  | 3*0,45*1,0*1,0 |  | 1.35 | [12 empty] | VV | 3 | 2 | True | 0 | ROZPOCET
| VV |  | Mezisoučet |  | 1.35 | [12 empty] | VV | 3 | 3 | True | 1 | ROZPOCET
17 | K | 139911122 | Bourání kcí v hloubených vykopávkách ze zdiva z betonu prokládaného kamenem ručně | m3 | 1.35 |  | 0 |  |  | základní |  | 0 | 0 | 0 | 0 | 0 | 4 | K | 3 |  |  |  | ROZPOCET | 0 | 0 | 0 | 0 | 0 | 1 | 0 | 4 | -695947353
| PP |  | Bourání konstrukcí v hloubených vykopávkách ručně s přemístěním suti na hromady na vzdálenost do 20 m nebo s naložením na dopravní prostředek z betonu prostého prokládaného kamenem | [14 empty] | PP | 3
| VV |  | podkop pod podezdívkami | [14 empty] | VV | 3 | 1 | True | 0 | ROZPOCET
| VV |  | 3*0,45*1,0*1,0 |  | 1.35 | [12 empty] | VV | 3 | 2 | True | 0 | ROZPOCET
| VV |  | Mezisoučet |  | 1.35 | [12 empty] | VV | 3 | 3 | True | 1 | ROZPOCET
18 | K | 132151254 | Hloubení rýh nezapažených š do 2000 mm v hornině třídy těžitelnosti I skupiny 1 a 2 objem do 500 m3 strojně | m3 | 54.227 |  | 0 |  |  | základní |  | 0 | 0 | 0 | 0 | 0 | 4 | K | 3 |  |  |  | ROZPOCET | 0 | 0 | 0 | 0 | 0 | 1 | 0 | 4 | -318644553
| PP |  | Hloubení nezapažených rýh šířky přes 800 do 2 000 mm strojně s urovnáním dna do předepsaného profilu a spádu v hornině třídy těžitelnosti I skupiny 1 a 2 přes 100 do 500 m3 | [14 empty] | PP | 3
| VV |  | propojení | [14 empty] | VV | 3 | 1 | True | 0 | ROZPOCET
| VV |  | 0,2*264*(0,4*(1,9-0,46)) |  | 30.413 | [12 empty] | VV | 3 | 2 | True | 0 | ROZPOCET
| VV |  | Odbočení | [14 empty] | VV | 3 | 1 | True | 0 | ROZPOCET
| VV |  | 0,2*40,5*(1,0*(1,9-0,46)) |  | 11.664 | [12 empty] | VV | 3 | 2 | True | 0 | ROZPOCET
| VV |  | panely | [14 empty] | VV | 3 | 1 | True | 0 | ROZPOCET
| VV |  | 0,2*9,5*(1,0*(1,9-0,40)) |  | 2.85 | [12 empty] | VV | 3 | 2 | True | 0 | ROZPOCET
| VV |  | štěrkodrť | [14 empty] | VV | 3 | 1 | True | 0 | ROZPOCET
| VV |  | 0,2*4,0*(1,0*(1,9-0,20)) |  | 1.36 | [12 empty] | VV | 3 | 2 | True | 0 | ROZPOCET
| VV |  | zámková dlažba | [14 empty] | VV | 3 | 1 | True | 0 | ROZPOCET
| VV |  | 0,2*5,5*(1,0*(1,9-0,40)) |  | 1.65 | [12 empty] | VV | 3 | 2 | True | 0 | ROZPOCET
| VV |  | volný terén | [14 empty] | VV | 3 | 1 | True | 0 | ROZPOCET
| VV |  | 0,2*18,5*(1,0*(1,9-0,20)) |  | 6.29 | [12 empty] | VV | 3 | 2 | True | 0 | ROZPOCET
| VV |  | Součet |  | 54.227 | [12 empty] | VV | 3 | 4 | True | 1 | ROZPOCET
19 | K | 132251255 | Hloubení rýh nezapažených š do 2000 mm v hornině třídy těžitelnosti I skupiny 3 objem do 1000 m3 strojně | m3 | 149.125 |  | 0 |  |  | základní |  | 0 | 0 | 0 | 0 | 0 | 4 | K | 3 |  |  |  | ROZPOCET | 0 | 0 | 0 | 0 | 0 | 1 | 0 | 4 | 104429907
| PP |  | Hloubení nezapažených rýh šířky přes 800 do 2 000 mm strojně s urovnáním dna do předepsaného profilu a spádu v hornině třídy těžitelnosti I skupiny 3 přes 500 do 1 000 m3 | [14 empty] | PP | 3
| VV |  | propojení | [14 empty] | VV | 3 | 1 | True | 0 | ROZPOCET
| VV |  | 0,55*264*(0,4*(1,9-0,46)) |  | 83.635 | [12 empty] | VV | 3 | 2 | True | 0 | ROZPOCET
| VV |  | Odbočení | [14 empty] | VV | 3 | 1 | True | 0 | ROZPOCET
| VV |  | 0,55*40,5*(1,0*(1,9-0,46)) |  | 32.076 | [12 empty] | VV | 3 | 2 | True | 0 | ROZPOCET
| VV |  | panely | [14 empty] | VV | 3 | 1 | True | 0 | ROZPOCET
| VV |  | 0,55*9,5*(1,0*(1,9-0,40)) |  | 7.838 | [12 empty] | VV | 3 | 2 | True | 0 | ROZPOCET
| VV |  | štěrkodrť | [14 empty] | VV | 3 | 1 | True | 0 | ROZPOCET
| VV |  | 0,55*4,0*(1,0*(1,9-0,20)) |  | 3.74 | [12 empty] | VV | 3 | 2 | True | 0 | ROZPOCET
| VV |  | zámková dlažba | [14 empty] | VV | 3 | 1 | True | 0 | ROZPOCET
| VV |  | 0,55*5,5*(1,0*(1,9-0,40)) |  | 4.538 | [12 empty] | VV | 3 | 2 | True | 0 | ROZPOCET
| VV |  | volný terén | [14 empty] | VV | 3 | 1 | True | 0 | ROZPOCET
| VV |  | 0,55*18,5*(1,0*(1,9-0,20)) |  | 17.298 | [12 empty] | VV | 3 | 2 | True | 0 | ROZPOCET
| VV |  | Součet |  | 149.125 | [12 empty] | VV | 3 | 4 | True | 1 | ROZPOCET
20 | K | 132351254 | Hloubení rýh nezapažených š do 2000 mm v hornině třídy těžitelnosti II skupiny 4 objem do 500 m3 strojně | m3 | 40.672 |  | 0 |  |  | základní |  | 0 | 0 | 0 | 0 | 0 | 4 | K | 3 |  |  |  | ROZPOCET | 0 | 0 | 0 | 0 | 0 | 1 | 0 | 4 | -1583785191
| PP |  | Hloubení nezapažených rýh šířky přes 800 do 2 000 mm strojně s urovnáním dna do předepsaného profilu a spádu v hornině třídy těžitelnosti II skupiny 4 přes 100 do 500 m3 | [14 empty] | PP | 3
| VV |  | propojení | [14 empty] | VV | 3 | 1 | True | 0 | ROZPOCET
| VV |  | 0,15*264*(0,4*(1,9-0,46)) |  | 22.81 | [12 empty] | VV | 3 | 2 | True | 0 | ROZPOCET
| VV |  | Odbočení | [14 empty] | VV | 3 | 1 | True | 0 | ROZPOCET
| VV |  | 0,15*40,5*(1,0*(1,9-0,46)) |  | 8.748 | [12 empty] | VV | 3 | 2 | True | 0 | ROZPOCET
| VV |  | panely | [14 empty] | VV | 3 | 1 | True | 0 | ROZPOCET
| VV |  | 0,15*9,5*(1,0*(1,9-0,40)) |  | 2.138 | [12 empty] | VV | 3 | 2 | True | 0 | ROZPOCET
| VV |  | štěrkodrť | [14 empty] | VV | 3 | 1 | True | 0 | ROZPOCET
| VV |  | 0,15*4,0*(1,0*(1,9-0,20)) |  | 1.02 | [12 empty] | VV | 3 | 2 | True | 0 | ROZPOCET
| VV |  | zámková dlažba | [14 empty] | VV | 3 | 1 | True | 0 | ROZPOCET
| VV |  | 0,15*5,5*(1,0*(1,9-0,40)) |  | 1.238 | [12 empty] | VV | 3 | 2 | True | 0 | ROZPOCET
| VV |  | volný terén | [14 empty] | VV | 3 | 1 | True | 0 | ROZPOCET
| VV |  | 0,15*18,5*(1,0*(1,9-0,20)) |  | 4.718 | [12 empty] | VV | 3 | 2 | True | 0 | ROZPOCET
| VV |  | Součet |  | 40.672 | [12 empty] | VV | 3 | 4 | True | 1 | ROZPOCET
21 | K | 132451254 | Hloubení rýh nezapažených š do 2000 mm v hornině třídy těžitelnosti II skupiny 5 objem do 500 m3 strojně | m3 | 27.113 |  | 0 |  |  | základní |  | 0 | 0 | 0 | 0 | 0 | 4 | K | 3 |  |  |  | ROZPOCET | 0 | 0 | 0 | 0 | 0 | 1 | 0 | 4 | -1417994995
| PP |  | Hloubení nezapažených rýh šířky přes 800 do 2 000 mm strojně s urovnáním dna do předepsaného profilu a spádu v hornině třídy těžitelnosti II skupiny 5 přes 100 do 500 m3 | [14 empty] | PP | 3
| VV |  | propojení | [14 empty] | VV | 3 | 1 | True | 0 | ROZPOCET
| VV |  | 0,1*264*(0,4*(1,9-0,46)) |  | 15.206 | [12 empty] | VV | 3 | 2 | True | 0 | ROZPOCET
| VV |  | Odbočení | [14 empty] | VV | 3 | 1 | True | 0 | ROZPOCET
| VV |  | 0,1*40,5*(1,0*(1,9-0,46)) |  | 5.832 | [12 empty] | VV | 3 | 2 | True | 0 | ROZPOCET
| VV |  | panely | [14 empty] | VV | 3 | 1 | True | 0 | ROZPOCET
| VV |  | 0,1*9,5*(1,0*(1,9-0,40)) |  | 1.425 | [12 empty] | VV | 3 | 2 | True | 0 | ROZPOCET
| VV |  | štěrkodrť | [14 empty] | VV | 3 | 1 | True | 0 | ROZPOCET
| VV |  | 0,1*4,0*(1,0*(1,9-0,20)) |  | 0.68 | [12 empty] | VV | 3 | 2 | True | 0 | ROZPOCET
| VV |  | zámková dlažba | [14 empty] | VV | 3 | 1 | True | 0 | ROZPOCET
| VV |  | 0,1*5,5*(1,0*(1,9-0,40)) |  | 0.825 | [12 empty] | VV | 3 | 2 | True | 0 | ROZPOCET
| VV |  | volný terén | [14 empty] | VV | 3 | 1 | True | 0 | ROZPOCET
| VV |  | 0,1*18,5*(1,0*(1,9-0,20)) |  | 3.145 | [12 empty] | VV | 3 | 2 | True | 0 | ROZPOCET
| VV |  | Součet |  | 27.113 | [12 empty] | VV | 3 | 4 | True | 1 | ROZPOCET
22 | K | 138511101 | Dolamování hloubených vykopávek jam ve vrstvě tl do 1000 mm v hornině třídy těžitelnosti III skupiny 6 | m3 | 7.92 |  | 0 |  |  | základní |  | 0 | 0 | 0 | 0 | 0 | 4 | K | 3 |  |  |  | ROZPOCET | 0 | 0 | 0 | 0 | 0 | 1 | 0 | 4 | 125239223
| PP |  | Dolamování zapažených nebo nezapažených hloubených vykopávek jam nebo zářezů, ve vrstvě tl. do 1 000 mm v hornině třídy těžitelnosti III skupiny 6 | [14 empty] | PP | 3
| VV |  | 0,03*264,0 |  | 7.92 | [12 empty] | VV | 3 | 2 | True | 0 | ROZPOCET
| VV |  | Součet |  | 7.92 | [12 empty] | VV | 3 | 4 | True | 1 | ROZPOCET
| D | 15 | Zemní práce - zajištění výkopu, násypu a svahu |  |  |  | 0 |  |  |  |  | 0 |  | 0.4405 |  | 0 | 1 | D | 2 |  |  |  | ROZPOCET | [6 empty] | 0
23 | K | 151101101 | Zřízení příložného pažení a rozepření stěn rýh hl do 2 m | m2 | 524.4 |  | 0 |  |  | základní |  | 0 | 0.00084 | 0.4405 | 0 | 0 | 4 | K | 3 |  |  |  | ROZPOCET | 0 | 0 | 0 | 0 | 0 | 1 | 0 | 4 | -1040801691
| PP |  | Zřízení pažení a rozepření stěn rýh pro podzemní vedení příložné pro jakoukoliv mezerovitost, hloubky do 2 m | [14 empty] | PP | 3
| VV |  | KOPANÁ SONDA 1x1x2 m | [14 empty] | VV | 3 | 1 | True | 0 | ROZPOCET
| VV |  | 1,9*4*30 |  | 228 | [12 empty] | VV | 3 | 2 | True | 0 | ROZPOCET
| VV |  | Odbočení | [14 empty] | VV | 3 | 1 | True | 0 | ROZPOCET
| VV |  | 1,9*78,0*2 |  | 296.4 | [12 empty] | VV | 3 | 2 | True | 0 | ROZPOCET
| VV |  | Součet |  | 524.4 | [12 empty] | VV | 3 | 4 | True | 1 | ROZPOCET
24 | K | 151101111 | Odstranění příložného pažení a rozepření stěn rýh hl do 2 m | m2 | 524.4 |  | 0 |  |  | základní |  | 0 | 0 | 0 | 0 | 0 | 4 | K | 3 |  |  |  | ROZPOCET | 0 | 0 | 0 | 0 | 0 | 1 | 0 | 4 | 657221747
| PP |  | Odstranění pažení a rozepření stěn rýh pro podzemní vedení s uložením materiálu na vzdálenost do 3 m od kraje výkopu příložné, hloubky do 2 m | [14 empty] | PP | 3
| VV |  | KOPANÁ SONDA 1x1x2 m | [14 empty] | VV | 3 | 1 | True | 0 | ROZPOCET
| VV |  | 1,9*4*30 |  | 228 | [12 empty] | VV | 3 | 2 | True | 0 | ROZPOCET
| VV |  | Odbočení | [14 empty] | VV | 3 | 1 | True | 0 | ROZPOCET
| VV |  | 1,9*78,0*2 |  | 296.4 | [12 empty] | VV | 3 | 2 | True | 0 | ROZPOCET
| VV |  | Součet |  | 524.4 | [12 empty] | VV | 3 | 4 | True | 1 | ROZPOCET
| D | 16 | Zemní práce - přemístění výkopku |  |  |  | 0 |  |  |  |  | 0 |  | 0 |  | 0 | 1 | D | 2 |  |  |  | ROZPOCET | [6 empty] | 0
25 | K | 162751117 | Vodorovné přemístění výkopku nebo sypaniny po suchu na obvyklém dopravním prostředku, bez naložení výkopku, avšak se složením bez rozhrnutí z horniny třídy těžitelnosti I skupiny 1 až 3 na vzdálenost přes 9 000 do 10 000 m | m3 | 203.351 |  | 0 |  |  | základní |  | 0 | 0 | 0 | 0 | 0 | 4 | K | 3 |  |  |  | ROZPOCET | 0 | 0 | 0 | 0 | 0 | 1 | 0 | 4 | 365519420
| PP |  | Vodorovné přemístění výkopku nebo sypaniny po suchu na obvyklém dopravním prostředku, bez naložení výkopku, avšak se složením bez rozhrnutí z horniny třídy těžitelnosti I skupiny 1 až 3 na vzdálenost přes 9 000 do 10 000 m | [14 empty] | PP | 3
| VV |  | Přebytečný výkopek | [14 empty] | VV | 3 | 1 | True | 0 | ROZPOCET
| VV |  | propojení | [14 empty] | VV | 3 | 1 | True | 0 | ROZPOCET
| VV |  | 264*(0,4*(1,9-0,46)) |  | 152.064 | [12 empty] | VV | 3 | 2 | True | 0 | ROZPOCET
| VV |  | Odbočení | [14 empty] | VV | 3 | 1 | True | 0 | ROZPOCET
| VV |  | 40,5*(1,0*(1,9-0,46)) |  | 58.32 | [12 empty] | VV | 3 | 2 | True | 0 | ROZPOCET
| VV |  | panely | [14 empty] | VV | 3 | 1 | True | 0 | ROZPOCET
| VV |  | 9,5*(1,0*(1,9-0,40)) |  | 14.25 | [12 empty] | VV | 3 | 2 | True | 0 | ROZPOCET
| VV |  | štěrkodrť | [14 empty] | VV | 3 | 1 | True | 0 | ROZPOCET
| VV |  | 4,0*(1,0*(1,9-0,20)) |  | 6.8 | [12 empty] | VV | 3 | 2 | True | 0 | ROZPOCET
| VV |  | zámková dlažba | [14 empty] | VV | 3 | 1 | True | 0 | ROZPOCET
| VV |  | 5,5*(1,0*(1,9-0,40)) |  | 8.25 | [12 empty] | VV | 3 | 2 | True | 0 | ROZPOCET
| VV |  | volný terén | [14 empty] | VV | 3 | 1 | True | 0 | ROZPOCET
| VV |  | 18,5*(1,0*(1,9-0,20)) |  | 31.45 | [12 empty] | VV | 3 | 2 | True | 0 | ROZPOCET
| VV |  | Součet |  | 271.134 | [12 empty] | VV | 3 | 4 | True | 0 | ROZPOCET
| VV |  | (0,2+0,55)*271,134 |  | 203.351 | [12 empty] | VV | 3 | 2 | True | 0 | ROZPOCET
| VV |  | Součet |  | 203.351 | [12 empty] | VV | 3 | 4 | True | 1 | ROZPOCET
26 | K | 162751119 | Příplatek k vodorovnému přemístění výkopku/sypaniny z horniny třídy těžitelnosti I skupiny 1 až 3 ZKD 1000 m přes 10000 m | m3 | 2846.914 |  | 0 |  |  | základní |  | 0 | 0 | 0 | 0 | 0 | 4 | K | 3 |  |  |  | ROZPOCET | 0 | 0 | 0 | 0 | 0 | 1 | 0 | 4 | -958931197
| PP |  | Vodorovné přemístění výkopku nebo sypaniny po suchu na obvyklém dopravním prostředku, bez naložení výkopku, avšak se složením bez rozhrnutí z horniny třídy těžitelnosti I skupiny 1 až 3 na vzdálenost Příplatek k ceně za každých dalších i započatých 1 000 m | [14 empty] | PP | 3
| VV |  | Přebytečný výkopek | [14 empty] | VV | 3 | 1 | True | 0 | ROZPOCET
| VV |  | 203,351 |  | 203.351 | [12 empty] | VV | 3 | 2 | True | 0 | ROZPOCET
| VV |  | Součet |  | 203.351 | [12 empty] | VV | 3 | 4 | True | 1 | ROZPOCET
| VV |  | 203,351*14 'Přepočtené koeficientem množství |  | 2846.914 | [12 empty] | VV | 3 | 2 | False | 1 | ROZPOCET
27 | K | 162751137 | Vodorovné přemístění přes 9 000 do 10000 m výkopku/sypaniny z horniny třídy těžitelnosti II skupiny 4 a 5 | m3 | 67.784 |  | 0 |  |  | základní |  | 0 | 0 | 0 | 0 | 0 | 4 | K | 3 |  |  |  | ROZPOCET | 0 | 0 | 0 | 0 | 0 | 1 | 0 | 4 | 1147888118
| PP |  | Vodorovné přemístění výkopku nebo sypaniny po suchu na obvyklém dopravním prostředku, bez naložení výkopku, avšak se složením bez rozhrnutí z horniny třídy těžitelnosti II skupiny 4 a 5 na vzdálenost přes 9 000 do 10 000 m | [14 empty] | PP | 3
| VV |  | Přebytečný výkopek | [14 empty] | VV | 3 | 1 | True | 0 | ROZPOCET
| VV |  | propojení | [14 empty] | VV | 3 | 1 | True | 0 | ROZPOCET
| VV |  | 264*(0,4*(1,9-0,46)) |  | 152.064 | [12 empty] | VV | 3 | 2 | True | 0 | ROZPOCET
| VV |  | Odbočení | [14 empty] | VV | 3 | 1 | True | 0 | ROZPOCET
| VV |  | 40,5*(1,0*(1,9-0,46)) |  | 58.32 | [12 empty] | VV | 3 | 2 | True | 0 | ROZPOCET
| VV |  | panely | [14 empty] | VV | 3 | 1 | True | 0 | ROZPOCET
| VV |  | 9,5*(1,0*(1,9-0,40)) |  | 14.25 | [12 empty] | VV | 3 | 2 | True | 0 | ROZPOCET
| VV |  | štěrkodrť | [14 empty] | VV | 3 | 1 | True | 0 | ROZPOCET
| VV |  | 4,0*(1,0*(1,9-0,20)) |  | 6.8 | [12 empty] | VV | 3 | 2 | True | 0 | ROZPOCET
| VV |  | zámková dlažba | [14 empty] | VV | 3 | 1 | True | 0 | ROZPOCET
| VV |  | 5,5*(1,0*(1,9-0,40)) |  | 8.25 | [12 empty] | VV | 3 | 2 | True | 0 | ROZPOCET
| VV |  | volný terén | [14 empty] | VV | 3 | 1 | True | 0 | ROZPOCET
| VV |  | 18,5*(1,0*(1,9-0,20)) |  | 31.45 | [12 empty] | VV | 3 | 2 | True | 0 | ROZPOCET
| VV |  | Součet |  | 271.134 | [12 empty] | VV | 3 | 4 | True | 0 | ROZPOCET
| VV |  | (0,1+0,15)*271,134 |  | 67.784 | [12 empty] | VV | 3 | 2 | True | 0 | ROZPOCET
| VV |  | Součet |  | 67.784 | [12 empty] | VV | 3 | 4 | True | 1 | ROZPOCET
28 | K | 162751139 | Příplatek k vodorovnému přemístění výkopku/sypaniny z horniny třídy těžitelnosti II skupiny 4 a 5 ZKD 1000 m přes 10000 m | m3 | 948.976 |  | 0 |  |  | základní |  | 0 | 0 | 0 | 0 | 0 | 4 | K | 3 |  |  |  | ROZPOCET | 0 | 0 | 0 | 0 | 0 | 1 | 0 | 4 | 1258487770
| PP |  | Vodorovné přemístění výkopku nebo sypaniny po suchu na obvyklém dopravním prostředku, bez naložení výkopku, avšak se složením bez rozhrnutí z horniny třídy těžitelnosti II skupiny 4 a 5 na vzdálenost Příplatek k ceně za každých dalších i započatých 1 000 m | [14 empty] | PP | 3
| VV |  | Přebytečný výkopek | [14 empty] | VV | 3 | 1 | True | 0 | ROZPOCET
| VV |  | 67,784 |  | 67.784 | [12 empty] | VV | 3 | 2 | True | 0 | ROZPOCET
| VV |  | Součet |  | 67.784 | [12 empty] | VV | 3 | 4 | True | 1 | ROZPOCET
| VV |  | 67,784*14 'Přepočtené koeficientem množství |  | 948.976 | [12 empty] | VV | 3 | 2 | False | 1 | ROZPOCET
29 | K | 171201231 | Poplatek za uložení zeminy a kamení na recyklační skládce (skládkovné) kód odpadu 17 05 04 | t | 488.043 |  | 0 |  |  | základní |  | 0 | 0 | 0 | 0 | 0 | 4 | K | 3 |  |  |  | ROZPOCET | 0 | 0 | 0 | 0 | 0 | 1 | 0 | 4 | -1279239328
| PP |  | Poplatek za uložení stavebního odpadu na recyklační skládce (skládkovné) zeminy a kamení zatříděného do Katalogu odpadů pod kódem 17 05 04 | [14 empty] | PP | 3
| VV |  | Přebytečný výkopek | [14 empty] | VV | 3 | 1 | True | 0 | ROZPOCET
| VV |  | 203,351 |  | 203.351 | [12 empty] | VV | 3 | 2 | True | 0 | ROZPOCET
| VV |  | 67,784 |  | 67.784 | [12 empty] | VV | 3 | 2 | True | 0 | ROZPOCET
| VV |  | Součet |  | 271.135 | [12 empty] | VV | 3 | 4 | True | 1 | ROZPOCET
| VV |  | 271,135*1,8 'Přepočtené koeficientem množství |  | 488.043 | [12 empty] | VV | 3 | 2 | False | 1 | ROZPOCET
| D | 17 | Zemní práce - konstrukce ze zemin |  |  |  | 0 |  |  |  |  | 0 |  | 471.886 |  | 0 | 1 | D | 2 |  |  |  | ROZPOCET | [6 empty] | 0
30 | K | 174111101 | Zásyp jam, šachet rýh nebo kolem objektů sypaninou se zhutněním ručně | m3 | 30 |  | 0 |  |  | základní |  | 0 | 0 | 0 | 0 | 0 | 4 | K | 3 |  |  |  | ROZPOCET | 0 | 0 | 0 | 0 | 0 | 1 | 0 | 4 | -1489260028
| PP |  | Zásyp sypaninou z jakékoliv horniny ručně s uložením výkopku ve vrstvách se zhutněním jam, šachet, rýh nebo kolem objektů v těchto vykopávkách | [14 empty] | PP | 3
| P |  | Poznámka k položce: SONDY | [14 empty] | P | 3
| VV |  | Kopaná Sonda | [14 empty] | VV | 3 | 1 | True | 0 | ROZPOCET
| VV |  | 30 |  | 30 | [12 empty] | VV | 3 | 2 | True | 0 | ROZPOCET
| VV |  | Součet |  | 30 | [12 empty] | VV | 3 | 4 | True | 1 | ROZPOCET
31 | K | 174151101 | Zásyp jam, šachet rýh nebo kolem objektů sypaninou se zhutněním | m3 | 168.319 |  | 0 |  |  | základní |  | 0 | 0 | 0 | 0 | 0 | 4 | K | 3 |  |  |  | ROZPOCET | 0 | 0 | 0 | 0 | 0 | 1 | 0 | 4 | -202508926
| PP |  | Zásyp sypaninou z jakékoliv horniny strojně s uložením výkopku ve vrstvách se zhutněním jam, šachet, rýh nebo kolem objektů v těchto vykopávkách | [14 empty] | PP | 3
| P |  | Poznámka k položce: ZÁSYP STARTOVACÍCH JAM ; SONDY ; MAKADAM DO DNA VÝKOPU | [14 empty] | P | 3
| VV |  | výkop | [14 empty] | VV | 3 | 1 | True | 0 | ROZPOCET
| VV |  | 271,135 |  | 271.135 | [12 empty] | VV | 3 | 2 | True | 0 | ROZPOCET
| VV |  | lože | [14 empty] | VV | 3 | 1 | True | 0 | ROZPOCET
| VV |  | -18,36 |  | -18.36 | [12 empty] | VV | 3 | 2 | True | 0 | ROZPOCET
| VV |  | obsyp | [14 empty] | VV | 3 | 1 | True | 0 | ROZPOCET
| VV |  | -84,456 |  | -84.456 | [12 empty] | VV | 3 | 2 | True | 0 | ROZPOCET
| VV |  | Součet |  | 168.319 | [12 empty] | VV | 3 | 4 | True | 1 | ROZPOCET
32 | M | 58344197 | štěrkodrť frakce 0/63 | t | 302.974 |  | 0 |  |  | základní |  | 0 | 1 | 302.974 | 0 | 0 | 8 | M | 3 |  |  |  | ROZPOCET | 0 | 0 | 0 | 0 | 0 | 1 | 0 | 4 | -882535604
| PP |  | štěrkodrť frakce 0/63 | [14 empty] | PP | 3
| VV |  | 168,319 |  | 168.319 | [12 empty] | VV | 3 | 2 | True | 0 | ROZPOCET
| VV |  | Součet |  | 168.319 | [12 empty] | VV | 3 | 4 | True | 1 | ROZPOCET
| VV |  | 168,319*1,8 'Přepočtené koeficientem množství |  | 302.974 | [12 empty] | VV | 3 | 2 | False | 1 | ROZPOCET
33 | K | 175151101 | Obsypání potrubí strojně sypaninou bez prohození, uloženou do 3 m | m3 | 84.456 |  | 0 |  |  | základní |  | 0 | 0 | 0 | 0 | 0 | 4 | K | 3 |  |  |  | ROZPOCET | 0 | 0 | 0 | 0 | 0 | 1 | 0 | 4 | 1441587197
| PP |  | Obsypání potrubí strojně sypaninou z vhodných třídy těžitelnosti I a II, skupiny 1 až 4 nebo materiálem připraveným podél výkopu ve vzdálenosti do 3 m od jeho kraje, pro jakoukoliv hloubku výkopu a míru zhutnění bez prohození sypaniny | [14 empty] | PP | 3
| VV |  | Propojení | [14 empty] | VV | 3 | 1 | True | 0 | ROZPOCET
| VV |  | 0,4*(0,16+0,30)*264,0 |  | 48.576 | [12 empty] | VV | 3 | 2 | True | 0 | ROZPOCET
| VV |  | Odbočení | [14 empty] | VV | 3 | 1 | True | 0 | ROZPOCET
| VV |  | 1,0*(0,16+0,30)*78,0 |  | 35.88 | [12 empty] | VV | 3 | 2 | True | 0 | ROZPOCET
| VV |  | Součet |  | 84.456 | [12 empty] | VV | 3 | 4 | True | 1 | ROZPOCET
34 | M | 58337302 | štěrkopísek frakce 0/16 | t | 168.912 |  | 0 |  |  | základní |  | 0 | 1 | 168.912 | 0 | 0 | 8 | M | 3 |  |  |  | ROZPOCET | 0 | 0 | 0 | 0 | 0 | 1 | 0 | 4 | -1693435807
| PP |  | štěrkopísek frakce 0/16 | [14 empty] | PP | 3
| VV |  | 84,456 |  | 84.456 | [12 empty] | VV | 3 | 2 | True | 0 | ROZPOCET
| VV |  | Součet |  | 84.456 | [12 empty] | VV | 3 | 4 | True | 1 | ROZPOCET
| VV |  | 84,456*2 'Přepočtené koeficientem množství |  | 168.912 | [12 empty] | VV | 3 | 2 | False | 1 | ROZPOCET
| D | 18 | Zemní práce - povrchové úpravy terénu |  |  |  | 0 |  |  |  |  | 0 |  | 0.000555 |  | 0 | 1 | D | 2 |  |  |  | ROZPOCET | [6 empty] | 0
35 | K | 181311103 | Rozprostření ornice tl vrstvy do 200 mm v rovině nebo ve svahu do 1:5 ručně | m2 | 27.75 |  | 0 |  |  | základní |  | 0 | 0 | 0 | 0 | 0 | 4 | K | 3 |  |  |  | ROZPOCET | 0 | 0 | 0 | 0 | 0 | 1 | 0 | 4 | -2022071096
| PP |  | Rozprostření a urovnání ornice v rovině nebo ve svahu sklonu do 1:5 ručně při souvislé ploše, tl. vrstvy do 200 mm | [14 empty] | PP | 3
| VV |  | volný terén | [14 empty] | VV | 3 | 1 | True | 0 | ROZPOCET
| VV |  | 1,5*18,5 |  | 27.75 | [12 empty] | VV | 3 | 2 | True | 0 | ROZPOCET
| VV |  | Součet |  | 27.75 | [12 empty] | VV | 3 | 4 | True | 1 | ROZPOCET
36 | K | 180405111 | Založení trávníku ve vegetačních prefabrikátech výsevem semene v rovině a ve svahu do 1:5 | m2 | 27.75 |  | 0 |  |  | základní |  | 0 | 0 | 0 | 0 | 0 | 4 | K | 3 |  |  |  | ROZPOCET | 0 | 0 | 0 | 0 | 0 | 1 | 0 | 4 | -50645938
| PP |  | Založení trávníků ve vegetačních dlaždicích nebo prefabrikátech výsevem semene v rovině nebo na svahu do 1:5 | [14 empty] | PP | 3
| VV |  | volný terén | [14 empty] | VV | 3 | 1 | True | 0 | ROZPOCET
| VV |  | 1,5*18,5 |  | 27.75 | [12 empty] | VV | 3 | 2 | True | 0 | ROZPOCET
| VV |  | Součet |  | 27.75 | [12 empty] | VV | 3 | 4 | True | 1 | ROZPOCET
37 | M | 00572410 | osivo směs travní parková | kg | 0.555 |  | 0 |  |  | základní |  | 0 | 0.001 | 0.000555 | 0 | 0 | 8 | M | 3 |  |  |  | ROZPOCET | 0 | 0 | 0 | 0 | 0 | 1 | 0 | 4 | -2074107968
| PP |  | osivo směs travní parková | [14 empty] | PP | 3
| VV |  | 27,750 |  | 27.75 | [12 empty] | VV | 3 | 2 | True | 0 | ROZPOCET
| VV |  | Součet |  | 27.75 | [12 empty] | VV | 3 | 4 | True | 1 | ROZPOCET
| VV |  | 27,75*0,02 'Přepočtené koeficientem množství |  | 0.555 | [12 empty] | VV | 3 | 2 | False | 1 | ROZPOCET
| D | 27 | Zakládání - základy |  |  |  | 0 |  |  |  |  | 0 |  | 0.31063 |  | 0 | 1 | D | 2 |  |  |  | ROZPOCET | [6 empty] | 0
38 | K | 275261111 | Osazování bloků základových patek z betonu prostého nebo ŽB objemu přes 0,06 do 0,10 m3 | kus | 1 |  | 0 |  |  | základní |  | 0 | 0.12846 | 0.12846 | 0 | 0 | 4 | K | 3 |  |  |  | ROZPOCET | 0 | 0 | 0 | 0 | 0 | 1 | 0 | 4 | -995641965
| PP |  | Osazování betonových základových bloků patek na maltu MC-25, objemu přes 0,06 do 0,10 m3 | [14 empty] | PP | 3
| VV |  | SLOUPKY MODROBÍLÉ S BETONOVOU PATKOU [KS] | [14 empty] | VV | 3 | 1 | True | 0 | ROZPOCET
| VV |  | 1,0 |  | 1 | [12 empty] | VV | 3 | 2 | True | 0 | ROZPOCET
| VV |  | Mezisoučet |  | 1 | [12 empty] | VV | 3 | 3 | True | 1 | ROZPOCET
39 | M | 58932940-R | beton C 25/30 XF3 kamenivo frakce 0/8 | m3 | 0.075 |  | 0 |  |  | základní |  | 0 | 2.429 | 0.18217 | 0 | 0 | 8 | M | 3 |  |  |  | ROZPOCET | 0 | 0 | 0 | 0 | 0 | 1 | 0 | 4 | 782731499
| PP |  | Betonový blok pro orientační sloupek | [14 empty] | PP | 3
| VV |  | Betonový blok pro orientační sloupek | [14 empty] | VV | 3 | 1 | True | 0 | ROZPOCET
| VV |  | 1*(PI*0,2*0,2*0,6) |  | 0.075 | [12 empty] | VV | 3 | 2 | True | 0 | ROZPOCET
| VV |  | Mezisoučet |  | 0.075 | [12 empty] | VV | 3 | 3 | True | 1 | ROZPOCET
| D | 4 | Vodorovné konstrukce |  |  |  | 0 |  |  |  |  | 0 |  | 0.030672 |  | 0 | 1 | D | 1 |  |  |  | ROZPOCET | [6 empty] | 0
40 | K | 451573111 | Lože pod potrubí otevřený výkop ze štěrkopísku | m3 | 18.36 |  | 0 |  |  | základní |  | 0 | 0 | 0 | 0 | 0 | 4 | K | 2 |  |  |  | ROZPOCET | 0 | 0 | 0 | 0 | 0 | 1 | 0 | 4 | 2070459973
| PP |  | Lože pod potrubí, stoky a drobné objekty v otevřeném výkopu z písku a štěrkopísku do 63 mm | [14 empty] | PP | 2
| VV |  | Propojení | [14 empty] | VV | 2 | 1 | True | 0 | ROZPOCET
| VV |  | 0,4*0,1*264,0 |  | 10.56 | [12 empty] | VV | 2 | 2 | True | 0 | ROZPOCET
| VV |  | Odbočení | [14 empty] | VV | 2 | 1 | True | 0 | ROZPOCET
| VV |  | 1,0*0,1*78,0 |  | 7.8 | [12 empty] | VV | 2 | 2 | True | 0 | ROZPOCET
| VV |  | Součet |  | 18.36 | [12 empty] | VV | 2 | 4 | True | 1 | ROZPOCET
41 | K | 452313131 | Podkladní bloky z betonu prostého tř. C 12/15 otevřený výkop | m3 | 0.108 |  | 0 |  |  | základní |  | 0 | 0 | 0 | 0 | 0 | 4 | K | 2 |  |  |  | ROZPOCET | 0 | 0 | 0 | 0 | 0 | 1 | 0 | 4 | 1856131982
| PP |  | Podkladní a zajišťovací konstrukce z betonu prostého v otevřeném výkopu bloky pro potrubí z betonu tř. C 12/15 | [14 empty] | PP | 2
| VV |  | OPĚRNÉ BETONOVÉ BLOKY | [14 empty] | VV | 2 | 1 | True | 0 | ROZPOCET
| VV |  | 4*0,3*0,3*0,3 |  | 0.108 | [12 empty] | VV | 2 | 2 | True | 0 | ROZPOCET
| VV |  | Mezisoučet |  | 0.108 | [12 empty] | VV | 2 | 3 | True | 1 | ROZPOCET
42 | K | 452353101 | Bednění podkladních bloků otevřený výkop | m2 | 4.8 |  | 0 |  |  | základní |  | 0 | 0.00639 | 0.030672 | 0 | 0 | 4 | K | 2 |  |  |  | ROZPOCET | 0 | 0 | 0 | 0 | 0 | 1 | 0 | 4 | -36962528
| PP |  | Bednění podkladních a zajišťovacích konstrukcí v otevřeném výkopu bloků pro potrubí | [14 empty] | PP | 2
| VV |  | OPĚRNÉ BETONOVÉ BLOKY | [14 empty] | VV | 2 | 1 | True | 0 | ROZPOCET
| VV |  | 4,0*4*0,3 |  | 4.8 | [12 empty] | VV | 2 | 2 | True | 0 | ROZPOCET
| VV |  | Mezisoučet |  | 4.8 | [12 empty] | VV | 2 | 3 | True | 1 | ROZPOCET
| D | 5 | Komunikace pozemní |  |  |  | 0 |  |  |  |  | 0 |  | 126.6721 |  | 0 | 1 | D | 1 |  |  |  | ROZPOCET | [6 empty] | 0
43 | K | 584121108 | Osazení silničních dílců z ŽB do lože z kameniva těženého tl 40 mm plochy do 15 m2 | m2 | 19 |  | 0 |  |  | základní |  | 0 | 0.0835 | 1.5865 | 0 | 0 | 4 | K | 2 |  |  |  | ROZPOCET | 0 | 0 | 0 | 0 | 0 | 1 | 0 | 4 | 450041886
| PP |  | Osazení silničních dílců ze železového betonu s podkladem z kameniva těženého do tl. 40 mm jakéhokoliv druhu a velikosti, na plochu jednotlivě do 15 m2 | [14 empty] | PP | 2
| P |  | Poznámka k položce: zpětné osazení demontovaných panelů | [14 empty] | P | 2
| VV |  | panely | [14 empty] | VV | 2 | 1 | True | 0 | ROZPOCET
| VV |  | 9,5*( 1+2*0,50 ) |  | 19 | [12 empty] | VV | 2 | 2 | True | 0 | ROZPOCET
| VV |  | Mezisoučet |  | 19 | [12 empty] | VV | 2 | 3 | True | 1 | ROZPOCET
44 | K | 596211110 | Kladení zámkové dlažby komunikací pro pěší tl 60 mm skupiny A pl do 50 m2 | m2 | 11 |  | 0 |  |  | základní |  | 0 | 0.08922 | 0.98142 | 0 | 0 | 4 | K | 2 |  |  |  | ROZPOCET | 0 | 0 | 0 | 0 | 0 | 1 | 0 | 4 | 1857020704
| PP |  | Kladení dlažby z betonových zámkových dlaždic komunikací pro pěší s ložem z kameniva těženého nebo drceného tl. do 40 mm, s vyplněním spár s dvojitým hutněním, vibrováním a se smetením přebytečného materiálu na krajnici tl. 60 mm skupiny A, pro plochy do 50 m2 | [14 empty] | PP | 2
| VV |  | zámková dlažba | [14 empty] | VV | 2 | 1 | True | 0 | ROZPOCET
| VV |  | 5,5*(1,0+2*0,50) |  | 11 | [12 empty] | VV | 2 | 2 | True | 0 | ROZPOCET
| VV |  | Mezisoučet |  | 11 | [12 empty] | VV | 2 | 3 | True | 1 | ROZPOCET
45 | M | 59245018 | dlažba tvar obdélník betonová 200x100x60mm přírodní | m2 | 11.33 |  | 0 |  |  | základní |  | 0 | 0.131 | 1.4842 | 0 | 0 | 8 | M | 2 |  |  |  | ROZPOCET | 0 | 0 | 0 | 0 | 0 | 1 | 0 | 4 | -684558901
| PP |  | dlažba tvar obdélník betonová 200x100x60mm přírodní | [14 empty] | PP | 2
| VV |  | 11,000 |  | 11 | [12 empty] | VV | 2 | 2 | True | 0 | ROZPOCET
| VV |  | Součet |  | 11 | [12 empty] | VV | 2 | 4 | True | 1 | ROZPOCET
| VV |  | 11*1,03 'Přepočtené koeficientem množství |  | 11.33 | [12 empty] | VV | 2 | 2 | False | 1 | ROZPOCET
| D | 56 | Podkladní vrstvy komunikací, letišť a ploch |  |  |  | 0 |  |  |  |  | 0 |  | 122.62 |  | 0 | 1 | D | 2 |  |  |  | ROZPOCET | [6 empty] | 0
46 | K | 564861111 | Podklad ze štěrkodrtě ŠD tl 200 mm | m2 | 161.1 |  | 0 |  |  | základní |  | 0 | 0.46 | 74.106 | 0 | 0 | 4 | K | 3 |  |  |  | ROZPOCET | 0 | 0 | 0 | 0 | 0 | 1 | 0 | 4 | -356088435
| PP |  | Podklad ze štěrkodrti ŠD s rozprostřením a zhutněním, po zhutnění tl. 200 mm | [14 empty] | PP | 3
| VV |  | Konstrukční vrstvy komunikace III. tř | [14 empty] | VV | 3 | 1 | True | 0 | ROZPOCET
| VV |  | 264,0*0,4 |  | 105.6 | [12 empty] | VV | 3 | 2 | True | 0 | ROZPOCET
| VV |  | 40,5*1,0 |  | 40.5 | [12 empty] | VV | 3 | 2 | True | 0 | ROZPOCET
| VV |  | Mezisoučet |  | 146.1 | [12 empty] | VV | 3 | 3 | True | 0 | ROZPOCET
| VV |  | zámková dlažba | [14 empty] | VV | 3 | 1 | True | 0 | ROZPOCET
| VV |  | 5,5*(1,0+2*0,5) |  | 11 | [12 empty] | VV | 3 | 2 | True | 0 | ROZPOCET
| VV |  | Mezisoučet |  | 11 | [12 empty] | VV | 3 | 3 | True | 0 | ROZPOCET
| VV |  | štěrková plocha | [14 empty] | VV | 3 | 1 | True | 0 | ROZPOCET
| VV |  | 4,0*1,0 |  | 4 | [12 empty] | VV | 3 | 2 | True | 0 | ROZPOCET
| VV |  | Součet |  | 161.1 | [12 empty] | VV | 3 | 4 | True | 1 | ROZPOCET
47 | K | 567122112 | Podklad ze směsi stmelené cementem SC C 8/10 (KSC I) tl 130 mm | m2 | 146.1 |  | 0 |  |  | základní |  | 0 | 0.33206 | 48.514 | 0 | 0 | 4 | K | 3 |  |  |  | ROZPOCET | 0 | 0 | 0 | 0 | 0 | 1 | 0 | 4 | 754806392
| PP |  | Podklad ze směsi stmelené cementem SC bez dilatačních spár, s rozprostřením a zhutněním SC C 8/10 (KSC I), po zhutnění tl. 130 mm | [14 empty] | PP | 3
| VV |  | Konstrukční vrstvy komunikace III. tř | [14 empty] | VV | 3 | 1 | True | 0 | ROZPOCET
| VV |  | 264,0*0,4 |  | 105.6 | [12 empty] | VV | 3 | 2 | True | 0 | ROZPOCET
| VV |  | 40,5*1,0 |  | 40.5 | [12 empty] | VV | 3 | 2 | True | 0 | ROZPOCET
| VV |  | Součet |  | 146.1 | [12 empty] | VV | 3 | 4 | True | 1 | ROZPOCET
48 | K | 573111112 | Postřik živičný infiltrační s posypem z asfaltu množství 1 kg/m2 | m2 | 146.1 |  | 0 |  |  | základní |  | 0 | 0 | 0 | 0 | 0 | 4 | K | 3 |  |  |  | ROZPOCET | 0 | 0 | 0 | 0 | 0 | 1 | 0 | 4 | -1723504466
| PP |  | Postřik infiltrační PI z asfaltu silničního s posypem kamenivem, v množství 1,00 kg/m2 | [14 empty] | PP | 3
| VV |  | Konstrukční vrstvy komunikace III. tř | [14 empty] | VV | 3 | 1 | True | 0 | ROZPOCET
| VV |  | 264,0*0,4 |  | 105.6 | [12 empty] | VV | 3 | 2 | True | 0 | ROZPOCET
| VV |  | 40,5*1,0 |  | 40.5 | [12 empty] | VV | 3 | 2 | True | 0 | ROZPOCET
| VV |  | Součet |  | 146.1 | [12 empty] | VV | 3 | 4 | True | 1 | ROZPOCET
49 | K | 565155111 | Asfaltový beton vrstva podkladní ACP 16 (obalované kamenivo OKS) tl 70 mm š do 3 m | m2 | 146.1 |  | 0 |  |  | základní |  | 0 | 0 | 0 | 0 | 0 | 4 | K | 3 |  |  |  | ROZPOCET | 0 | 0 | 0 | 0 | 0 | 1 | 0 | 4 | -927151573
| PP |  | Asfaltový beton vrstva podkladní ACP 16 (obalované kamenivo střednězrnné - OKS) s rozprostřením a zhutněním v pruhu šířky přes 1,5 do 3 m, po zhutnění tl. 70 mm | [14 empty] | PP | 3
| VV |  | Konstrukční vrstvy komunikace III. tř | [14 empty] | VV | 3 | 1 | True | 0 | ROZPOCET
| VV |  | Konstrukční vrstvy komunikace III. tř | [14 empty] | VV | 3 | 1 | True | 0 | ROZPOCET
| VV |  | 264,0*0,4 |  | 105.6 | [12 empty] | VV | 3 | 2 | True | 0 | ROZPOCET
| VV |  | 40,5*1,0 |  | 40.5 | [12 empty] | VV | 3 | 2 | True | 0 | ROZPOCET
| VV |  | Součet |  | 146.1 | [12 empty] | VV | 3 | 4 | True | 1 | ROZPOCET
| D | 57 | Kryty pozemních komunikací letišť a ploch z kameniva nebo živičné |  |  |  | 0 |  |  |  |  | 0 |  | 0 |  | 0 | 1 | D | 2 |  |  |  | ROZPOCET | [6 empty] | 0
50 | K | 573211107 | Postřik živičný spojovací z asfaltu v množství 0,30 kg/m2 | m2 | 832.5 |  | 0 |  |  | základní |  | 0 | 0 | 0 | 0 | 0 | 4 | K | 3 |  |  |  | ROZPOCET | 0 | 0 | 0 | 0 | 0 | 1 | 0 | 4 | -1674428725
| PP |  | Postřik spojovací PS bez posypu kamenivem z asfaltu silničního, v množství 0,30 kg/m2 | [14 empty] | PP | 3
| VV |  | Konstrukční vrstvy komunikace III. tř | [14 empty] | VV | 3 | 1 | True | 0 | ROZPOCET
| VV |  | 264,0*3,0 |  | 792 | [12 empty] | VV | 3 | 2 | True | 0 | ROZPOCET
| VV |  | 40,5*1,0 |  | 40.5 | [12 empty] | VV | 3 | 2 | True | 0 | ROZPOCET
| VV |  | Součet |  | 832.5 | [12 empty] | VV | 3 | 4 | True | 1 | ROZPOCET
51 | K | 577134131 | Asfaltový beton vrstva obrusná ACO 11 (ABS) tř. I tl 40 mm š do 3 m z modifikovaného asfaltu | m2 | 832.5 |  | 0 |  |  | základní |  | 0 | 0 | 0 | 0 | 0 | 4 | K | 3 |  |  |  | ROZPOCET | 0 | 0 | 0 | 0 | 0 | 1 | 0 | 4 | 960772997
| PP |  | Asfaltový beton vrstva obrusná ACO 11 (ABS) s rozprostřením a se zhutněním z modifikovaného asfaltu v pruhu šířky přes do 1,5 do 3 m, po zhutnění tl. 40 mm | [14 empty] | PP | 3
| VV |  | Konstrukční vrstvy komunikace III. tř | [14 empty] | VV | 3 | 1 | True | 0 | ROZPOCET
| VV |  | 264,0*3,0 |  | 792 | [12 empty] | VV | 3 | 2 | True | 0 | ROZPOCET
| VV |  | 40,5*1,0 |  | 40.5 | [12 empty] | VV | 3 | 2 | True | 0 | ROZPOCET
| VV |  | Součet |  | 832.5 | [12 empty] | VV | 3 | 4 | True | 1 | ROZPOCET
| D | 8 | Trubní vedení |  |  |  | 0 |  |  |  |  | 0 |  | 8.1993 |  | 0 | 1 | D | 1 |  |  |  | ROZPOCET | [6 empty] | 0
| D | 85 | Potrubí z trub litinových |  |  |  | 0 |  |  |  |  | 0 |  | 0.2409 |  | 0 | 1 | D | 2 |  |  |  | ROZPOCET | [6 empty] | 0
52 | K | 857314122 | Montáž litinových tvarovek odbočných přírubových otevřený výkop DN 150 | kus | 3 |  | 0 |  |  | základní |  | 0 | 0.0038 | 0.0114 | 0 | 0 | 4 | K | 3 |  |  |  | ROZPOCET | 0 | 0 | 0 | 0 | 0 | 1 | 0 | 4 | 1807927431
| PP |  | Montáž litinových tvarovek na potrubí litinovém tlakovém odbočných na potrubí z trub přírubových v otevřeném výkopu, kanálu nebo v šachtě DN 150 | [14 empty] | PP | 3
| VV |  | T KUS PŘÍRUBOVÝ PN 16 DN150/150 | [14 empty] | VV | 3 | 1 | True | 0 | ROZPOCET
| VV |  | 1 |  | 1 | [12 empty] | VV | 3 | 2 | True | 0 | ROZPOCET
| VV |  | T KUS PŘÍRUBOVÝ PN 16 DN150/80 | [14 empty] | VV | 3 | 1 | True | 0 | ROZPOCET
| VV |  | 1 |  | 1 | [12 empty] | VV | 3 | 2 | True | 0 | ROZPOCET
| VV |  | T KUS PŘÍRUBOVÝ PN 16 DN150/50 | [14 empty] | VV | 3 | 1 | True | 0 | ROZPOCET
| VV |  | 1 |  | 1 | [12 empty] | VV | 3 | 2 | True | 0 | ROZPOCET
| VV |  | Součet |  | 3 | [12 empty] | VV | 3 | 4 | True | 1 | ROZPOCET
53 | M | 55253530 | tvarovka přírubová litinová vodovodní s přírubovou odbočkou PN10/16 T-kus DN 150/150 | kus | 1 |  | 0 |  |  | základní |  | 0 | 0.0299 | 0.0299 | 0 | 0 | 8 | M | 3 |  |  |  | ROZPOCET | 0 | 0 | 0 | 0 | 0 | 1 | 0 | 4 | -499775228
| PP |  | tvarovka přírubová litinová vodovodní s přírubovou odbočkou PN10/16 T-kus DN 150/150 | [14 empty] | PP | 3
| VV |  | T KUS PŘÍRUBOVÝ PN 16 DN150/150 | [14 empty] | VV | 3 | 1 | True | 0 | ROZPOCET
| VV |  | 1 |  | 1 | [12 empty] | VV | 3 | 2 | True | 0 | ROZPOCET
| VV |  | Součet |  | 1 | [12 empty] | VV | 3 | 4 | True | 1 | ROZPOCET
54 | M | 55253527 | tvarovka přírubová litinová s přírubovou odbočkou,práškový epoxid tl 250µm T-kus DN 150/80 | kus | 1 |  | 0 |  |  | základní |  | 0 | 0.0276 | 0.0276 | 0 | 0 | 8 | M | 3 |  |  |  | ROZPOCET | 0 | 0 | 0 | 0 | 0 | 1 | 0 | 4 | -839633896
| PP |  | tvarovka přírubová litinová s přírubovou odbočkou,práškový epoxid tl 250µm T-kus DN 150/80 | [14 empty] | PP | 3
| VV |  | T KUS PŘÍRUBOVÝ PN 16 DN150/80 | [14 empty] | VV | 3 | 1 | True | 0 | ROZPOCET
| VV |  | 1 |  | 1 | [12 empty] | VV | 3 | 2 | True | 0 | ROZPOCET
| VV |  | Součet |  | 1 | [12 empty] | VV | 3 | 4 | True | 1 | ROZPOCET
55 | M | 55253525 | tvarovka přírubová litinová s přírubovou odbočkou,práškový epoxid tl 250µm T-kus DN 150/50 | kus | 1 |  | 0 |  |  | základní |  | 0 | 0.0275 | 0.0275 | 0 | 0 | 8 | M | 3 |  |  |  | ROZPOCET | 0 | 0 | 0 | 0 | 0 | 1 | 0 | 4 | -2093252092
| PP |  | tvarovka přírubová litinová s přírubovou odbočkou,práškový epoxid tl 250µm T-kus DN 150/50 | [14 empty] | PP | 3
| VV |  | T KUS PŘÍRUBOVÝ PN 16 DN150/50 | [14 empty] | VV | 3 | 1 | True | 0 | ROZPOCET
| VV |  | 1 |  | 1 | [12 empty] | VV | 3 | 2 | True | 0 | ROZPOCET
| VV |  | Součet |  | 1 | [12 empty] | VV | 3 | 4 | True | 1 | ROZPOCET
56 | K | 857311131 | Montáž litinových tvarovek jednoosých hrdlových otevřený výkop s integrovaným těsněním DN 150 | kus | 3 |  | 0 |  |  | základní |  | 0 | 0 | 0 | 0 | 0 | 4 | K | 3 |  |  |  | ROZPOCET | 0 | 0 | 0 | 0 | 0 | 1 | 0 | 4 | -537013746
| PP |  | Montáž litinových tvarovek na potrubí litinovém tlakovém jednoosých na potrubí z trub hrdlových v otevřeném výkopu, kanálu nebo v šachtě s integrovaným těsněním DN 150 | [14 empty] | PP | 3
| VV |  | HRDLOVÁ SPOJKA JIŠTĚNÁ PROTI POSUNU | [14 empty] | VV | 3 | 1 | True | 0 | ROZPOCET
| VV |  | 3 |  | 3 | [12 empty] | VV | 3 | 2 | True | 0 | ROZPOCET
| VV |  | Součet |  | 3 | [12 empty] | VV | 3 | 4 | True | 1 | ROZPOCET
57 | M | 31951006-R | potrubní spojka jištěná proti posuvu hrdlo-hrdlo DN 150 | kus | 3 |  | 0 |  |  | základní |  | 0 | 0.01926 | 0.05778 | 0 | 0 | 8 | M | 3 |  |  |  | ROZPOCET | 0 | 0 | 0 | 0 | 0 | 1 | 0 | 4 | 2061488677
| PP |  | potrubní spojka jištěná proti posuvu hrdlo-hrdlo DN 150 | [14 empty] | PP | 3
| VV |  | HRDLOVÁ SPOJKA JIŠTĚNÁ PROTI POSUNU | [14 empty] | VV | 3 | 1 | True | 0 | ROZPOCET
| VV |  | 3 |  | 3 | [12 empty] | VV | 3 | 2 | True | 0 | ROZPOCET
| VV |  | Součet |  | 3 | [12 empty] | VV | 3 | 4 | True | 1 | ROZPOCET
58 | M | 55251608 | příruba litinová úsporná PN 10 pro vodovodní ocelové potrubí 60/67mm | kus | 1 |  | 0 |  |  | základní |  | 0 | 0.0055 | 0.0055 | 0 | 0 | 8 | M | 3 |  |  |  | ROZPOCET | 0 | 0 | 0 | 0 | 0 | 1 | 0 | 4 | -366037619
| PP |  | příruba litinová úsporná PN 10 pro vodovodní ocelové potrubí 60/67mm | [14 empty] | PP | 3
| VV |  | OTOČNÁ PŘÍRUBA PP-OCEL D50/63 | [14 empty] | VV | 3 | 1 | True | 0 | ROZPOCET
| VV |  | 1 |  | 1 | [12 empty] | VV | 3 | 2 | True | 0 | ROZPOCET
| VV |  | Součet |  | 1 | [12 empty] | VV | 3 | 4 | True | 1 | ROZPOCET
59 | K | 857312122 | Montáž litinových tvarovek jednoosých přírubových otevřený výkop DN 150 | kus | 7 |  | 0 |  |  | základní |  | 0 | 0.00296 | 0.02072 | 0 | 0 | 4 | K | 3 |  |  |  | ROZPOCET | 0 | 0 | 0 | 0 | 0 | 1 | 0 | 4 | -299345055
| PP |  | Montáž litinových tvarovek na potrubí litinovém tlakovém jednoosých na potrubí z trub přírubových v otevřeném výkopu, kanálu nebo v šachtě DN 150 | [14 empty] | PP | 3
| VV |  | OTOČNÁ PŘÍRUBA PP-OCEL 150/160 | [14 empty] | VV | 3 | 1 | True | 0 | ROZPOCET
| VV |  | 7 |  | 7 | [12 empty] | VV | 3 | 2 | True | 0 | ROZPOCET
| VV |  | Součet |  | 7 | [12 empty] | VV | 3 | 4 | True | 1 | ROZPOCET
60 | M | 55251616 | příruba litinová úsporná PN 10 pro vodovodní ocelové potrubí 150/159mm | kus | 7 |  | 0 |  |  | základní |  | 0 | 0.0075 | 0.0525 | 0 | 0 | 8 | M | 3 |  |  |  | ROZPOCET | 0 | 0 | 0 | 0 | 0 | 1 | 0 | 4 | 772541701
| PP |  | příruba litinová úsporná PN 10 pro vodovodní ocelové potrubí 150/159mm | [14 empty] | PP | 3
| VV |  | OTOČNÁ PŘÍRUBA PP-OCEL 150/160 | [14 empty] | VV | 3 | 1 | True | 0 | ROZPOCET
| VV |  | 7 |  | 7 | [12 empty] | VV | 3 | 2 | True | 0 | ROZPOCET
| VV |  | Součet |  | 7 | [12 empty] | VV | 3 | 4 | True | 1 | ROZPOCET
61 | K | 857241131 | Montáž litinových tvarovek jednoosých hrdlových otevřený výkop s integrovaným těsněním DN 80 | kus | 1 |  | 0 |  |  | základní |  | 0 | 0 | 0 | 0 | 0 | 4 | K | 3 |  |  |  | ROZPOCET | 0 | 0 | 0 | 0 | 0 | 1 | 0 | 4 | -1982105223
| PP |  | Montáž litinových tvarovek na potrubí litinovém tlakovém jednoosých na potrubí z trub hrdlových v otevřeném výkopu, kanálu nebo v šachtě s integrovaným těsněním DN 80 | [14 empty] | PP | 3
| VV |  | PŘÍRUBOVÉ KOLENO 90° S PATKOU DN80 | [14 empty] | VV | 3 | 1 | True | 0 | ROZPOCET
| VV |  | 1 |  | 1 | [12 empty] | VV | 3 | 2 | True | 0 | ROZPOCET
| VV |  | Součet |  | 1 | [12 empty] | VV | 3 | 4 | True | 1 | ROZPOCET
62 | M | 55253952 | koleno hrdlové z tvárné litiny,práškový epoxid tl 250µm MMQ-kus DN 80-90° | kus | 1 |  | 0 |  |  | základní |  | 0 | 0.008 | 0.008 | 0 | 0 | 8 | M | 3 |  |  |  | ROZPOCET | 0 | 0 | 0 | 0 | 0 | 1 | 0 | 4 | 1309257634
| PP |  | koleno hrdlové z tvárné litiny,práškový epoxid tl 250µm MMQ-kus DN 80-90° | [14 empty] | PP | 3
| VV |  | PŘÍRUBOVÉ KOLENO 90° S PATKOU DN80 | [14 empty] | VV | 3 | 1 | True | 0 | ROZPOCET
| VV |  | 1 |  | 1 | [12 empty] | VV | 3 | 2 | True | 0 | ROZPOCET
| VV |  | Součet |  | 1 | [12 empty] | VV | 3 | 4 | True | 1 | ROZPOCET
| D | 87 | Potrubí z trub plastických a skleněných |  |  |  | 0 |  |  |  |  | 0 |  | 2.01 |  | 0 | 1 | D | 2 |  |  |  | ROZPOCET | [6 empty] | 0
63 | K | 871161211 | Montáž potrubí z PE100 SDR 11 otevřený výkop svařovaných elektrotvarovkou D 32 x 3,0 mm | m | 54 |  | 0 |  |  | základní |  | 0 | 0 | 0 | 0 | 0 | 4 | K | 3 |  |  |  | ROZPOCET | 0 | 0 | 0 | 0 | 0 | 1 | 0 | 4 | -2083430920
| PP |  | Montáž vodovodního potrubí z plastů v otevřeném výkopu z polyetylenu PE 100 svařovaných elektrotvarovkou SDR 11/PN16 D 32 x 3,0 mm | [14 empty] | PP | 3
| VV |  | Odbočení D32 | [14 empty] | VV | 3 | 1 | True | 0 | ROZPOCET
| VV |  | 6,0 |  | 6 | [12 empty] | VV | 3 | 2 | True | 0 | ROZPOCET
| VV |  | 8,0 |  | 8 | [12 empty] | VV | 3 | 2 | True | 0 | ROZPOCET
| VV |  | 4,5 |  | 4.5 | [12 empty] | VV | 3 | 2 | True | 0 | ROZPOCET
| VV |  | 9,5 |  | 9.5 | [12 empty] | VV | 3 | 2 | True | 0 | ROZPOCET
| VV |  | 9,5 |  | 9.5 | [12 empty] | VV | 3 | 2 | True | 0 | ROZPOCET
| VV |  | 7,5 |  | 7.5 | [12 empty] | VV | 3 | 2 | True | 0 | ROZPOCET
| VV |  | 4,0 |  | 4 | [12 empty] | VV | 3 | 2 | True | 0 | ROZPOCET
| VV |  | 2,5 |  | 2.5 | [12 empty] | VV | 3 | 2 | True | 0 | ROZPOCET
| VV |  | 2,5 |  | 2.5 | [12 empty] | VV | 3 | 2 | True | 0 | ROZPOCET
| VV |  | Součet |  | 54 | [12 empty] | VV | 3 | 4 | True | 1 | ROZPOCET
64 | M | 28613170 | trubka vodovodní PE100 SDR11 se signalizační vrstvou 32x3,0mm | m | 55.62 |  | 0 |  |  | základní |  | 0 | 0.00028 | 0.015574 | 0 | 0 | 8 | M | 3 |  |  |  | ROZPOCET | 0 | 0 | 0 | 0 | 0 | 1 | 0 | 4 | -1560045065
| PP |  | trubka vodovodní PE100 SDR11 se signalizační vrstvou 32x3,0mm | [14 empty] | PP | 3
| VV |  | Odbočení D32 | [14 empty] | VV | 3 | 1 | True | 0 | ROZPOCET
| VV |  | 54,0 |  | 54 | [12 empty] | VV | 3 | 2 | True | 0 | ROZPOCET
| VV |  | Součet |  | 54 | [12 empty] | VV | 3 | 4 | True | 1 | ROZPOCET
| VV |  | 54*1,03 'Přepočtené koeficientem množství |  | 55.62 | [12 empty] | VV | 3 | 2 | False | 1 | ROZPOCET
65 | K | 871211211 | Montáž potrubí z PE100 SDR 11 otevřený výkop svařovaných elektrotvarovkou D 63 x 5,8 mm | m | 17 |  | 0 |  |  | základní |  | 0 | 0 | 0 | 0 | 0 | 4 | K | 3 |  |  |  | ROZPOCET | 0 | 0 | 0 | 0 | 0 | 1 | 0 | 4 | 1645714354
| PP |  | Montáž vodovodního potrubí z plastů v otevřeném výkopu z polyetylenu PE 100 svařovaných elektrotvarovkou SDR 11/PN16 D 63 x 5,8 mm | [14 empty] | PP | 3
| VV |  | Odbočení D63 | [14 empty] | VV | 3 | 1 | True | 0 | ROZPOCET
| VV |  | 6,5 |  | 6.5 | [12 empty] | VV | 3 | 2 | True | 0 | ROZPOCET
| VV |  | 3,5 |  | 3.5 | [12 empty] | VV | 3 | 2 | True | 0 | ROZPOCET
| VV |  | 7,0 |  | 7 | [12 empty] | VV | 3 | 2 | True | 0 | ROZPOCET
| VV |  | Mezisoučet |  | 17 | [12 empty] | VV | 3 | 3 | True | 1 | ROZPOCET
66 | M | 28613173 | trubka vodovodní PE100 SDR11 se signalizační vrstvou 63x5,8mm | m | 17.51 |  | 0 |  |  | základní |  | 0 | 0.00106 | 0.018561 | 0 | 0 | 8 | M | 3 |  |  |  | ROZPOCET | 0 | 0 | 0 | 0 | 0 | 1 | 0 | 4 | 878830601
| PP |  | trubka vodovodní PE100 SDR11 se signalizační vrstvou 63x5,8mm | [14 empty] | PP | 3
| VV |  | Odbočení D63 | [14 empty] | VV | 3 | 1 | True | 0 | ROZPOCET
| VV |  | 17 |  | 17 | [12 empty] | VV | 3 | 2 | True | 0 | ROZPOCET
| VV |  | Mezisoučet |  | 17 | [12 empty] | VV | 3 | 3 | True | 1 | ROZPOCET
| VV |  | 17*1,03 'Přepočtené koeficientem množství |  | 17.51 | [12 empty] | VV | 3 | 2 | False | 1 | ROZPOCET
67 | K | 871321211 | Montáž potrubí z PE100 SDR 11 otevřený výkop svařovaných elektrotvarovkou D 160 x 14,6 mm | m | 271 |  | 0 |  |  | základní |  | 0 | 0 | 0 | 0 | 0 | 4 | K | 3 |  |  |  | ROZPOCET | 0 | 0 | 0 | 0 | 0 | 1 | 0 | 4 | 1938212464
| PP |  | Montáž vodovodního potrubí z plastů v otevřeném výkopu z polyetylenu PE 100 svařovaných elektrotvarovkou SDR 11/PN16 D 160 x 14,6 mm | [14 empty] | PP | 3
| VV |  | PROPOJENÍ | [14 empty] | VV | 3 | 1 | True | 0 | ROZPOCET
| VV |  | potrubí PE100 RC - SDR11 - PN16 160/14,6mm | [14 empty] | VV | 3 | 1 | True | 0 | ROZPOCET
| VV |  | 264,0 |  | 264 | [12 empty] | VV | 3 | 2 | True | 0 | ROZPOCET
| VV |  | Mezisoučet |  | 264 | [12 empty] | VV | 3 | 3 | True | 0 | ROZPOCET
| VV |  | Odbočení D160 | [14 empty] | VV | 3 | 1 | True | 0 | ROZPOCET
| VV |  | 7,0 |  | 7 | [12 empty] | VV | 3 | 2 | True | 0 | ROZPOCET
| VV |  | Mezisoučet |  | 7 | [12 empty] | VV | 3 | 3 | True | 0 | ROZPOCET
| VV |  | Součet |  | 271 | [12 empty] | VV | 3 | 4 | True | 1 | ROZPOCET
68 | M | 28613560 | potrubí dvouvrstvé PE100 RC SDR11 160x14,6 dl 12m | m | 279.13 |  | 0 |  |  | základní |  | 0 | 0.00674 | 1.8813 | 0 | 0 | 8 | M | 3 |  |  |  | ROZPOCET | 0 | 0 | 0 | 0 | 0 | 1 | 0 | 4 | 1978680719
| PP |  | potrubí dvouvrstvé PE100 RC SDR11 160x14,6 dl 12m | [14 empty] | PP | 3
| VV |  | Propojení | [14 empty] | VV | 3 | 1 | True | 0 | ROZPOCET
| VV |  | 264,0 |  | 264 | [12 empty] | VV | 3 | 2 | True | 0 | ROZPOCET
| VV |  | Odbočení | [14 empty] | VV | 3 | 1 | True | 0 | ROZPOCET
| VV |  | 7,0 |  | 7 | [12 empty] | VV | 3 | 2 | True | 0 | ROZPOCET
| VV |  | Součet |  | 271 | [12 empty] | VV | 3 | 4 | True | 1 | ROZPOCET
| VV |  | 271*1,03 'Přepočtené koeficientem množství |  | 279.13 | [12 empty] | VV | 3 | 2 | False | 1 | ROZPOCET
69 | K | 877162001 | Montáž svěrných spojek na vodovodním potrubí z trub d 32 | kus | 9 |  | 0 |  |  | základní |  | 0 | 0 | 0 | 0 | 0 | 4 | K | 3 |  |  |  | ROZPOCET | 0 | 0 | 0 | 0 | 0 | 1 | 0 | 4 | -2131811279
| PP |  | Montáž svěrných (mechanických) spojek na vodovodním potrubí spojek, kolen 90° nebo redukcí d 32 | [14 empty] | PP | 3
| VV |  | SPOJKA SVĚRNÁ MOSAZNÁ D32 | [14 empty] | VV | 3 | 1 | True | 0 | ROZPOCET
| VV |  | 9,0 |  | 9 | [12 empty] | VV | 3 | 2 | True | 0 | ROZPOCET
| VV |  | Součet |  | 9 | [12 empty] | VV | 3 | 4 | True | 1 | ROZPOCET
70 | M | 31951306 | spojka svěrná mosazná přímá pro PE trubky 32x1 1/4" | kus | 9 |  | 0 |  |  | základní |  | 0 | 0.00042 | 0.00378 | 0 | 0 | 8 | M | 3 |  |  |  | ROZPOCET | 0 | 0 | 0 | 0 | 0 | 1 | 0 | 4 | -1104900146
| PP |  | spojka svěrná mosazná přímá s vnějším závitem pro PE trubky 32x1 1/4" | [14 empty] | PP | 3
| VV |  | SPOJKA SVĚRNÁ MOSAZNÁ D32 | [14 empty] | VV | 3 | 1 | True | 0 | ROZPOCET
| VV |  | 9,0 |  | 9 | [12 empty] | VV | 3 | 2 | True | 0 | ROZPOCET
| VV |  | Součet |  | 9 | [12 empty] | VV | 3 | 4 | True | 1 | ROZPOCET
71 | K | 877182001 | Montáž svěrných spojek na vodovodním potrubí z trub d 50 | kus | 1 |  | 0 |  |  | základní |  | 0 | 0 | 0 | 0 | 0 | 4 | K | 3 |  |  |  | ROZPOCET | 0 | 0 | 0 | 0 | 0 | 1 | 0 | 4 | 20541910
| PP |  | Montáž svěrných (mechanických) spojek na vodovodním potrubí spojek, kolen 90° nebo redukcí d 50 | [14 empty] | PP | 3
| VV |  | SPOJKA SVĚRNÁ MOSAZNÁ D50 | [14 empty] | VV | 3 | 1 | True | 0 | ROZPOCET
| VV |  | 1 |  | 1 | [12 empty] | VV | 3 | 2 | True | 0 | ROZPOCET
| VV |  | Mezisoučet |  | 1 | [12 empty] | VV | 3 | 3 | True | 1 | ROZPOCET
72 | M | 31951308 | spojka svěrná mosazná přímá pro PE trubky 50x1 1/2" | kus | 1 |  | 0 |  |  | základní |  | 0 | 0.00038 | 0.00038 | 0 | 0 | 8 | M | 3 |  |  |  | ROZPOCET | 0 | 0 | 0 | 0 | 0 | 1 | 0 | 4 | -1228413690
| PP |  | spojka svěrná mosazná přímá s vnějším závitem pro PE trubky 50x1 1/2" | [14 empty] | PP | 3
| VV |  | SPOJKA SVĚRNÁ MOSAZNÁ D50 | [14 empty] | VV | 3 | 1 | True | 0 | ROZPOCET
| VV |  | 1 |  | 1 | [12 empty] | VV | 3 | 2 | True | 0 | ROZPOCET
| VV |  | Mezisoučet |  | 1 | [12 empty] | VV | 3 | 3 | True | 1 | ROZPOCET
73 | K | 877212001 | Montáž svěrných spojek na vodovodním potrubí z trub d 63 | kus | 2 |  | 0 |  |  | základní |  | 0 | 0 | 0 | 0 | 0 | 4 | K | 3 |  |  |  | ROZPOCET | 0 | 0 | 0 | 0 | 0 | 1 | 0 | 4 | 1088811760
| PP |  | Montáž svěrných (mechanických) spojek na vodovodním potrubí spojek, kolen 90° nebo redukcí d 63 | [14 empty] | PP | 3
| VV |  | SPOJKA SVĚRNÁ MOSAZNÁ PN 16 - D63 | [14 empty] | VV | 3 | 1 | True | 0 | ROZPOCET
| VV |  | 2,0 |  | 2 | [12 empty] | VV | 3 | 2 | True | 0 | ROZPOCET
| VV |  | Součet |  | 2 | [12 empty] | VV | 3 | 4 | True | 1 | ROZPOCET
74 | M | 31951310 | spojka svěrná mosazná přímá pro PE trubky 63x2" | kus | 2 |  | 0 |  |  | základní |  | 0 | 0.00042 | 0.00084 | 0 | 0 | 8 | M | 3 |  |  |  | ROZPOCET | 0 | 0 | 0 | 0 | 0 | 1 | 0 | 4 | 1490251861
| PP |  | spojka svěrná mosazná přímá s vnějším závitem pro PE trubky 63x2" | [14 empty] | PP | 3
| VV |  | SPOJKA SVĚRNÁ MOSAZNÁ PN 16 - D63 | [14 empty] | VV | 3 | 1 | True | 0 | ROZPOCET
| VV |  | 2,0 |  | 2 | [12 empty] | VV | 3 | 2 | True | 0 | ROZPOCET
| VV |  | Součet |  | 2 | [12 empty] | VV | 3 | 4 | True | 1 | ROZPOCET
75 | K | 877321126 | Montáž elektro navrtávacích T-kusů ventil a 360° otočná odbočka na vodovodním potrubí z PE trub d 160/63 | kus | 11 |  | 0 |  |  | základní |  | 0 | 0 | 0 | 0 | 0 | 4 | K | 3 |  |  |  | ROZPOCET | 0 | 0 | 0 | 0 | 0 | 1 | 0 | 4 | -828635277
| PP |  | Montáž tvarovek na vodovodním plastovém potrubí z polyetylenu PE 100 elektrotvarovek SDR 11/PN16 T-kusů navrtávacích s ventilem a 360° otočnou odbočkou d 160/63 | [14 empty] | PP | 3
| VV |  | ELEKTROTVAROVKA SEDLOVÁ - NAVRTÁVACÍ T-KUS ODBOČKOVÝ S UZAVÍRACÍM VENTILEM A OTOČNÝM VÝVODEM 360° - D160/63 | [14 empty] | VV | 3 | 1 | True | 0 | ROZPOCET
| VV |  | 11,0 |  | 11 | [12 empty] | VV | 3 | 2 | True | 0 | ROZPOCET
| VV |  | Součet |  | 11 | [12 empty] | VV | 3 | 4 | True | 1 | ROZPOCET
76 | M | 28614057 | tvarovka T-kus navrtávací s ventilem, s odbočkou 360° D 160-63mm | kus | 11 |  | 0 |  |  | základní |  | 0 | 0.00293 | 0.03223 | 0 | 0 | 8 | M | 3 |  |  |  | ROZPOCET | 0 | 0 | 0 | 0 | 0 | 1 | 0 | 4 | -1756960791
| PP |  | tvarovka T-kus navrtávací s ventilem, s odbočkou 360° D 160-63mm | [14 empty] | PP | 3
| VV |  | ELEKTROTVAROVKA SEDLOVÁ - NAVRTÁVACÍ T-KUS ODBOČKOVÝ S UZAVÍRACÍM VENTILEM A OTOČNÝM VÝVODEM 360° - D160/63 | [14 empty] | VV | 3 | 1 | True | 0 | ROZPOCET
| VV |  | 11,0 |  | 11 | [12 empty] | VV | 3 | 2 | True | 0 | ROZPOCET
| VV |  | Součet |  | 11 | [12 empty] | VV | 3 | 4 | True | 1 | ROZPOCET
77 | K | 877211101 | Montáž elektrospojek na vodovodním potrubí z PE trub d 63 | kus | 11 |  | 0 |  |  | základní |  | 0 | 0 | 0 | 0 | 0 | 4 | K | 3 |  |  |  | ROZPOCET | 0 | 0 | 0 | 0 | 0 | 1 | 0 | 4 | 646380568
| PP |  | Montáž tvarovek na vodovodním plastovém potrubí z polyetylenu PE 100 elektrotvarovek SDR 11/PN16 spojek, oblouků nebo redukcí d 63 | [14 empty] | PP | 3
| VV |  | ELEKTROREDUKCE D63/32 | [14 empty] | VV | 3 | 1 | True | 0 | ROZPOCET
| VV |  | 9,0 |  | 9 | [12 empty] | VV | 3 | 2 | True | 0 | ROZPOCET
| VV |  | ELEKTROSPOJKA D63 | [14 empty] | VV | 3 | 1 | True | 0 | ROZPOCET
| VV |  | 1,0 |  | 1 | [12 empty] | VV | 3 | 2 | True | 0 | ROZPOCET
| VV |  | LEMOVÝ NÁKRUŽEK D63 | [14 empty] | VV | 3 | 1 | True | 0 | ROZPOCET
| VV |  | 1,0 |  | 1 | [12 empty] | VV | 3 | 2 | True | 0 | ROZPOCET
| VV |  | Mezisoučet |  | 11 | [12 empty] | VV | 3 | 3 | True | 1 | ROZPOCET
78 | M | 28653133 | nákružek lemový PE 100 SDR11 63mm | kus | 1 |  | 0 |  |  | základní |  | 0 | 0.00019 | 0.00019 | 0 | 0 | 8 | M | 3 |  |  |  | ROZPOCET | 0 | 0 | 0 | 0 | 0 | 1 | 0 | 4 | 2066181037
| PP |  | nákružek lemový PE 100 SDR11 63mm | [14 empty] | PP | 3
| VV |  | LEMOVÝ NÁKRUŽEK D63 | [14 empty] | VV | 3 | 1 | True | 0 | ROZPOCET
| VV |  | 1 |  | 1 | [12 empty] | VV | 3 | 2 | True | 0 | ROZPOCET
| VV |  | Mezisoučet |  | 1 | [12 empty] | VV | 3 | 3 | True | 1 | ROZPOCET
79 | M | 28614974 | elektroredukce PE 100 PN16 D 63-32mm | kus | 9 |  | 0 |  |  | základní |  | 0 | 0.00017 | 0.00153 | 0 | 0 | 8 | M | 3 |  |  |  | ROZPOCET | 0 | 0 | 0 | 0 | 0 | 1 | 0 | 4 | -1258037144
| PP |  | elektroredukce PE 100 PN16 D 63-32mm | [14 empty] | PP | 3
| VV |  | ELEKTROREDUKCE D63/32 | [14 empty] | VV | 3 | 1 | True | 0 | ROZPOCET
| VV |  | 9,0 |  | 9 | [12 empty] | VV | 3 | 2 | True | 0 | ROZPOCET
| VV |  | Součet |  | 9 | [12 empty] | VV | 3 | 4 | True | 1 | ROZPOCET
80 | M | 28615972 | elektrospojka SDR11 PE 100 PN16 D 63mm | kus | 1 |  | 0 |  |  | základní |  | 0 | 0.00022 | 0.00022 | 0 | 0 | 8 | M | 3 |  |  |  | ROZPOCET | 0 | 0 | 0 | 0 | 0 | 1 | 0 | 4 | 339268701
| PP |  | elektrospojka SDR11 PE 100 PN16 D 63mm | [14 empty] | PP | 3
| VV |  | ELEKTROSPOJKA D63 | [14 empty] | VV | 3 | 1 | True | 0 | ROZPOCET
| VV |  | 1 |  | 1 | [12 empty] | VV | 3 | 2 | True | 0 | ROZPOCET
| VV |  | Mezisoučet |  | 1 | [12 empty] | VV | 3 | 3 | True | 1 | ROZPOCET
81 | K | 877321101 | Montáž elektrospojek na vodovodním potrubí z PE trub d 160 | kus | 63 |  | 0 |  |  | základní |  | 0 | 0 | 0 | 0 | 0 | 4 | K | 3 |  |  |  | ROZPOCET | 0 | 0 | 0 | 0 | 0 | 1 | 0 | 4 | -1119040675
| PP |  | Montáž tvarovek na vodovodním plastovém potrubí z polyetylenu PE 100 elektrotvarovek SDR 11/PN16 spojek, oblouků nebo redukcí d 160 | [14 empty] | PP | 3
| VV |  | ELEKTROSPOJKA D160 | [14 empty] | VV | 3 | 1 | True | 0 | ROZPOCET
| VV |  | 54 |  | 54 | [12 empty] | VV | 3 | 2 | True | 0 | ROZPOCET
| VV |  | Nákružek | [14 empty] | VV | 3 | 1 | True | 0 | ROZPOCET
| VV |  | 7 |  | 7 | [12 empty] | VV | 3 | 2 | True | 0 | ROZPOCET
| VV |  | KOLENO 30° | [14 empty] | VV | 3 | 1 | True | 0 | ROZPOCET
| VV |  | 2 |  | 2 | [12 empty] | VV | 3 | 2 | True | 0 | ROZPOCET
| VV |  | Součet |  | 63 | [12 empty] | VV | 3 | 4 | True | 1 | ROZPOCET
82 | M | 28615978 | elektrospojka SDR11 PE 100 PN16 D 160mm | kus | 56 |  | 0 |  |  | základní |  | 0 | 0.00082 | 0.04592 | 0 | 0 | 8 | M | 3 |  |  |  | ROZPOCET | 0 | 0 | 0 | 0 | 0 | 1 | 0 | 4 | -1041105531
| PP |  | elektrospojka SDR11 PE 100 PN16 D 160mm | [14 empty] | PP | 3
| VV |  | ELEKTROSPOJKA D160 | [14 empty] | VV | 3 | 1 | True | 0 | ROZPOCET
| VV |  | 10+44 |  | 54 | [12 empty] | VV | 3 | 2 | True | 0 | ROZPOCET
| VV |  | KOLENO 30° | [14 empty] | VV | 3 | 1 | True | 0 | ROZPOCET
| VV |  | 2 |  | 2 | [12 empty] | VV | 3 | 2 | True | 0 | ROZPOCET
| VV |  | Součet |  | 56 | [12 empty] | VV | 3 | 4 | True | 1 | ROZPOCET
83 | M | 28653153 | nákružek lemový PE 100 SDR17 160mm | kus | 7 |  | 0 |  |  | základní |  | 0 | 0.00135 | 0.00945 | 0 | 0 | 8 | M | 3 |  |  |  | ROZPOCET | 0 | 0 | 0 | 0 | 0 | 1 | 0 | 4 | -1341593525
| PP |  | nákružek lemový PE 100 SDR17 160mm | [14 empty] | PP | 3
| VV |  | Nákružek | [14 empty] | VV | 3 | 1 | True | 0 | ROZPOCET
| VV |  | 7 |  | 7 | [12 empty] | VV | 3 | 2 | True | 0 | ROZPOCET
| VV |  | Součet |  | 7 | [12 empty] | VV | 3 | 4 | True | 1 | ROZPOCET
| D | 89 | Ostatní konstrukce |  |  |  | 0 |  |  |  |  | 0 |  | 5.8311 |  | 0 | 1 | D | 2 |  |  |  | ROZPOCET | [6 empty] | 0
84 | K | 892353122 | Proplach a dezinfekce vodovodního potrubí DN 150 nebo 200 | m | 342 |  | 0 |  |  | základní |  | 0 | 0 | 0 | 0 | 0 | 4 | K | 3 |  |  |  | ROZPOCET | 0 | 0 | 0 | 0 | 0 | 1 | 0 | 4 | 1376047327
| PP |  | Proplach a dezinfekce vodovodního potrubí DN 150 nebo 200 | [14 empty] | PP | 3
| VV |  | Propojení D160 | [14 empty] | VV | 3 | 1 | True | 0 | ROZPOCET
| VV |  | 264,0 |  | 264 | [12 empty] | VV | 3 | 2 | True | 0 | ROZPOCET
| VV |  | Odbočení | [14 empty] | VV | 3 | 1 | True | 0 | ROZPOCET
| VV |  | 78,0 |  | 78 | [12 empty] | VV | 3 | 2 | True | 0 | ROZPOCET
| VV |  | Mezisoučet |  | 342 | [12 empty] | VV | 3 | 3 | True | 1 | ROZPOCET
85 | M | 08211321 | voda pitná pro ostatní odběratele | m3 | 15.109 |  | 0 |  |  | základní |  | 0 | 0 | 0 | 0 | 0 | 8 | M | 3 |  |  |  | ROZPOCET | 0 | 0 | 0 | 0 | 0 | 1 | 0 | 4 | -604668556
| PP |  | voda pitná pro ostatní odběratele | [14 empty] | PP | 3
| VV |  | proplach vodovodu | [14 empty] | VV | 3 | 1 | True | 0 | ROZPOCET
| VV |  | 2,5*PI*0,075*0,075*(78,+264,0) |  | 15.109 | [12 empty] | VV | 3 | 2 | True | 0 | ROZPOCET
| VV |  | Mezisoučet |  | 15.109 | [12 empty] | VV | 3 | 3 | True | 1 | ROZPOCET
86 | K | 899713111 | Orientační tabulky na sloupku betonovém nebo ocelovém | kus | 8 |  | 0 |  |  | základní |  | 0 | 0.00016 | 0.00128 | 0 | 0 | 4 | K | 3 |  |  |  | ROZPOCET | 0 | 0 | 0 | 0 | 0 | 1 | 0 | 4 | 463645320
| PP |  | Orientační tabulky na vodovodních a kanalizačních řadech na sloupku ocelovém nebo betonovém | [14 empty] | PP | 3
| P |  | Poznámka k položce: 30ks montováno na stávající oplocení | [14 empty] | P | 3
| VV |  | MODRÉ POPISOVÉ TABULKY | [14 empty] | VV | 3 | 1 | True | 0 | ROZPOCET
| VV |  | 8 |  | 8 | [12 empty] | VV | 3 | 2 | True | 0 | ROZPOCET
| VV |  | Součet |  | 8 | [12 empty] | VV | 3 | 4 | True | 1 | ROZPOCET
87 | M | 40445225-R | Ocelová trubka V=1,80m D50mm s pruhy (modro bílé) | kus | 1 |  | 0 |  |  | základní |  | 0 | 0.0061 | 0.0061 | 0 | 0 | 8 | M | 3 |  |  |  | ROZPOCET | 0 | 0 | 0 | 0 | 0 | 1 | 0 | 4 | -1692187211
| PP |  | Ocelová trubka V=1,80m D50mm s pruhy (modro bílé) | [14 empty] | PP | 3
| VV |  | SLOUPKY MODROBÍLÉ S BETONOVOU PATKOU [KS] | [14 empty] | VV | 3 | 1 | True | 0 | ROZPOCET
| VV |  | 1 |  | 1 | [12 empty] | VV | 3 | 2 | True | 0 | ROZPOCET
| VV |  | Součet |  | 1 | [12 empty] | VV | 3 | 4 | True | 1 | ROZPOCET
88 | K | 899721111 | Signalizační vodič DN do 150 mm na potrubí | m | 418 |  | 0 |  |  | základní |  | 0 | 0.00019 | 0.07942 | 0 | 0 | 4 | K | 3 |  |  |  | ROZPOCET | 0 | 0 | 0 | 0 | 0 | 1 | 0 | 4 | -1919335546
| PP |  | Signalizační vodič na potrubí DN do 150 mm | [14 empty] | PP | 3
| P |  | Poznámka k položce: - měděný CYY 6mm2 | [14 empty] | P | 3
| VV |  | Signalizační vodič | [14 empty] | VV | 3 | 1 | True | 0 | ROZPOCET
| VV |  | - měděný CYY 6mm2 | [14 empty] | VV | 3 | 1 | True | 0 | ROZPOCET
| VV |  | 264,0 |  | 264 | [12 empty] | VV | 3 | 2 | True | 0 | ROZPOCET
| VV |  | 78,0 |  | 78 | [12 empty] | VV | 3 | 2 | True | 0 | ROZPOCET
| VV |  | (7+12)*4 |  | 76 | [12 empty] | VV | 3 | 2 | True | 0 | ROZPOCET
| VV |  | Součet |  | 418 | [12 empty] | VV | 3 | 4 | True | 1 | ROZPOCET
89 | K | 899722113 | Krytí potrubí z plastů výstražnou fólií z PVC 34cm | m | 342 |  | 0 |  |  | základní |  | 0 | 9e-05 | 0.03078 | 0 | 0 | 4 | K | 3 |  |  |  | ROZPOCET | 0 | 0 | 0 | 0 | 0 | 1 | 0 | 4 | 1823079514
| PP |  | Krytí potrubí z plastů výstražnou fólií z PVC šířky 34 cm | [14 empty] | PP | 3
| VV |  | Výstražná fólie | [14 empty] | VV | 3 | 1 | True | 0 | ROZPOCET
| VV |  | - modré barvy | [14 empty] | VV | 3 | 1 | True | 0 | ROZPOCET
| VV |  | 264,0 |  | 264 | [12 empty] | VV | 3 | 2 | True | 0 | ROZPOCET
| VV |  | 78,0 |  | 78 | [12 empty] | VV | 3 | 2 | True | 0 | ROZPOCET
| VV |  | Součet |  | 342 | [12 empty] | VV | 3 | 4 | True | 1 | ROZPOCET
90 | K | 891211112 | Montáž vodovodních šoupátek otevřený výkop DN 50 | kus | 1 |  | 0 |  |  | základní |  | 0 | 0.00072 | 0.00072 | 0 | 0 | 4 | K | 3 |  |  |  | ROZPOCET | 0 | 0 | 0 | 0 | 0 | 1 | 0 | 4 | -815444750
| PP |  | Montáž vodovodních armatur na potrubí šoupátek nebo klapek uzavíracích v otevřeném výkopu nebo v šachtách s osazením zemní soupravy (bez poklopů) DN 50 | [14 empty] | PP | 3
| VV |  | ŠOUPĚ PŘÍRUBOVÉ PN 16 DN50 | [14 empty] | VV | 3 | 1 | True | 0 | ROZPOCET
| VV |  | 1 |  | 1 | [12 empty] | VV | 3 | 2 | True | 0 | ROZPOCET
| VV |  | Součet |  | 1 | [12 empty] | VV | 3 | 4 | True | 1 | ROZPOCET
91 | M | 42221301 | šoupátko pitná voda litina GGG 50 krátká stavební dl PN10/16 DN 50x150mm | kus | 1 |  | 0 |  |  | základní |  | 0 | 0.012 | 0.012 | 0 | 0 | 8 | M | 3 |  |  |  | ROZPOCET | 0 | 0 | 0 | 0 | 0 | 1 | 0 | 4 | 1198749391
| PP |  | šoupátko pitná voda litina GGG 50 krátká stavební dl PN10/16 DN 50x150mm | [14 empty] | PP | 3
| VV |  | ŠOUPĚ PŘÍRUBOVÉ PN 16 DN50 | [14 empty] | VV | 3 | 1 | True | 0 | ROZPOCET
| VV |  | 1 |  | 1 | [12 empty] | VV | 3 | 2 | True | 0 | ROZPOCET
| VV |  | Součet |  | 1 | [12 empty] | VV | 3 | 4 | True | 1 | ROZPOCET
92 | K | 891351112 | Montáž vodovodních šoupátek otevřený výkop DN 200 | kus | 18 |  | 0 |  |  | základní |  | 0 | 0.00301 | 0.05418 | 0 | 0 | 4 | K | 3 |  |  |  | ROZPOCET | 0 | 0 | 0 | 0 | 0 | 1 | 0 | 4 | -2098173848
| PP |  | Montáž vodovodních armatur na potrubí šoupátek nebo klapek uzavíracích v otevřeném výkopu nebo v šachtách s osazením zemní soupravy (bez poklopů) DN 200 | [14 empty] | PP | 3
| VV |  | Propojení | [14 empty] | VV | 3 | 1 | True | 0 | ROZPOCET
| VV |  | ZS TELESK. 1,30 - 1,80 M | [14 empty] | VV | 3 | 1 | True | 0 | ROZPOCET
| VV |  | 7 |  | 7 | [12 empty] | VV | 3 | 2 | True | 0 | ROZPOCET
| VV |  | Odbočení | [14 empty] | VV | 3 | 1 | True | 0 | ROZPOCET
| VV |  | 11 |  | 11 | [12 empty] | VV | 3 | 2 | True | 0 | ROZPOCET
| VV |  | Součet |  | 18 | [12 empty] | VV | 3 | 4 | True | 1 | ROZPOCET
93 | M | 42291054 | souprava zemní pro navrtávací pas se šoupátkem Rd 2,0m | kus | 18 |  | 0 |  |  | základní |  | 0 | 0.0035 | 0.063 | 0 | 0 | 8 | M | 3 |  |  |  | ROZPOCET | 0 | 0 | 0 | 0 | 0 | 1 | 0 | 4 | -1622000677
| PP |  | souprava zemní pro navrtávací pas se šoupátkem Rd 2,0m | [14 empty] | PP | 3
| P |  | Poznámka k položce: 30x je na | [14 empty] | P | 3
| VV |  | Propojení | [14 empty] | VV | 3 | 1 | True | 0 | ROZPOCET
| VV |  | ZS TELESK. 1,30 - 1,80 M | [14 empty] | VV | 3 | 1 | True | 0 | ROZPOCET
| VV |  | 7 |  | 7 | [12 empty] | VV | 3 | 2 | True | 0 | ROZPOCET
| VV |  | Odbočení | [14 empty] | VV | 3 | 1 | True | 0 | ROZPOCET
| VV |  | 11 |  | 11 | [12 empty] | VV | 3 | 2 | True | 0 | ROZPOCET
| VV |  | Součet |  | 18 | [12 empty] | VV | 3 | 4 | True | 1 | ROZPOCET
94 | K | 891241112 | Montáž vodovodních šoupátek otevřený výkop DN 80 | kus | 1 |  | 0 |  |  | základní |  | 0 | 0.00162 | 0.00162 | 0 | 0 | 4 | K | 3 |  |  |  | ROZPOCET | 0 | 0 | 0 | 0 | 0 | 1 | 0 | 4 | -310529878
| PP |  | Montáž vodovodních armatur na potrubí šoupátek nebo klapek uzavíracích v otevřeném výkopu nebo v šachtách s osazením zemní soupravy (bez poklopů) DN 80 | [14 empty] | PP | 3
| VV |  | ŠOUPĚ PŘÍRUBOVÉ PN 16 DN80 | [14 empty] | VV | 3 | 1 | True | 0 | ROZPOCET
| VV |  | 1 |  | 1 | [12 empty] | VV | 3 | 2 | True | 0 | ROZPOCET
| VV |  | Součet |  | 1 | [12 empty] | VV | 3 | 4 | True | 1 | ROZPOCET
95 | M | 42221303 | šoupátko pitná voda litina GGG 50 krátká stavební dl PN10/16 DN 80x180mm | kus | 1 |  | 0 |  |  | základní |  | 0 | 0.018 | 0.018 | 0 | 0 | 8 | M | 3 |  |  |  | ROZPOCET | 0 | 0 | 0 | 0 | 0 | 1 | 0 | 4 | -1121610188
| PP |  | šoupátko pitná voda litina GGG 50 krátká stavební dl PN10/16 DN 80x180mm | [14 empty] | PP | 3
| VV |  | ŠOUPĚ PŘÍRUBOVÉ PN 16 DN80 | [14 empty] | VV | 3 | 1 | True | 0 | ROZPOCET
| VV |  | 1 |  | 1 | [12 empty] | VV | 3 | 2 | True | 0 | ROZPOCET
| VV |  | Součet |  | 1 | [12 empty] | VV | 3 | 4 | True | 1 | ROZPOCET
96 | K | 891247112 | Montáž hydrantů podzemních DN 80 | kus | 1 |  | 0 |  |  | základní |  | 0 | 0.00136 | 0.00136 | 0 | 0 | 4 | K | 3 |  |  |  | ROZPOCET | 0 | 0 | 0 | 0 | 0 | 1 | 0 | 4 | -1792536600
| PP |  | Montáž vodovodních armatur na potrubí hydrantů podzemních (bez osazení poklopů) DN 80 | [14 empty] | PP | 3
| VV |  | Hydranty | [14 empty] | VV | 3 | 1 | True | 0 | ROZPOCET
| VV |  | HYDRANT PODZEMNÍ, 1,50 M PN 16 | [14 empty] | VV | 3 | 1 | True | 0 | ROZPOCET
| VV |  | 1 |  | 1 | [12 empty] | VV | 3 | 2 | True | 0 | ROZPOCET
| VV |  | Součet |  | 1 | [12 empty] | VV | 3 | 4 | True | 1 | ROZPOCET
97 | M | 42273591 | hydrant podzemní DN 80 PN 16 jednoduchý uzávěr krycí v 1500mm | kus | 1 |  | 0 |  |  | základní |  | 0 | 0.0425 | 0.0425 | 0 | 0 | 8 | M | 3 |  |  |  | ROZPOCET | 0 | 0 | 0 | 0 | 0 | 1 | 0 | 4 | 1763321519
| PP |  | hydrant podzemní DN 80 PN 16 jednoduchý uzávěr krycí v 1500mm | [14 empty] | PP | 3
| VV |  | Hydranty | [14 empty] | VV | 3 | 1 | True | 0 | ROZPOCET
| VV |  | HYDRANT PODZEMNÍ, 1,50 M PN 16 | [14 empty] | VV | 3 | 1 | True | 0 | ROZPOCET
| VV |  | 1 |  | 1 | [12 empty] | VV | 3 | 2 | True | 0 | ROZPOCET
| VV |  | Součet |  | 1 | [12 empty] | VV | 3 | 4 | True | 1 | ROZPOCET
98 | K | 891311112 | Montáž vodovodních šoupátek otevřený výkop DN 150 | kus | 5 |  | 0 |  |  | základní |  | 0 | 0.00296 | 0.0148 | 0 | 0 | 4 | K | 3 |  |  |  | ROZPOCET | 0 | 0 | 0 | 0 | 0 | 1 | 0 | 4 | -2107436115
| PP |  | Montáž vodovodních armatur na potrubí šoupátek nebo klapek uzavíracích v otevřeném výkopu nebo v šachtách s osazením zemní soupravy (bez poklopů) DN 150 | [14 empty] | PP | 3
| VV |  | ŠOUPĚ PŘÍRUBOVÉ PN 16 DN150 | [14 empty] | VV | 3 | 1 | True | 0 | ROZPOCET
| VV |  | 5 |  | 5 | [12 empty] | VV | 3 | 2 | True | 0 | ROZPOCET
| VV |  | Součet |  | 5 | [12 empty] | VV | 3 | 4 | True | 1 | ROZPOCET
99 | M | 42221306 | šoupátko pitná voda litina GGG 50 krátká stavební dl PN10/16 DN 150x210mm | kus | 5 |  | 0 |  |  | základní |  | 0 | 0.046 | 0.23 | 0 | 0 | 8 | M | 3 |  |  |  | ROZPOCET | 0 | 0 | 0 | 0 | 0 | 1 | 0 | 4 | -1795921512
| PP |  | šoupátko pitná voda litina GGG 50 krátká stavební dl PN10/16 DN 150x210mm | [14 empty] | PP | 3
| VV |  | ŠOUPĚ PŘÍRUBOVÉ PN 16 DN150 | [14 empty] | VV | 3 | 1 | True | 0 | ROZPOCET
| VV |  | 5 |  | 5 | [12 empty] | VV | 3 | 2 | True | 0 | ROZPOCET
| VV |  | Součet |  | 5 | [12 empty] | VV | 3 | 4 | True | 1 | ROZPOCET
100 | K | 899401112 | Osazení poklopů litinových šoupátkových | kus | 7 |  | 0 |  |  | základní |  | 0 | 0.12303 | 0.86121 | 0 | 0 | 4 | K | 3 |  |  |  | ROZPOCET | 0 | 0 | 0 | 0 | 0 | 1 | 0 | 4 | 474839913
| PP |  | Osazení poklopů litinových šoupátkových | [14 empty] | PP | 3
| VV |  | ZS TELESK. 1,30 - 1,80 M | [14 empty] | VV | 3 | 1 | True | 0 | ROZPOCET
| VV |  | 7 |  | 7 | [12 empty] | VV | 3 | 2 | True | 0 | ROZPOCET
| VV |  | Součet |  | 7 | [12 empty] | VV | 3 | 4 | True | 1 | ROZPOCET
101 | M | 42291352 | poklop litinový šoupátkový pro zemní soupravy osazení do terénu a do vozovky | kus | 7 |  | 0 |  |  | základní |  | 0 | 0.0133 | 0.0931 | 0 | 0 | 8 | M | 3 |  |  |  | ROZPOCET | 0 | 0 | 0 | 0 | 0 | 1 | 0 | 4 | -964523090
| PP |  | poklop litinový šoupátkový pro zemní soupravy osazení do terénu a do vozovky | [14 empty] | PP | 3
| VV |  | ZS TELESK. 1,30 - 1,80 M | [14 empty] | VV | 3 | 1 | True | 0 | ROZPOCET
| VV |  | 7 |  | 7 | [12 empty] | VV | 3 | 2 | True | 0 | ROZPOCET
| VV |  | Součet |  | 7 | [12 empty] | VV | 3 | 4 | True | 1 | ROZPOCET
102 | M | 56230636 | deska podkladová uličního poklopu plastového ventilkového a šoupatového | kus | 7 |  | 0 |  |  | základní |  | 0 | 0.0009 | 0.0063 | 0 | 0 | 8 | M | 3 |  |  |  | ROZPOCET | 0 | 0 | 0 | 0 | 0 | 1 | 0 | 4 | 1005023889
| PP |  | deska podkladová uličního poklopu plastového ventilkového a šoupatového | [14 empty] | PP | 3
| VV |  | ZS TELESK. 1,30 - 1,80 M | [14 empty] | VV | 3 | 1 | True | 0 | ROZPOCET
| VV |  | 7 |  | 7 | [12 empty] | VV | 3 | 2 | True | 0 | ROZPOCET
| VV |  | Součet |  | 7 | [12 empty] | VV | 3 | 4 | True | 1 | ROZPOCET
103 | K | 899401113 | Osazení poklopů litinových hydrantových | kus | 12 |  | 0 |  |  | základní |  | 0 | 0.32906 | 3.9487 | 0 | 0 | 4 | K | 3 |  |  |  | ROZPOCET | 0 | 0 | 0 | 0 | 0 | 1 | 0 | 4 | -1744294850
| PP |  | Osazení poklopů litinových hydrantových | [14 empty] | PP | 3
| VV |  | Hydranty | [14 empty] | VV | 3 | 1 | True | 0 | ROZPOCET
| VV |  | HYDRANT PODZEMNÍ, 1,50 M PN 16 | [14 empty] | VV | 3 | 1 | True | 0 | ROZPOCET
| VV |  | 1 |  | 1 | [12 empty] | VV | 3 | 2 | True | 0 | ROZPOCET
| VV |  | Odbočení | [14 empty] | VV | 3 | 1 | True | 0 | ROZPOCET
| VV |  | 11 |  | 11 | [12 empty] | VV | 3 | 2 | True | 0 | ROZPOCET
| VV |  | Součet |  | 12 | [12 empty] | VV | 3 | 4 | True | 1 | ROZPOCET
104 | M | 42291452 | poklop litinový hydrantový DN 80 | kus | 12 |  | 0 |  |  | základní |  | 0 | 0.0295 | 0.354 | 0 | 0 | 8 | M | 3 |  |  |  | ROZPOCET | 0 | 0 | 0 | 0 | 0 | 1 | 0 | 4 | -1462705839
| PP |  | poklop litinový hydrantový DN 80 | [14 empty] | PP | 3
| VV |  | Hydranty | [14 empty] | VV | 3 | 1 | True | 0 | ROZPOCET
| VV |  | HYDRANT PODZEMNÍ, 1,50 M PN 16 | [14 empty] | VV | 3 | 1 | True | 0 | ROZPOCET
| VV |  | 1 |  | 1 | [12 empty] | VV | 3 | 2 | True | 0 | ROZPOCET
| VV |  | Odbočení | [14 empty] | VV | 3 | 1 | True | 0 | ROZPOCET
| VV |  | 11 |  | 11 | [12 empty] | VV | 3 | 2 | True | 0 | ROZPOCET
| VV |  | Součet |  | 12 | [12 empty] | VV | 3 | 4 | True | 1 | ROZPOCET
105 | M | 348200000000 | PODKLAD. DESKA POD HYDRANT.POKLOP | kus | 12 |  | 0 |  |  | základní |  | 0 | 0.001 | 0.012 | 0 | 0 | 8 | M | 3 |  |  |  | ROZPOCET | 0 | 0 | 0 | 0 | 0 | 1 | 0 | 4 | 358133705
| PP |  | PODKLAD. DESKA POD HYDRANT.POKLOP | [14 empty] | PP | 3
| VV |  | Hydranty | [14 empty] | VV | 3 | 1 | True | 0 | ROZPOCET
| VV |  | HYDRANT PODZEMNÍ, 1,50 M PN 16 | [14 empty] | VV | 3 | 1 | True | 0 | ROZPOCET
| VV |  | 1 |  | 1 | [12 empty] | VV | 3 | 2 | True | 0 | ROZPOCET
| VV |  | Odbočení | [14 empty] | VV | 3 | 1 | True | 0 | ROZPOCET
| VV |  | 11 |  | 11 | [12 empty] | VV | 3 | 2 | True | 0 | ROZPOCET
| VV |  | Součet |  | 12 | [12 empty] | VV | 3 | 4 | True | 1 | ROZPOCET
| D | 91 | Doplňující konstrukce a práce pozemních komunikací, letišť a ploch |  |  |  | 0 |  |  |  |  | 0 |  | 0.1173 |  | 0 | 1 | D | 2 |  |  |  | ROZPOCET | [6 empty] | 0
106 | K | 919122132 | Těsnění spár zálivkou za tepla pro komůrky š 20 mm hl 40 mm s těsnicím profilem | m | 345 |  | 0 |  |  | základní |  | 0 | 0.00034 | 0.1173 | 0 | 0 | 4 | K | 3 |  |  |  | ROZPOCET | 0 | 0 | 0 | 0 | 0 | 1 | 0 | 4 | -1296406441
| PP |  | Utěsnění dilatačních spár zálivkou za tepla v cementobetonovém nebo živičném krytu včetně adhezního nátěru s těsnicím profilem pod zálivkou, pro komůrky šířky 20 mm, hloubky 40 mm | [14 empty] | PP | 3
| VV |  | 264 |  | 264 | [12 empty] | VV | 3 | 2 | True | 0 | ROZPOCET
| VV |  | 2*40,5 |  | 81 | [12 empty] | VV | 3 | 2 | True | 0 | ROZPOCET
| VV |  | Součet |  | 345 | [12 empty] | VV | 3 | 4 | True | 1 | ROZPOCET
107 | K | 919735111 | Řezání stávajícího živičného krytu hl do 50 mm | m | 81 |  | 0 |  |  | základní |  | 0 | 0 | 0 | 0 | 0 | 4 | K | 3 |  |  |  | ROZPOCET | 0 | 0 | 0 | 0 | 0 | 1 | 0 | 4 | 1182287150
| PP |  | Řezání stávajícího živičného krytu nebo podkladu hloubky do 50 mm | [14 empty] | PP | 3
| VV |  | Řezání komunikace | [14 empty] | VV | 3 | 1 | True | 0 | ROZPOCET
| VV |  | 2*40,5 |  | 81 | [12 empty] | VV | 3 | 2 | True | 0 | ROZPOCET
| VV |  | Mezisoučet |  | 81 | [12 empty] | VV | 3 | 3 | True | 1 | ROZPOCET
108 | K | 919735112 | Řezání stávajícího živičného krytu hl přes 50 do 100 mm | m | 81 |  | 0 |  |  | základní |  | 0 | 0 | 0 | 0 | 0 | 4 | K | 3 |  |  |  | ROZPOCET | 0 | 0 | 0 | 0 | 0 | 1 | 0 | 4 | 199101544
| PP |  | Řezání stávajícího živičného krytu nebo podkladu hloubky přes 50 do 100 mm | [14 empty] | PP | 3
| VV |  | Řezání komunikace | [14 empty] | VV | 3 | 1 | True | 0 | ROZPOCET
| VV |  | 2*40,5 |  | 81 | [12 empty] | VV | 3 | 2 | True | 0 | ROZPOCET
| VV |  | Mezisoučet |  | 81 | [12 empty] | VV | 3 | 3 | True | 1 | ROZPOCET
| D | 9 | Ostatní konstrukce a práce, bourání |  |  |  | 0 |  |  |  |  | 0 |  | 0 |  | 0 | 1 | D | 1 |  |  |  | ROZPOCET | [6 empty] | 0
109 | K | 979051121 | Očištění zámkových dlaždic se spárováním z kameniva těženého při překopech inženýrských sítí | m2 | 11 |  | 0 |  |  | základní |  | 0 | 0 | 0 | 0 | 0 | 4 | K | 2 |  |  |  | ROZPOCET | 0 | 0 | 0 | 0 | 0 | 1 | 0 | 4 | -465988483
| PP |  | Očištění vybouraných prvků při překopech inženýrských sítí od spojovacího materiálu s odklizením a uložením očištěných hmot a spojovacího materiálu na skládku do vzdálenosti 10 m nebo naložením na dopravní prostředek zámkových dlaždic s vyplněním spár kamenivem | [14 empty] | PP | 2
| VV |  | Odbočení Zámková dlažba | [14 empty] | VV | 2 | 1 | False | 0 | ROZPOCET
| VV |  | 5,5*(1+2*0,50 ) |  | 11 | [12 empty] | VV | 2 | 2 | True | 0 | ROZPOCET
| VV |  | Součet |  | 11 | [12 empty] | VV | 2 | 4 | True | 1 | ROZPOCET
| D | 997 | Přesun sutě |  |  |  | 0 |  |  |  |  | 0 |  | 0 |  | 0 | 1 | D | 1 |  |  |  | ROZPOCET | [6 empty] | 0
110 | K | 997013501 | Odvoz suti a vybouraných hmot na skládku nebo meziskládku do 1 km se složením | t | 220.84 |  | 0 |  |  | základní |  | 0 | 0 | 0 | 0 | 0 | 4 | K | 2 |  |  |  | ROZPOCET | 0 | 0 | 0 | 0 | 0 | 1 | 0 | 4 | 462170024
| PP |  | Odvoz suti a vybouraných hmot na skládku nebo meziskládku se složením, na vzdálenost do 1 km | [14 empty] | PP | 2
111 | K | 997013511 | Odvoz suti a vybouraných hmot z meziskládky na skládku do 1 km s naložením a se složením | t | 220.84 |  | 0 |  |  | základní |  | 0 | 0 | 0 | 0 | 0 | 4 | K | 2 |  |  |  | ROZPOCET | 0 | 0 | 0 | 0 | 0 | 1 | 0 | 4 | -1979366988
| PP |  | Odvoz suti a vybouraných hmot z meziskládky na skládku s naložením a se složením, na vzdálenost do 1 km | [14 empty] | PP | 2
112 | K | 997013509 | Příplatek k odvozu suti a vybouraných hmot na skládku ZKD 1 km přes 1 km | t | 6404.36 |  | 0 |  |  | základní |  | 0 | 0 | 0 | 0 | 0 | 4 | K | 2 |  |  |  | ROZPOCET | 0 | 0 | 0 | 0 | 0 | 1 | 0 | 4 | 394345769
| PP |  | Odvoz suti a vybouraných hmot na skládku nebo meziskládku se složením, na vzdálenost Příplatek k ceně za každý další i započatý 1 km přes 1 km | [14 empty] | PP | 2
| VV |  | 220,84*29 'Přepočtené koeficientem množství |  | 6404.36 | [12 empty] | VV | 2 | 2 | False | 1 | ROZPOCET
113 | K | 997221861 | Poplatek za uložení stavebního odpadu na recyklační skládce (skládkovné) z prostého betonu pod kódem 17 01 01 | t | 61.658 |  | 0 |  |  | základní |  | 0 | 0 | 0 | 0 | 0 | 4 | K | 2 |  |  |  | ROZPOCET | 0 | 0 | 0 | 0 | 0 | 1 | 0 | 4 | -366321386
| PP |  | Poplatek za uložení stavebního odpadu na recyklační skládce (skládkovné) z prostého betonu zatříděného do Katalogu odpadů pod kódem 17 01 01 | [14 empty] | PP | 2
| P |  | Poznámka k položce: KAMENIVO ZPEVNĚNÉ CEMENTEM; UBOURANÉ ZÍDKY | [14 empty] | P | 2
| VV |  | 8,075 |  | 8.075 | [12 empty] | VV | 2 | 2 | True | 0 | ROZPOCET
| VV |  | 2,860 |  | 2.86 | [12 empty] | VV | 2 | 2 | True | 0 | ROZPOCET
| VV |  | 47,483 |  | 47.483 | [12 empty] | VV | 2 | 2 | True | 0 | ROZPOCET
| VV |  | 3,240 |  | 3.24 | [12 empty] | VV | 2 | 2 | True | 0 | ROZPOCET
| VV |  | Součet |  | 61.658 | [12 empty] | VV | 2 | 4 | True | 1 | ROZPOCET
114 | K | 997221873 | Poplatek za uložení stavebního odpadu na recyklační skládce (skládkovné) zeminy a kamení zatříděného do Katalogu odpadů pod kódem 17 05 04 | t | 52.229 |  | 0 |  |  | základní |  | 0 | 0 | 0 | 0 | 0 | 4 | K | 2 |  |  |  | ROZPOCET | 0 | 0 | 0 | 0 | 0 | 1 | 0 | 4 | -810814166
| PP |  | Poplatek za uložení stavebního odpadu na recyklační skládce (skládkovné) zeminy a kamení zatříděného do Katalogu odpadů pod kódem 17 05 04 | [14 empty] | PP | 2
| P |  | Poznámka k položce: ŠTĚRK KOMUNIKACE | [14 empty] | P | 2
| VV |  | 52,229 |  | 52.229 | [12 empty] | VV | 2 | 2 | True | 0 | ROZPOCET
| VV |  | Součet |  | 52.229 | [12 empty] | VV | 2 | 4 | True | 1 | ROZPOCET
115 | K | 997221875 | Poplatek za uložení stavebního odpadu na recyklační skládce (skládkovné) asfaltového bez obsahu dehtu zatříděného do Katalogu odpadů pod kódem 17 03 02 | t | 110.193 |  | 0 |  |  | základní |  | 0 | 0 | 0 | 0 | 0 | 4 | K | 2 |  |  |  | ROZPOCET | 0 | 0 | 0 | 0 | 0 | 1 | 0 | 4 | 747444345
| PP |  | Poplatek za uložení stavebního odpadu na recyklační skládce (skládkovné) asfaltového bez obsahu dehtu zatříděného do Katalogu odpadů pod kódem 17 03 02 | [14 empty] | PP | 2
| P |  | Poznámka k položce: ŽIVIČNÉ POVRCHY | [14 empty] | P | 2
| VV |  | 76,590 |  | 76.59 | [12 empty] | VV | 2 | 2 | True | 0 | ROZPOCET
| VV |  | 33,603 |  | 33.603 | [12 empty] | VV | 2 | 2 | True | 0 | ROZPOCET
| VV |  | Součet |  | 110.193 | [12 empty] | VV | 2 | 4 | True | 1 | ROZPOCET
| D | 998 | Přesun hmot |  |  |  | 0 |  |  |  |  | 0 |  | 0 |  | 0 | 1 | D | 1 |  |  |  | ROZPOCET | [6 empty] | 0
116 | K | 998276101 | Přesun hmot pro trubní vedení z trub z plastických hmot otevřený výkop | t | 482.882 |  | 0 |  |  | základní |  | 0 | 0 | 0 | 0 | 0 | 4 | K | 2 |  |  |  | ROZPOCET | 0 | 0 | 0 | 0 | 0 | 1 | 0 | 4 | -1114687611
| PP |  | Přesun hmot pro trubní vedení hloubené z trub z plastických hmot nebo sklolaminátových pro vodovody nebo kanalizace v otevřeném výkopu dopravní vzdálenost do 15 m | [14 empty] | PP | 2
117 | K | 998225111 | Přesun hmot pro pozemní komunikace s krytem z kamene, monolitickým betonovým nebo živičným | t | 127.131 |  | 0 |  |  | základní |  | 0 | 0 | 0 | 0 | 0 | 4 | K | 2 |  |  |  | ROZPOCET | 0 | 0 | 0 | 0 | 0 | 1 | 0 | 4 | 507519315
| PP |  | Přesun hmot pro komunikace s krytem z kameniva, monolitickým betonovým nebo živičným dopravní vzdálenost do 200 m jakékoliv délky objektu | [14 empty] | PP | 2

## VRN - Vedlejší náklady
{4ef39975-74de-4eb2-900f-cb92b663c9f4}
2
| KRYCÍ LIST SOUPISU PRACÍ | [7 empty] | v --- níže se nacházejí doplnkové a pomocné údaje k sestavám --- v | [8 empty] | False
Stavba:
OSTŘETÍN - VYSOKÁ U HOLIC PROPOJENÍ VODOVODŮ DN150
Objekt:
VRN - Vedlejší náklady
| KSO: |  |  |  |  | CC-CZ:
| Místo: |  | Ostřetín, m.č. Vysoká u Holic |  |  | Datum: | 24. 5. 2022
| Zadavatel: |  |  |  |  | IČ:
|  | Vodovody a kanalizace Pardubice, a.s. |  |  |  | DIČ:
| Uchazeč: |  |  |  |  | IČ: | Vyplň údaj
|  | Vyplň údaj |  |  |  | DIČ: | Vyplň údaj
| Projektant: |  |  |  |  | IČ:
|  | RECPROJEKT s.r.o. |  |  |  | DIČ:
| Zpracovatel: |  |  |  |  | IČ:
|  | RECPROJEKT s.r.o. |  |  |  | DIČ:
Poznámka:
| Cena bez DPH | [5 empty] | 0
|  |  | Základ daně |  |  | Sazba daně | Výše daně
| DPH | základní | 0 |  |  | 21% | 0
|  | snížená | 0 |  |  | 15% | 0
|  | zákl. přenesená | 0 |  |  | 21% | 0
|  | sníž. přenesená | 0 |  |  | 15% | 0
|  | nulová | 0 |  |  | 0% | 0
| Cena s DPH |  |  | v | CZK |  | 0
| Projektant |  |  | Zpracovatel
| Datum a podpis: |  | Razítko | Datum a podpis: |  |  | Razítko
| Objednavatel |  |  | Uchazeč
| Datum a podpis: |  | Razítko | Datum a podpis: |  |  | Razítko
REKAPITULACE ČLENĚNÍ SOUPISU PRACÍ
Stavba:
OSTŘETÍN - VYSOKÁ U HOLIC PROPOJENÍ VODOVODŮ DN150
Objekt:
VRN - Vedlejší náklady
Místo: |  |  | Ostřetín, m.č. Vysoká u Holic |  |  | Datum: | 24. 5. 2022
Zadavatel: |  |  | Vodovody a kanalizace Pardubice, a.s. |  |  | Projektant: | RECPROJEKT s.r.o.
Uchazeč: |  |  | Vyplň údaj |  |  | Zpracovatel: | RECPROJEKT s.r.o.
Kód dílu - Popis | [6 empty] | Cena celkem [CZK]
Náklady ze soupisu prací | [6 empty] | 0 | [11 empty] | -1
| HSV - Práce a dodávky HSV | [5 empty] | 0
| 9 - Ostatní konstrukce a práce, bourání | [5 empty] | 0
| VRN - Vedlejší rozpočtové náklady | [5 empty] | 0
| VRN1 - Průzkumné, geodetické a projektové práce | [5 empty] | 0
| VRN2 - Příprava staveniště | [5 empty] | 0
| VRN3 - Zařízení staveniště | [5 empty] | 0
| VRN4 - Inženýrská činnost | [5 empty] | 0
| VRN5 - Finanční náklady | [5 empty] | 0
| VRN7 - Provozní vlivy | [5 empty] | 0
SOUPIS PRACÍ
Stavba:
OSTŘETÍN - VYSOKÁ U HOLIC PROPOJENÍ VODOVODŮ DN150
Objekt:
VRN - Vedlejší náklady
Místo: |  |  | Ostřetín, m.č. Vysoká u Holic |  |  | Datum: | 24. 5. 2022
Zadavatel: |  |  | Vodovody a kanalizace Pardubice, a.s. |  |  | Projektant: | RECPROJEKT s.r.o.
Uchazeč: |  |  | Vyplň údaj |  |  | Zpracovatel: | RECPROJEKT s.r.o.
PČ | Typ | Kód | Popis | MJ | Množství | J.cena [CZK] | Cena celkem [CZK] | Cenová soustava |  | DPH | J. Nh [h] | Nh celkem [h] | J. hmotnost [t] | Hmotnost celkem [t] | J. suť [t] | Suť Celkem [t]
Náklady soupisu celkem | [6 empty] | 0 |  |  |  |  | 0 |  | 0 |  | 31.68 |  | D | -1 | [10 empty] | 0
| D | HSV | Práce a dodávky HSV |  |  |  | 0 |  |  |  |  | 0 |  | 0 |  | 31.68 | 1 | D | 0 |  |  |  | ROZPOCET | [6 empty] | 0
| D | 9 | Ostatní konstrukce a práce, bourání |  |  |  | 0 |  |  |  |  | 0 |  | 0 |  | 31.68 | 1 | D | 1 |  |  |  | ROZPOCET | [6 empty] | 0
1 | K | 938908411 | Čištění vozovek splachováním vodou | m2 | 3168 |  | 0 |  |  | základní |  | 0 | 0 | 0 | 0.01 | 31.68 | 4 | K | 2 |  |  |  | ROZPOCET | 0 | 0 | 0 | 0 | 0 | 1 | 0 | 4 | 735566421
| PP |  | Čištění vozovek splachováním vodou povrchu podkladu nebo krytu živičného, betonového nebo dlážděného | [14 empty] | PP | 2
| VV |  | (264*3)*4 |  | 3168 | [12 empty] | VV | 2 | 2 | True | 1 | ROZPOCET
| D | VRN | Vedlejší rozpočtové náklady |  |  |  | 0 |  |  |  |  | 0 |  | 0 |  | 0 | 5 | D | 0 |  |  |  | ROZPOCET | [6 empty] | 0
| D | VRN1 | Průzkumné, geodetické a projektové práce |  |  |  | 0 |  |  |  |  | 0 |  | 0 |  | 0 | 5 | D | 1 |  |  |  | ROZPOCET | [6 empty] | 0
2 | K | 010001000 | Průzkumné, geodetické a projektové práce | kpl | 1 |  | 0 |  |  | základní |  | 0 | 0 | 0 | 0 | 0 | 1024 | K | 2 |  |  |  | ROZPOCET | 0 | 0 | 0 | 0 | 0 | 1 | 0 | 1024 | 1688944946
| PP |  | Průzkumné, geodetické a projektové práce | [14 empty] | PP | 2
3 | K | 011134000 | Hydrogeologický průzkum | kpl | 1 |  | 0 |  |  | základní |  | 0 | 0 | 0 | 0 | 0 | 1024 | K | 2 |  |  |  | ROZPOCET | 0 | 0 | 0 | 0 | 0 | 1 | 0 | 1024 | -761406752
| PP |  | Hydrogeologický průzkum | [14 empty] | PP | 2
4 | K | 012303000 | Geodetické práce po výstavbě | kpl | 1 |  | 0 |  |  | základní |  | 0 | 0 | 0 | 0 | 0 | 1024 | K | 2 |  |  |  | ROZPOCET | 0 | 0 | 0 | 0 | 0 | 1 | 0 | 1024 | -314734427
| PP |  | Geodetické práce po výstavbě | [14 empty] | PP | 2
5 | K | 012403000 | Kartografické práce | kpl | 1 |  | 0 |  |  | základní |  | 0 | 0 | 0 | 0 | 0 | 1024 | K | 2 |  |  |  | ROZPOCET | 0 | 0 | 0 | 0 | 0 | 1 | 0 | 1024 | 2006840894
| PP |  | Kartografické práce | [14 empty] | PP | 2
| P |  | Poznámka k položce: geometrický plán a potřebné činnosti pro záznam věcného břemene do KN | [14 empty] | P | 2
6 | K | 013254000 | Dokumentace skutečného provedení stavby | kpl | 1 |  | 0 |  |  | základní |  | 0 | 0 | 0 | 0 | 0 | 1024 | K | 2 |  |  |  | ROZPOCET | 0 | 0 | 0 | 0 | 0 | 1 | 0 | 1024 | -1802582667
| PP |  | Dokumentace skutečného provedení stavby | [14 empty] | PP | 2
7 | K | 013274000 | Pasportizace objektu před započetím prací | kpl | 1 |  | 0 |  |  | základní |  | 0 | 0 | 0 | 0 | 0 | 1024 | K | 2 |  |  |  | ROZPOCET | 0 | 0 | 0 | 0 | 0 | 1 | 0 | 1024 | -1264166242
| PP |  | Pasportizace objektu před započetím prací | [14 empty] | PP | 2
8 | K | 013284000 | Pasportizace objektu po provedení prací | kpl | 1 |  | 0 |  |  | základní |  | 0 | 0 | 0 | 0 | 0 | 1024 | K | 2 |  |  |  | ROZPOCET | 0 | 0 | 0 | 0 | 0 | 1 | 0 | 1024 | 214119907
| PP |  | Pasportizace objektu po provedení prací | [14 empty] | PP | 2
| D | VRN2 | Příprava staveniště |  |  |  | 0 |  |  |  |  | 0 |  | 0 |  | 0 | 5 | D | 1 |  |  |  | ROZPOCET | [6 empty] | 0
9 | K | 020001000 | Příprava staveniště | kpl | 1 |  | 0 |  |  | základní |  | 0 | 0 | 0 | 0 | 0 | 1024 | K | 2 |  |  |  | ROZPOCET | 0 | 0 | 0 | 0 | 0 | 1 | 0 | 1024 | 334252890
| PP |  | Příprava staveniště | [14 empty] | PP | 2
| D | VRN3 | Zařízení staveniště |  |  |  | 0 |  |  |  |  | 0 |  | 0 |  | 0 | 5 | D | 1 |  |  |  | ROZPOCET | [6 empty] | 0
10 | K | 030001000 | Zařízení staveniště | kpl | 1 |  | 0 |  |  | základní |  | 0 | 0 | 0 | 0 | 0 | 1024 | K | 2 |  |  |  | ROZPOCET | 0 | 0 | 0 | 0 | 0 | 1 | 0 | 1024 | 46140373
| PP |  | Zařízení staveniště | [14 empty] | PP | 2
11 | K | 035103001 | Pronájem ploch | kpl | 1 |  | 0 |  |  | základní |  | 0 | 0 | 0 | 0 | 0 | 1024 | K | 2 |  |  |  | ROZPOCET | 0 | 0 | 0 | 0 | 0 | 1 | 0 | 1024 | -1182390852
| PP |  | Pronájem ploch | [14 empty] | PP | 2
12 | K | 039103000 | Rozebrání, bourání a odvoz zařízení staveniště | kpl | 1 |  | 0 |  |  | základní |  | 0 | 0 | 0 | 0 | 0 | 1024 | K | 2 |  |  |  | ROZPOCET | 0 | 0 | 0 | 0 | 0 | 1 | 0 | 1024 | 640917474
| PP |  | Rozebrání, bourání a odvoz zařízení staveniště | [14 empty] | PP | 2
13 | K | 039203000 | Úprava terénu po zrušení zařízení staveniště | kpl | 1 |  | 0 |  |  | základní |  | 0 | 0 | 0 | 0 | 0 | 1024 | K | 2 |  |  |  | ROZPOCET | 0 | 0 | 0 | 0 | 0 | 1 | 0 | 1024 | 1877402531
| PP |  | Úprava terénu po zrušení zařízení staveniště | [14 empty] | PP | 2
| D | VRN4 | Inženýrská činnost |  |  |  | 0 |  |  |  |  | 0 |  | 0 |  | 0 | 5 | D | 1 |  |  |  | ROZPOCET | [6 empty] | 0
14 | K | 042002000 | Posudky | kpl | 1 |  | 0 |  |  | základní |  | 0 | 0 | 0 | 0 | 0 | 1024 | K | 2 |  |  |  | ROZPOCET | 0 | 0 | 0 | 0 | 0 | 1 | 0 | 1024 | 525692264
| PP |  | Posudky | [14 empty] | PP | 2
| P |  | Poznámka k položce: odběry vzorků a komplexní rozbory pitné vody provizorního a vyměněného vodovodu | [14 empty] | P | 2
15 | K | 042503000 | Plán BOZP na staveništi | kpl | 1 |  | 0 |  |  | základní |  | 0 | 0 | 0 | 0 | 0 | 1024 | K | 2 |  |  |  | ROZPOCET | 0 | 0 | 0 | 0 | 0 | 1 | 0 | 1024 | 2044300058
| PP |  | Plán BOZP na staveništi | [14 empty] | PP | 2
| P |  | Poznámka k položce: včetně zajištění BOZP | [14 empty] | P | 2
16 | K | 042603000 | Plán zkoušek | kpl | 1 |  | 0 |  |  | základní |  | 0 | 0 | 0 | 0 | 0 | 1024 | K | 2 |  |  |  | ROZPOCET | 0 | 0 | 0 | 0 | 0 | 1 | 0 | 1024 | -383771459
| PP |  | Plán zkoušek | [14 empty] | PP | 2
17 | K | 043002000 | Zkoušky a ostatní měření | kpl | 1 |  | 0 |  |  | základní |  | 0 | 0 | 0 | 0 | 0 | 1024 | K | 2 |  |  |  | ROZPOCET | 0 | 0 | 0 | 0 | 0 | 1 | 0 | 1024 | -737736077
| PP |  | Zkoušky a ostatní měření | [14 empty] | PP | 2
18 | K | 043114000 | Zkoušky tlakové | kpl | 1 |  | 0 |  |  | základní |  | 0 | 0 | 0 | 0 | 0 | 1024 | K | 2 |  |  |  | ROZPOCET | 0 | 0 | 0 | 0 | 0 | 1 | 0 | 1024 | 1732430210
| PP |  | Zkoušky tlakové | [14 empty] | PP | 2
19 | K | 043154000 | Zkoušky hutnicí | kpl | 6 |  | 0 |  |  | základní |  | 0 | 0 | 0 | 0 | 0 | 1024 | K | 2 |  |  |  | ROZPOCET | 0 | 0 | 0 | 0 | 0 | 1 | 0 | 1024 | -110787866
| PP |  | Zkoušky hutnicí | [14 empty] | PP | 2
| VV |  | Propojení | [14 empty] | VV | 2 | 1 | True | 0 | ROZPOCET
| VV |  | 4 |  | 4 | [12 empty] | VV | 2 | 2 | True | 0 | ROZPOCET
| VV |  | Odbočení | [14 empty] | VV | 2 | 1 | True | 0 | ROZPOCET
| VV |  | 2 |  | 2 | [12 empty] | VV | 2 | 2 | True | 0 | ROZPOCET
| VV |  | Mezisoučet |  | 6 | [12 empty] | VV | 2 | 3 | True | 1 | ROZPOCET
20 | K | 045002000 | Kompletační a koordinační činnost | kpl | 1 |  | 0 |  |  | základní |  | 0 | 0 | 0 | 0 | 0 | 1024 | K | 2 |  |  |  | ROZPOCET | 0 | 0 | 0 | 0 | 0 | 1 | 0 | 1024 | -1080073180
| PP |  | Kompletační a koordinační činnost | [14 empty] | PP | 2
| D | VRN5 | Finanční náklady |  |  |  | 0 |  |  |  |  | 0 |  | 0 |  | 0 | 5 | D | 1 |  |  |  | ROZPOCET | [6 empty] | 0
21 | K | 053002000 | Poplatky | Kč | 102960 |  | 0 |  |  | základní |  | 0 | 0 | 0 | 0 | 0 | 1024 | K | 2 |  |  |  | ROZPOCET | 0 | 0 | 0 | 0 | 0 | 1 | 0 | 1024 | -368937763
| PP |  | Poplatky | [14 empty] | PP | 2
| VV |  | Nájemné za užití silnice III. třídy nebo silničního pomocného pozemku pro provádění stavebních prací | [14 empty] | VV | 2 | 1 | True | 0 | ROZPOCET
| VV |  | 1*130*792 |  | 102960 | [12 empty] | VV | 2 | 2 | True | 0 | ROZPOCET
| VV |  | Součet |  | 102960 | [12 empty] | VV | 2 | 4 | True | 1 | ROZPOCET
| D | VRN7 | Provozní vlivy |  |  |  | 0 |  |  |  |  | 0 |  | 0 |  | 0 | 5 | D | 1 |  |  |  | ROZPOCET | [6 empty] | 0
22 | K | 070001000 | Provozní vlivy | kpl | 1 |  | 0 |  |  | základní |  | 0 | 0 | 0 | 0 | 0 | 1024 | K | 2 |  |  |  | ROZPOCET | 0 | 0 | 0 | 0 | 0 | 1 | 0 | 1024 | -1955817816
| PP |  | Provozní vlivy | [14 empty] | PP | 2
23 | K | 072103001 | Projednání DIO a zajištění DIR komunikace II.a III. třídy | kpl | 1 |  | 0 |  |  | základní |  | 0 | 0 | 0 | 0 | 0 | 1024 | K | 2 |  |  |  | ROZPOCET | 0 | 0 | 0 | 0 | 0 | 1 | 0 | 1024 | 1564623743
| PP |  | Projednání DIO a zajištění DIR komunikace II.a III. třídy | [14 empty] | PP | 2
| P |  | Poznámka k položce: včetně DDZ a SSZ | [14 empty] | P | 2