## Rekapitulace stavby
Export Komplet | [27 empty] | 2.0 | ZAMOK |  |  |  |  | False | False | {f9573da2-8e19-4d3f-a5d6-dffc4f44d0c5}
[33 empty] | 0,01 | 21
[33 empty] | 0,01 | 15
|  | REKAPITULACE STAVBY | [17 empty] | v --- níže se nacházejí doplnkové a pomocné údaje k sestavám --- v | [11 empty] | Návod na vyplnění | 0,001
|  | Kód: |  |  |  |  | M20-073 | [24 empty] | Měnit lze pouze buňky se žlutým podbarvením! 1) na prvním listu Rekapitulace stavby vyplňte v sestavě a) Souhrnný list - údaje o Uchazeči (přenesou se do ostatních sestav i v jiných listech) b) Rekapitulace objektů - potřebné Ostatní náklady 2) na vybraných listech vyplňte v sestavě a) Krycí list - údaje o Uchazeči, pokud se liší od údajů o Uchazeči na Souhrnném listu (údaje se přenesou do ostatních sestav v daném listu) b) Rekapitulace rozpočtu - potřebné Ostatní náklady c) Celkové náklady za stavbu - ceny u položek - množství, pokud má žluté podbarvení - a v případě potřeby poznámku (ta je ve skrytém sloupci) | 0,01
|  | Stavba: |  |  |  |  | Srch, ul. Na Pašti a ul. Nová - kanalizace | [25 empty] | 0,01
|  | KSO: | [13 empty] | CC-CZ: | [16 empty] | 0,01
|  | Místo: |  |  |  |  | Srch | [8 empty] | Datum: |  | 8. 3. 2023 | [14 empty] | 0,01
0,01
|  | Zadavatel: | [13 empty] | IČ: |  | 60108631 | [14 empty] | 0,01
|  |  | Vodovody a kanalizace Pardubice, a.s. | [12 empty] | DIČ: |  | CZ60108631 | [14 empty] | 0,01
0,01
|  | Uchazeč: | [13 empty] | IČ: |  | Vyplň údaj | [14 empty] | 0,01
|  |  | Vyplň údaj | [12 empty] | DIČ: |  | Vyplň údaj | [14 empty] | 0,01
False
|  | Projektant: | [13 empty] | IČ: |  | 60113111 | [14 empty] | False
|  |  | Multiaqua s.r.o. | [12 empty] | DIČ: |  | CZ60113111 | [14 empty] | True
0,01
|  | Zpracovatel: | [13 empty] | IČ: | [16 empty] | 0,01
|  |  | Leona Šaldová | [12 empty] | DIČ: | [16 empty] | False
Poznámka:
Soupis prací je sestaven s využitím Cenové soustavy ÚRS. Položky, které pochází z této cenové soustavy, jsou ve sloupci 'Cenová soustava' označeny popisem 'CS ÚRS' a úrovní příslušného kalendářního pololetí. Veškeré další informace vymezující popis a podmínky použití těchto položek z Cenové soustavy, které nejsou uvedeny přímo v soupisu prací, jsou neomezeně dálkově k dispozici na webu www.podminky.urs.cz.
|  | Cena bez DPH | [13 empty] | 0
[8 empty] | Sazba daně |  |  | Základ daně |  |  |  |  | Výše daně
|  | DPH |  | základní |  |  |  | 21% |  |  | 0 |  |  |  |  | 0
|  |  |  | snížená |  |  |  | 15% |  |  | 0 |  |  |  |  | 0
|  |  |  | zákl. přenesená |  |  |  | 21% |  |  | 0 |  |  |  |  | 0
|  |  |  | sníž. přenesená |  |  |  | 15% |  |  | 0 |  |  |  |  | 0
|  |  |  | nulová |  |  |  | 0% |  |  | 0 |  |  |  |  | 0
|  | Cena s DPH | [6 empty] | v |  |  | CZK |  |  |  | 0
|  | Projektant | [11 empty] | Zpracovatel
|  | Datum a podpis: | [7 empty] | Razítko |  |  |  | Datum a podpis: |  |  | Razítko
|  | Objednavatel | [11 empty] | Uchazeč
|  | Datum a podpis: | [7 empty] | Razítko |  |  |  | Datum a podpis: |  |  | Razítko
REKAPITULACE OBJEKTŮ STAVBY A SOUPISŮ PRACÍ
| Kód: | [6 empty] | M20-073
| Stavba: | [6 empty] | Srch, ul. Na Pašti a ul. Nová - kanalizace
| Místo: | [6 empty] | Srch | [6 empty] | Datum: |  | 8. 3. 2023
| Zadavatel: | [6 empty] | Vodovody a kanalizace Pardubice, a.s. | [6 empty] | Projektant: |  | Multiaqua s.r.o. |  |  | Informatívní údaje z listů zakázek
| Uchazeč: | [13 empty] | Zpracovatel: |  | Leona Šaldová
| Kód |  |  |  | Popis | [7 empty] | Cena bez DPH [CZK] |  |  |  |  | Cena s DPH [CZK] | Typ | z toho Ostat. náklady [CZK] | DPH [CZK] | Normohodiny [h] | DPH základní [CZK] | DPH snížená [CZK] | DPH základní přenesená [CZK] | DPH snížená přenesená [CZK] | Základna DPH základní | Základna DPH snížená | Základna DPH zákl. přenesená | Základna DPH sníž. přenesená | Základna DPH nulová
| Náklady z rozpočtů | [11 empty] | 0 |  |  |  |  | 0 |  | 0 | 0 | 0 | 0 | 0 | 0 | 0 | 0 | 0 | 0 | 0 | 0 |  | D | 0 | ###NOIMPORT### | IMPORT | {f9573da2-8e19-4d3f-a5d6-dffc4f44d0c5} | {00000000-0000-0000-0000-000000000000}
/ |  | SO 01 |  |  |  | ul. Nová | [6 empty] | 0 |  |  |  |  | 0 | STA | 0 | 0 | 0 | 0 | 0 | 0 | 0 | 0 | 0 | 0 | 0 | 0 |  |  | 1 |  | IMPORT | {06e2acff-853a-400d-82bf-701ff96e6e5d} | {f9573da2-8e19-4d3f-a5d6-dffc4f44d0c5} | 2
/ |  | SO 02 |  |  |  | ul. Na Pašti | [6 empty] | 0 |  |  |  |  | 0 | STA | 0 | 0 | 0 | 0 | 0 | 0 | 0 | 0 | 0 | 0 | 0 | 0 |  |  | 1 |  | IMPORT | {b853d1a0-a298-461a-9ac8-93074cd47b3e} | {f9573da2-8e19-4d3f-a5d6-dffc4f44d0c5} | 2
/ |  | 03 |  |  |  | Vedlejší a ostatní náklady | [6 empty] | 0 |  |  |  |  | 0 | STA | 0 | 0 | 0 | 0 | 0 | 0 | 0 | 0 | 0 | 0 | 0 | 0 |  |  | 1 |  | IMPORT | {d23b6659-414c-4109-b844-05534cbe3a6c} | {f9573da2-8e19-4d3f-a5d6-dffc4f44d0c5} | 2

## SO 01 - ul. Nová
{06e2acff-853a-400d-82bf-701ff96e6e5d}
2
| KRYCÍ LIST SOUPISU PRACÍ | [7 empty] | v --- níže se nacházejí doplnkové a pomocné údaje k sestavám --- v | [8 empty] | False
Stavba:
Srch, ul. Na Pašti a ul. Nová - kanalizace
Objekt:
SO 01 - ul. Nová
| KSO: |  |  |  |  | CC-CZ:
| Místo: |  | Srch |  |  | Datum: | 8. 3. 2023
| Zadavatel: |  |  |  |  | IČ: | 60108631
|  | Vodovody a kanalizace Pardubice, a.s. |  |  |  | DIČ: | CZ60108631
| Uchazeč: |  |  |  |  | IČ: | Vyplň údaj
|  | Vyplň údaj |  |  |  | DIČ: | Vyplň údaj
| Projektant: |  |  |  |  | IČ: | 60113111
|  | Multiaqua s.r.o. |  |  |  | DIČ: | CZ60113111
| Zpracovatel: |  |  |  |  | IČ:
|  | Leona Šaldová |  |  |  | DIČ:
Poznámka:
Soupis prací je sestaven s využitím Cenové soustavy ÚRS. Položky, které pochází z této cenové soustavy, jsou ve sloupci 'Cenová soustava' označeny popisem 'CS ÚRS' a úrovní příslušného kalendářního pololetí. Veškeré další informace vymezující popis a podmínky použití těchto položek z Cenové soustavy, které nejsou uvedeny přímo v soupisu prací, jsou neomezeně dálkově k dispozici na webu www.podminky.urs.cz.
| Cena bez DPH | [5 empty] | 0
|  |  | Základ daně |  |  | Sazba daně | Výše daně
| DPH | základní | 0 |  |  | 21% | 0
|  | snížená | 0 |  |  | 15% | 0
|  | zákl. přenesená | 0 |  |  | 21% | 0
|  | sníž. přenesená | 0 |  |  | 15% | 0
|  | nulová | 0 |  |  | 0% | 0
| Cena s DPH |  |  | v | CZK |  | 0
| Projektant |  |  | Zpracovatel
| Datum a podpis: |  | Razítko | Datum a podpis: |  |  | Razítko
| Objednavatel |  |  | Uchazeč
| Datum a podpis: |  | Razítko | Datum a podpis: |  |  | Razítko
REKAPITULACE ČLENĚNÍ SOUPISU PRACÍ
Stavba:
Srch, ul. Na Pašti a ul. Nová - kanalizace
Objekt:
SO 01 - ul. Nová
Místo: |  |  | Srch |  |  | Datum: | 8. 3. 2023
Zadavatel: |  |  | Vodovody a kanalizace Pardubice, a.s. |  |  | Projektant: | Multiaqua s.r.o.
Uchazeč: |  |  | Vyplň údaj |  |  | Zpracovatel: | Leona Šaldová
Kód dílu - Popis | [6 empty] | Cena celkem [CZK]
Náklady ze soupisu prací | [6 empty] | 0 | [11 empty] | -1
| HSV - Práce a dodávky HSV | [5 empty] | 0
| 1 - Zemní práce | [5 empty] | 0
| 2 - Zakládání | [5 empty] | 0
| 3 - Svislé a kompletní konstrukce | [5 empty] | 0
| 4 - Vodorovné konstrukce | [5 empty] | 0
| 5 - Komunikace pozemní | [5 empty] | 0
| 8 - Trubní vedení | [5 empty] | 0
| 9 - Ostatní konstrukce a práce, bourání | [5 empty] | 0
| 997 - Přesun sutě | [5 empty] | 0
| 998 - Přesun hmot | [5 empty] | 0
| OST - Ostatní | [5 empty] | 0
SOUPIS PRACÍ
Stavba:
Srch, ul. Na Pašti a ul. Nová - kanalizace
Objekt:
SO 01 - ul. Nová
Místo: |  |  | Srch |  |  | Datum: | 8. 3. 2023
Zadavatel: |  |  | Vodovody a kanalizace Pardubice, a.s. |  |  | Projektant: | Multiaqua s.r.o.
Uchazeč: |  |  | Vyplň údaj |  |  | Zpracovatel: | Leona Šaldová
PČ | Typ | Kód | Popis | MJ | Množství | J.cena [CZK] | Cena celkem [CZK] | Cenová soustava |  | DPH | J. Nh [h] | Nh celkem [h] | J. hmotnost [t] | Hmotnost celkem [t] | J. suť [t] | Suť Celkem [t]
Náklady soupisu celkem | [6 empty] | 0 |  |  |  |  | 0 |  | 1800.9681 |  | 474.232 |  | D | -1 | [10 empty] | 0
| D | HSV | Práce a dodávky HSV |  |  |  | 0 |  |  |  |  | 0 |  | 1800.9681 |  | 474.232 | 1 | D | 0 |  |  |  | ROZPOCET | [6 empty] | 0
| D | 1 | Zemní práce |  |  |  | 0 |  |  |  |  | 0 |  | 1493.0147 |  | 470.2834 | 1 | D | 1 |  |  |  | ROZPOCET | [6 empty] | 0
1 | K | 113107222 | Odstranění podkladů nebo krytů strojně plochy jednotlivě přes 200 m2 s přemístěním hmot na skládku na vzdálenost do 20 m nebo s naložením na dopravní prostředek z kameniva hrubého drceného, o tl. vrstvy přes 100 do 200 mm | m2 | 470.754 |  | 0 | CS ÚRS 2023 01 |  | základní |  | 0 | 0 | 0 | 0.29 | 136.5187 | 4 | K | 2 |  |  |  | ROZPOCET | 0 | 0 | 0 | 0 | 0 | 1 | 0 | 4 | -2017043069
| P |  | Poznámka k položce: hmotnost sutě 0,29 t/m2 | [14 empty] | P | 2
| VV |  | výkres D.1.1.b.2 | [14 empty] | VV | 2 | 1 | True | 0 | ROZPOCET
| VV |  | délky dle tabulky kubatur | [14 empty] | VV | 2 | 1 | True | 0 | ROZPOCET
| VV |  | 287,11*1,4 |  | 401.954 | [12 empty] | VV | 2 | 2 | True | 0 | ROZPOCET
| VV |  | 2,0*1,4 |  | 2.8 | [12 empty] | VV | 2 | 2 | True | 0 | ROZPOCET
| VV |  | 60,0*1,1 |  | 66 | [12 empty] | VV | 2 | 2 | True | 0 | ROZPOCET
| VV |  | Součet |  | 470.754 | [12 empty] | VV | 2 | 4 | True | 1 | ROZPOCET
2 | K | 113107231 | Odstranění podkladů nebo krytů strojně plochy jednotlivě přes 200 m2 s přemístěním hmot na skládku na vzdálenost do 20 m nebo s naložením na dopravní prostředek z betonu prostého, o tl. vrstvy přes 100 do 150 mm | m2 | 470.754 |  | 0 | CS ÚRS 2023 01 |  | základní |  | 0 | 0 | 0 | 0.325 | 152.9951 | 4 | K | 2 |  |  |  | ROZPOCET | 0 | 0 | 0 | 0 | 0 | 1 | 0 | 4 | -1213901414
| P |  | Poznámka k položce: hmotnost sutě 0,325 t/m2 | [14 empty] | P | 2
| VV |  | výkres D.1.1.b.2 | [14 empty] | VV | 2 | 1 | True | 0 | ROZPOCET
| VV |  | délky dle tabulky kubatur | [14 empty] | VV | 2 | 1 | True | 0 | ROZPOCET
| VV |  | 287,11*1,4 |  | 401.954 | [12 empty] | VV | 2 | 2 | True | 0 | ROZPOCET
| VV |  | 2,0*1,4 |  | 2.8 | [12 empty] | VV | 2 | 2 | True | 0 | ROZPOCET
| VV |  | 60,0*1,1 |  | 66 | [12 empty] | VV | 2 | 2 | True | 0 | ROZPOCET
| VV |  | Součet |  | 470.754 | [12 empty] | VV | 2 | 4 | True | 1 | ROZPOCET
3 | K | 113154124-R | Frézování živičného podkladu nebo krytu s naložením na dopravní prostředek plochy do 500 m2 bez překážek v trase pruhu šířky přes 0,5 m do 1 m, tloušťky vrstvy 70 mm | m2 | 470.754 |  | 0 |  |  | základní |  | 0 | 9e-05 | 0.042368 | 0.256 | 120.513 | 4 | K | 2 |  |  |  | ROZPOCET | 0 | 0 | 0 | 0 | 0 | 1 | 0 | 4 | -1101826152
| P |  | Poznámka k položce: hmotnost sutě 0,256 t/m2 | [14 empty] | P | 2
| VV |  | výkres D.1.1.b.2 | [14 empty] | VV | 2 | 1 | True | 0 | ROZPOCET
| VV |  | délky dle tabulky kubatur | [14 empty] | VV | 2 | 1 | True | 0 | ROZPOCET
| VV |  | 287,11*1,4 |  | 401.954 | [12 empty] | VV | 2 | 2 | True | 0 | ROZPOCET
| VV |  | 2,0*1,4 |  | 2.8 | [12 empty] | VV | 2 | 2 | True | 0 | ROZPOCET
| VV |  | 60,0*1,1 |  | 66 | [12 empty] | VV | 2 | 2 | True | 0 | ROZPOCET
| VV |  | Součet |  | 470.754 | [12 empty] | VV | 2 | 4 | True | 1 | ROZPOCET
4 | K | 113154222 | Frézování živičného podkladu nebo krytu s naložením na dopravní prostředek plochy přes 500 do 1 000 m2 bez překážek v trase pruhu šířky do 1 m, tloušťky vrstvy 40 mm | m2 | 610.398 |  | 0 | CS ÚRS 2023 01 |  | základní |  | 0 | 4e-05 | 0.024416 | 0.092 | 56.1566 | 4 | K | 2 |  |  |  | ROZPOCET | 0 | 0 | 0 | 0 | 0 | 1 | 0 | 4 | -349847085
| P |  | Poznámka k položce: hmotnost sutě 0,103 t/m2 | [14 empty] | P | 2
| VV |  | výkres D.1.1.b.2 | [14 empty] | VV | 2 | 1 | True | 0 | ROZPOCET
| VV |  | délky dle tabulky kubatur | [14 empty] | VV | 2 | 1 | True | 0 | ROZPOCET
| VV |  | 287,11*1,8 |  | 516.798 | [12 empty] | VV | 2 | 2 | True | 0 | ROZPOCET
| VV |  | 2,0*1,8 |  | 3.6 | [12 empty] | VV | 2 | 2 | True | 0 | ROZPOCET
| VV |  | 60,0*1,5 |  | 90 | [12 empty] | VV | 2 | 2 | True | 0 | ROZPOCET
| VV |  | Součet |  | 610.398 | [12 empty] | VV | 2 | 4 | True | 1 | ROZPOCET
5 | K | 113202111 | Vytrhání obrub s vybouráním lože, s přemístěním hmot na skládku na vzdálenost do 3 m nebo s naložením na dopravní prostředek z krajníků nebo obrubníků stojatých | m | 20 |  | 0 | CS ÚRS 2023 01 |  | základní |  | 0 | 0 | 0 | 0.205 | 4.1 | 4 | K | 2 |  |  |  | ROZPOCET | 0 | 0 | 0 | 0 | 0 | 1 | 0 | 4 | 1876167742
6 | K | 115101201 | Čerpání vody na dopravní výšku do 10 m s uvažovaným průměrným přítokem do 500 l/min | hod | 892.8 |  | 0 | CS ÚRS 2023 01 |  | základní |  | 0 | 3e-05 | 0.026784 | 0 | 0 | 4 | K | 2 |  |  |  | ROZPOCET | 0 | 0 | 0 | 0 | 0 | 1 | 0 | 4 | -1381748547
| P |  | Poznámka k položce: Předpoklad rychlosti výstavby 10,0 m/den | [14 empty] | P | 2
| VV |  | 291,0/10,0*24 |  | 698.4 | [12 empty] | VV | 2 | 2 | True | 0 | ROZPOCET
| VV |  | 81,0/10,0*24 |  | 194.4 | [12 empty] | VV | 2 | 2 | True | 0 | ROZPOCET
| VV |  | Součet |  | 892.8 | [12 empty] | VV | 2 | 4 | True | 1 | ROZPOCET
7 | K | 115101301 | Pohotovost záložní čerpací soupravy pro dopravní výšku do 10 m s uvažovaným průměrným přítokem do 500 l/min | den | 37.2 |  | 0 | CS ÚRS 2023 01 |  | základní |  | 0 | 0 | 0 | 0 | 0 | 4 | K | 2 |  |  |  | ROZPOCET | 0 | 0 | 0 | 0 | 0 | 1 | 0 | 4 | -1073683903
| VV |  | 291,0/10,0 |  | 29.1 | [12 empty] | VV | 2 | 2 | True | 0 | ROZPOCET
| VV |  | 81,0/10,0 |  | 8.1 | [12 empty] | VV | 2 | 2 | True | 0 | ROZPOCET
| VV |  | Součet |  | 37.2 | [12 empty] | VV | 2 | 4 | True | 1 | ROZPOCET
8 | K | 119001405 | Dočasné zajištění podzemního potrubí nebo vedení ve výkopišti ve stavu i poloze, ve kterých byla na začátku zemních prací a to s podepřením, vzepřením nebo vyvěšením, případně s ochranným bedněním, se zřízením a odstraněním zajišťovací konstrukce, s opotř | m | 8.4 |  | 0 | CS ÚRS 2023 01 |  | základní |  | 0 | 0.0369 | 0.30996 | 0 | 0 | 4 | K | 2 |  |  |  | ROZPOCET | 0 | 0 | 0 | 0 | 0 | 1 | 0 | 4 | -1828201882
| VV |  | 6*1,4 |  | 8.4 | [12 empty] | VV | 2 | 2 | True | 1 | ROZPOCET
9 | K | 119001421 | Dočasné zajištění podzemního potrubí nebo vedení ve výkopišti ve stavu i poloze, ve kterých byla na začátku zemních prací a to s podepřením, vzepřením nebo vyvěšením, případně s ochranným bedněním, se zřízením a odstraněním zajišťovací konstrukce, s opotř | m | 9.8 |  | 0 | CS ÚRS 2023 01 |  | základní |  | 0 | 0.0369 | 0.36162 | 0 | 0 | 4 | K | 2 |  |  |  | ROZPOCET | 0 | 0 | 0 | 0 | 0 | 1 | 0 | 4 | -1415239838
| VV |  | 7*1,4 |  | 9.8 | [12 empty] | VV | 2 | 2 | True | 1 | ROZPOCET
10 | K | 121151103 | Sejmutí ornice strojně při souvislé ploše do 100 m2, tl. vrstvy do 200 mm | m2 | 26.346 |  | 0 | CS ÚRS 2023 01 |  | základní |  | 0 | 0 | 0 | 0 | 0 | 4 | K | 2 |  |  |  | ROZPOCET | 0 | 0 | 0 | 0 | 0 | 1 | 0 | 4 | -454086139
| VV |  | výkres D.1.1.b.2 | [14 empty] | VV | 2 | 1 | True | 0 | ROZPOCET
| VV |  | délky dle tabulky kubatur | [14 empty] | VV | 2 | 1 | True | 0 | ROZPOCET
| VV |  | 3,89*1,4 |  | 5.446 | [12 empty] | VV | 2 | 2 | True | 0 | ROZPOCET
| VV |  | 19,0*1,1 |  | 20.9 | [12 empty] | VV | 2 | 2 | True | 0 | ROZPOCET
| VV |  | Součet |  | 26.346 | [12 empty] | VV | 2 | 4 | True | 1 | ROZPOCET
11 | K | 130001101 | Příplatek k cenám hloubených vykopávek za ztížení vykopávky v blízkosti podzemního vedení nebo výbušnin pro jakoukoliv třídu horniny | m3 | 40.768 |  | 0 | CS ÚRS 2023 01 |  | základní |  | 0 | 0 | 0 | 0 | 0 | 4 | K | 2 |  |  |  | ROZPOCET | 0 | 0 | 0 | 0 | 0 | 1 | 0 | 4 | -873629577
| VV |  | (6+7)*2*0,5*1,4*(2,09+0,15) |  | 40.768 | [12 empty] | VV | 2 | 2 | True | 1 | ROZPOCET
12 | K | 132254206 | Hloubení zapažených rýh šířky přes 800 do 2 000 mm strojně s urovnáním dna do předepsaného profilu a spádu v hornině třídy těžitelnosti I skupiny 3 přes 1 000 do 5 000 m3 | m3 | 486.536 |  | 0 | CS ÚRS 2023 01 |  | základní |  | 0 | 0 | 0 | 0 | 0 | 4 | K | 2 |  |  |  | ROZPOCET | 0 | 0 | 0 | 0 | 0 | 1 | 0 | 4 | 1188107591
| VV |  | výkres D.1.1.b.2 | [14 empty] | VV | 2 | 1 | True | 0 | ROZPOCET
| VV |  | dle tabulky kubatur | [14 empty] | VV | 2 | 1 | True | 0 | ROZPOCET
| VV |  | 50% výkopu | [14 empty] | VV | 2 | 1 | True | 0 | ROZPOCET
| VV |  | 716,39*0,5 |  | 358.195 | [12 empty] | VV | 2 | 2 | True | 0 | ROZPOCET
| VV |  | 291,0*((0,2+0,1)/2*1,4)*0,5 |  | 30.555 | [12 empty] | VV | 2 | 2 | True | 0 | ROZPOCET
| VV |  | -PI*0,62*0,62*(2,09+0,3)*0,5 |  | -1.443 | [12 empty] | VV | 2 | 2 | True | 0 | ROZPOCET
| VV |  | Mezisoučet |  | 387.307 | [12 empty] | VV | 2 | 3 | True | 0 | ROZPOCET
| VV |  | 187,11*0,5 |  | 93.555 | [12 empty] | VV | 2 | 2 | True | 0 | ROZPOCET
| VV |  | 79,0*((0,2+0,1)/2*1,1)*0,5 |  | 6.518 | [12 empty] | VV | 2 | 2 | True | 0 | ROZPOCET
| VV |  | 2,0*((0,2+0,1)/2*1,4)*0,5 |  | 0.21 | [12 empty] | VV | 2 | 2 | True | 0 | ROZPOCET
| VV |  | -((79,0-16,0)*PI*0,075*0,075+16,0*PI*0,1*0,1)*0,5 |  | -0.808 | [12 empty] | VV | 2 | 2 | True | 0 | ROZPOCET
| VV |  | -(2,0*PI*0,28*0,28)*0,5 |  | -0.246 | [12 empty] | VV | 2 | 2 | True | 0 | ROZPOCET
| VV |  | Mezisoučet |  | 99.229 | [12 empty] | VV | 2 | 3 | True | 0 | ROZPOCET
| VV |  | Součet |  | 486.536 | [12 empty] | VV | 2 | 4 | True | 1 | ROZPOCET
13 | K | 132354206 | Hloubení zapažených rýh šířky přes 800 do 2 000 mm strojně s urovnáním dna do předepsaného profilu a spádu v hornině třídy těžitelnosti II skupiny 4 přes 1 000 do 5 000 m3 | m3 | 486.536 |  | 0 | CS ÚRS 2023 01 |  | základní |  | 0 | 0 | 0 | 0 | 0 | 4 | K | 2 |  |  |  | ROZPOCET | 0 | 0 | 0 | 0 | 0 | 1 | 0 | 4 | 549533112
| VV |  | výkres D.1.1.b.2 | [14 empty] | VV | 2 | 1 | True | 0 | ROZPOCET
| VV |  | dle tabulky kubatur | [14 empty] | VV | 2 | 1 | True | 0 | ROZPOCET
| VV |  | 50% výkopu | [14 empty] | VV | 2 | 1 | True | 0 | ROZPOCET
| VV |  | 716,39*0,5 |  | 358.195 | [12 empty] | VV | 2 | 2 | True | 0 | ROZPOCET
| VV |  | 291,0*((0,2+0,1)/2*1,4)*0,5 |  | 30.555 | [12 empty] | VV | 2 | 2 | True | 0 | ROZPOCET
| VV |  | -PI*0,62*0,62*(2,09+0,3)*0,5 |  | -1.443 | [12 empty] | VV | 2 | 2 | True | 0 | ROZPOCET
| VV |  | Mezisoučet |  | 387.307 | [12 empty] | VV | 2 | 3 | True | 0 | ROZPOCET
| VV |  | 187,11*0,5 |  | 93.555 | [12 empty] | VV | 2 | 2 | True | 0 | ROZPOCET
| VV |  | 79,0*((0,2+0,1)/2*1,1)*0,5 |  | 6.518 | [12 empty] | VV | 2 | 2 | True | 0 | ROZPOCET
| VV |  | 2,0*((0,2+0,1)/2*1,4)*0,5 |  | 0.21 | [12 empty] | VV | 2 | 2 | True | 0 | ROZPOCET
| VV |  | -((79,0-16,0)*PI*0,075*0,075+16,0*PI*0,1*0,1)*0,5 |  | -0.808 | [12 empty] | VV | 2 | 2 | True | 0 | ROZPOCET
| VV |  | -(2,0*PI*0,28*0,28)*0,5 |  | -0.246 | [12 empty] | VV | 2 | 2 | True | 0 | ROZPOCET
| VV |  | Mezisoučet |  | 99.229 | [12 empty] | VV | 2 | 3 | True | 0 | ROZPOCET
| VV |  | Součet |  | 486.536 | [12 empty] | VV | 2 | 4 | True | 1 | ROZPOCET
14 | K | 151811131 | Zřízení pažicích boxů pro pažení a rozepření stěn rýh podzemního vedení hloubka výkopu do 4 m, šířka do 1,2 m | m2 | 390.26 |  | 0 | CS ÚRS 2023 01 |  | základní |  | 0 | 0.00058 | 0.22635 | 0 | 0 | 4 | K | 2 |  |  |  | ROZPOCET | 0 | 0 | 0 | 0 | 0 | 1 | 0 | 4 | -945949301
| VV |  | výkres D.1.1.b.2 | [14 empty] | VV | 2 | 1 | True | 0 | ROZPOCET
| VV |  | dle tabulky kubatur | [14 empty] | VV | 2 | 1 | True | 0 | ROZPOCET
| VV |  | 390,26 |  | 390.26 | [12 empty] | VV | 2 | 2 | True | 1 | ROZPOCET
15 | K | 151811132 | Zřízení pažicích boxů pro pažení a rozepření stěn rýh podzemního vedení hloubka výkopu do 4 m, šířka přes 1,2 do 2,5 m | m2 | 1223.38 |  | 0 | CS ÚRS 2023 01 |  | základní |  | 0 | 0.00059 | 0.72179 | 0 | 0 | 4 | K | 2 |  |  |  | ROZPOCET | 0 | 0 | 0 | 0 | 0 | 1 | 0 | 4 | -59634628
| VV |  | výkres D.1.1.b.2 | [14 empty] | VV | 2 | 1 | True | 0 | ROZPOCET
| VV |  | dle tabulky kubatur | [14 empty] | VV | 2 | 1 | True | 0 | ROZPOCET
| VV |  | 1213,5 |  | 1213.5 | [12 empty] | VV | 2 | 2 | True | 0 | ROZPOCET
| VV |  | 9,88 |  | 9.88 | [12 empty] | VV | 2 | 2 | True | 0 | ROZPOCET
| VV |  | Součet |  | 1223.38 | [12 empty] | VV | 2 | 4 | True | 1 | ROZPOCET
16 | K | 151811231 | Odstranění pažicích boxů pro pažení a rozepření stěn rýh podzemního vedení hloubka výkopu do 4 m, šířka do 1,2 m | m2 | 390.26 |  | 0 | CS ÚRS 2023 01 |  | základní |  | 0 | 0 | 0 | 0 | 0 | 4 | K | 2 |  |  |  | ROZPOCET | 0 | 0 | 0 | 0 | 0 | 1 | 0 | 4 | -1983640192
17 | K | 151811232 | Odstranění pažicích boxů pro pažení a rozepření stěn rýh podzemního vedení hloubka výkopu do 4 m, šířka přes 1,2 do 2,5 m | m2 | 1223.38 |  | 0 | CS ÚRS 2023 01 |  | základní |  | 0 | 0 | 0 | 0 | 0 | 4 | K | 2 |  |  |  | ROZPOCET | 0 | 0 | 0 | 0 | 0 | 1 | 0 | 4 | 86661571
18 | K | 162751114 | Vodorovné přemístění výkopku nebo sypaniny po suchu na obvyklém dopravním prostředku, bez naložení výkopku, avšak se složením bez rozhrnutí z horniny třídy těžitelnosti I skupiny 1 až 3 na vzdálenost přes 6 000 do 7 000 m | m3 | 520.637 |  | 0 | CS ÚRS 2023 01 |  | základní |  | 0 | 0 | 0 | 0 | 0 | 4 | K | 2 |  |  |  | ROZPOCET | 0 | 0 | 0 | 0 | 0 | 1 | 0 | 4 | 929559635
| VV |  | přebytečná zemina | [14 empty] | VV | 2 | 1 | True | 0 | ROZPOCET
| VV |  | 387,307 "výkop |  | 387.307 | [12 empty] | VV | 2 | 2 | True | 0 | ROZPOCET
| VV |  | -5,69 "zpětný zásyp |  | -5.69 | [12 empty] | VV | 2 | 2 | True | 0 | ROZPOCET
| VV |  | Mezisoučet |  | 381.617 | [12 empty] | VV | 2 | 3 | True | 0 | ROZPOCET
| VV |  | 99,229 "výkop |  | 99.229 | [12 empty] | VV | 2 | 2 | True | 0 | ROZPOCET
| VV |  | -35,53 "zpětný zásyp |  | -35.53 | [12 empty] | VV | 2 | 2 | True | 0 | ROZPOCET
| VV |  | Mezisoučet |  | 63.699 | [12 empty] | VV | 2 | 3 | True | 0 | ROZPOCET
| VV |  | (287,11+2,0)*1,4*0,16 "nová skladba komunikace má 0,6 m |  | 64.761 | [12 empty] | VV | 2 | 2 | True | 0 | ROZPOCET
| VV |  | 60*1,1*0,16 "nová skladba komunikace má 0,6 m |  | 10.56 | [12 empty] | VV | 2 | 2 | True | 0 | ROZPOCET
| VV |  | Součet |  | 520.637 | [12 empty] | VV | 2 | 4 | True | 1 | ROZPOCET
19 | K | 162751134 | Vodorovné přemístění výkopku nebo sypaniny po suchu na obvyklém dopravním prostředku, bez naložení výkopku, avšak se složením bez rozhrnutí z horniny třídy těžitelnosti II skupiny 4 a 5 na vzdálenost přes 6 000 do 7 000 m | m3 | 486.536 |  | 0 | CS ÚRS 2023 01 |  | základní |  | 0 | 0 | 0 | 0 | 0 | 4 | K | 2 |  |  |  | ROZPOCET | 0 | 0 | 0 | 0 | 0 | 1 | 0 | 4 | -2071818878
| VV |  | přebytečná zemina | [14 empty] | VV | 2 | 1 | True | 0 | ROZPOCET
| VV |  | 387,307 |  | 387.307 | [12 empty] | VV | 2 | 2 | True | 0 | ROZPOCET
| VV |  | 99,229 |  | 99.229 | [12 empty] | VV | 2 | 2 | True | 0 | ROZPOCET
| VV |  | Součet |  | 486.536 | [12 empty] | VV | 2 | 4 | True | 1 | ROZPOCET
20 | K | 171201231 | Poplatek za uložení stavebního odpadu na recyklační skládce (skládkovné) zeminy a kamení zatříděného do Katalogu odpadů pod kódem 17 05 04 | t | 1812.912 |  | 0 | vlastní |  | základní |  | 0 | 0 | 0 | 0 | 0 | 4 | K | 2 |  |  |  | ROZPOCET | 0 | 0 | 0 | 0 | 0 | 1 | 0 | 4 | 930155424
| VV |  | 520,637*1,8 |  | 937.147 | [12 empty] | VV | 2 | 2 | True | 0 | ROZPOCET
| VV |  | 486,536*1,8 |  | 875.765 | [12 empty] | VV | 2 | 2 | True | 0 | ROZPOCET
| VV |  | Součet |  | 1812.912 | [12 empty] | VV | 2 | 4 | True | 1 | ROZPOCET
21 | K | 174101101 | Zásyp sypaninou z jakékoliv horniny strojně s uložením výkopku ve vrstvách se zhutněním jam, šachet, rýh nebo kolem objektů v těchto vykopávkách | m3 | 421.719 |  | 0 | CS ÚRS 2023 01 |  | základní |  | 0 | 0 | 0 | 0 | 0 | 4 | K | 2 |  |  |  | ROZPOCET | 0 | 0 | 0 | 0 | 0 | 1 | 0 | 4 | -1922919640
| VV |  | výkres D.1.1.b.2 | [14 empty] | VV | 2 | 1 | True | 0 | ROZPOCET
| VV |  | dle tabulky kubatur | [14 empty] | VV | 2 | 1 | True | 0 | ROZPOCET
| VV |  | 5,69 "zemina z výkopu |  | 5.69 | [12 empty] | VV | 2 | 2 | True | 0 | ROZPOCET
| VV |  | 356,13 "náhrada výkopku |  | 356.13 | [12 empty] | VV | 2 | 2 | True | 0 | ROZPOCET
| VV |  | Mezisoučet |  | 361.82 | [12 empty] | VV | 2 | 3 | True | 0 | ROZPOCET
| VV |  | 35,53 "zemina z výkopu |  | 35.53 | [12 empty] | VV | 2 | 2 | True | 0 | ROZPOCET
| VV |  | 99,69 "náhrada výkopku |  | 99.69 | [12 empty] | VV | 2 | 2 | True | 0 | ROZPOCET
| VV |  | Mezisoučet |  | 135.22 | [12 empty] | VV | 2 | 3 | True | 0 | ROZPOCET
| VV |  | -(287,11+2,0)*1,4*0,16 "nová skladba komunikace má 0,6 m |  | -64.761 | [12 empty] | VV | 2 | 2 | True | 0 | ROZPOCET
| VV |  | -60*1,1*0,16 "nová skladba komunikace má 0,6 m |  | -10.56 | [12 empty] | VV | 2 | 2 | True | 0 | ROZPOCET
| VV |  | Součet |  | 421.719 | [12 empty] | VV | 2 | 4 | True | 1 | ROZPOCET
22 | M | 58331202 | štěrkodrť netříděná do 100mm amfibolit | t | 911.64 |  | 0 | CS ÚRS 2023 01 |  | základní |  | 0 | 1 | 911.64 | 0 | 0 | 8 | M | 2 |  |  |  | ROZPOCET | 0 | 0 | 0 | 0 | 0 | 1 | 0 | 4 | -806334667
| P |  | Poznámka k položce: Hmotnost 2 t/m3 | [14 empty] | P | 2
| VV |  | 356,13*2,0 |  | 712.26 | [12 empty] | VV | 2 | 2 | True | 0 | ROZPOCET
| VV |  | 99,69*2,0 |  | 199.38 | [12 empty] | VV | 2 | 2 | True | 0 | ROZPOCET
| VV |  | Součet |  | 911.64 | [12 empty] | VV | 2 | 4 | True | 1 | ROZPOCET
23 | K | 175151101 | Obsypání potrubí strojně sypaninou z vhodných třídy těžitelnosti I a II, skupiny 1 až 4 nebo materiálem připraveným podél výkopu ve vzdálenosti do 3 m od jeho kraje, pro jakoukoliv hloubku výkopu a míru zhutnění bez prohození sypaniny | m3 | 289.83 |  | 0 | CS ÚRS 2023 01 |  | základní |  | 0 | 0 | 0 | 0 | 0 | 4 | K | 2 |  |  |  | ROZPOCET | 0 | 0 | 0 | 0 | 0 | 1 | 0 | 4 | 384252850
| VV |  | výkres D.1.1.b.2 | [14 empty] | VV | 2 | 1 | True | 0 | ROZPOCET
| VV |  | dle tabulky kubatur | [14 empty] | VV | 2 | 1 | True | 0 | ROZPOCET
| VV |  | 249,01 |  | 249.01 | [12 empty] | VV | 2 | 2 | True | 0 | ROZPOCET
| VV |  | 40,82 |  | 40.82 | [12 empty] | VV | 2 | 2 | True | 0 | ROZPOCET
| VV |  | Součet |  | 289.83 | [12 empty] | VV | 2 | 4 | True | 1 | ROZPOCET
24 | M | 58331200 | štěrkopísek netříděný | t | 579.66 |  | 0 | CS ÚRS 2023 01 |  | základní |  | 0 | 1 | 579.66 | 0 | 0 | 8 | M | 2 |  |  |  | ROZPOCET | 0 | 0 | 0 | 0 | 0 | 1 | 0 | 4 | -463892533
| P |  | Poznámka k položce: hmotnost 2t/m2 | [14 empty] | P | 2
| VV |  | 289,83*2 'Přepočtené koeficientem množství |  | 579.66 | [12 empty] | VV | 2 | 2 | False | 1 | ROZPOCET
25 | K | 181151331 | Plošná úprava terénu v zemině skupiny 1 až 4 s urovnáním povrchu bez doplnění ornice souvislé plochy přes 500 m2 při nerovnostech terénu přes 150 do 200 mm v rovině nebo na svahu do 1:5 | m2 | 45.78 |  | 0 | CS ÚRS 2023 01 |  | základní |  | 0 | 0 | 0 | 0 | 0 | 4 | K | 2 |  |  |  | ROZPOCET | 0 | 0 | 0 | 0 | 0 | 1 | 0 | 4 | -1947975951
| VV |  | 3,89*2,0 |  | 7.78 | [12 empty] | VV | 2 | 2 | True | 0 | ROZPOCET
| VV |  | 19,0*2,0 |  | 38 | [12 empty] | VV | 2 | 2 | True | 0 | ROZPOCET
| VV |  | Součet |  | 45.78 | [12 empty] | VV | 2 | 4 | True | 1 | ROZPOCET
26 | K | 181301113 | Rozprostření a urovnání ornice v rovině nebo ve svahu sklonu do 1:5 strojně při souvislé ploše přes 500 m2, tl. vrstvy do 200 mm | m2 | 26.346 |  | 0 | CS ÚRS 2023 01 |  | základní |  | 0 | 0 | 0 | 0 | 0 | 4 | K | 2 |  |  |  | ROZPOCET | 0 | 0 | 0 | 0 | 0 | 1 | 0 | 4 | 85982056
| VV |  | dle položky sejmutí ornice | [14 empty] | VV | 2 | 1 | True | 0 | ROZPOCET
| VV |  | 3,89*1,4 |  | 5.446 | [12 empty] | VV | 2 | 2 | True | 0 | ROZPOCET
| VV |  | 19,0*1,1 |  | 20.9 | [12 empty] | VV | 2 | 2 | True | 0 | ROZPOCET
| VV |  | Součet |  | 26.346 | [12 empty] | VV | 2 | 4 | True | 1 | ROZPOCET
27 | K | 181411121 | Založení trávníku na půdě předem připravené plochy do 1000 m2 výsevem včetně utažení lučního v rovině nebo na svahu do 1:5 | m2 | 72.126 |  | 0 | CS ÚRS 2023 01 |  | základní |  | 0 | 0 | 0 | 0 | 0 | 4 | K | 2 |  |  |  | ROZPOCET | 0 | 0 | 0 | 0 | 0 | 1 | 0 | 4 | -1478031671
| VV |  | 45,78+26,346 |  | 72.126 | [12 empty] | VV | 2 | 2 | True | 1 | ROZPOCET
28 | M | 00572472 | osivo směs travní krajinná-rovinná | kg | 1.443 |  | 0 | CS ÚRS 2023 01 |  | základní |  | 0 | 0.001 | 0.001443 | 0 | 0 | 8 | M | 2 |  |  |  | ROZPOCET | 0 | 0 | 0 | 0 | 0 | 1 | 0 | 4 | -614346835
| VV |  | 72,126*0,02 |  | 1.443 | [12 empty] | VV | 2 | 2 | True | 1 | ROZPOCET
| D | 2 | Zakládání |  |  |  | 0 |  |  |  |  | 0 |  | 210.0695 |  | 0 | 1 | D | 1 |  |  |  | ROZPOCET | [6 empty] | 0
29 | K | 211531111 | Výplň kamenivem do rýh odvodňovacích žeber nebo trativodů bez zhutnění, s úpravou povrchu výplně kamenivem hrubým drceným frakce 16 až 63 mm | m3 | 74.565 |  | 0 | CS ÚRS 2023 01 |  | základní |  | 0 | 1.63 | 121.5409 | 0 | 0 | 4 | K | 2 |  |  |  | ROZPOCET | 0 | 0 | 0 | 0 | 0 | 1 | 0 | 4 | -1586631481
| VV |  | výkres D.1.1.b.2 | [14 empty] | VV | 2 | 1 | True | 0 | ROZPOCET
| VV |  | 291,0*((0,2+0,1)/2*1,4) |  | 61.11 | [12 empty] | VV | 2 | 2 | True | 0 | ROZPOCET
| VV |  | 79,0*((0,2+0,1)/2*1,1) |  | 13.035 | [12 empty] | VV | 2 | 2 | True | 0 | ROZPOCET
| VV |  | 2,0*((0,2+0,1)/2*1,4) |  | 0.42 | [12 empty] | VV | 2 | 2 | True | 0 | ROZPOCET
| VV |  | Součet |  | 74.565 | [12 empty] | VV | 2 | 4 | True | 1 | ROZPOCET
30 | K | 212751105 | Trativody z drenážních a melioračních trubek pro meliorace, dočasné nebo odlehčovací drenáže se zřízením štěrkového lože pod trubky a s jejich obsypem v otevřeném výkopu trubka flexibilní PVC-U SN 4 celoperforovaná 360° DN 125 | m | 372 |  | 0 | CS ÚRS 2023 01 |  | základní |  | 0 | 0.23798 | 88.5286 | 0 | 0 | 4 | K | 2 |  |  |  | ROZPOCET | 0 | 0 | 0 | 0 | 0 | 1 | 0 | 4 | 693752404
| VV |  | 291,0+81,0 |  | 372 | [12 empty] | VV | 2 | 2 | True | 1 | ROZPOCET
| D | 3 | Svislé a kompletní konstrukce |  |  |  | 0 |  |  |  |  | 0 |  | 0 |  | 0 | 1 | D | 1 |  |  |  | ROZPOCET | [6 empty] | 0
31 | K | 359901111 | Vyčištění stok jakékoliv výšky | m | 291 |  | 0 | CS ÚRS 2023 01 |  | základní |  | 0 | 0 | 0 | 0 | 0 | 4 | K | 2 |  |  |  | ROZPOCET | 0 | 0 | 0 | 0 | 0 | 1 | 0 | 4 | -1080434603
| VV |  | 291,0 |  | 291 | [12 empty] | VV | 2 | 2 | True | 1 | ROZPOCET
32 | K | 359901211 | Monitoring stok (kamerový systém) jakékoli výšky nová kanalizace | m | 291 |  | 0 | CS ÚRS 2023 01 |  | základní |  | 0 | 0 | 0 | 0 | 0 | 4 | K | 2 |  |  |  | ROZPOCET | 0 | 0 | 0 | 0 | 0 | 1 | 0 | 4 | 423362399
| VV |  | 291,0 |  | 291 | [12 empty] | VV | 2 | 2 | True | 1 | ROZPOCET
| D | 4 | Vodorovné konstrukce |  |  |  | 0 |  |  |  |  | 0 |  | 4.479 |  | 0 | 1 | D | 1 |  |  |  | ROZPOCET | [6 empty] | 0
33 | K | 451573111 | Lože pod potrubí, stoky a drobné objekty v otevřeném výkopu z písku a štěrkopísku do 63 mm | m3 | 49.51 |  | 0 | CS ÚRS 2023 01 |  | základní |  | 0 | 0 | 0 | 0 | 0 | 4 | K | 2 |  |  |  | ROZPOCET | 0 | 0 | 0 | 0 | 0 | 1 | 0 | 4 | 1187985804
| VV |  | výkres D.1.1.b.2 | [14 empty] | VV | 2 | 1 | True | 0 | ROZPOCET
| VV |  | dle tabulky kubatur | [14 empty] | VV | 2 | 1 | True | 0 | ROZPOCET
| VV |  | 39,44 |  | 39.44 | [12 empty] | VV | 2 | 2 | True | 0 | ROZPOCET
| VV |  | 10,07 |  | 10.07 | [12 empty] | VV | 2 | 2 | True | 0 | ROZPOCET
| VV |  | Součet |  | 49.51 | [12 empty] | VV | 2 | 4 | True | 1 | ROZPOCET
34 | K | 452112111 | Osazení betonových dílců prstenců nebo rámů pod poklopy a mříže, výšky do 100 mm | kus | 16 |  | 0 | CS ÚRS 2023 01 |  | základní |  | 0 | 0.22394 | 3.583 | 0 | 0 | 4 | K | 2 |  |  |  | ROZPOCET | 0 | 0 | 0 | 0 | 0 | 1 | 0 | 4 | -699477531
| VV |  | 2+8+6 |  | 16 | [12 empty] | VV | 2 | 2 | True | 1 | ROZPOCET
35 | M | 59224185 | prstenec šachtový vyrovnávací betonový 625x120x60mm | kus | 2 |  | 0 | CS ÚRS 2023 01 |  | základní |  | 0 | 0.04 | 0.08 | 0 | 0 | 8 | M | 2 |  |  |  | ROZPOCET | 0 | 0 | 0 | 0 | 0 | 1 | 0 | 4 | 84936740
36 | M | 59224176 | prstenec šachtový vyrovnávací betonový 625x120x80mm | kus | 8 |  | 0 | CS ÚRS 2023 01 |  | základní |  | 0 | 0.051 | 0.408 | 0 | 0 | 8 | M | 2 |  |  |  | ROZPOCET | 0 | 0 | 0 | 0 | 0 | 1 | 0 | 4 | 1192807615
37 | M | 59224187 | prstenec šachtový vyrovnávací betonový 625x120x100mm | kus | 6 |  | 0 | CS ÚRS 2023 01 |  | základní |  | 0 | 0.068 | 0.408 | 0 | 0 | 8 | M | 2 |  |  |  | ROZPOCET | 0 | 0 | 0 | 0 | 0 | 1 | 0 | 4 | 1262456668
38 | K | 452311121 | Podkladní a zajišťovací konstrukce z betonu prostého v otevřeném výkopu bez zvýšených nároků na prostředí desky pod potrubí, stoky a drobné objekty z betonu tř. C 8/10 | m3 | 1.608 |  | 0 | CS ÚRS 2023 01 |  | základní |  | 0 | 0 | 0 | 0 | 0 | 4 | K | 2 |  |  |  | ROZPOCET | 0 | 0 | 0 | 0 | 0 | 1 | 0 | 4 | -1869021901
| VV |  | pod šachty | [14 empty] | VV | 2 | 1 | True | 0 | ROZPOCET
| VV |  | včetně materiálu | [14 empty] | VV | 2 | 1 | True | 0 | ROZPOCET
| VV |  | 8*PI*0,8*0,8*0,1 |  | 1.608 | [12 empty] | VV | 2 | 2 | True | 1 | ROZPOCET
| D | 5 | Komunikace pozemní |  |  |  | 0 |  |  |  |  | 0 |  | 0 |  | 0 | 1 | D | 1 |  |  |  | ROZPOCET | [6 empty] | 0
39 | K | 564730011 | Podklad nebo kryt z kameniva hrubého drceného vel. 8-16 mm s rozprostřením a zhutněním plochy přes 100 m2, po zhutnění tl. 100 mm | m2 | 470.754 |  | 0 | CS ÚRS 2023 01 |  | základní |  | 0 | 0 | 0 | 0 | 0 | 4 | K | 2 |  |  |  | ROZPOCET | 0 | 0 | 0 | 0 | 0 | 1 | 0 | 4 | 336995019
| VV |  | výkres D.1.1.b.2 | [14 empty] | VV | 2 | 1 | True | 0 | ROZPOCET
| VV |  | provizorní povrch | [14 empty] | VV | 2 | 1 | True | 0 | ROZPOCET
| VV |  | 287,11*1,4 |  | 401.954 | [12 empty] | VV | 2 | 2 | True | 0 | ROZPOCET
| VV |  | 2,0*1,4 |  | 2.8 | [12 empty] | VV | 2 | 2 | True | 0 | ROZPOCET
| VV |  | 60,0*1,1 |  | 66 | [12 empty] | VV | 2 | 2 | True | 0 | ROZPOCET
| VV |  | Součet |  | 470.754 | [12 empty] | VV | 2 | 4 | True | 1 | ROZPOCET
40 | K | 564871111 | Podklad ze štěrkodrti ŠD s rozprostřením a zhutněním plochy přes 100 m2, po zhutnění tl. 250 mm | m2 | 941.508 |  | 0 | CS ÚRS 2023 01 |  | základní |  | 0 | 0 | 0 | 0 | 0 | 4 | K | 2 |  |  |  | ROZPOCET | 0 | 0 | 0 | 0 | 0 | 1 | 0 | 4 | 2065758564
| VV |  | výkres D.1.1.b.2 | [14 empty] | VV | 2 | 1 | True | 0 | ROZPOCET
| VV |  | podkladní vrstva komunikace, 2x | [14 empty] | VV | 2 | 1 | True | 0 | ROZPOCET
| VV |  | 2*287,11*1,4 |  | 803.908 | [12 empty] | VV | 2 | 2 | True | 0 | ROZPOCET
| VV |  | 2*2,0*1,4 |  | 5.6 | [12 empty] | VV | 2 | 2 | True | 0 | ROZPOCET
| VV |  | 2*60,0*1,1 |  | 132 | [12 empty] | VV | 2 | 2 | True | 0 | ROZPOCET
| VV |  | Součet |  | 941.508 | [12 empty] | VV | 2 | 4 | True | 1 | ROZPOCET
| D | 8 | Trubní vedení |  |  |  | 0 |  |  |  |  | 0 |  | 90.2968 |  | 3.9486 | 1 | D | 1 |  |  |  | ROZPOCET | [6 empty] | 0
41 | K | 810391811 | Bourání stávajícího potrubí z betonu v otevřeném výkopu DN přes 200 do 400 | m | 2 |  | 0 | CS ÚRS 2023 01 |  | základní |  | 0 | 0 | 0 | 0.32 | 0.64 | 4 | K | 2 |  |  |  | ROZPOCET | 0 | 0 | 0 | 0 | 0 | 1 | 0 | 4 | -1995375157
| P |  | Poznámka k položce: hmotnost sutě 0,32 t/m | [14 empty] | P | 2
| VV |  | 2,0 "DN 400 |  | 2 | [12 empty] | VV | 2 | 2 | True | 1 | ROZPOCET
42 | K | 812392121 | Montáž potrubí z trub betonových hrdlových v otevřeném výkopu ve sklonu do 20 % s integrovaným pryžovým těsněním DN 400 | m | 2 |  | 0 | CS ÚRS 2023 01 |  | základní |  | 0 | 0.00018 | 0.00036 | 0 | 0 | 4 | K | 2 |  |  |  | ROZPOCET | 0 | 0 | 0 | 0 | 0 | 1 | 0 | 4 | -250153566
43 | M | 59223021 | trouba betonová hrdlová DN 400 | m | 2.02 |  | 0 | CS ÚRS 2023 01 |  | základní |  | 0 | 0.304 | 0.61408 | 0 | 0 | 8 | M | 2 |  |  |  | ROZPOCET | 0 | 0 | 0 | 0 | 0 | 1 | 0 | 4 | 1624566208
| VV |  | 2*1,01 'Přepočtené koeficientem množství |  | 2.02 | [12 empty] | VV | 2 | 2 | False | 1 | ROZPOCET
44 | K | 830311811 | Bourání stávajícího potrubí z kameninových trub v otevřeném výkopu DN do 150 | m | 36 |  | 0 | CS ÚRS 2023 01 |  | základní |  | 0 | 0 | 0 | 0.029 | 1.044 | 4 | K | 2 |  |  |  | ROZPOCET | 0 | 0 | 0 | 0 | 0 | 1 | 0 | 4 | -1341321264
| P |  | Poznámka k položce: hmotnost sutě 0,029 t/m | [14 empty] | P | 2
| VV |  | 18*2,0 |  | 36 | [12 empty] | VV | 2 | 2 | True | 1 | ROZPOCET
45 | K | 830361811 | Bourání stávajícího potrubí z kameninových trub v otevřeném výkopu DN přes 150 do 250 | m | 16 |  | 0 | CS ÚRS 2023 01 |  | základní |  | 0 | 0 | 0 | 0.065 | 1.04 | 4 | K | 2 |  |  |  | ROZPOCET | 0 | 0 | 0 | 0 | 0 | 1 | 0 | 4 | -780700435
| P |  | Poznámka k položce: hmotnost sutě 0,065 t/m | [14 empty] | P | 2
| VV |  | 8*2,0 |  | 16 | [12 empty] | VV | 2 | 2 | True | 0 | ROZPOCET
| VV |  | Součet |  | 16 | [12 empty] | VV | 2 | 4 | True | 1 | ROZPOCET
46 | K | 871275811 | Bourání stávajícího potrubí z PVC nebo polypropylenu PP v otevřeném výkopu DN do 150 | m | 28 |  | 0 | CS ÚRS 2023 01 |  | základní |  | 0 | 0 | 0 | 0.005 | 0.14 | 4 | K | 2 |  |  |  | ROZPOCET | 0 | 0 | 0 | 0 | 0 | 1 | 0 | 4 | -657261198
| VV |  | 14*2,0 |  | 28 | [12 empty] | VV | 2 | 2 | True | 1 | ROZPOCET
47 | K | 871313121 | Montáž kanalizačního potrubí z plastů z tvrdého PVC těsněných gumovým kroužkem v otevřeném výkopu ve sklonu do 20 % DN 160 | m | 71.5 |  | 0 | CS ÚRS 2023 01 |  | základní |  | 0 | 1e-05 | 0.000715 | 0 | 0 | 4 | K | 2 |  |  |  | ROZPOCET | 0 | 0 | 0 | 0 | 0 | 1 | 0 | 4 | 238627940
48 | M | 28611230r | trubka kanalizační PVC QUANTUM DN 160x3000mm SN12 | m | 73.645 |  | 0 |  |  | základní |  | 0 | 0.00431 | 0.31741 | 0 | 0 | 8 | M | 2 |  |  |  | ROZPOCET | 0 | 0 | 0 | 0 | 0 | 1 | 0 | 4 | -1497815368
| P |  | Poznámka k položce: ztratné 3% | [14 empty] | P | 2
| VV |  | 71,5*1,03 'Přepočtené koeficientem množství |  | 73.645 | [12 empty] | VV | 2 | 2 | False | 1 | ROZPOCET
49 | K | 871353121 | Montáž kanalizačního potrubí z plastů z tvrdého PVC těsněných gumovým kroužkem v otevřeném výkopu ve sklonu do 20 % DN 200 | m | 9.5 |  | 0 | CS ÚRS 2023 01 |  | základní |  | 0 | 1e-05 | 9.5e-05 | 0 | 0 | 4 | K | 2 |  |  |  | ROZPOCET | 0 | 0 | 0 | 0 | 0 | 1 | 0 | 4 | -767099309
50 | M | 28611231r | trubka kanalizační PVC QUANTUM DN 200x3000mm SN12 | m | 9.785 |  | 0 |  |  | základní |  | 0 | 0.00673 | 0.065853 | 0 | 0 | 8 | M | 2 |  |  |  | ROZPOCET | 0 | 0 | 0 | 0 | 0 | 1 | 0 | 4 | -349773577
| P |  | Poznámka k položce: ztratné 3% | [14 empty] | P | 2
| VV |  | 9,5*1,03 'Přepočtené koeficientem množství |  | 9.785 | [12 empty] | VV | 2 | 2 | False | 1 | ROZPOCET
51 | K | 871393121 | Montáž kanalizačního potrubí z plastů z tvrdého PVC těsněných gumovým kroužkem v otevřeném výkopu ve sklonu do 20 % DN 400 | m | 297 |  | 0 | CS ÚRS 2023 01 |  | základní |  | 0 | 3e-05 | 0.00891 | 0 | 0 | 4 | K | 2 |  |  |  | ROZPOCET | 0 | 0 | 0 | 0 | 0 | 1 | 0 | 4 | 330007353
| VV |  | 293,0+2*2,0 |  | 297 | [12 empty] | VV | 2 | 2 | True | 1 | ROZPOCET
52 | M | 28612019r | trubka kanalizační PVC QUANTUM SN 12 DN 400x6000mm SN12 | m | 305.91 |  | 0 |  |  | základní |  | 0 | 0.03055 | 9.3456 | 0 | 0 | 8 | M | 2 |  |  |  | ROZPOCET | 0 | 0 | 0 | 0 | 0 | 1 | 0 | 4 | 1920444071
| P |  | Poznámka k položce: ztratné 3% | [14 empty] | P | 2
| VV |  | 297*1,03 'Přepočtené koeficientem množství |  | 305.91 | [12 empty] | VV | 2 | 2 | False | 1 | ROZPOCET
53 | K | 877310330 | Montáž tvarovek na kanalizačním plastovém potrubí z polypropylenu PP hladkého plnostěnného spojek nebo redukcí DN 150 | kus | 32 |  | 0 | CS ÚRS 2023 01 |  | základní |  | 0 | 0 | 0 | 0 | 0 | 4 | K | 2 |  |  |  | ROZPOCET | 0 | 0 | 0 | 0 | 0 | 1 | 0 | 4 | 480224479
54 | M | 28611528 | přechod kanalizační KG kamenina-plast DN 160 | kus | 32 |  | 0 | CS ÚRS 2023 01 |  | základní |  | 0 | 0.00076 | 0.02432 | 0 | 0 | 8 | M | 2 |  |  |  | ROZPOCET | 0 | 0 | 0 | 0 | 0 | 1 | 0 | 4 | -1117423513
55 | K | 877350330 | Montáž tvarovek na kanalizačním plastovém potrubí z polypropylenu PP hladkého plnostěnného spojek nebo redukcí DN 200 | kus | 8 |  | 0 | CS ÚRS 2023 01 |  | základní |  | 0 | 0 | 0 | 0 | 0 | 4 | K | 2 |  |  |  | ROZPOCET | 0 | 0 | 0 | 0 | 0 | 1 | 0 | 4 | 1413805575
56 | M | 28611530 | přechod kanalizační KG kamenina-plast DN 200 | kus | 8 |  | 0 | CS ÚRS 2023 01 |  | základní |  | 0 | 0.00146 | 0.01168 | 0 | 0 | 8 | M | 2 |  |  |  | ROZPOCET | 0 | 0 | 0 | 0 | 0 | 1 | 0 | 4 | -985356431
57 | K | 877390320 | Montáž tvarovek na kanalizačním plastovém potrubí z polypropylenu PP hladkého plnostěnného odboček DN 400 | kus | 56 |  | 0 | CS ÚRS 2023 01 |  | základní |  | 0 | 0 | 0 | 0 | 0 | 4 | K | 2 |  |  |  | ROZPOCET | 0 | 0 | 0 | 0 | 0 | 1 | 0 | 4 | 1759614409
| VV |  | 18+14+8+16 |  | 56 | [12 empty] | VV | 2 | 2 | True | 1 | ROZPOCET
58 | M | 28617219 | odbočka kanalizační PP SN16 45° DN 400/150 | kus | 48 |  | 0 | CS ÚRS 2023 01 |  | základní |  | 0 | 0.0167 | 0.8016 | 0 | 0 | 8 | M | 2 |  |  |  | ROZPOCET | 0 | 0 | 0 | 0 | 0 | 1 | 0 | 4 | -1112350508
| VV |  | 18+14+16 |  | 48 | [12 empty] | VV | 2 | 2 | True | 1 | ROZPOCET
59 | M | 28617220 | odbočka kanalizační PP SN16 45° DN 400/200 | kus | 8 |  | 0 | CS ÚRS 2023 01 |  | základní |  | 0 | 0.0171 | 0.1368 | 0 | 0 | 8 | M | 2 |  |  |  | ROZPOCET | 0 | 0 | 0 | 0 | 0 | 1 | 0 | 4 | -912682493
60 | K | 890431811 | Bourání šachet a jímek ručně velikosti obestavěného prostoru přes 1,5 do 3 m3 z prefabrikovaných skruží | m3 | 1.641 |  | 0 | CS ÚRS 2023 01 |  | základní |  | 0 | 0 | 0 | 0.6 | 0.9846 | 4 | K | 2 |  |  |  | ROZPOCET | 0 | 0 | 0 | 0 | 0 | 1 | 0 | 4 | 103463422
| P |  | Poznámka k položce: hmotnost sutě 0,6 t/m3 | [14 empty] | P | 2
| VV |  | 1*PI*0,5*0,5*2,09 |  | 1.641 | [12 empty] | VV | 2 | 2 | True | 1 | ROZPOCET
61 | K | 892392121 | Tlakové zkoušky vzduchem těsnícími vaky ucpávkovými DN 400 | úsek | 8 |  | 0 | CS ÚRS 2023 01 |  | základní |  | 0 | 0.00025 | 0.002 | 0 | 0 | 4 | K | 2 |  |  |  | ROZPOCET | 0 | 0 | 0 | 0 | 0 | 1 | 0 | 4 | -654278676
62 | K | 894411311 | Osazení betonových nebo železobetonových dílců pro šachty skruží rovných | kus | 10 |  | 0 | CS ÚRS 2023 01 |  | základní |  | 0 | 0.01019 | 0.1019 | 0 | 0 | 4 | K | 2 |  |  |  | ROZPOCET | 0 | 0 | 0 | 0 | 0 | 1 | 0 | 4 | 1038277289
| VV |  | 4+5+1 |  | 10 | [12 empty] | VV | 2 | 2 | True | 1 | ROZPOCET
63 | M | 59224050 | skruž pro kanalizační šachty se zabudovanými stupadly 100x25x12cm | kus | 4 |  | 0 | CS ÚRS 2023 01 |  | základní |  | 0 | 0.254 | 1.016 | 0 | 0 | 8 | M | 2 |  |  |  | ROZPOCET | 0 | 0 | 0 | 0 | 0 | 1 | 0 | 4 | 2021506847
64 | M | 59224051 | skruž pro kanalizační šachty se zabudovanými stupadly 100x50x12cm | kus | 5 |  | 0 | CS ÚRS 2023 01 |  | základní |  | 0 | 0.506 | 2.53 | 0 | 0 | 8 | M | 2 |  |  |  | ROZPOCET | 0 | 0 | 0 | 0 | 0 | 1 | 0 | 4 | -720095356
65 | M | 59224052 | skruž pro kanalizační šachty se zabudovanými stupadly 100x100x12cm | kus | 1 |  | 0 | CS ÚRS 2023 01 |  | základní |  | 0 | 1.013 | 1.013 | 0 | 0 | 8 | M | 2 |  |  |  | ROZPOCET | 0 | 0 | 0 | 0 | 0 | 1 | 0 | 4 | -131882456
66 | K | 894412411 | Osazení betonových nebo železobetonových dílců pro šachty skruží přechodových | kus | 8 |  | 0 | CS ÚRS 2023 01 |  | základní |  | 0 | 0.01248 | 0.09984 | 0 | 0 | 4 | K | 2 |  |  |  | ROZPOCET | 0 | 0 | 0 | 0 | 0 | 1 | 0 | 4 | -848927107
67 | M | 59224121 | skruž betonová přechodová 62,5/100x60x9cm, stupadla poplastovaná kapsová | kus | 8 |  | 0 | CS ÚRS 2023 01 |  | základní |  | 0 | 0.396 | 3.168 | 0 | 0 | 8 | M | 2 |  |  |  | ROZPOCET | 0 | 0 | 0 | 0 | 0 | 1 | 0 | 4 | -258584887
68 | K | 894414111 | Osazení betonových nebo železobetonových dílců pro šachty skruží základových (dno) | kus | 8 |  | 0 | CS ÚRS 2023 01 |  | základní |  | 0 | 0.02854 | 0.22832 | 0 | 0 | 4 | K | 2 |  |  |  | ROZPOCET | 0 | 0 | 0 | 0 | 0 | 1 | 0 | 4 | 1173892744
69 | M | 59224337 | dno betonové šachty kanalizační přímé 100x60x40cm | kus | 8 |  | 0 | CS ÚRS 2023 01 |  | základní |  | 0 | 1.6 | 12.8 | 0 | 0 | 8 | M | 2 |  |  |  | ROZPOCET | 0 | 0 | 0 | 0 | 0 | 1 | 0 | 4 | -1222363249
70 | M | 59224348 | těsnění elastomerové pro spojení šachetních dílů DN 1000 | kus | 18 |  | 0 | CS ÚRS 2023 01 |  | základní |  | 0 | 0.002 | 0.036 | 0 | 0 | 8 | M | 2 |  |  |  | ROZPOCET | 0 | 0 | 0 | 0 | 0 | 1 | 0 | 4 | 225092277
71 | K | 894812201 | Revizní a čistící šachta z polypropylenu PP pro hladké trouby DN 425 šachtové dno (DN šachty / DN trubního vedení) DN 425/150 průtočné | kus | 1 |  | 0 | CS ÚRS 2023 01 |  | základní |  | 0 | 0.05803 | 0.05803 | 0 | 0 | 4 | K | 2 |  |  |  | ROZPOCET | 0 | 0 | 0 | 0 | 0 | 1 | 0 | 4 | -179954692
72 | K | 894812202 | Revizní a čistící šachta z polypropylenu PP pro hladké trouby DN 425 šachtové dno (DN šachty / DN trubního vedení) DN 425/150 průtočné 30°,60°,90° | kus | 1 |  | 0 | CS ÚRS 2023 01 |  | základní |  | 0 | 0.06896 | 0.06896 | 0 | 0 | 4 | K | 2 |  |  |  | ROZPOCET | 0 | 0 | 0 | 0 | 0 | 1 | 0 | 4 | 588783259
73 | K | 894812233 | Revizní a čistící šachta z polypropylenu PP pro hladké trouby DN 425 roura šachtová korugovaná bez hrdla, světlé hloubky 3000 mm | kus | 2 |  | 0 | CS ÚRS 2023 01 |  | základní |  | 0 | 0.02672 | 0.05344 | 0 | 0 | 4 | K | 2 |  |  |  | ROZPOCET | 0 | 0 | 0 | 0 | 0 | 1 | 0 | 4 | 963505331
74 | K | 894812241 | Revizní a čistící šachta z polypropylenu PP pro hladké trouby DN 425 roura šachtová korugovaná teleskopická (včetně těsnění) 375 mm | kus | 2 |  | 0 | CS ÚRS 2023 01 |  | základní |  | 0 | 0.00622 | 0.01244 | 0 | 0 | 4 | K | 2 |  |  |  | ROZPOCET | 0 | 0 | 0 | 0 | 0 | 1 | 0 | 4 | -2029005226
75 | K | 894812249 | Revizní a čistící šachta z polypropylenu PP pro hladké trouby DN 425 roura šachtová korugovaná Příplatek k cenám 2231 - 2242 za uříznutí šachtové roury | kus | 2 |  | 0 | CS ÚRS 2023 01 |  | základní |  | 0 | 0 | 0 | 0 | 0 | 4 | K | 2 |  |  |  | ROZPOCET | 0 | 0 | 0 | 0 | 0 | 1 | 0 | 4 | -1700820667
76 | K | 894812262 | Revizní a čistící šachta z polypropylenu PP pro hladké trouby DN 425 poklop litinový (pro třídu zatížení) plný do teleskopické trubky (D400) | kus | 2 |  | 0 | CS ÚRS 2023 01 |  | základní |  | 0 | 0.05454 | 0.10908 | 0 | 0 | 4 | K | 2 |  |  |  | ROZPOCET | 0 | 0 | 0 | 0 | 0 | 1 | 0 | 4 | 879047548
77 | K | 899102211 | Demontáž poklopů litinových a ocelových včetně rámů, hmotnosti jednotlivě přes 50 do 100 Kg | kus | 1 |  | 0 | CS ÚRS 2023 01 |  | základní |  | 0 | 0 | 0 | 0.1 | 0.1 | 4 | K | 2 |  |  |  | ROZPOCET | 0 | 0 | 0 | 0 | 0 | 1 | 0 | 4 | 438326026
78 | K | 899304111-R | Osazení samonivelačních poklopů železobetonových včetně rámů jakékoliv hmotnosti včetně zálivky, adaptéru dle výrobce | kus | 8 |  | 0 |  |  | základní |  | 0 | 0.00702 | 0.05616 | 0 | 0 | 4 | K | 2 |  |  |  | ROZPOCET | 0 | 0 | 0 | 0 | 0 | 1 | 0 | 4 | -968457910
| VV |  | 8 |  | 8 | [12 empty] | VV | 2 | 2 | True | 1 | ROZPOCET
79 | M | 5524103001 | Kanalizační poklop litinový, rám samonivelační, D 400 bez odvětrání | kus | 7 |  | 0 |  |  | základní |  | 0 | 0.079 | 0.553 | 0 | 0 | 8 | M | 2 |  |  |  | ROZPOCET | 0 | 0 | 0 | 0 | 0 | 1 | 0 | 4 | -1301471292
80 | M | 55241030012 | Kanalizační poklop litinový, rám samonivelační, D 400 s odvětráním | kus | 1 |  | 0 |  |  | základní |  | 0 | 0.079 | 0.079 | 0 | 0 | 8 | M | 2 |  |  |  | ROZPOCET | 0 | 0 | 0 | 0 | 0 | 1 | 0 | 4 | -785284842
81 | M | 5524143001 | adaptér na samonivelační poklopy | kus | 8 |  | 0 |  |  | základní |  | 0 | 0.01 | 0.08 | 0 | 0 | 8 | M | 2 |  |  |  | ROZPOCET | 0 | 0 | 0 | 0 | 0 | 1 | 0 | 4 | 853738286
82 | K | 899910201 | Výplň potrubí trub betonových, litinových nebo kameninových cementopopílkovou suspenzí spádem, délky do 50 m | m3 | 37.196 |  | 0 | CS ÚRS 2023 01 |  | základní |  | 0 | 1.5298 | 56.9043 | 0 | 0 | 4 | K | 2 |  |  |  | ROZPOCET | 0 | 0 | 0 | 0 | 0 | 1 | 0 | 4 | -1285412548
| VV |  | vyplnění stávající kanalizace cementopopílkem | [14 empty] | VV | 2 | 1 | True | 0 | ROZPOCET
| VV |  | 296,0*PI*0,2*0,2 |  | 37.196 | [12 empty] | VV | 2 | 2 | True | 1 | ROZPOCET
| D | 9 | Ostatní konstrukce a práce, bourání |  |  |  | 0 |  |  |  |  | 0 |  | 3.108 |  | 0 | 1 | D | 1 |  |  |  | ROZPOCET | [6 empty] | 0
83 | K | 916131213 | Osazení silničního obrubníku betonového se zřízením lože, s vyplněním a zatřením spár cementovou maltou stojatého s boční opěrou z betonu prostého, do lože z betonu prostého | m | 20 |  | 0 | CS ÚRS 2023 01 |  | základní |  | 0 | 0.1554 | 3.108 | 0 | 0 | 4 | K | 2 |  |  |  | ROZPOCET | 0 | 0 | 0 | 0 | 0 | 1 | 0 | 4 | 779210388
| VV |  | z rozebraných obrub | [14 empty] | VV | 2 | 1 | True | 0 | ROZPOCET
| VV |  | 20,0 |  | 20 | [12 empty] | VV | 2 | 2 | True | 1 | ROZPOCET
84 | K | 919735112 | Řezání stávajícího živičného krytu nebo podkladu hloubky přes 50 do 100 mm | m | 574.22 |  | 0 | CS ÚRS 2023 01 |  | základní |  | 0 | 0 | 0 | 0 | 0 | 4 | K | 2 |  |  |  | ROZPOCET | 0 | 0 | 0 | 0 | 0 | 1 | 0 | 4 | 2055406083
| VV |  | délky dle tabulky kubatur | [14 empty] | VV | 2 | 1 | True | 0 | ROZPOCET
| VV |  | 287,11*2 |  | 574.22 | [12 empty] | VV | 2 | 2 | True | 1 | ROZPOCET
85 | K | 979024443 | Očištění vybouraných prvků komunikací od spojovacího materiálu s odklizením a uložením očištěných hmot a spojovacího materiálu na skládku na vzdálenost do 10 m obrubníků a krajníků, vybouraných z jakéhokoliv lože a s jakoukoliv výplní spár silničních | m | 20 |  | 0 | CS ÚRS 2023 01 |  | základní |  | 0 | 0 | 0 | 0 | 0 | 4 | K | 2 |  |  |  | ROZPOCET | 0 | 0 | 0 | 0 | 0 | 1 | 0 | 4 | -850180769
| D | 997 | Přesun sutě |  |  |  | 0 |  |  |  |  | 0 |  | 0 |  | 0 | 1 | D | 1 |  |  |  | ROZPOCET | [6 empty] | 0
86 | K | 997221551 | Vodorovná doprava suti bez naložení, ale se složením a s hrubým urovnáním ze sypkých materiálů, na vzdálenost do 1 km | t | 472.898 |  | 0 | CS ÚRS 2023 01 |  | základní |  | 0 | 0 | 0 | 0 | 0 | 4 | K | 2 |  |  |  | ROZPOCET | 0 | 0 | 0 | 0 | 0 | 1 | 0 | 4 | -914668859
| VV |  | 470,754*0,29 "dle položky odstranění podkladu z kameniva tl. 200 mm |  | 136.519 | [12 empty] | VV | 2 | 2 | True | 0 | ROZPOCET
| VV |  | 470,754*0,325 "dle položky odstranění podkladu z betonu tl. 150 mm |  | 152.995 | [12 empty] | VV | 2 | 2 | True | 0 | ROZPOCET
| VV |  | 610,398*0,103 "dle položky frézování tl. 40 mm |  | 62.871 | [12 empty] | VV | 2 | 2 | True | 0 | ROZPOCET
| VV |  | 470,754*0,256 "dle položky frézování tl. 70 mm |  | 120.513 | [12 empty] | VV | 2 | 2 | True | 0 | ROZPOCET
| VV |  | Součet |  | 472.898 | [12 empty] | VV | 2 | 4 | True | 1 | ROZPOCET
87 | K | 997221559 | Vodorovná doprava suti bez naložení, ale se složením a s hrubým urovnáním Příplatek k ceně za každý další i započatý 1 km přes 1 km | t | 2837.388 |  | 0 | CS ÚRS 2023 01 |  | základní |  | 0 | 0 | 0 | 0 | 0 | 4 | K | 2 |  |  |  | ROZPOCET | 0 | 0 | 0 | 0 | 0 | 1 | 0 | 4 | 2050446289
| VV |  | 6 příplatků | [14 empty] | VV | 2 | 1 | True | 0 | ROZPOCET
| VV |  | 6*472,898 |  | 2837.388 | [12 empty] | VV | 2 | 2 | True | 1 | ROZPOCET
88 | K | 997221561 | Vodorovná doprava suti bez naložení, ale se složením a s hrubým urovnáním z kusových materiálů, na vzdálenost do 1 km | t | 3.709 |  | 0 | CS ÚRS 2023 01 |  | základní |  | 0 | 0 | 0 | 0 | 0 | 4 | K | 2 |  |  |  | ROZPOCET | 0 | 0 | 0 | 0 | 0 | 1 | 0 | 4 | -1401919247
| VV |  | 1,641*0,6 "dle položky bourání šachet |  | 0.985 | [12 empty] | VV | 2 | 2 | True | 0 | ROZPOCET
| VV |  | 2,0*0,32 "dle položky bourání potrubí z betonu |  | 0.64 | [12 empty] | VV | 2 | 2 | True | 0 | ROZPOCET
| VV |  | 36,0*0,029 "dle položky bourání potrubí kameninového DN 150 |  | 1.044 | [12 empty] | VV | 2 | 2 | True | 0 | ROZPOCET
| VV |  | 16,0*0,065 "dle položky bourání potrubí kameninového DN 200 |  | 1.04 | [12 empty] | VV | 2 | 2 | True | 0 | ROZPOCET
| VV |  | Součet |  | 3.709 | [12 empty] | VV | 2 | 4 | True | 1 | ROZPOCET
89 | K | 997221569 | Vodorovná doprava suti bez naložení, ale se složením a s hrubým urovnáním Příplatek k ceně za každý další i započatý 1 km přes 1 km | t | 5.91 |  | 0 | CS ÚRS 2023 01 |  | základní |  | 0 | 0 | 0 | 0 | 0 | 4 | K | 2 |  |  |  | ROZPOCET | 0 | 0 | 0 | 0 | 0 | 1 | 0 | 4 | -1782592266
| VV |  | 6 příplatků | [14 empty] | VV | 2 | 1 | True | 0 | ROZPOCET
| VV |  | 6*0,985 |  | 5.91 | [12 empty] | VV | 2 | 2 | True | 1 | ROZPOCET
90 | K | 997221861 | Poplatek za uložení stavebního odpadu na recyklační skládce (skládkovné) z prostého betonu zatříděného do Katalogu odpadů pod kódem 17 01 01 | t | 156.704 |  | 0 | vlastní |  | základní |  | 0 | 0 | 0 | 0 | 0 | 4 | K | 2 |  |  |  | ROZPOCET | 0 | 0 | 0 | 0 | 0 | 1 | 0 | 4 | 1635233746
| VV |  | 470,754*0,325 "dle položky odstranění podkladu z betonu tl. 150 mm |  | 152.995 | [12 empty] | VV | 2 | 2 | True | 0 | ROZPOCET
| VV |  | 1,641*0,6 "dle položky bourání šachet |  | 0.985 | [12 empty] | VV | 2 | 2 | True | 0 | ROZPOCET
| VV |  | 2,0*0,32 "dle položky bourání potrubí z betonu |  | 0.64 | [12 empty] | VV | 2 | 2 | True | 0 | ROZPOCET
| VV |  | 36,0*0,029 "dle položky bourání potrubí kameninového DN 150 |  | 1.044 | [12 empty] | VV | 2 | 2 | True | 0 | ROZPOCET
| VV |  | 16,0*0,065 "dle položky bourání potrubí kameninového DN 200 |  | 1.04 | [12 empty] | VV | 2 | 2 | True | 0 | ROZPOCET
| VV |  | Součet |  | 156.704 | [12 empty] | VV | 2 | 4 | True | 1 | ROZPOCET
91 | K | 997221875 | Poplatek za uložení stavebního odpadu na recyklační skládce (skládkovné) asfaltového bez obsahu dehtu zatříděného do Katalogu odpadů pod kódem 17 03 02 | t | 183.384 |  | 0 | vlastní |  | základní |  | 0 | 0 | 0 | 0 | 0 | 4 | K | 2 |  |  |  | ROZPOCET | 0 | 0 | 0 | 0 | 0 | 1 | 0 | 4 | -468222963
| VV |  | 610,398*0,103 "dle položky frézování tl. 40 mm |  | 62.871 | [12 empty] | VV | 2 | 2 | True | 0 | ROZPOCET
| VV |  | 470,754*0,256 "dle položky frézování tl. 70 mm |  | 120.513 | [12 empty] | VV | 2 | 2 | True | 0 | ROZPOCET
| VV |  | Součet |  | 183.384 | [12 empty] | VV | 2 | 4 | True | 1 | ROZPOCET
92 | K | 997221873 | Poplatek za uložení stavebního odpadu na recyklační skládce (skládkovné) zeminy a kamení zatříděného do Katalogu odpadů pod kódem 17 05 04 | t | 136.519 |  | 0 | vlastní |  | základní |  | 0 | 0 | 0 | 0 | 0 | 4 | K | 2 |  |  |  | ROZPOCET | 0 | 0 | 0 | 0 | 0 | 1 | 0 | 4 | 1903025079
| VV |  | 470,754*0,29 "dle položky odstranění podkladu z kameniva tl. 200 mm |  | 136.519 | [12 empty] | VV | 2 | 2 | True | 1 | ROZPOCET
| D | 998 | Přesun hmot |  |  |  | 0 |  |  |  |  | 0 |  | 0 |  | 0 | 1 | D | 1 |  |  |  | ROZPOCET | [6 empty] | 0
93 | K | 998276101 | Přesun hmot pro trubní vedení hloubené z trub z plastických hmot nebo sklolaminátových pro vodovody nebo kanalizace v otevřeném výkopu dopravní vzdálenost do 15 m | t | 1800.968 |  | 0 | vlastní |  | základní |  | 0 | 0 | 0 | 0 | 0 | 4 | K | 2 |  |  |  | ROZPOCET | 0 | 0 | 0 | 0 | 0 | 1 | 0 | 4 | 48690963
| D | OST | Ostatní |  |  |  | 0 |  |  |  |  | 0 |  | 0 |  | 0 | 4 | D | 0 |  |  |  | ROZPOCET | [6 empty] | 0
94 | K | R001 | Dotěsnění potrubí pomocí pryžového těsnění | kpl | 1 |  | 0 |  |  | základní |  | 0 | 0 | 0 | 0 | 0 | 16 | K | 1 |  |  |  | ROZPOCET | 0 | 0 | 0 | 0 | 0 | 1 | 0 | 16 | 1348367330
| VV |  | montáž včetně materiálu | [14 empty] | VV | 1 | 1 | True | 0 | ROZPOCET
| VV |  | 1 "DN400 |  | 1 | [12 empty] | VV | 1 | 2 | True | 0 | ROZPOCET
| VV |  | Součet |  | 1 | [12 empty] | VV | 1 | 4 | True | 1 | ROZPOCET

## SO 02 - ul. Na Pašti
{b853d1a0-a298-461a-9ac8-93074cd47b3e}
2
| KRYCÍ LIST SOUPISU PRACÍ | [7 empty] | v --- níže se nacházejí doplnkové a pomocné údaje k sestavám --- v | [8 empty] | False
Stavba:
Srch, ul. Na Pašti a ul. Nová - kanalizace
Objekt:
SO 02 - ul. Na Pašti
| KSO: |  |  |  |  | CC-CZ:
| Místo: |  | Srch |  |  | Datum: | 8. 3. 2023
| Zadavatel: |  |  |  |  | IČ: | 60108631
|  | Vodovody a kanalizace Pardubice, a.s. |  |  |  | DIČ: | CZ60108631
| Uchazeč: |  |  |  |  | IČ: | Vyplň údaj
|  | Vyplň údaj |  |  |  | DIČ: | Vyplň údaj
| Projektant: |  |  |  |  | IČ: | 60113111
|  | Multiaqua s.r.o. |  |  |  | DIČ: | CZ60113111
| Zpracovatel: |  |  |  |  | IČ:
|  | Leona Šaldová |  |  |  | DIČ:
Poznámka:
Soupis prací je sestaven s využitím Cenové soustavy ÚRS. Položky, které pochází z této cenové soustavy, jsou ve sloupci 'Cenová soustava' označeny popisem 'CS ÚRS' a úrovní příslušného kalendářního pololetí. Veškeré další informace vymezující popis a podmínky použití těchto položek z Cenové soustavy, které nejsou uvedeny přímo v soupisu prací, jsou neomezeně dálkově k dispozici na webu www.podminky.urs.cz.
| Cena bez DPH | [5 empty] | 0
|  |  | Základ daně |  |  | Sazba daně | Výše daně
| DPH | základní | 0 |  |  | 21% | 0
|  | snížená | 0 |  |  | 15% | 0
|  | zákl. přenesená | 0 |  |  | 21% | 0
|  | sníž. přenesená | 0 |  |  | 15% | 0
|  | nulová | 0 |  |  | 0% | 0
| Cena s DPH |  |  | v | CZK |  | 0
| Projektant |  |  | Zpracovatel
| Datum a podpis: |  | Razítko | Datum a podpis: |  |  | Razítko
| Objednavatel |  |  | Uchazeč
| Datum a podpis: |  | Razítko | Datum a podpis: |  |  | Razítko
REKAPITULACE ČLENĚNÍ SOUPISU PRACÍ
Stavba:
Srch, ul. Na Pašti a ul. Nová - kanalizace
Objekt:
SO 02 - ul. Na Pašti
Místo: |  |  | Srch |  |  | Datum: | 8. 3. 2023
Zadavatel: |  |  | Vodovody a kanalizace Pardubice, a.s. |  |  | Projektant: | Multiaqua s.r.o.
Uchazeč: |  |  | Vyplň údaj |  |  | Zpracovatel: | Leona Šaldová
Kód dílu - Popis | [6 empty] | Cena celkem [CZK]
Náklady ze soupisu prací | [6 empty] | 0 | [11 empty] | -1
| HSV - Práce a dodávky HSV | [5 empty] | 0
| 1 - Zemní práce | [5 empty] | 0
| 2 - Zakládání | [5 empty] | 0
| 3 - Svislé a kompletní konstrukce | [5 empty] | 0
| 4 - Vodorovné konstrukce | [5 empty] | 0
| 5 - Komunikace pozemní | [5 empty] | 0
| 8 - Trubní vedení | [5 empty] | 0
| 9 - Ostatní konstrukce a práce, bourání | [5 empty] | 0
| 997 - Přesun sutě | [5 empty] | 0
| 998 - Přesun hmot | [5 empty] | 0
| OST - Ostatní | [5 empty] | 0
SOUPIS PRACÍ
Stavba:
Srch, ul. Na Pašti a ul. Nová - kanalizace
Objekt:
SO 02 - ul. Na Pašti
Místo: |  |  | Srch |  |  | Datum: | 8. 3. 2023
Zadavatel: |  |  | Vodovody a kanalizace Pardubice, a.s. |  |  | Projektant: | Multiaqua s.r.o.
Uchazeč: |  |  | Vyplň údaj |  |  | Zpracovatel: | Leona Šaldová
PČ | Typ | Kód | Popis | MJ | Množství | J.cena [CZK] | Cena celkem [CZK] | Cenová soustava |  | DPH | J. Nh [h] | Nh celkem [h] | J. hmotnost [t] | Hmotnost celkem [t] | J. suť [t] | Suť Celkem [t]
Náklady soupisu celkem | [6 empty] | 0 |  |  |  |  | 0 |  | 687.5141 |  | 203.2707 |  | D | -1 | [10 empty] | 0
| D | HSV | Práce a dodávky HSV |  |  |  | 0 |  |  |  |  | 0 |  | 687.5141 |  | 203.2707 | 1 | D | 0 |  |  |  | ROZPOCET | [6 empty] | 0
| D | 1 | Zemní práce |  |  |  | 0 |  |  |  |  | 0 |  | 594.9917 |  | 158.7309 | 1 | D | 1 |  |  |  | ROZPOCET | [6 empty] | 0
1 | K | 113107222 | Odstranění podkladů nebo krytů strojně plochy jednotlivě přes 200 m2 s přemístěním hmot na skládku na vzdálenost do 20 m nebo s naložením na dopravní prostředek z kameniva hrubého drceného, o tl. vrstvy přes 100 do 200 mm | m2 | 159.9 |  | 0 | CS ÚRS 2023 01 |  | základní |  | 0 | 0 | 0 | 0.29 | 46.371 | 4 | K | 2 |  |  |  | ROZPOCET | 0 | 0 | 0 | 0 | 0 | 1 | 0 | 4 | -2017043069
| P |  | Poznámka k položce: hmotnost sutě 0,29 t/m2 | [14 empty] | P | 2
| VV |  | výkres D.1.1.b.2 | [14 empty] | VV | 2 | 1 | True | 0 | ROZPOCET
| VV |  | délky dle tabulky kubatur | [14 empty] | VV | 2 | 1 | True | 0 | ROZPOCET
| VV |  | 126,0*1,1 |  | 138.6 | [12 empty] | VV | 2 | 2 | True | 0 | ROZPOCET
| VV |  | 3,0*1,4 |  | 4.2 | [12 empty] | VV | 2 | 2 | True | 0 | ROZPOCET
| VV |  | Mezisoučet |  | 142.8 | [12 empty] | VV | 2 | 3 | True | 0 | ROZPOCET
| VV |  | 2,0*1,4 |  | 2.8 | [12 empty] | VV | 2 | 2 | True | 0 | ROZPOCET
| VV |  | 13,0*1,1 |  | 14.3 | [12 empty] | VV | 2 | 2 | True | 0 | ROZPOCET
| VV |  | Mezisoučet |  | 17.1 | [12 empty] | VV | 2 | 3 | True | 0 | ROZPOCET
| VV |  | Součet |  | 159.9 | [12 empty] | VV | 2 | 4 | True | 1 | ROZPOCET
2 | K | 113107231 | Odstranění podkladů nebo krytů strojně plochy jednotlivě přes 200 m2 s přemístěním hmot na skládku na vzdálenost do 20 m nebo s naložením na dopravní prostředek z betonu prostého, o tl. vrstvy přes 100 do 150 mm | m2 | 159.9 |  | 0 | CS ÚRS 2023 01 |  | základní |  | 0 | 0 | 0 | 0.325 | 51.9675 | 4 | K | 2 |  |  |  | ROZPOCET | 0 | 0 | 0 | 0 | 0 | 1 | 0 | 4 | -1213901414
| P |  | Poznámka k položce: hmotnost sutě 0,325 t/m2 | [14 empty] | P | 2
| VV |  | výkres D.1.1.b.2 | [14 empty] | VV | 2 | 1 | True | 0 | ROZPOCET
| VV |  | délky dle tabulky kubatur | [14 empty] | VV | 2 | 1 | True | 0 | ROZPOCET
| VV |  | 126,0*1,1 |  | 138.6 | [12 empty] | VV | 2 | 2 | True | 0 | ROZPOCET
| VV |  | 3,0*1,4 |  | 4.2 | [12 empty] | VV | 2 | 2 | True | 0 | ROZPOCET
| VV |  | Mezisoučet |  | 142.8 | [12 empty] | VV | 2 | 3 | True | 0 | ROZPOCET
| VV |  | 2,0*1,4 |  | 2.8 | [12 empty] | VV | 2 | 2 | True | 0 | ROZPOCET
| VV |  | 13,0*1,1 |  | 14.3 | [12 empty] | VV | 2 | 2 | True | 0 | ROZPOCET
| VV |  | Mezisoučet |  | 17.1 | [12 empty] | VV | 2 | 3 | True | 0 | ROZPOCET
| VV |  | Součet |  | 159.9 | [12 empty] | VV | 2 | 4 | True | 1 | ROZPOCET
3 | K | 113154124-R | Frézování živičného podkladu nebo krytu s naložením na dopravní prostředek plochy do 500 m2 bez překážek v trase pruhu šířky přes 0,5 m do 1 m, tloušťky vrstvy 70 mm | m2 | 159.9 |  | 0 |  |  | základní |  | 0 | 9e-05 | 0.014391 | 0.256 | 40.9344 | 4 | K | 2 |  |  |  | ROZPOCET | 0 | 0 | 0 | 0 | 0 | 1 | 0 | 4 | -1101826152
| P |  | Poznámka k položce: hmotnost sutě 0,256 t/m2 | [14 empty] | P | 2
| VV |  | výkres D.1.1.b.2 | [14 empty] | VV | 2 | 1 | True | 0 | ROZPOCET
| VV |  | délky dle tabulky kubatur | [14 empty] | VV | 2 | 1 | True | 0 | ROZPOCET
| VV |  | 126,0*1,1 |  | 138.6 | [12 empty] | VV | 2 | 2 | True | 0 | ROZPOCET
| VV |  | 3,0*1,4 |  | 4.2 | [12 empty] | VV | 2 | 2 | True | 0 | ROZPOCET
| VV |  | Mezisoučet |  | 142.8 | [12 empty] | VV | 2 | 3 | True | 0 | ROZPOCET
| VV |  | 2,0*1,4 |  | 2.8 | [12 empty] | VV | 2 | 2 | True | 0 | ROZPOCET
| VV |  | 13,0*1,1 |  | 14.3 | [12 empty] | VV | 2 | 2 | True | 0 | ROZPOCET
| VV |  | Mezisoučet |  | 17.1 | [12 empty] | VV | 2 | 3 | True | 0 | ROZPOCET
| VV |  | Součet |  | 159.9 | [12 empty] | VV | 2 | 4 | True | 1 | ROZPOCET
4 | K | 113154222 | Frézování živičného podkladu nebo krytu s naložením na dopravní prostředek plochy přes 500 do 1 000 m2 bez překážek v trase pruhu šířky do 1 m, tloušťky vrstvy 40 mm | m2 | 211.5 |  | 0 | CS ÚRS 2023 01 |  | základní |  | 0 | 4e-05 | 0.00846 | 0.092 | 19.458 | 4 | K | 2 |  |  |  | ROZPOCET | 0 | 0 | 0 | 0 | 0 | 1 | 0 | 4 | -349847085
| P |  | Poznámka k položce: hmotnost sutě 0,103 t/m2 | [14 empty] | P | 2
| VV |  | výkres D.1.1.b.2 | [14 empty] | VV | 2 | 1 | True | 0 | ROZPOCET
| VV |  | délky dle tabulky kubatur | [14 empty] | VV | 2 | 1 | True | 0 | ROZPOCET
| VV |  | 126,0*1,5 |  | 189 | [12 empty] | VV | 2 | 2 | True | 0 | ROZPOCET
| VV |  | 3,0*1,8 |  | 5.4 | [12 empty] | VV | 2 | 2 | True | 0 | ROZPOCET
| VV |  | Mezisoučet |  | 194.4 | [12 empty] | VV | 2 | 3 | True | 0 | ROZPOCET
| VV |  | 2,0*1,4 |  | 2.8 | [12 empty] | VV | 2 | 2 | True | 0 | ROZPOCET
| VV |  | 13,0*1,1 |  | 14.3 | [12 empty] | VV | 2 | 2 | True | 0 | ROZPOCET
| VV |  | Mezisoučet |  | 17.1 | [12 empty] | VV | 2 | 3 | True | 0 | ROZPOCET
| VV |  | Součet |  | 211.5 | [12 empty] | VV | 2 | 4 | True | 1 | ROZPOCET
5 | K | 115101201 | Čerpání vody na dopravní výšku do 10 m s uvažovaným průměrným přítokem do 500 l/min | hod | 345.6 |  | 0 | CS ÚRS 2023 01 |  | základní |  | 0 | 3e-05 | 0.010368 | 0 | 0 | 4 | K | 2 |  |  |  | ROZPOCET | 0 | 0 | 0 | 0 | 0 | 1 | 0 | 4 | -1381748547
| P |  | Poznámka k položce: Předpoklad rychlosti výstavby 10,0 m/den | [14 empty] | P | 2
| VV |  | 129,0/10,0*24 |  | 309.6 | [12 empty] | VV | 2 | 2 | True | 0 | ROZPOCET
| VV |  | 15,0/10,0*24,0 |  | 36 | [12 empty] | VV | 2 | 2 | True | 0 | ROZPOCET
| VV |  | Součet |  | 345.6 | [12 empty] | VV | 2 | 4 | True | 1 | ROZPOCET
6 | K | 115101301 | Pohotovost záložní čerpací soupravy pro dopravní výšku do 10 m s uvažovaným průměrným přítokem do 500 l/min | den | 14.4 |  | 0 | CS ÚRS 2023 01 |  | základní |  | 0 | 0 | 0 | 0 | 0 | 4 | K | 2 |  |  |  | ROZPOCET | 0 | 0 | 0 | 0 | 0 | 1 | 0 | 4 | -1073683903
| VV |  | 129,0/10,0 |  | 12.9 | [12 empty] | VV | 2 | 2 | True | 0 | ROZPOCET
| VV |  | 15,0/10,0 |  | 1.5 | [12 empty] | VV | 2 | 2 | True | 0 | ROZPOCET
| VV |  | Součet |  | 14.4 | [12 empty] | VV | 2 | 4 | True | 1 | ROZPOCET
7 | K | 119001405 | Dočasné zajištění podzemního potrubí nebo vedení ve výkopišti ve stavu i poloze, ve kterých byla na začátku zemních prací a to s podepřením, vzepřením nebo vyvěšením, případně s ochranným bedněním, se zřízením a odstraněním zajišťovací konstrukce, s opotř | m | 4.4 |  | 0 | CS ÚRS 2023 01 |  | základní |  | 0 | 0.0369 | 0.16236 | 0 | 0 | 4 | K | 2 |  |  |  | ROZPOCET | 0 | 0 | 0 | 0 | 0 | 1 | 0 | 4 | -1828201882
| VV |  | 4*1,1 |  | 4.4 | [12 empty] | VV | 2 | 2 | True | 0 | ROZPOCET
| VV |  | Součet |  | 4.4 | [12 empty] | VV | 2 | 4 | True | 1 | ROZPOCET
8 | K | 119001421 | Dočasné zajištění podzemního potrubí nebo vedení ve výkopišti ve stavu i poloze, ve kterých byla na začátku zemních prací a to s podepřením, vzepřením nebo vyvěšením, případně s ochranným bedněním, se zřízením a odstraněním zajišťovací konstrukce, s opotř | m | 2.2 |  | 0 | CS ÚRS 2023 01 |  | základní |  | 0 | 0.0369 | 0.08118 | 0 | 0 | 4 | K | 2 |  |  |  | ROZPOCET | 0 | 0 | 0 | 0 | 0 | 1 | 0 | 4 | -1415239838
| VV |  | 2*1,1 |  | 2.2 | [12 empty] | VV | 2 | 2 | True | 0 | ROZPOCET
| VV |  | Součet |  | 2.2 | [12 empty] | VV | 2 | 4 | True | 1 | ROZPOCET
9 | K | 130001101 | Příplatek k cenám hloubených vykopávek za ztížení vykopávky v blízkosti podzemního vedení nebo výbušnin pro jakoukoliv třídu horniny | m3 | 16.5 |  | 0 | CS ÚRS 2023 01 |  | základní |  | 0 | 0 | 0 | 0 | 0 | 4 | K | 2 |  |  |  | ROZPOCET | 0 | 0 | 0 | 0 | 0 | 1 | 0 | 4 | -873629577
| VV |  | (4+2)*2*0,5*1,1*(2,35+0,15) |  | 16.5 | [12 empty] | VV | 2 | 2 | True | 1 | ROZPOCET
10 | K | 132254206 | Hloubení zapažených rýh šířky přes 800 do 2 000 mm strojně s urovnáním dna do předepsaného profilu a spádu v hornině třídy těžitelnosti I skupiny 3 přes 1 000 do 5 000 m3 | m3 | 156.736 |  | 0 | CS ÚRS 2023 01 |  | základní |  | 0 | 0 | 0 | 0 | 0 | 4 | K | 2 |  |  |  | ROZPOCET | 0 | 0 | 0 | 0 | 0 | 1 | 0 | 4 | 1188107591
| VV |  | výkres D.1.1.b.2 | [14 empty] | VV | 2 | 1 | True | 0 | ROZPOCET
| VV |  | dle tabulky kubatur | [14 empty] | VV | 2 | 1 | True | 0 | ROZPOCET
| VV |  | 50% výkopu | [14 empty] | VV | 2 | 1 | True | 0 | ROZPOCET
| VV |  | 301,76*0,5 |  | 150.88 | [12 empty] | VV | 2 | 2 | True | 0 | ROZPOCET
| VV |  | (129,0-3,0)*((0,2+0,1)/2*1,1)*0,5 |  | 10.395 | [12 empty] | VV | 2 | 2 | True | 0 | ROZPOCET
| VV |  | 3,0*((0,2+0,1)/2*1,4)*0,5 |  | 0.315 | [12 empty] | VV | 2 | 2 | True | 0 | ROZPOCET
| VV |  | -(129,0*PI*0,28*0,28+5*PI*0,62*0,62*2,35)*0,5 |  | -22.981 | [12 empty] | VV | 2 | 2 | True | 0 | ROZPOCET
| VV |  | Mezisoučet |  | 138.609 | [12 empty] | VV | 2 | 3 | True | 0 | ROZPOCET
| VV |  | 35,21*0,5 |  | 17.605 | [12 empty] | VV | 2 | 2 | True | 0 | ROZPOCET
| VV |  | 13,0*((0,2+0,1)/2*1,1)*0,5 |  | 1.073 | [12 empty] | VV | 2 | 2 | True | 0 | ROZPOCET
| VV |  | 2,0*((0,2+0,1)/2*1,4)*0,5 |  | 0.21 | [12 empty] | VV | 2 | 2 | True | 0 | ROZPOCET
| VV |  | -(9,0*PI*0,075*0,075+12,0*PI*0,1*0,1)*0,5 |  | -0.268 | [12 empty] | VV | 2 | 2 | True | 0 | ROZPOCET
| VV |  | -(2,0*PI*0,28*0,28+2,0*PI*0,28*0,28)*0,5 |  | -0.493 | [12 empty] | VV | 2 | 2 | True | 0 | ROZPOCET
| VV |  | Mezisoučet |  | 18.127 | [12 empty] | VV | 2 | 3 | True | 0 | ROZPOCET
| VV |  | Součet |  | 156.736 | [12 empty] | VV | 2 | 4 | True | 1 | ROZPOCET
11 | K | 132354206 | Hloubení zapažených rýh šířky přes 800 do 2 000 mm strojně s urovnáním dna do předepsaného profilu a spádu v hornině třídy těžitelnosti II skupiny 4 přes 1 000 do 5 000 m3 | m3 | 156.736 |  | 0 | CS ÚRS 2023 01 |  | základní |  | 0 | 0 | 0 | 0 | 0 | 4 | K | 2 |  |  |  | ROZPOCET | 0 | 0 | 0 | 0 | 0 | 1 | 0 | 4 | 549533112
| VV |  | výkres D.1.1.b.2 | [14 empty] | VV | 2 | 1 | True | 0 | ROZPOCET
| VV |  | dle tabulky kubatur | [14 empty] | VV | 2 | 1 | True | 0 | ROZPOCET
| VV |  | 50% výkopu | [14 empty] | VV | 2 | 1 | True | 0 | ROZPOCET
| VV |  | 301,76*0,5 |  | 150.88 | [12 empty] | VV | 2 | 2 | True | 0 | ROZPOCET
| VV |  | (129,0-3,0)*((0,2+0,1)/2*1,1)*0,5 |  | 10.395 | [12 empty] | VV | 2 | 2 | True | 0 | ROZPOCET
| VV |  | 3,0*((0,2+0,1)/2*1,4)*0,5 |  | 0.315 | [12 empty] | VV | 2 | 2 | True | 0 | ROZPOCET
| VV |  | -(129,0*PI*0,28*0,28+5*PI*0,62*0,62*2,35)*0,5 |  | -22.981 | [12 empty] | VV | 2 | 2 | True | 0 | ROZPOCET
| VV |  | Mezisoučet |  | 138.609 | [12 empty] | VV | 2 | 3 | True | 0 | ROZPOCET
| VV |  | 35,21*0,5 |  | 17.605 | [12 empty] | VV | 2 | 2 | True | 0 | ROZPOCET
| VV |  | 13,0*((0,2+0,1)/2*1,1)*0,5 |  | 1.073 | [12 empty] | VV | 2 | 2 | True | 0 | ROZPOCET
| VV |  | 2,0*((0,2+0,1)/2*1,4)*0,5 |  | 0.21 | [12 empty] | VV | 2 | 2 | True | 0 | ROZPOCET
| VV |  | -(9,0*PI*0,075*0,075+12,0*PI*0,1*0,1)*0,5 |  | -0.268 | [12 empty] | VV | 2 | 2 | True | 0 | ROZPOCET
| VV |  | -(2,0*PI*0,28*0,28+2,0*PI*0,28*0,28)*0,5 |  | -0.493 | [12 empty] | VV | 2 | 2 | True | 0 | ROZPOCET
| VV |  | Mezisoučet |  | 18.127 | [12 empty] | VV | 2 | 3 | True | 0 | ROZPOCET
| VV |  | Součet |  | 156.736 | [12 empty] | VV | 2 | 4 | True | 1 | ROZPOCET
12 | K | 151811131 | Zřízení pažicích boxů pro pažení a rozepření stěn rýh podzemního vedení hloubka výkopu do 4 m, šířka do 1,2 m | m2 | 655.54 |  | 0 | CS ÚRS 2023 01 |  | základní |  | 0 | 0.00058 | 0.38021 | 0 | 0 | 4 | K | 2 |  |  |  | ROZPOCET | 0 | 0 | 0 | 0 | 0 | 1 | 0 | 4 | -49837591
| VV |  | výkres D.1.01.3 | [14 empty] | VV | 2 | 1 | True | 0 | ROZPOCET
| VV |  | dle tabulky kubatur | [14 empty] | VV | 2 | 1 | True | 0 | ROZPOCET
| VV |  | 590,57 |  | 590.57 | [12 empty] | VV | 2 | 2 | True | 0 | ROZPOCET
| VV |  | 64,97 |  | 64.97 | [12 empty] | VV | 2 | 2 | True | 0 | ROZPOCET
| VV |  | Součet |  | 655.54 | [12 empty] | VV | 2 | 4 | True | 1 | ROZPOCET
13 | K | 151811132 | Zřízení pažicích boxů pro pažení a rozepření stěn rýh podzemního vedení hloubka výkopu do 4 m, šířka přes 1,2 do 2,5 m | m2 | 24.91 |  | 0 | CS ÚRS 2023 01 |  | základní |  | 0 | 0.00059 | 0.014697 | 0 | 0 | 4 | K | 2 |  |  |  | ROZPOCET | 0 | 0 | 0 | 0 | 0 | 1 | 0 | 4 | -59634628
| VV |  | výkres D.1.01.3 | [14 empty] | VV | 2 | 1 | True | 0 | ROZPOCET
| VV |  | dle tabulky kubatur | [14 empty] | VV | 2 | 1 | True | 0 | ROZPOCET
| VV |  | 14,91 |  | 14.91 | [12 empty] | VV | 2 | 2 | True | 0 | ROZPOCET
| VV |  | 10,0 |  | 10 | [12 empty] | VV | 2 | 2 | True | 0 | ROZPOCET
| VV |  | Součet |  | 24.91 | [12 empty] | VV | 2 | 4 | True | 1 | ROZPOCET
14 | K | 151811231 | Odstranění pažicích boxů pro pažení a rozepření stěn rýh podzemního vedení hloubka výkopu do 4 m, šířka do 1,2 m | m2 | 655.54 |  | 0 | CS ÚRS 2023 01 |  | základní |  | 0 | 0 | 0 | 0 | 0 | 4 | K | 2 |  |  |  | ROZPOCET | 0 | 0 | 0 | 0 | 0 | 1 | 0 | 4 | 451989604
15 | K | 151811232 | Odstranění pažicích boxů pro pažení a rozepření stěn rýh podzemního vedení hloubka výkopu do 4 m, šířka přes 1,2 do 2,5 m | m2 | 24.91 |  | 0 | CS ÚRS 2023 01 |  | základní |  | 0 | 0 | 0 | 0 | 0 | 4 | K | 2 |  |  |  | ROZPOCET | 0 | 0 | 0 | 0 | 0 | 1 | 0 | 4 | 86661571
16 | K | 162751114 | Vodorovné přemístění výkopku nebo sypaniny po suchu na obvyklém dopravním prostředku, bez naložení výkopku, avšak se složením bez rozhrnutí z horniny třídy těžitelnosti I skupiny 1 až 3 na vzdálenost přes 6 000 do 7 000 m | m3 | 188.19 |  | 0 | CS ÚRS 2023 01 |  | základní |  | 0 | 0 | 0 | 0 | 0 | 4 | K | 2 |  |  |  | ROZPOCET | 0 | 0 | 0 | 0 | 0 | 1 | 0 | 4 | 929559635
| VV |  | přebytečná zemina | [14 empty] | VV | 2 | 1 | True | 0 | ROZPOCET
| VV |  | 138,609 |  | 138.609 | [12 empty] | VV | 2 | 2 | True | 0 | ROZPOCET
| VV |  | 18,127 |  | 18.127 | [12 empty] | VV | 2 | 2 | True | 0 | ROZPOCET
| VV |  | (1,42+2,0)*1,4*0,16 "nová skladba provizorní komunikace má 0,6 m |  | 0.766 | [12 empty] | VV | 2 | 2 | True | 0 | ROZPOCET
| VV |  | (126,0+11,0)*1,4*0,16 "nová skladba provizorní komunikace má 0,6 m |  | 30.688 | [12 empty] | VV | 2 | 2 | True | 0 | ROZPOCET
| VV |  | Součet |  | 188.19 | [12 empty] | VV | 2 | 4 | True | 1 | ROZPOCET
17 | K | 162751134 | Vodorovné přemístění výkopku nebo sypaniny po suchu na obvyklém dopravním prostředku, bez naložení výkopku, avšak se složením bez rozhrnutí z horniny třídy těžitelnosti II skupiny 4 a 5 na vzdálenost přes 6 000 do 7 000 m | m3 | 156.736 |  | 0 | CS ÚRS 2023 01 |  | základní |  | 0 | 0 | 0 | 0 | 0 | 4 | K | 2 |  |  |  | ROZPOCET | 0 | 0 | 0 | 0 | 0 | 1 | 0 | 4 | -2071818878
| VV |  | přebytečná zemina | [14 empty] | VV | 2 | 1 | True | 0 | ROZPOCET
| VV |  | 138,609 |  | 138.609 | [12 empty] | VV | 2 | 2 | True | 0 | ROZPOCET
| VV |  | 18,127 |  | 18.127 | [12 empty] | VV | 2 | 2 | True | 0 | ROZPOCET
| VV |  | Součet |  | 156.736 | [12 empty] | VV | 2 | 4 | True | 1 | ROZPOCET
18 | K | 171201231 | Poplatek za uložení stavebního odpadu na recyklační skládce (skládkovné) zeminy a kamení zatříděného do Katalogu odpadů pod kódem 17 05 04 | t | 620.867 |  | 0 | vlastní |  | základní |  | 0 | 0 | 0 | 0 | 0 | 4 | K | 2 |  |  |  | ROZPOCET | 0 | 0 | 0 | 0 | 0 | 1 | 0 | 4 | 930155424
| VV |  | 188,190*1,8 |  | 338.742 | [12 empty] | VV | 2 | 2 | True | 0 | ROZPOCET
| VV |  | 156,736*1,8 |  | 282.125 | [12 empty] | VV | 2 | 2 | True | 0 | ROZPOCET
| VV |  | Součet |  | 620.867 | [12 empty] | VV | 2 | 4 | True | 1 | ROZPOCET
19 | K | 174101101 | Zásyp sypaninou z jakékoliv horniny strojně s uložením výkopku ve vrstvách se zhutněním jam, šachet, rýh nebo kolem objektů v těchto vykopávkách | m3 | 180.556 |  | 0 | CS ÚRS 2023 01 |  | základní |  | 0 | 0 | 0 | 0 | 0 | 4 | K | 2 |  |  |  | ROZPOCET | 0 | 0 | 0 | 0 | 0 | 1 | 0 | 4 | -1922919640
| VV |  | výkres D.1.1.b.2 | [14 empty] | VV | 2 | 1 | True | 0 | ROZPOCET
| VV |  | dle tabulky kubatur | [14 empty] | VV | 2 | 1 | True | 0 | ROZPOCET
| VV |  | 187,66 "náhrada výkopku |  | 187.66 | [12 empty] | VV | 2 | 2 | True | 0 | ROZPOCET
| VV |  | 24,35 "náhrada výkopku |  | 24.35 | [12 empty] | VV | 2 | 2 | True | 0 | ROZPOCET
| VV |  | -(1,42+2,0)*1,4*0,16 "nová skladba provizorní komunikace má 0,6 m |  | -0.766 | [12 empty] | VV | 2 | 2 | True | 0 | ROZPOCET
| VV |  | -(126,0+11,0)*1,4*0,16 "nová skladba provizorní komunikace má 0,6 m |  | -30.688 | [12 empty] | VV | 2 | 2 | True | 0 | ROZPOCET
| VV |  | Součet |  | 180.556 | [12 empty] | VV | 2 | 4 | True | 1 | ROZPOCET
20 | M | 58331202 | štěrkodrť netříděná do 100mm amfibolit | t | 424.02 |  | 0 | CS ÚRS 2023 01 |  | základní |  | 0 | 1 | 424.02 | 0 | 0 | 8 | M | 2 |  |  |  | ROZPOCET | 0 | 0 | 0 | 0 | 0 | 1 | 0 | 4 | -806334667
| P |  | Poznámka k položce: Hmotnost 2 t/m3 | [14 empty] | P | 2
| VV |  | 187,66*2,0 |  | 375.32 | [12 empty] | VV | 2 | 2 | True | 0 | ROZPOCET
| VV |  | 24,35*2,0 |  | 48.7 | [12 empty] | VV | 2 | 2 | True | 0 | ROZPOCET
| VV |  | Součet |  | 424.02 | [12 empty] | VV | 2 | 4 | True | 1 | ROZPOCET
21 | K | 175151101 | Obsypání potrubí strojně sypaninou z vhodných třídy těžitelnosti I a II, skupiny 1 až 4 nebo materiálem připraveným podél výkopu ve vzdálenosti do 3 m od jeho kraje, pro jakoukoliv hloubku výkopu a míru zhutnění bez prohození sypaniny | m3 | 85.15 |  | 0 | CS ÚRS 2023 01 |  | základní |  | 0 | 0 | 0 | 0 | 0 | 4 | K | 2 |  |  |  | ROZPOCET | 0 | 0 | 0 | 0 | 0 | 1 | 0 | 4 | 384252850
| VV |  | výkres D.1.1.b.2 | [14 empty] | VV | 2 | 1 | True | 0 | ROZPOCET
| VV |  | dle tabulky kubatur | [14 empty] | VV | 2 | 1 | True | 0 | ROZPOCET
| VV |  | 76,73 |  | 76.73 | [12 empty] | VV | 2 | 2 | True | 0 | ROZPOCET
| VV |  | 8,42 |  | 8.42 | [12 empty] | VV | 2 | 2 | True | 0 | ROZPOCET
| VV |  | Součet |  | 85.15 | [12 empty] | VV | 2 | 4 | True | 1 | ROZPOCET
22 | M | 58331200 | štěrkopísek netříděný | t | 170.3 |  | 0 | CS ÚRS 2023 01 |  | základní |  | 0 | 1 | 170.3 | 0 | 0 | 8 | M | 2 |  |  |  | ROZPOCET | 0 | 0 | 0 | 0 | 0 | 1 | 0 | 4 | -463892533
| P |  | Poznámka k položce: hmotnost 2t/m2 | [14 empty] | P | 2
| VV |  | 85,15*2 'Přepočtené koeficientem množství |  | 170.3 | [12 empty] | VV | 2 | 2 | False | 1 | ROZPOCET
| D | 2 | Zakládání |  |  |  | 0 |  |  |  |  | 0 |  | 72.3378 |  | 0 | 1 | D | 1 |  |  |  | ROZPOCET | [6 empty] | 0
23 | K | 211531111 | Výplň kamenivem do rýh odvodňovacích žeber nebo trativodů bez zhutnění, s úpravou povrchu výplně kamenivem hrubým drceným frakce 16 až 63 mm | m3 | 23.355 |  | 0 | CS ÚRS 2023 01 |  | základní |  | 0 | 1.63 | 38.0686 | 0 | 0 | 4 | K | 2 |  |  |  | ROZPOCET | 0 | 0 | 0 | 0 | 0 | 1 | 0 | 4 | -1586631481
| VV |  | výkres D.1.1.b.2 | [14 empty] | VV | 2 | 1 | True | 0 | ROZPOCET
| VV |  | (129,0-3,0)*((0,2+0,1)/2*1,1) |  | 20.79 | [12 empty] | VV | 2 | 2 | True | 0 | ROZPOCET
| VV |  | 13,0*((0,2+0,1)/2*1,1) |  | 2.145 | [12 empty] | VV | 2 | 2 | True | 0 | ROZPOCET
| VV |  | 2,0*((0,2+0,1)/2*1,4) |  | 0.42 | [12 empty] | VV | 2 | 2 | True | 0 | ROZPOCET
| VV |  | Součet |  | 23.355 | [12 empty] | VV | 2 | 4 | True | 1 | ROZPOCET
24 | K | 212751105 | Trativody z drenážních a melioračních trubek pro meliorace, dočasné nebo odlehčovací drenáže se zřízením štěrkového lože pod trubky a s jejich obsypem v otevřeném výkopu trubka flexibilní PVC-U SN 4 celoperforovaná 360° DN 125 | m | 144 |  | 0 | CS ÚRS 2023 01 |  | základní |  | 0 | 0.23798 | 34.2691 | 0 | 0 | 4 | K | 2 |  |  |  | ROZPOCET | 0 | 0 | 0 | 0 | 0 | 1 | 0 | 4 | 693752404
| VV |  | 129,0+15,0 |  | 144 | [12 empty] | VV | 2 | 2 | True | 1 | ROZPOCET
| D | 3 | Svislé a kompletní konstrukce |  |  |  | 0 |  |  |  |  | 0 |  | 0 |  | 0 | 1 | D | 1 |  |  |  | ROZPOCET | [6 empty] | 0
25 | K | 359901111 | Vyčištění stok jakékoliv výšky | m | 129 |  | 0 | CS ÚRS 2023 01 |  | základní |  | 0 | 0 | 0 | 0 | 0 | 4 | K | 2 |  |  |  | ROZPOCET | 0 | 0 | 0 | 0 | 0 | 1 | 0 | 4 | -1080434603
| VV |  | 129,0 |  | 129 | [12 empty] | VV | 2 | 2 | True | 1 | ROZPOCET
26 | K | 359901211 | Monitoring stok (kamerový systém) jakékoli výšky nová kanalizace | m | 129 |  | 0 | CS ÚRS 2023 01 |  | základní |  | 0 | 0 | 0 | 0 | 0 | 4 | K | 2 |  |  |  | ROZPOCET | 0 | 0 | 0 | 0 | 0 | 1 | 0 | 4 | 423362399
| VV |  | 129,0 |  | 129 | [12 empty] | VV | 2 | 2 | True | 1 | ROZPOCET
| D | 4 | Vodorovné konstrukce |  |  |  | 0 |  |  |  |  | 0 |  | 1.6496 |  | 0 | 1 | D | 1 |  |  |  | ROZPOCET | [6 empty] | 0
27 | K | 451573111 | Lože pod potrubí, stoky a drobné objekty v otevřeném výkopu z písku a štěrkopísku do 63 mm | m3 | 15.56 |  | 0 | CS ÚRS 2023 01 |  | základní |  | 0 | 0 | 0 | 0 | 0 | 4 | K | 2 |  |  |  | ROZPOCET | 0 | 0 | 0 | 0 | 0 | 1 | 0 | 4 | 1187985804
| VV |  | výkres D.1.1.b.2 | [14 empty] | VV | 2 | 1 | True | 0 | ROZPOCET
| VV |  | dle tabulky kubatur | [14 empty] | VV | 2 | 1 | True | 0 | ROZPOCET
| VV |  | 13,85 |  | 13.85 | [12 empty] | VV | 2 | 2 | True | 0 | ROZPOCET
| VV |  | 1,71 |  | 1.71 | [12 empty] | VV | 2 | 2 | True | 0 | ROZPOCET
| VV |  | Součet |  | 15.56 | [12 empty] | VV | 2 | 4 | True | 1 | ROZPOCET
28 | K | 452112111 | Osazení betonových dílců prstenců nebo rámů pod poklopy a mříže, výšky do 100 mm | kus | 6 |  | 0 | CS ÚRS 2023 01 |  | základní |  | 0 | 0.22394 | 1.3436 | 0 | 0 | 4 | K | 2 |  |  |  | ROZPOCET | 0 | 0 | 0 | 0 | 0 | 1 | 0 | 4 | -699477531
| VV |  | 1+1+2+2 |  | 6 | [12 empty] | VV | 2 | 2 | True | 1 | ROZPOCET
29 | M | 59224184 | prstenec šachtový vyrovnávací betonový 625x120x40mm | kus | 1 |  | 0 | CS ÚRS 2023 01 |  | základní |  | 0 | 0.028 | 0.028 | 0 | 0 | 8 | M | 2 |  |  |  | ROZPOCET | 0 | 0 | 0 | 0 | 0 | 1 | 0 | 4 | 64324919
30 | M | 59224185 | prstenec šachtový vyrovnávací betonový 625x120x60mm | kus | 1 |  | 0 | CS ÚRS 2023 01 |  | základní |  | 0 | 0.04 | 0.04 | 0 | 0 | 8 | M | 2 |  |  |  | ROZPOCET | 0 | 0 | 0 | 0 | 0 | 1 | 0 | 4 | 84936740
31 | M | 59224176 | prstenec šachtový vyrovnávací betonový 625x120x80mm | kus | 2 |  | 0 | CS ÚRS 2023 01 |  | základní |  | 0 | 0.051 | 0.102 | 0 | 0 | 8 | M | 2 |  |  |  | ROZPOCET | 0 | 0 | 0 | 0 | 0 | 1 | 0 | 4 | 1192807615
32 | M | 59224187 | prstenec šachtový vyrovnávací betonový 625x120x100mm | kus | 2 |  | 0 | CS ÚRS 2023 01 |  | základní |  | 0 | 0.068 | 0.136 | 0 | 0 | 8 | M | 2 |  |  |  | ROZPOCET | 0 | 0 | 0 | 0 | 0 | 1 | 0 | 4 | 1262456668
33 | K | 452311121 | Podkladní a zajišťovací konstrukce z betonu prostého v otevřeném výkopu bez zvýšených nároků na prostředí desky pod potrubí, stoky a drobné objekty z betonu tř. C 8/10 | m3 | 1.005 |  | 0 | CS ÚRS 2023 01 |  | základní |  | 0 | 0 | 0 | 0 | 0 | 4 | K | 2 |  |  |  | ROZPOCET | 0 | 0 | 0 | 0 | 0 | 1 | 0 | 4 | -1869021901
| VV |  | pod šachty | [14 empty] | VV | 2 | 1 | True | 0 | ROZPOCET
| VV |  | 5*PI*0,8*0,8*0,1 |  | 1.005 | [12 empty] | VV | 2 | 2 | True | 1 | ROZPOCET
| D | 5 | Komunikace pozemní |  |  |  | 0 |  |  |  |  | 0 |  | 0 |  | 0 | 1 | D | 1 |  |  |  | ROZPOCET | [6 empty] | 0
34 | K | 564730011 | Podklad nebo kryt z kameniva hrubého drceného vel. 8-16 mm s rozprostřením a zhutněním plochy přes 100 m2, po zhutnění tl. 100 mm | m2 | 155.488 |  | 0 | CS ÚRS 2023 01 |  | základní |  | 0 | 0 | 0 | 0 | 0 | 4 | K | 2 |  |  |  | ROZPOCET | 0 | 0 | 0 | 0 | 0 | 1 | 0 | 4 | 1841970704
| VV |  | výkres D.1.1.b.2 | [14 empty] | VV | 2 | 1 | True | 0 | ROZPOCET
| VV |  | provizorní povrch | [14 empty] | VV | 2 | 1 | True | 0 | ROZPOCET
| VV |  | 1,42*1,4 "hlavní řad DN 300 |  | 1.988 | [12 empty] | VV | 2 | 2 | True | 0 | ROZPOCET
| VV |  | 126,0*1,1 "hlavní řad DN 400 |  | 138.6 | [12 empty] | VV | 2 | 2 | True | 0 | ROZPOCET
| VV |  | 2,0*1,4 "propoj DN 400 |  | 2.8 | [12 empty] | VV | 2 | 2 | True | 0 | ROZPOCET
| VV |  | 11,0*1,1 "přípojky |  | 12.1 | [12 empty] | VV | 2 | 2 | True | 0 | ROZPOCET
| VV |  | Součet |  | 155.488 | [12 empty] | VV | 2 | 4 | True | 1 | ROZPOCET
35 | K | 564861111 | Podklad ze štěrkodrti ŠD s rozprostřením a zhutněním plochy přes 100 m2, po zhutnění tl. 200 mm | m2 | 4.412 |  | 0 | CS ÚRS 2023 01 |  | základní |  | 0 | 0 | 0 | 0 | 0 | 4 | K | 2 |  |  |  | ROZPOCET | 0 | 0 | 0 | 0 | 0 | 1 | 0 | 4 | 1602524130
| VV |  | výkres D.1.1.b.2 | [14 empty] | VV | 2 | 1 | True | 0 | ROZPOCET
| VV |  | délky dle tabulky kubatur | [14 empty] | VV | 2 | 1 | True | 0 | ROZPOCET
| VV |  | 1,58*1,4 |  | 2.212 | [12 empty] | VV | 2 | 2 | True | 0 | ROZPOCET
| VV |  | 2*1,1 |  | 2.2 | [12 empty] | VV | 2 | 2 | True | 0 | ROZPOCET
| VV |  | Součet |  | 4.412 | [12 empty] | VV | 2 | 4 | True | 1 | ROZPOCET
36 | K | 564871111 | Podklad ze štěrkodrti ŠD s rozprostřením a zhutněním plochy přes 100 m2, po zhutnění tl. 250 mm | m2 | 310.976 |  | 0 | CS ÚRS 2023 01 |  | základní |  | 0 | 0 | 0 | 0 | 0 | 4 | K | 2 |  |  |  | ROZPOCET | 0 | 0 | 0 | 0 | 0 | 1 | 0 | 4 | 334564976
| VV |  | výkres D.1.1.b.2 | [14 empty] | VV | 2 | 1 | True | 0 | ROZPOCET
| VV |  | podkladní vrstva provizorní komunikace, 2x | [14 empty] | VV | 2 | 1 | True | 0 | ROZPOCET
| VV |  | 2*1,42*1,4 "hlavní řad DN 300 |  | 3.976 | [12 empty] | VV | 2 | 2 | True | 0 | ROZPOCET
| VV |  | 2*126,0*1,1 "hlavní řad DN 400 |  | 277.2 | [12 empty] | VV | 2 | 2 | True | 0 | ROZPOCET
| VV |  | 2*2,0*1,4 "propoj DN 400 |  | 5.6 | [12 empty] | VV | 2 | 2 | True | 0 | ROZPOCET
| VV |  | 2*11,0*1,1 "přípojky |  | 24.2 | [12 empty] | VV | 2 | 2 | True | 0 | ROZPOCET
| VV |  | Součet |  | 310.976 | [12 empty] | VV | 2 | 4 | True | 1 | ROZPOCET
37 | K | 565155111 | Asfaltový beton vrstva podkladní ACP 16 (obalované kamenivo střednězrnné - OKS) s rozprostřením a zhutněním v pruhu šířky přes 1,5 do 3 m, po zhutnění tl. 70 mm | m2 | 4.412 |  | 0 | CS ÚRS 2023 01 |  | základní |  | 0 | 0 | 0 | 0 | 0 | 4 | K | 2 |  |  |  | ROZPOCET | 0 | 0 | 0 | 0 | 0 | 1 | 0 | 4 | 1870173194
| VV |  | výkres D.1.1.b.2 | [14 empty] | VV | 2 | 1 | True | 0 | ROZPOCET
| VV |  | délky dle tabulky kubatur | [14 empty] | VV | 2 | 1 | True | 0 | ROZPOCET
| VV |  | 1,58*1,4 |  | 2.212 | [12 empty] | VV | 2 | 2 | True | 0 | ROZPOCET
| VV |  | 2*1,1 |  | 2.2 | [12 empty] | VV | 2 | 2 | True | 0 | ROZPOCET
| VV |  | Součet |  | 4.412 | [12 empty] | VV | 2 | 4 | True | 1 | ROZPOCET
38 | K | 567122112 | Podklad ze směsi stmelené cementem SC bez dilatačních spár, s rozprostřením a zhutněním SC C 8/10 (KSC I), po zhutnění tl. 130 mm | m2 | 4.412 |  | 0 | CS ÚRS 2023 01 |  | základní |  | 0 | 0 | 0 | 0 | 0 | 4 | K | 2 |  |  |  | ROZPOCET | 0 | 0 | 0 | 0 | 0 | 1 | 0 | 4 | 96471771
| VV |  | výkres D.1.1.b.2 | [14 empty] | VV | 2 | 1 | True | 0 | ROZPOCET
| VV |  | délky dle tabulky kubatur | [14 empty] | VV | 2 | 1 | True | 0 | ROZPOCET
| VV |  | 1,58*1,4 |  | 2.212 | [12 empty] | VV | 2 | 2 | True | 0 | ROZPOCET
| VV |  | 2*1,1 |  | 2.2 | [12 empty] | VV | 2 | 2 | True | 0 | ROZPOCET
| VV |  | Součet |  | 4.412 | [12 empty] | VV | 2 | 4 | True | 1 | ROZPOCET
39 | K | 573111112 | Postřik infiltrační PI z asfaltu silničního s posypem kamenivem, v množství 1,00 kg/m2 | m2 | 4.412 |  | 0 | CS ÚRS 2023 01 |  | základní |  | 0 | 0 | 0 | 0 | 0 | 4 | K | 2 |  |  |  | ROZPOCET | 0 | 0 | 0 | 0 | 0 | 1 | 0 | 4 | -1125790482
| VV |  | výkres D.1.1.b.2 | [14 empty] | VV | 2 | 1 | True | 0 | ROZPOCET
| VV |  | délky dle tabulky kubatur | [14 empty] | VV | 2 | 1 | True | 0 | ROZPOCET
| VV |  | 1,58*1,4 |  | 2.212 | [12 empty] | VV | 2 | 2 | True | 0 | ROZPOCET
| VV |  | 2*1,1 |  | 2.2 | [12 empty] | VV | 2 | 2 | True | 0 | ROZPOCET
| VV |  | Součet |  | 4.412 | [12 empty] | VV | 2 | 4 | True | 1 | ROZPOCET
40 | K | 573211109 | Postřik spojovací PS bez posypu kamenivem z asfaltu silničního, v množství 0,50 kg/m2 | m2 | 5.844 |  | 0 | CS ÚRS 2023 01 |  | základní |  | 0 | 0 | 0 | 0 | 0 | 4 | K | 2 |  |  |  | ROZPOCET | 0 | 0 | 0 | 0 | 0 | 1 | 0 | 4 | 1316306288
| VV |  | výkres D.1.1.b.2 | [14 empty] | VV | 2 | 1 | True | 0 | ROZPOCET
| VV |  | délky dle tabulky kubatur | [14 empty] | VV | 2 | 1 | True | 0 | ROZPOCET
| VV |  | 1,58*1,8 |  | 2.844 | [12 empty] | VV | 2 | 2 | True | 0 | ROZPOCET
| VV |  | 2*1,5 |  | 3 | [12 empty] | VV | 2 | 2 | True | 0 | ROZPOCET
| VV |  | Součet |  | 5.844 | [12 empty] | VV | 2 | 4 | True | 1 | ROZPOCET
41 | K | 577134111 | Asfaltový beton vrstva obrusná ACO 11 (ABS) s rozprostřením a se zhutněním z nemodifikovaného asfaltu v pruhu šířky do 3 m tř. I, po zhutnění tl. 40 mm | m2 | 5.844 |  | 0 | CS ÚRS 2023 01 |  | základní |  | 0 | 0 | 0 | 0 | 0 | 4 | K | 2 |  |  |  | ROZPOCET | 0 | 0 | 0 | 0 | 0 | 1 | 0 | 4 | -250824765
| VV |  | výkres D.1.1.b.2 | [14 empty] | VV | 2 | 1 | True | 0 | ROZPOCET
| VV |  | délky dle tabulky kubatur | [14 empty] | VV | 2 | 1 | True | 0 | ROZPOCET
| VV |  | 1,58*1,8 |  | 2.844 | [12 empty] | VV | 2 | 2 | True | 0 | ROZPOCET
| VV |  | 2*1,5 |  | 3 | [12 empty] | VV | 2 | 2 | True | 0 | ROZPOCET
| VV |  | Součet |  | 5.844 | [12 empty] | VV | 2 | 4 | True | 1 | ROZPOCET
| D | 8 | Trubní vedení |  |  |  | 0 |  |  |  |  | 0 |  | 18.5325 |  | 44.5398 | 1 | D | 1 |  |  |  | ROZPOCET | [6 empty] | 0
42 | K | 810391811 | Bourání stávajícího potrubí z betonu v otevřeném výkopu DN přes 200 do 400 | m | 133 |  | 0 | CS ÚRS 2023 01 |  | základní |  | 0 | 0 | 0 | 0.32 | 42.56 | 4 | K | 2 |  |  |  | ROZPOCET | 0 | 0 | 0 | 0 | 0 | 1 | 0 | 4 | 1387726625
| P |  | Poznámka k položce: hmotnost sutě 0,32 t/m | [14 empty] | P | 2
| VV |  | 129,0+2,0 "DN 300 |  | 131 | [12 empty] | VV | 2 | 2 | True | 0 | ROZPOCET
| VV |  | 2,0 "DN 400 |  | 2 | [12 empty] | VV | 2 | 2 | True | 0 | ROZPOCET
| VV |  | Součet |  | 133 | [12 empty] | VV | 2 | 4 | True | 1 | ROZPOCET
43 | K | 812392121 | Montáž potrubí z trub betonových hrdlových v otevřeném výkopu ve sklonu do 20 % s integrovaným pryžovým těsněním DN 400 | m | 2 |  | 0 | CS ÚRS 2023 01 |  | základní |  | 0 | 0.00018 | 0.00036 | 0 | 0 | 4 | K | 2 |  |  |  | ROZPOCET | 0 | 0 | 0 | 0 | 0 | 1 | 0 | 4 | -526766064
44 | M | 59223021 | trouba betonová hrdlová DN 400 | m | 2.02 |  | 0 | CS ÚRS 2023 01 |  | základní |  | 0 | 0.304 | 0.61408 | 0 | 0 | 8 | M | 2 |  |  |  | ROZPOCET | 0 | 0 | 0 | 0 | 0 | 1 | 0 | 4 | 655668605
| VV |  | 2*1,01 'Přepočtené koeficientem množství |  | 2.02 | [12 empty] | VV | 2 | 2 | False | 1 | ROZPOCET
45 | K | 812392193 | Montáž potrubí z trub betonových hrdlových v otevřeném výkopu ve sklonu do 20 % za napojení dvou dříků trub o stejném průměru (max. rozdíl 16 mm) pomocí pružné spojky (spojka zahrnuta v ceně) DN 400 | kus | 1 |  | 0 | CS ÚRS 2023 01 |  | základní |  | 0 | 0.0055 | 0.0055 | 0 | 0 | 4 | K | 2 |  |  |  | ROZPOCET | 0 | 0 | 0 | 0 | 0 | 1 | 0 | 4 | -962083601
46 | K | 822372112 | Montáž potrubí z trub železobetonových hrdlových v otevřeném výkopu ve sklonu do 20 % s integrovaným těsněním DN 300 | m | 2 |  | 0 | CS ÚRS 2021 01 |  | základní |  | 0 | 1e-05 | 2e-05 | 0 | 0 | 4 | K | 2 |  |  |  | ROZPOCET | 0 | 0 | 0 | 0 | 0 | 1 | 0 | 4 | -1418714519
47 | M | 59222020 | trouba ŽB hrdlová DN 300 | m | 2.02 |  | 0 | CS ÚRS 2021 01 |  | základní |  | 0 | 0.2144 | 0.43309 | 0 | 0 | 8 | M | 2 |  |  |  | ROZPOCET | 0 | 0 | 0 | 0 | 0 | 1 | 0 | 4 | 2100990300
| VV |  | 2*1,01 'Přepočtené koeficientem množství |  | 2.02 | [12 empty] | VV | 2 | 2 | False | 1 | ROZPOCET
48 | K | 830311811 | Bourání stávajícího potrubí z kameninových trub v otevřeném výkopu DN do 150 | m | 8 |  | 0 | CS ÚRS 2023 01 |  | základní |  | 0 | 0 | 0 | 0.029 | 0.232 | 4 | K | 2 |  |  |  | ROZPOCET | 0 | 0 | 0 | 0 | 0 | 1 | 0 | 4 | 1504879335
| P |  | Poznámka k položce: hmotnost sutě 0,029 t/m | [14 empty] | P | 2
| VV |  | 8,0*1,0 |  | 8 | [12 empty] | VV | 2 | 2 | True | 1 | ROZPOCET
49 | K | 830361811 | Bourání stávajícího potrubí z kameninových trub v otevřeném výkopu DN přes 150 do 250 | m | 1 |  | 0 | CS ÚRS 2023 01 |  | základní |  | 0 | 0 | 0 | 0.065 | 0.065 | 4 | K | 2 |  |  |  | ROZPOCET | 0 | 0 | 0 | 0 | 0 | 1 | 0 | 4 | -629929310
| P |  | Poznámka k položce: hmotnost sutě 0,065 t/m | [14 empty] | P | 2
| VV |  | 1*1,0 |  | 1 | [12 empty] | VV | 2 | 2 | True | 1 | ROZPOCET
50 | K | 871275811 | Bourání stávajícího potrubí z PVC nebo polypropylenu PP v otevřeném výkopu DN do 150 | m | 1 |  | 0 | CS ÚRS 2023 01 |  | základní |  | 0 | 0 | 0 | 0.005 | 0.005 | 4 | K | 2 |  |  |  | ROZPOCET | 0 | 0 | 0 | 0 | 0 | 1 | 0 | 4 | 410297144
| P |  | Poznámka k položce: hmotnost sutě 0,005 t/m | [14 empty] | P | 2
| VV |  | 1*1,0 |  | 1 | [12 empty] | VV | 2 | 2 | True | 1 | ROZPOCET
51 | K | 871313121 | Montáž kanalizačního potrubí z plastů z tvrdého PVC těsněných gumovým kroužkem v otevřeném výkopu ve sklonu do 20 % DN 160 | m | 9 |  | 0 | CS ÚRS 2023 01 |  | základní |  | 0 | 1e-05 | 9e-05 | 0 | 0 | 4 | K | 2 |  |  |  | ROZPOCET | 0 | 0 | 0 | 0 | 0 | 1 | 0 | 4 | 974409122
| VV |  | 9*1,0 |  | 9 | [12 empty] | VV | 2 | 2 | True | 1 | ROZPOCET
52 | M | 28611230r | trubka kanalizační PVC QUANTUM DN 160x3000mm SN12 | m | 9.27 |  | 0 |  |  | základní |  | 0 | 0.00431 | 0.039954 | 0 | 0 | 8 | M | 2 |  |  |  | ROZPOCET | 0 | 0 | 0 | 0 | 0 | 1 | 0 | 4 | 276437048
| P |  | Poznámka k položce: ztratné 3% | [14 empty] | P | 2
| VV |  | 9*1,03 'Přepočtené koeficientem množství |  | 9.27 | [12 empty] | VV | 2 | 2 | False | 1 | ROZPOCET
53 | K | 871353121 | Montáž kanalizačního potrubí z plastů z tvrdého PVC těsněných gumovým kroužkem v otevřeném výkopu ve sklonu do 20 % DN 200 | m | 1 |  | 0 | CS ÚRS 2023 01 |  | základní |  | 0 | 1e-05 | 1e-05 | 0 | 0 | 4 | K | 2 |  |  |  | ROZPOCET | 0 | 0 | 0 | 0 | 0 | 1 | 0 | 4 | 458511537
54 | M | 28611231r | trubka kanalizační PVC QUANTUM DN 200x3000mm SN12 | m | 1.03 |  | 0 |  |  | základní |  | 0 | 0.00673 | 0.0069319 | 0 | 0 | 8 | M | 2 |  |  |  | ROZPOCET | 0 | 0 | 0 | 0 | 0 | 1 | 0 | 4 | 248029903
| P |  | Poznámka k položce: ztratné 3% | [14 empty] | P | 2
| VV |  | 1*1,03 'Přepočtené koeficientem množství |  | 1.03 | [12 empty] | VV | 2 | 2 | False | 1 | ROZPOCET
55 | K | 871373121 | Montáž kanalizačního potrubí z plastů z tvrdého PVC těsněných gumovým kroužkem v otevřeném výkopu ve sklonu do 20 % DN 315 | m | 126 |  | 0 | CS ÚRS 2023 01 |  | základní |  | 0 | 2e-05 | 0.00252 | 0 | 0 | 4 | K | 2 |  |  |  | ROZPOCET | 0 | 0 | 0 | 0 | 0 | 1 | 0 | 4 | -24780982
| VV |  | 126,0 |  | 126 | [12 empty] | VV | 2 | 2 | True | 1 | ROZPOCET
56 | M | 28612018r | trubka kanalizační PVC QUANTUM SN 12 DN 300x6000mm SN12 | m | 129.78 |  | 0 |  |  | základní |  | 0 | 0.01602 | 2.0791 | 0 | 0 | 8 | M | 2 |  |  |  | ROZPOCET | 0 | 0 | 0 | 0 | 0 | 1 | 0 | 4 | 1807939364
| P |  | Poznámka k položce: ztratné 3% | [14 empty] | P | 2
| VV |  | 126*1,03 'Přepočtené koeficientem množství |  | 129.78 | [12 empty] | VV | 2 | 2 | False | 1 | ROZPOCET
57 | K | 871393121 | Montáž kanalizačního potrubí z plastů z tvrdého PVC těsněných gumovým kroužkem v otevřeném výkopu ve sklonu do 20 % DN 400 | m | 3 |  | 0 | CS ÚRS 2023 01 |  | základní |  | 0 | 3e-05 | 9e-05 | 0 | 0 | 4 | K | 2 |  |  |  | ROZPOCET | 0 | 0 | 0 | 0 | 0 | 1 | 0 | 4 | 1403232781
| VV |  | 3,0 |  | 3 | [12 empty] | VV | 2 | 2 | True | 1 | ROZPOCET
58 | M | 28612019r | trubka kanalizační PVC QUANTUM SN 12 DN 400x6000mm SN12 | m | 3.09 |  | 0 |  |  | základní |  | 0 | 0.03055 | 0.094399 | 0 | 0 | 8 | M | 2 |  |  |  | ROZPOCET | 0 | 0 | 0 | 0 | 0 | 1 | 0 | 4 | -251789520
| P |  | Poznámka k položce: ztratné 3% | [14 empty] | P | 2
| VV |  | 3*1,03 'Přepočtené koeficientem množství |  | 3.09 | [12 empty] | VV | 2 | 2 | False | 1 | ROZPOCET
59 | K | 877310330 | Montáž tvarovek na kanalizačním plastovém potrubí z polypropylenu PP hladkého plnostěnného spojek nebo redukcí DN 150 | kus | 9 |  | 0 | CS ÚRS 2023 01 |  | základní |  | 0 | 0 | 0 | 0 | 0 | 4 | K | 2 |  |  |  | ROZPOCET | 0 | 0 | 0 | 0 | 0 | 1 | 0 | 4 | 1832505687
60 | M | 28611528 | přechod kanalizační KG kamenina-plast DN 160 | kus | 9 |  | 0 | CS ÚRS 2023 01 |  | základní |  | 0 | 0.00076 | 0.00684 | 0 | 0 | 8 | M | 2 |  |  |  | ROZPOCET | 0 | 0 | 0 | 0 | 0 | 1 | 0 | 4 | -828282921
61 | K | 877350330 | Montáž tvarovek na kanalizačním plastovém potrubí z polypropylenu PP hladkého plnostěnného spojek nebo redukcí DN 200 | kus | 1 |  | 0 | CS ÚRS 2023 01 |  | základní |  | 0 | 0 | 0 | 0 | 0 | 4 | K | 2 |  |  |  | ROZPOCET | 0 | 0 | 0 | 0 | 0 | 1 | 0 | 4 | 351605383
62 | M | 28611530 | přechod kanalizační KG kamenina-plast DN 200 | kus | 1 |  | 0 | CS ÚRS 2023 01 |  | základní |  | 0 | 0.00146 | 0.00146 | 0 | 0 | 8 | M | 2 |  |  |  | ROZPOCET | 0 | 0 | 0 | 0 | 0 | 1 | 0 | 4 | 1381089512
63 | K | 877370320 | Montáž tvarovek na kanalizačním plastovém potrubí z polypropylenu PP hladkého plnostěnného odboček DN 300 | kus | 19 |  | 0 | CS ÚRS 2023 01 |  | základní |  | 0 | 0 | 0 | 0 | 0 | 4 | K | 2 |  |  |  | ROZPOCET | 0 | 0 | 0 | 0 | 0 | 1 | 0 | 4 | 1009538223
| VV |  | 9+1+9 |  | 19 | [12 empty] | VV | 2 | 2 | True | 1 | ROZPOCET
64 | M | 28617214 | odbočka kanalizační PP SN16 45° DN 300/150 | kus | 18 |  | 0 | CS ÚRS 2023 01 |  | základní |  | 0 | 0.0088 | 0.1584 | 0 | 0 | 8 | M | 2 |  |  |  | ROZPOCET | 0 | 0 | 0 | 0 | 0 | 1 | 0 | 4 | 2055339654
| VV |  | 9+9 |  | 18 | [12 empty] | VV | 2 | 2 | True | 1 | ROZPOCET
65 | M | 28617215 | odbočka kanalizační PP SN16 45° DN 300/200 | kus | 1 |  | 0 | CS ÚRS 2023 01 |  | základní |  | 0 | 0.0092 | 0.0092 | 0 | 0 | 8 | M | 2 |  |  |  | ROZPOCET | 0 | 0 | 0 | 0 | 0 | 1 | 0 | 4 | -1452267307
66 | K | 890431811 | Bourání šachet a jímek ručně velikosti obestavěného prostoru přes 1,5 do 3 m3 z prefabrikovaných skruží | m3 | 1.963 |  | 0 | CS ÚRS 2023 01 |  | základní |  | 0 | 0 | 0 | 0.6 | 1.1778 | 4 | K | 2 |  |  |  | ROZPOCET | 0 | 0 | 0 | 0 | 0 | 1 | 0 | 4 | 103463422
| P |  | Poznámka k položce: hmotnost sutě 0,6 t/m3 | [14 empty] | P | 2
| VV |  | 5*PI*0,5*0,5*0,5 |  | 1.963 | [12 empty] | VV | 2 | 2 | True | 1 | ROZPOCET
67 | K | 892372121 | Tlakové zkoušky vzduchem těsnícími vaky ucpávkovými DN 300 | úsek | 5 |  | 0 | CS ÚRS 2023 01 |  | základní |  | 0 | 0.00031 | 0.00155 | 0 | 0 | 4 | K | 2 |  |  |  | ROZPOCET | 0 | 0 | 0 | 0 | 0 | 1 | 0 | 4 | -806975479
68 | K | 892392121 | Tlakové zkoušky vzduchem těsnícími vaky ucpávkovými DN 400 | úsek | 1 |  | 0 | CS ÚRS 2023 01 |  | základní |  | 0 | 0.00025 | 0.00025 | 0 | 0 | 4 | K | 2 |  |  |  | ROZPOCET | 0 | 0 | 0 | 0 | 0 | 1 | 0 | 4 | 1594002699
69 | K | 894411311 | Osazení betonových nebo železobetonových dílců pro šachty skruží rovných | kus | 8 |  | 0 | CS ÚRS 2023 01 |  | základní |  | 0 | 0.01019 | 0.08152 | 0 | 0 | 4 | K | 2 |  |  |  | ROZPOCET | 0 | 0 | 0 | 0 | 0 | 1 | 0 | 4 | 1038277289
| VV |  | 3+3+2 |  | 8 | [12 empty] | VV | 2 | 2 | True | 1 | ROZPOCET
70 | M | 59224050 | skruž pro kanalizační šachty se zabudovanými stupadly 100x25x12cm | kus | 3 |  | 0 | CS ÚRS 2023 01 |  | základní |  | 0 | 0.254 | 0.762 | 0 | 0 | 8 | M | 2 |  |  |  | ROZPOCET | 0 | 0 | 0 | 0 | 0 | 1 | 0 | 4 | 2021506847
71 | M | 59224051 | skruž pro kanalizační šachty se zabudovanými stupadly 100x50x12cm | kus | 3 |  | 0 | CS ÚRS 2023 01 |  | základní |  | 0 | 0.506 | 1.518 | 0 | 0 | 8 | M | 2 |  |  |  | ROZPOCET | 0 | 0 | 0 | 0 | 0 | 1 | 0 | 4 | -720095356
72 | M | 59224052 | skruž pro kanalizační šachty se zabudovanými stupadly 100x100x12cm | kus | 2 |  | 0 | CS ÚRS 2023 01 |  | základní |  | 0 | 1.013 | 2.026 | 0 | 0 | 8 | M | 2 |  |  |  | ROZPOCET | 0 | 0 | 0 | 0 | 0 | 1 | 0 | 4 | -131882456
73 | K | 894412411 | Osazení betonových nebo železobetonových dílců pro šachty skruží přechodových | kus | 5 |  | 0 | CS ÚRS 2023 01 |  | základní |  | 0 | 0.01248 | 0.0624 | 0 | 0 | 4 | K | 2 |  |  |  | ROZPOCET | 0 | 0 | 0 | 0 | 0 | 1 | 0 | 4 | -848927107
74 | M | 59224121 | skruž betonová přechodová 62,5/100x60x9cm, stupadla poplastovaná kapsová | kus | 5 |  | 0 | CS ÚRS 2023 01 |  | základní |  | 0 | 0.396 | 1.98 | 0 | 0 | 8 | M | 2 |  |  |  | ROZPOCET | 0 | 0 | 0 | 0 | 0 | 1 | 0 | 4 | -258584887
75 | K | 894414111 | Osazení betonových nebo železobetonových dílců pro šachty skruží základových (dno) | kus | 5 |  | 0 | CS ÚRS 2023 01 |  | základní |  | 0 | 0.02854 | 0.1427 | 0 | 0 | 4 | K | 2 |  |  |  | ROZPOCET | 0 | 0 | 0 | 0 | 0 | 1 | 0 | 4 | 1173892744
76 | M | 59224337 | dno betonové šachty kanalizační přímé 100x60x40cm | kus | 5 |  | 0 | CS ÚRS 2023 01 |  | základní |  | 0 | 1.6 | 8 | 0 | 0 | 8 | M | 2 |  |  |  | ROZPOCET | 0 | 0 | 0 | 0 | 0 | 1 | 0 | 4 | -1222363249
77 | M | 59224348 | těsnění elastomerové pro spojení šachetních dílů DN 1000 | kus | 13 |  | 0 | CS ÚRS 2023 01 |  | základní |  | 0 | 0.002 | 0.026 | 0 | 0 | 8 | M | 2 |  |  |  | ROZPOCET | 0 | 0 | 0 | 0 | 0 | 1 | 0 | 4 | 225092277
78 | K | 899102211 | Demontáž poklopů litinových a ocelových včetně rámů, hmotnosti jednotlivě přes 50 do 100 Kg | kus | 5 |  | 0 | CS ÚRS 2023 01 |  | základní |  | 0 | 0 | 0 | 0.1 | 0.5 | 4 | K | 2 |  |  |  | ROZPOCET | 0 | 0 | 0 | 0 | 0 | 1 | 0 | 4 | 438326026
79 | K | 899304111-R | Osazení samonivelačních poklopů železobetonových včetně rámů jakékoliv hmotnosti včetně zálivky, adaptéru dle výrobce | kus | 5 |  | 0 |  |  | základní |  | 0 | 0.00702 | 0.0351 | 0 | 0 | 4 | K | 2 |  |  |  | ROZPOCET | 0 | 0 | 0 | 0 | 0 | 1 | 0 | 4 | -968457910
| VV |  | 4+1 |  | 5 | [12 empty] | VV | 2 | 2 | True | 1 | ROZPOCET
80 | M | 5524103001 | Kanalizační poklop litinový, rám samonivelační, D 400 bez odvětrání | kus | 4 |  | 0 |  |  | základní |  | 0 | 0.079 | 0.316 | 0 | 0 | 8 | M | 2 |  |  |  | ROZPOCET | 0 | 0 | 0 | 0 | 0 | 1 | 0 | 4 | -1301471292
81 | M | 55241030012 | Kanalizační poklop litinový, rám samonivelační, D 400 s odvětráním | kus | 1 |  | 0 |  |  | základní |  | 0 | 0.079 | 0.079 | 0 | 0 | 8 | M | 2 |  |  |  | ROZPOCET | 0 | 0 | 0 | 0 | 0 | 1 | 0 | 4 | -785284842
82 | M | 5524143001 | adaptér na samonivelační poklopy | kus | 5 |  | 0 |  |  | základní |  | 0 | 0.01 | 0.05 | 0 | 0 | 8 | M | 2 |  |  |  | ROZPOCET | 0 | 0 | 0 | 0 | 0 | 1 | 0 | 4 | 853738286
| D | 9 | Ostatní konstrukce a práce, bourání |  |  |  | 0 |  |  |  |  | 0 |  | 0.002506 |  | 0 | 1 | D | 1 |  |  |  | ROZPOCET | [6 empty] | 0
83 | K | 919112233 | Řezání dilatačních spár v živičném krytu vytvoření komůrky pro těsnící zálivku šířky 20 mm, hloubky 40 mm | m | 7.16 |  | 0 | CS ÚRS 2023 01 |  | základní |  | 0 | 1e-05 | 7.16e-05 | 0 | 0 | 4 | K | 2 |  |  |  | ROZPOCET | 0 | 0 | 0 | 0 | 0 | 1 | 0 | 4 | 1254413640
| VV |  | délky dle tabulky kubatur | [14 empty] | VV | 2 | 1 | True | 0 | ROZPOCET
| VV |  | 1,58*2 |  | 3.16 | [12 empty] | VV | 2 | 2 | True | 0 | ROZPOCET
| VV |  | 2,0*2 |  | 4 | [12 empty] | VV | 2 | 2 | True | 0 | ROZPOCET
| VV |  | Součet |  | 7.16 | [12 empty] | VV | 2 | 4 | True | 1 | ROZPOCET
84 | K | 919122132 | Utěsnění dilatačních spár zálivkou za tepla v cementobetonovém nebo živičném krytu včetně adhezního nátěru s těsnicím profilem pod zálivkou, pro komůrky šířky 20 mm, hloubky 40 mm | m | 7.16 |  | 0 | CS ÚRS 2023 01 |  | základní |  | 0 | 0.00034 | 0.0024344 | 0 | 0 | 4 | K | 2 |  |  |  | ROZPOCET | 0 | 0 | 0 | 0 | 0 | 1 | 0 | 4 | 748329943
| VV |  | délky dle tabulky kubatur | [14 empty] | VV | 2 | 1 | True | 0 | ROZPOCET
| VV |  | 1,58*2 |  | 3.16 | [12 empty] | VV | 2 | 2 | True | 0 | ROZPOCET
| VV |  | 2,0*2 |  | 4 | [12 empty] | VV | 2 | 2 | True | 0 | ROZPOCET
| VV |  | Součet |  | 7.16 | [12 empty] | VV | 2 | 4 | True | 1 | ROZPOCET
85 | K | 919731122 | Zarovnání styčné plochy podkladu nebo krytu podél vybourané části komunikace nebo zpevněné plochy živičné tl. přes 50 do 100 mm | m | 7.16 |  | 0 | CS ÚRS 2023 01 |  | základní |  | 0 | 0 | 0 | 0 | 0 | 4 | K | 2 |  |  |  | ROZPOCET | 0 | 0 | 0 | 0 | 0 | 1 | 0 | 4 | -1615293625
| VV |  | délky dle tabulky kubatur | [14 empty] | VV | 2 | 1 | True | 0 | ROZPOCET
| VV |  | 1,58*2 |  | 3.16 | [12 empty] | VV | 2 | 2 | True | 0 | ROZPOCET
| VV |  | 2,0*2 |  | 4 | [12 empty] | VV | 2 | 2 | True | 0 | ROZPOCET
| VV |  | Součet |  | 7.16 | [12 empty] | VV | 2 | 4 | True | 1 | ROZPOCET
86 | K | 919735112 | Řezání stávajícího živičného krytu nebo podkladu hloubky přes 50 do 100 mm | m | 7.16 |  | 0 | CS ÚRS 2023 01 |  | základní |  | 0 | 0 | 0 | 0 | 0 | 4 | K | 2 |  |  |  | ROZPOCET | 0 | 0 | 0 | 0 | 0 | 1 | 0 | 4 | 2055406083
| VV |  | délky dle tabulky kubatur | [14 empty] | VV | 2 | 1 | True | 0 | ROZPOCET
| VV |  | 1,58*2 |  | 3.16 | [12 empty] | VV | 2 | 2 | True | 0 | ROZPOCET
| VV |  | 2,0*2 |  | 4 | [12 empty] | VV | 2 | 2 | True | 0 | ROZPOCET
| VV |  | Součet |  | 7.16 | [12 empty] | VV | 2 | 4 | True | 1 | ROZPOCET
| D | 997 | Přesun sutě |  |  |  | 0 |  |  |  |  | 0 |  | 0 |  | 0 | 1 | D | 1 |  |  |  | ROZPOCET | [6 empty] | 0
87 | K | 997221551 | Vodorovná doprava suti bez naložení, ale se složením a s hrubým urovnáním ze sypkých materiálů, na vzdálenost do 1 km | t | 161.058 |  | 0 | CS ÚRS 2023 01 |  | základní |  | 0 | 0 | 0 | 0 | 0 | 4 | K | 2 |  |  |  | ROZPOCET | 0 | 0 | 0 | 0 | 0 | 1 | 0 | 4 | -914668859
| VV |  | 159,9*0,29 "dle položky odstranění podkladu z kameniva tl. 200 mm |  | 46.371 | [12 empty] | VV | 2 | 2 | True | 0 | ROZPOCET
| VV |  | 159,9*0,325 "dle položky odstranění podkladu z betonu tl. 150 mm |  | 51.968 | [12 empty] | VV | 2 | 2 | True | 0 | ROZPOCET
| VV |  | 211,5*0,103 "dle položky frézování tl. 40 mm |  | 21.785 | [12 empty] | VV | 2 | 2 | True | 0 | ROZPOCET
| VV |  | 159,9*0,256 "dle položky frézování tl. 70 mm |  | 40.934 | [12 empty] | VV | 2 | 2 | True | 0 | ROZPOCET
| VV |  | Součet |  | 161.058 | [12 empty] | VV | 2 | 4 | True | 1 | ROZPOCET
88 | K | 997221559 | Vodorovná doprava suti bez naložení, ale se složením a s hrubým urovnáním Příplatek k ceně za každý další i započatý 1 km přes 1 km | t | 966.348 |  | 0 | CS ÚRS 2023 01 |  | základní |  | 0 | 0 | 0 | 0 | 0 | 4 | K | 2 |  |  |  | ROZPOCET | 0 | 0 | 0 | 0 | 0 | 1 | 0 | 4 | 2050446289
| VV |  | 6 příplatků | [14 empty] | VV | 2 | 1 | True | 0 | ROZPOCET
| VV |  | 6*161,058 |  | 966.348 | [12 empty] | VV | 2 | 2 | True | 1 | ROZPOCET
89 | K | 997221561 | Vodorovná doprava suti bez naložení, ale se složením a s hrubým urovnáním z kusových materiálů, na vzdálenost do 1 km | t | 44.035 |  | 0 | CS ÚRS 2023 01 |  | základní |  | 0 | 0 | 0 | 0 | 0 | 4 | K | 2 |  |  |  | ROZPOCET | 0 | 0 | 0 | 0 | 0 | 1 | 0 | 4 | -1401919247
| VV |  | 133,0*0,32 "dle položky bourání potrubí z betonu |  | 42.56 | [12 empty] | VV | 2 | 2 | True | 0 | ROZPOCET
| VV |  | 8,0*0,029 "dle položky bourání potrubí kameninového DN 150 |  | 0.232 | [12 empty] | VV | 2 | 2 | True | 0 | ROZPOCET
| VV |  | 1,0*0,065 "dle položky bourání potrubí kameninového DN 200 |  | 0.065 | [12 empty] | VV | 2 | 2 | True | 0 | ROZPOCET
| VV |  | 1,963*0,6 "dle položky bourání šachet |  | 1.178 | [12 empty] | VV | 2 | 2 | True | 0 | ROZPOCET
| VV |  | Součet |  | 44.035 | [12 empty] | VV | 2 | 4 | True | 1 | ROZPOCET
90 | K | 997221569 | Vodorovná doprava suti bez naložení, ale se složením a s hrubým urovnáním Příplatek k ceně za každý další i započatý 1 km přes 1 km | t | 264.21 |  | 0 | CS ÚRS 2023 01 |  | základní |  | 0 | 0 | 0 | 0 | 0 | 4 | K | 2 |  |  |  | ROZPOCET | 0 | 0 | 0 | 0 | 0 | 1 | 0 | 4 | -1782592266
| VV |  | 6 příplatků | [14 empty] | VV | 2 | 1 | True | 0 | ROZPOCET
| VV |  | 6*44,035 |  | 264.21 | [12 empty] | VV | 2 | 2 | True | 1 | ROZPOCET
91 | K | 997221861 | Poplatek za uložení stavebního odpadu na recyklační skládce (skládkovné) z prostého betonu zatříděného do Katalogu odpadů pod kódem 17 01 01 | t | 96.003 |  | 0 | vlastní |  | základní |  | 0 | 0 | 0 | 0 | 0 | 4 | K | 2 |  |  |  | ROZPOCET | 0 | 0 | 0 | 0 | 0 | 1 | 0 | 4 | 1635233746
| VV |  | 133,0*0,32 "dle položky bourání potrubí z betonu |  | 42.56 | [12 empty] | VV | 2 | 2 | True | 0 | ROZPOCET
| VV |  | 8,0*0,029 "dle položky bourání potrubí kameninového DN 150 |  | 0.232 | [12 empty] | VV | 2 | 2 | True | 0 | ROZPOCET
| VV |  | 1,0*0,065 "dle položky bourání potrubí kameninového DN 200 |  | 0.065 | [12 empty] | VV | 2 | 2 | True | 0 | ROZPOCET
| VV |  | 1,963*0,6 "dle položky bourání šachet |  | 1.178 | [12 empty] | VV | 2 | 2 | True | 0 | ROZPOCET
| VV |  | 159,9*0,325 "dle položky odstranění podkladu z betonu tl. 150 mm |  | 51.968 | [12 empty] | VV | 2 | 2 | True | 0 | ROZPOCET
| VV |  | Součet |  | 96.003 | [12 empty] | VV | 2 | 4 | True | 1 | ROZPOCET
92 | K | 997221875 | Poplatek za uložení stavebního odpadu na recyklační skládce (skládkovné) asfaltového bez obsahu dehtu zatříděného do Katalogu odpadů pod kódem 17 03 02 | t | 62.719 |  | 0 | vlastní |  | základní |  | 0 | 0 | 0 | 0 | 0 | 4 | K | 2 |  |  |  | ROZPOCET | 0 | 0 | 0 | 0 | 0 | 1 | 0 | 4 | -468222963
| VV |  | 211,5*0,103 "dle položky frézování tl. 40 mm |  | 21.785 | [12 empty] | VV | 2 | 2 | True | 0 | ROZPOCET
| VV |  | 159,9*0,256 "dle položky frézování tl. 70 mm |  | 40.934 | [12 empty] | VV | 2 | 2 | True | 0 | ROZPOCET
| VV |  | Součet |  | 62.719 | [12 empty] | VV | 2 | 4 | True | 1 | ROZPOCET
93 | K | 997221873 | Poplatek za uložení stavebního odpadu na recyklační skládce (skládkovné) zeminy a kamení zatříděného do Katalogu odpadů pod kódem 17 05 04 | t | 46.371 |  | 0 | vlastní |  | základní |  | 0 | 0 | 0 | 0 | 0 | 4 | K | 2 |  |  |  | ROZPOCET | 0 | 0 | 0 | 0 | 0 | 1 | 0 | 4 | 1903025079
| VV |  | 159,9*0,29 "dle položky odstranění podkladu z kameniva tl. 200 mm |  | 46.371 | [12 empty] | VV | 2 | 2 | True | 1 | ROZPOCET
| D | 998 | Přesun hmot |  |  |  | 0 |  |  |  |  | 0 |  | 0 |  | 0 | 1 | D | 1 |  |  |  | ROZPOCET | [6 empty] | 0
94 | K | 998276101 | Přesun hmot pro trubní vedení hloubené z trub z plastických hmot nebo sklolaminátových pro vodovody nebo kanalizace v otevřeném výkopu dopravní vzdálenost do 15 m | t | 687.514 |  | 0 | vlastní |  | základní |  | 0 | 0 | 0 | 0 | 0 | 4 | K | 2 |  |  |  | ROZPOCET | 0 | 0 | 0 | 0 | 0 | 1 | 0 | 4 | 48690963
| D | OST | Ostatní |  |  |  | 0 |  |  |  |  | 0 |  | 0 |  | 0 | 4 | D | 0 |  |  |  | ROZPOCET | [6 empty] | 0
95 | K | R001 | Dotěsnění potrubí pomocí pryžového těsnění | kpl | 2 |  | 0 |  |  | základní |  | 0 | 0 | 0 | 0 | 0 | 16 | K | 1 |  |  |  | ROZPOCET | 0 | 0 | 0 | 0 | 0 | 1 | 0 | 16 | 1348367330
| VV |  | montáž včetně materiálu | [14 empty] | VV | 1 | 1 | True | 0 | ROZPOCET
| VV |  | 1 "DN300 |  | 1 | [12 empty] | VV | 1 | 2 | True | 0 | ROZPOCET
| VV |  | 1 "DN400 |  | 1 | [12 empty] | VV | 1 | 2 | True | 0 | ROZPOCET
| VV |  | Součet |  | 2 | [12 empty] | VV | 1 | 4 | True | 1 | ROZPOCET

## 03 - Vedlejší a ostatní n...
{d23b6659-414c-4109-b844-05534cbe3a6c}
2
| KRYCÍ LIST SOUPISU PRACÍ | [7 empty] | v --- níže se nacházejí doplnkové a pomocné údaje k sestavám --- v | [8 empty] | False
Stavba:
Srch, ul. Na Pašti a ul. Nová - kanalizace
Objekt:
03 - Vedlejší a ostatní náklady
| KSO: |  |  |  |  | CC-CZ:
| Místo: |  | Srch |  |  | Datum: | 8. 3. 2023
| Zadavatel: |  |  |  |  | IČ: | 60108631
|  | Vodovody a kanalizace Pardubice, a.s. |  |  |  | DIČ: | CZ60108631
| Uchazeč: |  |  |  |  | IČ: | Vyplň údaj
|  | Vyplň údaj |  |  |  | DIČ: | Vyplň údaj
| Projektant: |  |  |  |  | IČ: | 60113111
|  | Multiaqua s.r.o. |  |  |  | DIČ: | CZ60113111
| Zpracovatel: |  |  |  |  | IČ:
|  | Leona Šaldová |  |  |  | DIČ:
Poznámka:
Soupis prací je sestaven s využitím Cenové soustavy ÚRS. Položky, které pochází z této cenové soustavy, jsou ve sloupci 'Cenová soustava' označeny popisem 'CS ÚRS' a úrovní příslušného kalendářního pololetí. Veškeré další informace vymezující popis a podmínky použití těchto položek z Cenové soustavy, které nejsou uvedeny přímo v soupisu prací, jsou neomezeně dálkově k dispozici na webu www.podminky.urs.cz.
| Cena bez DPH | [5 empty] | 0
|  |  | Základ daně |  |  | Sazba daně | Výše daně
| DPH | základní | 0 |  |  | 21% | 0
|  | snížená | 0 |  |  | 15% | 0
|  | zákl. přenesená | 0 |  |  | 21% | 0
|  | sníž. přenesená | 0 |  |  | 15% | 0
|  | nulová | 0 |  |  | 0% | 0
| Cena s DPH |  |  | v | CZK |  | 0
| Projektant |  |  | Zpracovatel
| Datum a podpis: |  | Razítko | Datum a podpis: |  |  | Razítko
| Objednavatel |  |  | Uchazeč
| Datum a podpis: |  | Razítko | Datum a podpis: |  |  | Razítko
REKAPITULACE ČLENĚNÍ SOUPISU PRACÍ
Stavba:
Srch, ul. Na Pašti a ul. Nová - kanalizace
Objekt:
03 - Vedlejší a ostatní náklady
Místo: |  |  | Srch |  |  | Datum: | 8. 3. 2023
Zadavatel: |  |  | Vodovody a kanalizace Pardubice, a.s. |  |  | Projektant: | Multiaqua s.r.o.
Uchazeč: |  |  | Vyplň údaj |  |  | Zpracovatel: | Leona Šaldová
Kód dílu - Popis | [6 empty] | Cena celkem [CZK]
Náklady ze soupisu prací | [6 empty] | 0 | [11 empty] | -1
| D1 - VON 1: Příprava a zařízení staveniště, provozní a územní vlivy | [5 empty] | 0
| D2 - VRN: Vedlejší rozpočtové náklady | [5 empty] | 0
| D3 - VON 2: Projektové dokumentace - náklady jinde neuvedené | [5 empty] | 0
| D2 - VRN: Vedlejší rozpočtové náklady | [5 empty] | 0
| D4 - VON 3: Ostatní náklady jinde neuvedené | [5 empty] | 0
| D2 - VRN: Vedlejší rozpočtové náklady | [5 empty] | 0
| D5 - VON 4: Předání a převzetí díla - náklady jinde neuvedené | [5 empty] | 0
| D2 - VRN: Vedlejší rozpočtové náklady | [5 empty] | 0
SOUPIS PRACÍ
Stavba:
Srch, ul. Na Pašti a ul. Nová - kanalizace
Objekt:
03 - Vedlejší a ostatní náklady
Místo: |  |  | Srch |  |  | Datum: | 8. 3. 2023
Zadavatel: |  |  | Vodovody a kanalizace Pardubice, a.s. |  |  | Projektant: | Multiaqua s.r.o.
Uchazeč: |  |  | Vyplň údaj |  |  | Zpracovatel: | Leona Šaldová
PČ | Typ | Kód | Popis | MJ | Množství | J.cena [CZK] | Cena celkem [CZK] | Cenová soustava |  | DPH | J. Nh [h] | Nh celkem [h] | J. hmotnost [t] | Hmotnost celkem [t] | J. suť [t] | Suť Celkem [t]
Náklady soupisu celkem | [6 empty] | 0 |  |  |  |  | 0 |  | 0 |  | 0 |  | D | -1 | [7 empty] | 0
| D | D1 | VON 1: Příprava a zařízení staveniště, provozní a územní vlivy |  |  |  | 0 |  |  |  |  | 0 |  | 0 |  | 0 | 1 | D | 0 | ROZPOCET | [6 empty] | 0
| D | D2 | VRN: Vedlejší rozpočtové náklady |  |  |  | 0 |  |  |  |  | 0 |  | 0 |  | 0 | 1 | D | 1 | ROZPOCET | [6 empty] | 0
1 | K | X1 | Zařízení staveniště - příprava, zřízení, provozování, odstranění staveniště | kpl | 1 |  | 0 |  |  | základní |  | 0 | 0 | 0 | 0 | 0 | 4 | K | 2 | ROZPOCET | 0 | 0 | 0 | 0 | 0 | 1 | 0 | 4 | 2
2 | K | X2 | Provozní vlivy po celou dobu stavby | kpl | 1 |  | 0 |  |  | základní |  | 0 | 0 | 0 | 0 | 0 | 4 | K | 2 | ROZPOCET | 0 | 0 | 0 | 0 | 0 | 1 | 0 | 4 | 4
3 | K | X3 | Územní vlivy | kpl | 1 |  | 0 |  |  | základní |  | 0 | 0 | 0 | 0 | 0 | 4 | K | 2 | ROZPOCET | 0 | 0 | 0 | 0 | 0 | 1 | 0 | 4 | 6
| D | D3 | VON 2: Projektové dokumentace - náklady jinde neuvedené |  |  |  | 0 |  |  |  |  | 0 |  | 0 |  | 0 | 1 | D | 0 | ROZPOCET | [6 empty] | 0
| D | D2 | VRN: Vedlejší rozpočtové náklady |  |  |  | 0 |  |  |  |  | 0 |  | 0 |  | 0 | 1 | D | 1 | ROZPOCET | [6 empty] | 0
4 | K | X4 | Plán zásad organizace výstavby (ZOV) | kpl | 1 |  | 0 |  |  | základní |  | 0 | 0 | 0 | 0 | 0 | 4 | K | 2 | ROZPOCET | 0 | 0 | 0 | 0 | 0 | 1 | 0 | 4 | 8
| P |  | Poznámka k položce: vč. dokumentace technického stavu stávajících komunikací, budov a objektů (technická zpráva, video, fotodokumentace, zákresy) před zahájením výstavby a sledování vlivů stavby na okolní objekty v průběhu stavby. Členění po stavebních objektech. | [14 empty] | P | 2
5 | K | X5 | Prováděcí dokumentace organizace dopravy v průběhu stavby, dopravní značení, světelná signalizace | kpl | 1 |  | 0 |  |  | základní |  | 0 | 0 | 0 | 0 | 0 | 4 | K | 2 | ROZPOCET | 0 | 0 | 0 | 0 | 0 | 1 | 0 | 4 | 10
| P |  | Poznámka k položce: Instalace, zajištění a údržba provizorního dopravního značení během celého obdbí platnosti provizorního značení (dle vyhl. 30/2001 Sb.) na komunikacích ovlivněných stavbou. Rozsah a vzdálenost dle postupu prací zhotovitele. Zajištění správního rozhodnutí, včetně zpracování a projednání projektu dopravního značení na příslušném Dopravním inspektorátu. Zajištění rozhodnutí o povolení zvláštního užívání silnic a místních komunikací. Vypracování návrhu řešení dopravních opatření a dočasného dorpavního značení a jeho projednání. | [14 empty] | P | 2
| D | D4 | VON 3: Ostatní náklady jinde neuvedené |  |  |  | 0 |  |  |  |  | 0 |  | 0 |  | 0 | 1 | D | 0 | ROZPOCET | [6 empty] | 0
| D | D2 | VRN: Vedlejší rozpočtové náklady |  |  |  | 0 |  |  |  |  | 0 |  | 0 |  | 0 | 1 | D | 1 | ROZPOCET | [6 empty] | 0
6 | K | X8 | Vytýčení prostorové polohy stavebních objektů, vytýčení hranic pozemků, vytýčení obvodu staveniště | kpl | 1 |  | 0 |  |  | základní |  | 0 | 0 | 0 | 0 | 0 | 4 | K | 2 | ROZPOCET | 0 | 0 | 0 | 0 | 0 | 1 | 0 | 4 | 12
7 | K | X9 | Vytýčení stávajících inženýrských sítí, vč. kopání sond pro jejich zjištění, vč. ručních výkopů. Zajištění aktualizace vyjádření správců sítí k existenci sítí. | kpl | 1 |  | 0 |  |  | základní |  | 0 | 0 | 0 | 0 | 0 | 4 | K | 2 | ROZPOCET | 0 | 0 | 0 | 0 | 0 | 1 | 0 | 4 | 14
8 | K | X10 | Činnost geodeta ve výstavbě | kpl | 1 |  | 0 |  |  | základní |  | 0 | 0 | 0 | 0 | 0 | 4 | K | 2 | ROZPOCET | 0 | 0 | 0 | 0 | 0 | 1 | 0 | 4 | 16
| P |  | Poznámka k položce: doměření stavby pro účely výstavby (doměření polohopisu, vytyčování kanalizačních šachet a objektů na stokové síti v případě změny jejich umístění oproti projektu, vč. ČOV a ostatních objektů) | [14 empty] | P | 2
9 | K | X15 | Zajištění provozu dalšího subjektu nutného při přeložkách nebo poškození stávajících podzemních sítí - nutné uzavření úseků, zajištění návhradního zásobení | kpl | 1 |  | 0 |  |  | základní |  | 0 | 0 | 0 | 0 | 0 | 4 | K | 2 | ROZPOCET | 0 | 0 | 0 | 0 | 0 | 1 | 0 | 4 | 18
10 | K | X17 | Oprava, znovuzřízení objektů (oplocení, zídky, potrubí apod) poškozené, nebo zbořené během výstavby | kpl | 1 |  | 0 |  |  | základní |  | 0 | 0 | 0 | 0 | 0 | 4 | K | 2 | ROZPOCET | 0 | 0 | 0 | 0 | 0 | 1 | 0 | 4 | 20
| P |  | Poznámka k položce: s ohledem na technologii výstavby. Tam, kde není zohledněno v jiných částech výkazů výměr. Např. oprava a znovuzřízení objektů kdy dojde při výstavbě ke změně trasy, technologie pokládky. Dále případné podchycení, stávajícího potrubí při křížení, jinde neuvedené (podélné profily, situace)-jedná se o přípojky zjištěné během provádění stavebních prací, atd. | [14 empty] | P | 2
11 | K | X18 | Náklady spojené s vyřízením požadavků orgánů a organizací nutných před započetím výstavby | kpl | 1 |  | 0 |  |  | základní |  | 0 | 0 | 0 | 0 | 0 | 4 | K | 2 | ROZPOCET | 0 | 0 | 0 | 0 | 0 | 1 | 0 | 4 | 22
| P |  | Poznámka k položce: obsažených v dokladové části: např. kácení zeleně, dopravní trasy, zvláštní užívání komunikací, správní poplatky, ohlášení stavby | [14 empty] | P | 2
12 | K | X24 | Komplexní zkoušky. Včetně inženýrské činnosti, zkoušek a ostatního měření. | kpl | 1 |  | 0 |  |  | základní |  | 0 | 0 | 0 | 0 | 0 | 4 | K | 2 | ROZPOCET | 0 | 0 | 0 | 0 | 0 | 1 | 0 | 4 | 24
13 | K | X25 | Provedení dopravního značení po celou dobu výstavby včetně poplatků za zvláštní užívání silnic. Součástí bude osazení a provozování veškerého dopravního značení dle prováděcí dokumentace organizace dopravy v průběhu stavby. Bude se jednat o osazení dopravního značení a světelné signalizace v místě provádění prací po celou dobu výstavby. V případě obousměrného střídavého provozu v jednom jízdním pruhu bude doprava v exponovaných místech a časech řízena pracovníky stavby. Dále se bude jednat o zajištění přejezdu vozidel přes překop např. pomocí přejezdové ocelové desky. Dále náklady na zajištění uzavírek, údržbu dopravních značek, označení výkopů a případné náhrady veřejným dopravcům za objízdné trasy po dobu trvání objížděk a uzavírek. Dále náklady na oznámení obyvatelům dotčených nemovitostí, kde bude uvažováno s úplnou nebo částečnou uzavírkou komunikace, o zahájení prací v týdenním předstihu a zajištění přístupu do nemovitostí pomocí přejezdů a přechodů po celou dobu výstavby (pro přilehlé nemovitosti, pro podnikatelské subjekty), zajištění přístupu v místě stavby pro složky záchranného integrovaného systému. | kpl | 1 |  | 0 |  |  | základní |  | 0 | 0 | 0 | 0 | 0 | 4 | K | 2 | ROZPOCET | 0 | 0 | 0 | 0 | 0 | 1 | 0 | 4 | 26
| D | D5 | VON 4: Předání a převzetí díla - náklady jinde neuvedené |  |  |  | 0 |  |  |  |  | 0 |  | 0 |  | 0 | 1 | D | 0 | ROZPOCET | [6 empty] | 0
| D | D2 | VRN: Vedlejší rozpočtové náklady |  |  |  | 0 |  |  |  |  | 0 |  | 0 |  | 0 | 1 | D | 1 | ROZPOCET | [6 empty] | 0
14 | K | X27 | Návrhy Provozních, Havarijních, Povodňových, Požárních a jiných řádů a předpisů nutných pro realizaci a předání díla. | kpl | 1 |  | 0 |  |  | základní |  | 0 | 0 | 0 | 0 | 0 | 4 | K | 2 | ROZPOCET | 0 | 0 | 0 | 0 | 0 | 1 | 0 | 4 | 28
| P |  | Poznámka k položce: Návrhy Provozních, Havarijních, Povodňových, Požárních a jiných řádů a předpisů a jejich odsouhlasení s pracovníky správními orgány - pro trvalý provoz (se zapracováním připomínek) | [14 empty] | P | 2
15 | K | X28 | Komplexní a technologické zkoušky dle příslušných ČSN | kpl | 1 |  | 0 |  |  | základní |  | 0 | 0 | 0 | 0 | 0 | 4 | K | 2 | ROZPOCET | 0 | 0 | 0 | 0 | 0 | 1 | 0 | 4 | 30
| P |  | Poznámka k položce: dle obecných podmínek technických specifikací a zápisů ve stavebních denících ( např. výchozí revize, revizní knihy, , zkoušky hutnění, apd.) Neuvedené v jiných částech výkazů výměr. | [14 empty] | P | 2
16 | K | X29 | Manipulační předpisy, prohlášení o shodě, tlakové zkoušky jinde neuvedené, revize elektro, zkoušky těsnosti nádrží, provozní zkoušky, které budou prováděny za součinnosti obsluhy (zaškolování obsluhy). | kpl | 1 |  | 0 |  |  | základní |  | 0 | 0 | 0 | 0 | 0 | 4 | K | 2 | ROZPOCET | 0 | 0 | 0 | 0 | 0 | 1 | 0 | 4 | 32
17 | K | X30 | Vyhotovení geodetického zaměření skutečného provedení stavby | kpl | 1 |  | 0 |  |  | základní |  | 0 | 0 | 0 | 0 | 0 | 4 | K | 2 | ROZPOCET | 0 | 0 | 0 | 0 | 0 | 1 | 0 | 4 | 34
| P |  | Poznámka k položce: ve 3 vyhotoveních v listinné a 1 na CD nosiči v digitální formě předepsaného formátu (včetně přeložek, přípojek NN atd.) | [14 empty] | P | 2
18 | K | X31 | Vypracování geometrického plánu v celém rozsahu stavby | kpl | 1 |  | 0 |  |  | základní |  | 0 | 0 | 0 | 0 | 0 | 4 | K | 2 | ROZPOCET | 0 | 0 | 0 | 0 | 0 | 1 | 0 | 4 | 36
| P |  | Poznámka k položce: Geometrický plán bude vypracován v 3 vyhotoveních v listinné podobě | [14 empty] | P | 2
19 | K | X32 | Dokumentace skutečného provedení stavby (DSPS). Vyhotovení 6x v papírové podobě + 1 x elekronicky na CD ve formátech .doc, .xls, .dwg, .dxf. | kpl | 1 |  | 0 |  |  | základní |  | 0 | 0 | 0 | 0 | 0 | 4 | K | 2 | ROZPOCET | 0 | 0 | 0 | 0 | 0 | 1 | 0 | 4 | 38