## List1
POPIS ČINNOSTÍ
Popis činností | M.j. | Počet | Cena Kč za j. | Cena Celkem
Přípravné a dokončovací práce
zaříz.staveniště,st.inverzních věží,předání stavby | kpl | 1 |  | 0
Zábory, ZUK, DZ | kpl | 0 | 0 | 0
Transport technologického zařízení | kpl | 1 |  | 0
Geodetické zaměření, zpracování dokumentace | kpl | 0 | 0 | 0
Vyčištění potrubí - běžné znečištění
vysokotlakým kombinovaným čistícím vozem | m | 0 | 0 | 0
Monitoring potrubí TV kamerou
TV kamera před a po sanaci s natočením záznam na DVD a protokolů | m | 680 |  | 0
0
Revizní šachty - sanace, hl. do 3,0 m
oprava zednickým způsobem - zatažení spar a trhlin, instalace antikorozních stupaček, odstranění nečistot ve dně šachty, úprava dna - kyneta, berma | ks | 8 |  | 0
Přečerpávání sanovaného úseku
čerpání včetně osazení náhradního potrubí | kpl | 1 |  | 0
Osazení vystýlky
DN 300mm, tl. min 8mm | bm | 190 |  | 0
DN 400mm, tl. min 10mm | bm | 150 |  | 0
Práce kanalizačním robotem
odfrézování překážek před sanací | hod | 20 |  | 0
frézování přesazených přípojek | ks | 14 |  | 0
prořezání přípojek po osazení vystýlky | ks | 14 |  | 0
zatěsnění přípojek | ks | 14 |  | 0
CENA CELKEM bez DPH |  |  |  | 0