## List1
List1

## řad
Název: | řad | [25 empty] | délka ručního výkopu | 0 | [10 empty] | Druh povrchu | Délka povrchu bez protlaků | Délka povrchu s protlaky | výška odstraňované vrstvy | Výměna zeminy | ano - 1
[27 empty] | délka strojního výkopu | 86 | [15 empty] | ne - 2
[27 empty] | celková délka protlaků | 7 | [10 empty] | asfalt místní | 5.98 | 5.98 | 0.44 | 100%
[39 empty] | bet. dlažba 30x30 | 0 | 0 | 0.3 | [79 empty] | 0
[39 empty] | bet. dlažba 50x50 | 0 | 0 | 0.3 | [79 empty] | 0
[39 empty] | betonová dlažba | 7.5 | 7.5 | 0.54 | 50%
[39 empty] | chodník asfaltový | 0 | 0 | 0.31
[39 empty] | komunikace I tř | 0 | 0 | 0.6
[39 empty] | komunikace II tř | 0 | 0 | 0.44 | 100%
[39 empty] | komunikace III tř | 0 | 0 | 0.6 | 100%
[39 empty] | kostky malé | 0 | 0 | 0.3
[39 empty] | kostky velké | 0 | 0 | 0.3
[39 empty] | krajnice | 0 | 0 | 0.6
[39 empty] | lesní pozemek | 0 | 0 | 0
[39 empty] | panely | 0 | 0 | 0.33
[39 empty] | pole | 0 | 0 | 0.3 | 0%
[27 empty] | asf - 1,1 | 0 | [10 empty] | štěrk | 0 | 0 | 0.35 | 50%
[27 empty] | asf - 1,2 | 0 | [10 empty] | tráva | 61.78 | 67.27 | 0.2 | 0% | [116 empty] | Rozdíl | -4.4409e-14
[28 empty] | 0 | [10 empty] | vodoteč | 0 | 0 | 0
[27 empty] | pažení š.>1.2 m, hl.>4 m | 0 | [10 empty] | záhon | 0 | 0 | 0.3
[27 empty] | pažení š.<1.2 m, hl.<4 m | 249.9578 | [10 empty] | zámková dlažba | 10.74 | 12.25 | 0.41 | 50%
[27 empty] | pažení š.>1.2 m, hl.<4 m | 27.0466 | [10 empty] | zatrav. tvárnice | 0 | 0 | 0.2 | [55 empty] | 119.76 | [45 empty] | 87.5389
[27 empty] | pažení š.<1.2 m, hl.>4 m | 0 | [10 empty] | železnice | 0 | 0 | 0
[28 empty] | 277.0044 | [10 empty] | žulová dlažba | 0 | 0 | 0.32 | [101 empty] | 87.5389
[39 empty] | Celkem | 86 | 93 | [42 empty] | -DI | [59 empty] | 0 |  |  | 0 |  |  |  |  | 0 | [9 empty] | 0
[61 empty] | Upravený terén- zásyp | [23 empty] | 93 | 0 | 86 | 7 | 0.81729 | 0 | 0 | 0 | 0 | 0 | 0 | 0 | 0 | 125.8872 | 12.5887 | 15.1065 | 18.8831 | 21.4008 | 23.9186 | 27.6952 | 6.2944 | 9.175 | 0 | 36.8002 | 0 | 0 | 0 | 69.0972 | 9.9976 | 2.7756e-15 | 5.5511e-16 | 56.7901 | 69.0972 | 69.0972 | 9.9976 | 277.0044 | 91.75 | 24.5906 | 0 | [17 empty] | Výkop pro šachtu |  |  |  | Podsyp šachty | [7 empty] | Zásyp šachty- pomocné- rozpracována jiná metoda) | [9 empty] | Povrchy
Číslo řádku | Staničení | Zadání- Terén | Zadání- Niveleta | Zadání- upravený terén | Začátek (Z) a konec (K) úseku | Chybové hlášky | Pomocné k interpolaci terénu |  |  |  | Terén (interpolace) | Pomocné k interpolaci nivelety |  |  |  | Niveleta (interpolace) | Pomocné k interpolaci nivelety |  |  |  | Upravený terén (interpolace) | Upravený terén (tam, kde není definován je použit původní terén) | Vzdálenost terénu a nivelety | De potrubí nebo chráničky (mm) | Tloušťka stěny potrubí ve dně (mm) | Vlastní plocha potrubí | Zanedbat plochu potrubí | Šířka výkopu | Chybové hlášky | Sklon stěn výkopu (levá) | Sklon stěn výkopu (pravá) | Prohloubení výkopu v úseku | Výška podsypu | Výška obsysu nad potrubím | Obetonování potrubí | Vlastní plocha obetonování | Celková výška obsypu | Název úseku | Druh povrchu | Délka povrchu s protlaky | Délka povrchu bez protlaků | Výška odstranění povrchu | Průměrná vzdálenost terénu a nivelety | Celková průměrná hloubka výkopu | Pomocné- hloubka výkopu x délka úseku | Celková výška obsypu a podsypu | Chybové hlášky | Hloubka výkopu bez odstranění povrchů | Chybové hlášky | Plocha potrubí | Šířka horní části podsypu | Plocha podsypu | Plocha obsypu (bez odečtu potrubí) | Plocha obsypu (odečteno potrubí) | Chybové hlášky | Šířka horní části obsypu | Šířka odstranění povrchu ve výkopu | Plocha odstranění povrchu (obdélníkový průřez) | Plocha výkopu bez povrchu | Chybové hlášky | Zvětšení plochy zpětného zásypu k upravenému terénu | Rozdíl mezi upraveným a původním terénem v úseku | Plocha zpětného zásypu | Chybové hlášky | Plocha přebytečné zeminy | Průměrná výška pažení (levá) | Průměrná výška pažení (pravá) | Vyřadit úsek z výpočtů | Způsob těžení | Způsob výkopu | Výměna zeminy zásypu | Výměna zeminy zásypu šachtet | Pažení | Tabulka tříd těžitelnosti | [6 empty] | Chybové hlášky | Délka výkopu pro potrubí mezi výkopy šachet | Délka potrubí mezi šachtami | Pomocné- bilance zemin | Délka úseku | Délka ručního výkopu | Délka strojního výkopu | Délka protlaku | Objem potrubí ve výkopu | Výkop ruční | [7 empty] | Výkop strojní | [7 empty] | Podsyp potrubí | Podsyp šachet | Obsyp potrubí | Obetonování potrubí | Zásyp výkopu vytěženou zeminou (doměrek do výšky upraveného terénu) | Zásyp výkopu výměna zeminy (doměrek do výšky upraveného terénu) | Zásyp výkopu vytěženou zeminou | Zásyp výkopu výměna zeminy | Obsyp šachet vytěženou zeminou | Obsyp šachet výměna zeminy | Přebytečná zemina | Celková zemina použitá zpět do výkopu (pomocný výpočet) | Celková zemina použitá zpět do výkopu | Celkový zásyp vyměněnou zeminou | Celková plocha pažení | Půdorysná plocha odstranění povrchu | Objem odstranění povrchu | Objem šachet | Název objektu | Průměr šachty nebo délka v případě obdélníkové šachty | Šířka šachty (v případě obdélníkové šachty | Rozšíření výkopu pro šachtu proti směru staničení | Rozšíření výkopu pro šachtu ve směru staničení | Rozšíření výkopu v prostoru šachty (levé) | Rozšíření výkopu v prostoru šachty (pravé) | Sklon stěn výkopu šachty (levá) | Sklon stěn výkopu šachty (pravá) | tl. Dna šachty | Výška podsypu šachty | Prohloubení šachty | Délka výkopu pro šachtu ve směru potrubí proti směru staničení | Délka výkopu pro šachtu ve směru potrubí po směru staničení | Celková délka výkopu pro šachtu ve směru potrubí | Celková šířka výkopu pro šachtu kolmo na potrubí | hloubka výkopu (bez odstranění povrchu, bez prohloubení) | Výška výkopu pro šachtu s odečtem odstranění povrchu | Průřezová plocha výkopu pro šachtu (kolmo na staničení) | Objem výkopu pro šachtu | objem výkopu pro šachtu v úseku | Půdorysná plocha dna výkopu pro šachtu | Objem podsypu šachty | objem podsypu šachty v úseku | Půdorysná plocha šachty | Výška šachty (bez povrchu) | Vlastní objem šachty (odečten objem v odstranění povrchu) | Objem šachty (odečten objem v odstranění povrchu) | objem šachty v úseku | Výkop | Objem šachty | objem podsypu | Délka kolize potrubí (podsyp, obsyp, zásyp, plocha potrubí) ve výkopu šachet | Plocha (kolmo na staničení) kolize potrubí (podsyp, obsyp, zásyp, plocha potrubí) ve výkopu šachet | Hloubka výkopu potrubí v místě kolize | Plocha (kolmo na staničení) kolize potrubí (podsyp, obsyp, zásyp, plocha potrubí) ve výkopu šachet | Objem kolize potrubí (podsyp, obsyp, zásyp, plocha potrubí) ve výkopu šachet | objem podsypu | objem zásypu pro šachtu v úseku | Šířka odstranění povrchu | Půdorysná plocha odstranění povrchu | objem podsypu šachty v úseku | Poloha šachty v profilu (pomocný výpočet) | Poloha šachty v profilu 1- první (pouze v řádku č. 1) 2- průběžná 3- koncová | Výkop menší než X m ano (1) ne (2) | Výkop mělčí než X m ano (1) ne (2) | Výkop mělčí než X m ano (1) ne (2)
[7 empty] | Pomocná L1 | Pomocná L2 | Pomocná H1 | Pomocná H2 |  | Pomocná L1 | Pomocná L2 | Pomocná H1 | Pomocná H2 |  | Pomocná L1 | Pomocná L2 | Pomocná H1 | Pomocná H2 | [5 empty] | (m2) | Ano (1) Ne (2) | [7 empty] | Ano (1) Ne (2) | [32 empty] | Ano (1) Ne (2) | Protlak (1) Výkop (2) | Ručně (1) Strojně (2) | Ano (100%) Ne (0%) | ano (100%) ne (0%) | Ano levé (1) Ano pravé (2) Ano oboje (3) Ne (4) | 1. třída [%] | 2. třída [%] | 3. třída [%] | 4. třída [%] | 5. třída [%] | 6. třída [%] | 7. třída [%] | [9 empty] | Celkový výkop | Z toho 1. třída těžitelnosti [m3] | Z toho 2. třída těžitelnosti [m3] | Z toho 3. třída těžitelnosti [m3] | Z toho 4. třída těžitelnosti [m3] | Z toho 5. třída těžitelnosti [m3] | Z toho 6. třída těžitelnosti [m3] | Z toho 7. třída těžitelnosti [m3] | Celkový výkop | Z toho 1. třída těžitelnosti [m3] | Z toho 2. třída těžitelnosti [m3] | Z toho 3. třída těžitelnosti [m3] | Z toho 4. třída těžitelnosti [m3] | Z toho 5. třída těžitelnosti [m3] | Z toho 6. třída těžitelnosti [m3] | Z toho 7. třída těžitelnosti [m3] | [62 empty] | x= | x= | x=
| m | m n.m. | m n.m. | m n.m. | Z - K |  | m | m | m | m | m n.m. | m | m | m | m | m n.m. | m | m | m | m | m n.m. | m n.m. | m | mm |  | m2 |  | m |  | XL:1 | XP:1 |  | m | m |  | m2 | m |  |  | m |  | m | m | m |  | m |  | m |  | m2 | m | m2 | m3 | m2 |  | m | m | m2 | m2 |  | m2 | m | m2 |  |  | m | m | [13 empty] | Součet |  |  |  | m | m | m | m | m3 | m3 | [7 empty] | m3 | [7 empty] | m3 | m3 | m3 | m3 | m3 | m3 | m3 | m3 | m3 | m3 | m3 | m3 | m3 | m3 | m2 | m2 | m3 | m3 |  | m | m | m | m | m | m | XL:1 | XP:1 | m | m | m |  |  | m | m | m |  |  | m3 |  | m2 | m3 |  | m2 |  |  | m3 |  |  |  | m3 | [7 empty] | m2 | m3
[24 empty] | 110 | 0 |  | 2 | 1 |  | 0 | 0 | 0 | 0.1 | 0.3 | 2 | [8 empty] | 1.6077 | 149.516 | [22 empty] | 2 | 2 | 2 |  |  | 3 | 10% | 12% | 15% | 17% | 19% | 22% | 5% | OK (100 %) | m | m | [43 empty] | 0.6 | 0.6 | 0.6 | 0.6 | 0 | 0 | 0.2 | 0.1 | 0 | [5 empty] | m | m2 | m3 | m3 | m2 | m3 | m3 | m2 | m | m3 | m3 | m3 | m3 | m3 | m3 | m | m2 | m | m2 | m3 |  | m3 | m2 | m3 | m3 | 1 |  | 1.2 | 4 | 1
1 | 0 | 235.4 | 233.62 |  |  |  | 0 | 0 | 235.4 | 235.4 | 235.4 | 0 | 0 | 233.62 | 233.62 | 233.62 | 0 |  |  |  |  | 235.4 | 1.78 | --- | --- | --- | --- | --- | --- | --- | --- | --- | --- | --- | --- | --- | --- | --- | --- | --- | --- | --- | --- | --- | --- | --- | --- | --- | --- | --- | --- | --- | --- | --- | --- | --- | --- | --- | --- | --- | --- | --- | --- |  | --- | --- | --- | --- | --- | --- | --- | --- | --- | --- | --- | --- | --- | --- | --- | --- | --- | --- | --- | --- | --- | --- | --- | --- | --- | --- | --- | --- | --- | --- | --- | --- | --- | --- | --- | --- | --- | --- | --- | --- | --- | --- | --- | --- | --- | --- | --- | --- | --- | --- | --- | --- | --- | --- | --- | --- | --- | --- | --- | [12 empty] | 0 | 0 | [5 empty] | 0 | --- | 0 | 0 | --- | 0 | 0 |  | 0 | --- | 0 | 0 | 0 | 0 | 0 | 0 | 0 | 0 | 0 | --- | 0 | 0 | --- | 1 |  | --- | --- | ---
2 | 2.8 | 235.35 | 233.6946 |  |  |  | 2.8 | 2.8 | 235.35 | 235.35 | 235.35 | 2.8 | 2.8 | 233.6946 | 233.6946 | 233.6946 | 0 |  |  |  |  | 235.35 | 1.6554 | 110 | 0 |  | 2 | 1 |  | 0 | 0 | 0 | 0.1 | 0.3 | 2 |  | 0.41 | 0 - 2,8 | asfalt místní | 2.8 | 2.8 | 0.44 | 1.7177 | 1.8177 | 5.0896 | 0.51 |  | 1.3777 |  | 0.0095033 | 1 | 0.1 | 0.41 | 0.4005 |  | 1 | 1 | 0.44 | 1.3777 |  | 0 | 0 | 0.86772 |  | 1.3777 | 1.8177 | 1.8177 | 2 | 2 | 2 | 100% | 100% | 3 | 10% | 12% | 15% | 17% | 19% | 22% | 5% | OK (100 %) | 2.8 | 2.8 | 4.4409e-16 | 2.8 | 0 | 2.8 | 0 | 0.026609 | 0 | 0 | 0 | 0 | 0 | 0 | 0 | 0 | 3.8576 | 0.38576 | 0.46291 | 0.57864 | 0.65579 | 0.73295 | 0.84867 | 0.19288 | 0.28 | 0 | 1.1214 | 0 | 0 | 0 | 0 | 2.4296 | 0 | 4.4409e-16 | 3.8576 | -4.4409e-16 | 0 | 2.4296 | 10.1792 | 2.8 | 1.232 | 0 | [12 empty] | 0 | 0 | [5 empty] | 0 | 0 | 0 | 0 | 0 | 0 | 0 |  | 0 | 0 | 0 | 0 | 0 | 0 | 0 | 0 | 0 | 0 | 0 | 0 | 0 | 0 | 0 |  |  | 1 | 1 | 2
3 | 5.98 | [5 empty] | 2.8 | 7.51 | 235.35 | 235.26 | 235.2892 | 2.8 | 7.51 | 233.6946 | 233.82 | 233.7793 | 0 |  |  |  |  | 235.2892 | 1.51 | 110 | 0 |  | 2 | 1 |  | 0 | 0 | 0 | 0.1 | 0.3 | 2 |  | 0.41 | 2,8 - 5,98 | asfalt místní | 3.18 | 3.18 | 0.44 | 1.5827 | 1.6827 | 5.351 | 0.51 |  | 1.2427 |  | 0.0095033 | 1 | 0.1 | 0.41 | 0.4005 |  | 1 | 1 | 0.44 | 1.2427 |  | 0 | 0 | 0.73271 |  | 1.2427 | 1.6827 | 1.6827 | 2 | 2 | 2 | 100% | 100% | 3 | 10% | 12% | 15% | 17% | 19% | 22% | 5% | OK (100 %) | 3.18 | 3.18 | 0 | 3.18 | 0 | 3.18 | 0 | 0.030221 | 0 | 0 | 0 | 0 | 0 | 0 | 0 | 0 | 3.9518 | 0.39518 | 0.47422 | 0.59277 | 0.67181 | 0.75084 | 0.8694 | 0.19759 | 0.318 | 0 | 1.2736 | 0 | 0 | 0 | 0 | 2.33 | 0 | 0 | 3.9518 | 0 | 0 | 2.33 | 10.702 | 3.18 | 1.3992 | 0 | [12 empty] | 0 | 0 | [5 empty] | 0 | 0 | 0 | 0 | 0 | 0 | 0 |  | 0 | 0 | 0 | 0 | 0 | 0 | 0 | 0 | 0 | 0 | 0 | 0 | 0 | 0 | 0 |  |  | 1 | 1 | 2
4 | 7.51 | 235.26 | 233.82 |  |  |  | 7.51 | 7.51 | 235.26 | 235.26 | 235.26 | 7.51 | 7.51 | 233.82 | 233.82 | 233.82 | 0 |  |  |  |  | 235.26 | 1.44 | 110 | 0 |  | 2 | 1 |  | 0 | 0 | 0 | 0.1 | 0.3 | 2 |  | 0.41 | 5,98 - 7,51 | tráva | 1.53 | 1.53 | 0.2 | 1.475 | 1.575 | 2.4097 | 0.51 |  | 1.375 |  | 0.0095033 | 1 | 0.1 | 0.41 | 0.4005 |  | 1 | 1 | 0.2 | 1.375 |  | 0 | 0 | 0.86499 |  | 1.375 | 1.575 | 1.575 | 2 | 2 | 2 | 0% | 0% | 3 | 10% | 12% | 15% | 17% | 19% | 22% | 5% | OK (100 %) | 1.53 | 1.53 | -4.4409e-16 | 1.53 | 0 | 1.53 | 0 | 0.01454 | 0 | 0 | 0 | 0 | 0 | 0 | 0 | 0 | 2.1037 | 0.21037 | 0.25245 | 0.31556 | 0.35764 | 0.39971 | 0.46282 | 0.10519 | 0.153 | 0 | 0.61276 | 0 | 0 | 0 | 1.3234 | 0 | 0 | 0 | 0.7803 | 1.3234 | 1.3234 | 0 | 4.8195 | 1.53 | 0.306 | 0 | [12 empty] | 0 | 0 | [5 empty] | 0 | 0 | 0 | 0 | 0 | 0 | 0 |  | 0 | 0 | 0 | 0 | 0 | 0 | 0 | 0 | 0 | 0 | 0 | 0 | 0 | 0 | 0 |  |  | 1 | 1 | 2
5 | 9.66 | [5 empty] | 7.51 | 11.16 | 235.26 | 235.27 | 235.2659 | 7.51 | 11.16 | 233.82 | 233.7667 | 233.7886 | 0 |  |  |  |  | 235.2659 | 1.4773 | 110 | 0 |  | 2 | 1 |  | 0 | 0 | 0 | 0.1 | 0.3 | 2 |  | 0.41 | 7,51 - 9,66 | tráva | 2.15 | 2.15 | 0.2 | 1.4586 | 1.5586 | 3.3511 | 0.51 |  | 1.3586 |  | 0.0095033 | 1 | 0.1 | 0.41 | 0.4005 |  | 1 | 1 | 0.2 | 1.3586 |  | 0 | 0 | 0.84864 |  | 1.3586 | 1.5586 | 1.5586 | 2 | 2 | 2 | 0% | 0% | 3 | 10% | 12% | 15% | 17% | 19% | 22% | 5% | OK (100 %) | 2.15 | 2.15 | 2.2204e-16 | 2.15 | 0 | 2.15 | 0 | 0.020432 | 0 | 0 | 0 | 0 | 0 | 0 | 0 | 0 | 2.9211 | 0.29211 | 0.35053 | 0.43816 | 0.49658 | 0.55501 | 0.64264 | 0.14605 | 0.215 | 0 | 0.86107 | 0 | 0 | 0 | 1.8246 | 0 | 2.2204e-16 | 0 | 1.0965 | 1.8246 | 1.8246 | 0 | 6.7022 | 2.15 | 0.43 | 0 | [12 empty] | 0 | 0 | [5 empty] | 0 | 0 | 0 | 0 | 0 | 0 | 0 |  | 0 | 0 | 0 | 0 | 0 | 0 | 0 | 0 | 0 | 0 | 0 | 0 | 0 | 0 | 0 |  |  | 1 | 1 | 2
6 | 11.16 | 235.27 | 233.7667 |  |  |  | 11.16 | 11.16 | 235.27 | 235.27 | 235.27 | 11.16 | 11.16 | 233.7667 | 233.7667 | 233.7667 | 0 |  |  |  |  | 235.27 | 1.5033 | 110 | 0 |  | 2 | 1 |  | 0 | 0 | 0 | 0.1 | 0.3 | 2 |  | 0.41 | 9,66 - 11,16 | zámková dlažba | 1.5 | 1.5 | 0.41 | 1.4903 | 1.5903 | 2.3854 | 0.51 |  | 1.1803 |  | 0.0095033 | 1 | 0.1 | 0.41 | 0.4005 |  | 1 | 1 | 0.41 | 1.1803 |  | 0 | 0 | 0.6703 |  | 1.1803 | 1.5903 | 1.5903 | 2 | 2 | 2 | 50% | 50% | 3 | 10% | 12% | 15% | 17% | 19% | 22% | 5% | OK (100 %) | 1.5 | 1.5 | 0 | 1.5 | 0 | 1.5 | 0 | 0.014255 | 0 | 0 | 0 | 0 | 0 | 0 | 0 | 0 | 1.7704 | 0.17704 | 0.21245 | 0.26557 | 0.30098 | 0.33638 | 0.3895 | 0.088522 | 0.15 | 0 | 0.60075 | 0 | 0 | 0 | 0.50272 | 0.50272 | 0 | 0 | 1.2677 | 0.50272 | 0.50272 | 0.50272 | 4.7709 | 1.5 | 0.615 | 0 | [12 empty] | 0 | 0 | [5 empty] | 0 | 0 | 0 | 0 | 0 | 0 | 0 |  | 0 | 0 | 0 | 0 | 0 | 0 | 0 | 0 | 0 | 0 | 0 | 0 | 0 | 0 | 0 |  |  | 1 | 1 | 2
7 | 15 | [5 empty] | 11.16 | 24.46 | 235.27 | 235.1809 | 235.2443 | 11.16 | 24.46 | 233.7667 | 233.6994 | 233.7473 | 0 |  |  |  |  | 235.2443 | 1.497 | 110 | 0 |  | 2 | 1 |  | 0 | 0 | 0 | 0.1 | 0.3 | 2 |  | 0.41 | 11,16 - 15 | tráva | 3.84 | 3.84 | 0.2 | 1.5002 | 1.6002 | 6.1446 | 0.51 |  | 1.4002 |  | 0.0095033 | 1 | 0.1 | 0.41 | 0.4005 |  | 1 | 1 | 0.2 | 1.4002 |  | 0 | 0 | 0.89015 |  | 1.4002 | 1.6002 | 1.6002 | 2 | 2 | 2 | 0% | 0% | 3 | 10% | 12% | 15% | 17% | 19% | 22% | 5% | OK (100 %) | 3.84 | 3.84 | -4.4409e-16 | 3.84 | 0 | 3.84 | 0 | 0.036493 | 0 | 0 | 0 | 0 | 0 | 0 | 0 | 0 | 5.3766 | 0.53766 | 0.64519 | 0.80649 | 0.91402 | 1.0216 | 1.1828 | 0.26883 | 0.384 | 0 | 1.5379 | 0 | 0 | 0 | 3.4182 | 0 | 0 | 0 | 1.9584 | 3.4182 | 3.4182 | 0 | 12.2892 | 3.84 | 0.768 | 0 | [12 empty] | 0 | 0 | [5 empty] | 0 | 0 | 0 | 0 | 0 | 0 | 0 |  | 0 | 0 | 0 | 0 | 0 | 0 | 0 | 0 | 0 | 0 | 0 | 0 | 0 | 0 | 0 |  |  | 1 | 1 | 2
8 | 17.3 | [5 empty] | 11.16 | 24.46 | 235.27 | 235.1809 | 235.2288 | 11.16 | 24.46 | 233.7667 | 233.6994 | 233.7356 | 0 |  |  |  |  | 235.2288 | 1.4932 | 110 | 0 |  | 2 | 1 |  | 0 | 0 | 0 | 0.1 | 0.3 | 2 |  | 0.41 | 15 - 17,3 | tráva | 2.3 | 2.3 | 0.2 | 1.4951 | 1.5951 | 3.6688 | 0.51 |  | 1.3951 |  | 0.0095033 | 1 | 0.1 | 0.41 | 0.4005 |  | 1 | 1 | 0.2 | 1.3951 |  | 0 | 0 | 0.88511 |  | 1.3951 | 1.5951 | 1.5951 | 2 | 2 | 2 | 0% | 0% | 3 | 10% | 12% | 15% | 17% | 19% | 22% | 5% | OK (100 %) | 2.3 | 2.3 | 0 | 2.3 | 0 | 2.3 | 0 | 0.021858 | 0 | 0 | 0 | 0 | 0 | 0 | 0 | 0 | 3.2088 | 0.32088 | 0.38505 | 0.48131 | 0.54549 | 0.60966 | 0.70593 | 0.16044 | 0.23 | 0 | 0.92114 | 0 | 0 | 0 | 2.0358 | 0 | 0 | 0 | 1.173 | 2.0358 | 2.0358 | 0 | 7.3375 | 2.3 | 0.46 | 0 | [12 empty] | 0 | 0 | [5 empty] | 0 | 0 | 0 | 0 | 0 | 0 | 0 |  | 0 | 0 | 0 | 0 | 0 | 0 | 0 | 0 | 0 | 0 | 0 | 0 | 0 | 0 | 0 |  |  | 1 | 1 | 2
9 | 18.81 | [5 empty] | 11.16 | 24.46 | 235.27 | 235.1809 | 235.2187 | 11.16 | 24.46 | 233.7667 | 233.6994 | 233.728 | 0 |  |  |  |  | 235.2187 | 1.4907 | 110 | 0 |  | 2 | 1 |  | 0 | 0 | 0 | 0.1 | 0.3 | 2 |  | 0.41 | 17,3 - 18,81 | zámková dlažba | 1.51 | 1.51 | 0.41 | 1.492 | 1.592 | 2.4039 | 0.51 |  | 1.182 |  | 0.0095033 | 1 | 0.1 | 0.41 | 0.4005 |  | 1 | 1 | 0.41 | 1.182 |  | 0 | 0 | 0.67199 |  | 1.182 | 1.592 | 1.592 | 2 | 2 | 2 | 50% | 50% | 3 | 10% | 12% | 15% | 17% | 19% | 22% | 5% | OK (100 %) | 1.51 | 1.51 | 0 | 1.51 | 0 | 1.51 | 0 | 0.01435 | 0 | 0 | 0 | 0 | 0 | 0 | 0 | 0 | 1.7848 | 0.17848 | 0.21418 | 0.26772 | 0.30342 | 0.33911 | 0.39266 | 0.08924 | 0.151 | 0 | 0.60475 | 0 | 0 | 0 | 0.50735 | 0.50735 | 0 | 0 | 1.2775 | 0.50735 | 0.50735 | 0.50735 | 4.8078 | 1.51 | 0.6191 | 0 | [12 empty] | 0 | 0 | [5 empty] | 0 | 0 | 0 | 0 | 0 | 0 | 0 |  | 0 | 0 | 0 | 0 | 0 | 0 | 0 | 0 | 0 | 0 | 0 | 0 | 0 | 0 | 0 |  |  | 1 | 1 | 2
10 | 19.46 | [5 empty] | 11.16 | 24.46 | 235.27 | 235.1809 | 235.2144 | 11.16 | 24.46 | 233.7667 | 233.6994 | 233.7247 | 0 |  |  |  |  | 235.2144 | 1.4897 | 110 | 0 |  | 2 | 1 |  | 0 | 0 | 0 | 0.1 | 0.3 | 2 |  | 0.41 | 18,81 - 19,46 | tráva | 0.65 | 0.65 | 0.2 | 1.4902 | 1.5902 | 1.0336 | 0.51 |  | 1.3902 |  | 0.0095033 | 1 | 0.1 | 0.41 | 0.4005 |  | 1 | 1 | 0.2 | 1.3902 |  | 0 | 0 | 0.88022 |  | 1.3902 | 1.5902 | 1.5902 | 2 | 2 | 2 | 0% | 0% | 3 | 10% | 12% | 15% | 17% | 19% | 22% | 5% | OK (100 %) | 0.65 | 0.65 | 0 | 0.65 | 0 | 0.65 | 0 | 0.0061772 | 0 | 0 | 0 | 0 | 0 | 0 | 0 | 0 | 0.90364 | 0.090364 | 0.10844 | 0.13555 | 0.15362 | 0.17169 | 0.1988 | 0.045182 | 0.065 | 0 | 0.26032 | 0 | 0 | 0 | 0.57214 | 0 | 0 | 0 | 0.3315 | 0.57214 | 0.57214 | 0 | 2.0673 | 0.65 | 0.13 | 0 | [12 empty] | 0 | 0 | [5 empty] | 0 | 0 | 0 | 0 | 0 | 0 | 0 |  | 0 | 0 | 0 | 0 | 0 | 0 | 0 | 0 | 0 | 0 | 0 | 0 | 0 | 0 | 0 |  |  | 1 | 1 | 2
11 | 24.46 | 235.1809 | 233.6994 |  |  |  | 24.46 | 24.46 | 235.1809 | 235.1809 | 235.1809 | 24.46 | 24.46 | 233.6994 | 233.6994 | 233.6994 | 0 |  |  |  |  | 235.1809 | 1.4815 | 110 | 0 |  | 2 | 2 |  | 0 | 0 | 0.5 | 0.1 | 0.3 | 2 |  | 0.41 | 19,46 - 24,46 | tráva | 5 | 5 | 0.2 | 1.4856 | 2.0856 | 10.4279 | 0.51 |  | 1.8856 |  | 0.0095033 | 2 | 0.2 | 0.82 | 0.8105 |  | 2 | 2 | 0.4 | 3.7712 |  | 0 | 0 | 2.7512 |  | 3.7712 | 2.0856 | 2.0856 | 2 | 2 | 2 | 0% | 0% | 3 | 10% | 12% | 15% | 17% | 19% | 22% | 5% | OK (100 %) | 5 | 5 | -3.5527e-15 | 5 | 0 | 5 | 0 | 0.047517 | 0 | 0 | 0 | 0 | 0 | 0 | 0 | 0 | 18.8558 | 1.8856 | 2.2627 | 2.8284 | 3.2055 | 3.5826 | 4.1483 | 0.94279 | 1 | 0 | 4.0525 | 0 | 0 | 0 | 13.7558 | 0 | 0 | 0 | 5.1 | 13.7558 | 13.7558 | 0 | 20.8558 | 10 | 2 | 0 | [12 empty] | 0 | 0 | [5 empty] | 0 | 0 | 0 | 0 | 0 | 0 | 0 |  | 0 | 0 | 0 | 0 | 0 | 0 | 0 | 0 | 0 | 0 | 0 | 0 | 0 | 0 | 0 |  |  | 2 | 1 | 2
12 | 25.07 | [5 empty] | 24.46 | 31.46 | 235.1809 | 235.1149 | 235.1751 | 24.46 | 31.46 | 233.6994 | 233.6496 | 233.695 | 0 |  |  |  |  | 235.1751 | 1.4801 | 110 | 0 |  | 2 | 1 |  | 0 | 0 | 0 | 0.1 | 0.3 | 2 |  | 0.41 | 24,46 - 25,07 | tráva | 0.61 | 0 | 0.2 | 1.4808 | 1.5808 | 0.96427 | 0.51 |  | 1.3808 |  | 0.0095033 | 1 | 0.1 | 0.41 | 0.4005 |  | 1 | 1 | 0.2 | 1.3808 |  | 0 | 0 | 0.87077 |  | 1.3808 | 1.5808 | 1.5808 | 2 | 1 | 2 | 0% | 0% | 3 | 10% | 12% | 15% | 17% | 19% | 22% | 5% | OK (100 %) | 0.61 | 0.61 | 0 | 0.61 | 0 | 0 | 0.61 | 0 | 0 | 0 | 0 | 0 | 0 | 0 | 0 | 0 | 0 | 0 | 0 | 0 | 0 | 0 | 0 | 0 | 0 | 0 | 0 | 0 | 0 | 0 | 0 | 0 | 0 | 0 | 0 | 0 | 0 | 0 | 0 | 0 | 0 | 0 | [12 empty] | 0 | 0 | [5 empty] | 0 | 0 | 0 | 0 | 0 | 0 | 0 |  | 0 | 0 | 0 | 0 | 0 | 0 | 0 | 0 | 0 | 0 | 0 | 0 | 0 | 0 | 0 |  |  | 1 | 1 | 1
13 | 26.58 | [5 empty] | 24.46 | 31.46 | 235.1809 | 235.1149 | 235.1609 | 24.46 | 31.46 | 233.6994 | 233.6496 | 233.6843 | 0 |  |  |  |  | 235.1609 | 1.4766 | 110 | 0 |  | 2 | 1 |  | 0 | 0 | 0 | 0.1 | 0.3 | 2 |  | 0.41 | 25,07 - 26,58 | zámková dlažba | 1.51 | 0 | 0.41 | 1.4783 | 1.5783 | 2.3833 | 0.51 |  | 1.1683 |  | 0.0095033 | 1 | 0.1 | 0.41 | 0.4005 |  | 1 | 1 | 0.41 | 1.1683 |  | 0 | 0 | 0.65833 |  | 1.1683 | 1.5783 | 1.5783 | 2 | 1 | 2 | 50% | 50% | 3 | 10% | 12% | 15% | 17% | 19% | 22% | 5% | OK (100 %) | 1.51 | 1.51 | 0 | 1.51 | 0 | 0 | 1.51 | 0 | 0 | 0 | 0 | 0 | 0 | 0 | 0 | 0 | 0 | 0 | 0 | 0 | 0 | 0 | 0 | 0 | 0 | 0 | 0 | 0 | 0 | 0 | 0 | 0 | 0 | 0 | 0 | 0 | 0 | 0 | 0 | 0 | 0 | 0 | [12 empty] | 0 | 0 | [5 empty] | 0 | 0 | 0 | 0 | 0 | 0 | 0 |  | 0 | 0 | 0 | 0 | 0 | 0 | 0 | 0 | 0 | 0 | 0 | 0 | 0 | 0 | 0 |  |  | 1 | 1 | 2
14 | 31.46 | 235.1149 | 233.6496 |  |  |  | 31.46 | 31.46 | 235.1149 | 235.1149 | 235.1149 | 31.46 | 31.46 | 233.6496 | 233.6496 | 233.6496 | 0 |  |  |  |  | 235.1149 | 1.4653 | 110 | 0 |  | 2 | 1 |  | 0 | 0 | 0 | 0.1 | 0.3 | 2 |  | 0.41 | 26,58 - 31,46 | tráva | 4.88 | 0 | 0.2 | 1.471 | 1.571 | 7.6663 | 0.51 |  | 1.371 |  | 0.0095033 | 1 | 0.1 | 0.41 | 0.4005 |  | 1 | 1 | 0.2 | 1.371 |  | 0 | 0 | 0.86096 |  | 1.371 | 1.571 | 1.571 | 2 | 1 | 2 | 0% | 0% | 3 | 10% | 12% | 15% | 17% | 19% | 22% | 5% | OK (100 %) | 4.88 | 4.88 | 0 | 4.88 | 0 | 0 | 4.88 | 0 | 0 | 0 | 0 | 0 | 0 | 0 | 0 | 0 | 0 | 0 | 0 | 0 | 0 | 0 | 0 | 0 | 0 | 0 | 0 | 0 | 0 | 0 | 0 | 0 | 0 | 0 | 0 | 0 | 0 | 0 | 0 | 0 | 0 | 0 | [12 empty] | 0 | 0 | [5 empty] | 0 | 0 | 0 | 0 | 0 | 0 | 0 |  | 0 | 0 | 0 | 0 | 0 | 0 | 0 | 0 | 0 | 0 | 0 | 0 | 0 | 0 | 0 |  |  | 1 | 1 | 2
15 | 32.96 | [5 empty] | 31.46 | 33.04 | 235.1149 | 235.1 | 235.1008 | 31.46 | 33.04 | 233.6496 | 233.6383 | 233.6389 | 0 |  |  |  |  | 235.1008 | 1.4619 | 110 | 0 |  | 2 | 1.5 |  | 0 | 0 | 0.5 | 0.1 | 0.3 | 2 |  | 0.41 | 31,46 - 32,96 | tráva | 1.5 | 1.5 | 0.2 | 1.4636 | 2.0636 | 3.0954 | 0.51 |  | 1.8636 |  | 0.0095033 | 1.5 | 0.15 | 0.615 | 0.6055 |  | 1.5 | 1.5 | 0.3 | 2.7954 |  | 0 | 0 | 2.0304 |  | 2.7954 | 2.0636 | 2.0636 | 2 | 2 | 2 | 0% | 0% | 3 | 10% | 12% | 15% | 17% | 19% | 22% | 5% | OK (100 %) | 1.5 | 1.5 | 0 | 1.5 | 0 | 1.5 | 0 | 0.014255 | 0 | 0 | 0 | 0 | 0 | 0 | 0 | 0 | 4.1931 | 0.41931 | 0.50317 | 0.62896 | 0.71283 | 0.79669 | 0.92248 | 0.20965 | 0.225 | 0 | 0.90825 | 0 | 0 | 0 | 3.0456 | 0 | 0 | 0 | 1.1475 | 3.0456 | 3.0456 | 0 | 6.1908 | 2.25 | 0.45 | 0 | [12 empty] | 0 | 0 | [5 empty] | 0 | 0 | 0 | 0 | 0 | 0 | 0 |  | 0 | 0 | 0 | 0 | 0 | 0 | 0 | 0 | 0 | 0 | 0 | 0 | 0 | 0 | 0 |  |  | 2 | 1 | 2
16 | 33.04 | 235.1 | 233.6383 |  |  |  | 33.04 | 33.04 | 235.1 | 235.1 | 235.1 | 33.04 | 33.04 | 233.6383 | 233.6383 | 233.6383 | 0 |  |  |  |  | 235.1 | 1.4617 | 110 | 0 |  | 2 | 1 |  | 0 | 0 | 0 | 0.1 | 0.3 | 2 |  | 0.41 | 32,96 - 33,04 | tráva | 0.08 | 0.08 | 0.2 | 1.4618 | 1.5618 | 0.12494 | 0.51 |  | 1.3618 |  | 0.0095033 | 1 | 0.1 | 0.41 | 0.4005 |  | 1 | 1 | 0.2 | 1.3618 |  | 0 | 0 | 0.85178 |  | 1.3618 | 1.5618 | 1.5618 | 2 | 2 | 2 | 0% | 0% | 3 | 10% | 12% | 15% | 17% | 19% | 22% | 5% | OK (100 %) | 0.08 | 0.08 | 0 | 0.08 | 0 | 0.08 | 0 | 0.00076027 | 0 | 0 | 0 | 0 | 0 | 0 | 0 | 0 | 0.10894 | 0.010894 | 0.013073 | 0.016341 | 0.01852 | 0.020699 | 0.023967 | 0.0054471 | 0.008 | 0 | 0.03204 | 0 | 0 | 0 | 0.068142 | 0 | 0 | 0 | 0.0408 | 0.068142 | 0.068142 | 0 | 0.24988 | 0.08 | 0.016 | 0 | [12 empty] | 0 | 0 | [5 empty] | 0 | 0 | 0 | 0 | 0 | 0 | 0 |  | 0 | 0 | 0 | 0 | 0 | 0 | 0 | 0 | 0 | 0 | 0 | 0 | 0 | 0 | 0 |  |  | 1 | 1 | 1
17 | 34.7 | [5 empty] | 33.04 | 45.45 | 235.1 | 235.05 | 235.0933 | 33.04 | 45.45 | 233.6383 | 233.55 | 233.6265 | 0 |  |  |  |  | 235.0933 | 1.4668 | 110 | 0 |  | 2 | 1 |  | 0 | 0 | 0 | 0.1 | 0.3 | 2 |  | 0.41 | 33,04 - 34,7 | tráva | 1.66 | 1.66 | 0.2 | 1.4642 | 1.5642 | 2.5966 | 0.51 |  | 1.3642 |  | 0.0095033 | 1 | 0.1 | 0.41 | 0.4005 |  | 1 | 1 | 0.2 | 1.3642 |  | 0 | 0 | 0.85425 |  | 1.3642 | 1.5642 | 1.5642 | 2 | 2 | 2 | 0% | 0% | 3 | 10% | 12% | 15% | 17% | 19% | 22% | 5% | OK (100 %) | 1.66 | 1.66 | 0 | 1.66 | 0 | 1.66 | 0 | 0.015776 | 0 | 0 | 0 | 0 | 0 | 0 | 0 | 0 | 2.2646 | 0.22646 | 0.27176 | 0.3397 | 0.38499 | 0.43028 | 0.49822 | 0.11323 | 0.166 | 0 | 0.66482 | 0 | 0 | 0 | 1.418 | 0 | 0 | 0 | 0.8466 | 1.418 | 1.418 | 0 | 5.1933 | 1.66 | 0.332 | 0 | [12 empty] | 0 | 0 | [5 empty] | 0 | 0 | 0 | 0 | 0 | 0 | 0 |  | 0 | 0 | 0 | 0 | 0 | 0 | 0 | 0 | 0 | 0 | 0 | 0 | 0 | 0 | 0 |  |  | 1 | 1 | 2
18 | 37.85 | [5 empty] | 33.04 | 45.45 | 235.1 | 235.05 | 235.0806 | 33.04 | 45.45 | 233.6383 | 233.55 | 233.6041 | 0 |  |  |  |  | 235.0806 | 1.4765 | 110 | 0 |  | 2 | 1 |  | 0 | 0 | 0 | 0.1 | 0.3 | 2 |  | 0.41 | 34,7 - 37,85 | betonová dlažba | 3.15 | 3.15 | 0.54 | 1.4717 | 1.5717 | 4.9508 | 0.51 |  | 1.0317 |  | 0.0095033 | 1 | 0.1 | 0.41 | 0.4005 |  | 1 | 1 | 0.54 | 1.0317 |  | 0 | 0 | 0.52167 |  | 1.0317 | 1.5717 | 1.5717 | 2 | 2 | 2 | 50% | 50% | 3 | 10% | 12% | 15% | 17% | 19% | 22% | 5% | OK (100 %) | 3.15 | 3.15 | 2.2204e-16 | 3.15 | 0 | 3.15 | 0 | 0.029935 | 0 | 0 | 0 | 0 | 0 | 0 | 0 | 0 | 3.2498 | 0.32498 | 0.38997 | 0.48747 | 0.55246 | 0.61746 | 0.71495 | 0.16249 | 0.315 | 0 | 1.2616 | 0 | 0 | 0 | 0.82163 | 0.82163 | 1.1102e-16 | 1.1102e-16 | 2.4281 | 0.82163 | 0.82163 | 0.82163 | 9.9015 | 3.15 | 1.701 | 0 | [12 empty] | 0 | 0 | [5 empty] | 0 | 0 | 0 | 0 | 0 | 0 | 0 |  | 0 | 0 | 0 | 0 | 0 | 0 | 0 | 0 | 0 | 0 | 0 | 0 | 0 | 0 | 0 |  |  | 1 | 1 | 2
19 | 45.45 | 235.05 | 233.55 |  |  |  | 45.45 | 45.45 | 235.05 | 235.05 | 235.05 | 45.45 | 45.45 | 233.55 | 233.55 | 233.55 | 0 |  |  |  |  | 235.05 | 1.5 | 110 | 0 |  | 2 | 1 |  | 0 | 0 | 0 | 0.1 | 0.3 | 2 |  | 0.41 | 37,85 - 45,45 | tráva | 7.6 | 7.6 | 0.2 | 1.4883 | 1.5883 | 12.0708 | 0.51 |  | 1.3883 |  | 0.0095033 | 1 | 0.1 | 0.41 | 0.4005 |  | 1 | 1 | 0.2 | 1.3883 |  | 0 | 0 | 0.87827 |  | 1.3883 | 1.5883 | 1.5883 | 2 | 2 | 2 | 0% | 0% | 3 | 10% | 12% | 15% | 17% | 19% | 22% | 5% | OK (100 %) | 7.6 | 7.6 | 1.7764e-15 | 7.6 | 0 | 7.6 | 0 | 0.072225 | 0 | 0 | 0 | 0 | 0 | 0 | 0 | 0 | 10.5508 | 1.0551 | 1.2661 | 1.5826 | 1.7936 | 2.0047 | 2.3212 | 0.52754 | 0.76 | 0 | 3.0438 | 0 | 0 | 0 | 6.6748 | 0 | 1.7764e-15 | 0 | 3.876 | 6.6748 | 6.6748 | 0 | 24.1417 | 7.6 | 1.52 | 0 | [12 empty] | 0 | 0 | [5 empty] | 0 | 0 | 0 | 0 | 0 | 0 | 0 |  | 0 | 0 | 0 | 0 | 0 | 0 | 0 | 0 | 0 | 0 | 0 | 0 | 0 | 0 | 0 |  |  | 1 | 1 | 2
20 | 48.8 | [5 empty] | 45.45 | 55.78 | 235.05 | 234.79 | 234.9657 | 45.45 | 55.78 | 233.55 | 233.2756 | 233.461 | 0 |  |  |  |  | 234.9657 | 1.5047 | 110 | 0 |  | 2 | 1 |  | 0 | 0 | 0 | 0.1 | 0.3 | 2 |  | 0.41 | 45,45 - 48,8 | tráva | 3.35 | 3.35 | 0.2 | 1.5023 | 1.6023 | 5.3678 | 0.51 |  | 1.4023 |  | 0.0095033 | 1 | 0.1 | 0.41 | 0.4005 |  | 1 | 1 | 0.2 | 1.4023 |  | 0 | 0 | 0.89234 |  | 1.4023 | 1.6023 | 1.6023 | 2 | 2 | 2 | 0% | 0% | 3 | 10% | 12% | 15% | 17% | 19% | 22% | 5% | OK (100 %) | 3.35 | 3.35 | 4.4409e-16 | 3.35 | 0 | 3.35 | 0 | 0.031836 | 0 | 0 | 0 | 0 | 0 | 0 | 0 | 0 | 4.6978 | 0.46978 | 0.56374 | 0.70468 | 0.79863 | 0.89259 | 1.0335 | 0.23489 | 0.335 | 0 | 1.3417 | 0 | 0 | 0 | 2.9893 | 0 | 4.4409e-16 | 0 | 1.7085 | 2.9893 | 2.9893 | 0 | 10.7357 | 3.35 | 0.67 | 0 | [12 empty] | 0 | 0 | [5 empty] | 0 | 0 | 0 | 0 | 0 | 0 | 0 |  | 0 | 0 | 0 | 0 | 0 | 0 | 0 | 0 | 0 | 0 | 0 | 0 | 0 | 0 | 0 |  |  | 1 | 1 | 2
21 | 50.42 | [5 empty] | 45.45 | 55.78 | 235.05 | 234.79 | 234.9249 | 45.45 | 55.78 | 233.55 | 233.2756 | 233.418 | 0 |  |  |  |  | 234.9249 | 1.5069 | 110 | 0 |  | 2 | 1 |  | 0 | 0 | 0 | 0.1 | 0.3 | 2 |  | 0.41 | 48,8 - 50,42 | zámková dlažba | 1.62 | 1.62 | 0.41 | 1.5058 | 1.6058 | 2.6014 | 0.51 |  | 1.1958 |  | 0.0095033 | 1 | 0.1 | 0.41 | 0.4005 |  | 1 | 1 | 0.41 | 1.1958 |  | 0 | 0 | 0.68581 |  | 1.1958 | 1.6058 | 1.6058 | 2 | 2 | 2 | 50% | 50% | 3 | 10% | 12% | 15% | 17% | 19% | 22% | 5% | OK (100 %) | 1.62 | 1.62 | 0 | 1.62 | 0 | 1.62 | 0 | 0.015395 | 0 | 0 | 0 | 0 | 0 | 0 | 0 | 0 | 1.9372 | 0.19372 | 0.23247 | 0.29058 | 0.32933 | 0.36807 | 0.42619 | 0.096861 | 0.162 | 0 | 0.6488 | 0 | 0 | 0 | 0.55551 | 0.55551 | 0 | 0 | 1.3817 | 0.55551 | 0.55551 | 0.55551 | 5.2028 | 1.62 | 0.6642 | 0 | [12 empty] | 0 | 0 | [5 empty] | 0 | 0 | 0 | 0 | 0 | 0 | 0 |  | 0 | 0 | 0 | 0 | 0 | 0 | 0 | 0 | 0 | 0 | 0 | 0 | 0 | 0 | 0 |  |  | 1 | 1 | 2
22 | 54.49 | [5 empty] | 45.45 | 55.78 | 235.05 | 234.79 | 234.8225 | 45.45 | 55.78 | 233.55 | 233.2756 | 233.3098 | 0 |  |  |  |  | 234.8225 | 1.5126 | 110 | 0 |  | 2 | 1 |  | 0 | 0 | 0 | 0.1 | 0.3 | 2 |  | 0.41 | 50,42 - 54,49 | tráva | 4.07 | 4.07 | 0.2 | 1.5098 | 1.6098 | 6.5518 | 0.51 |  | 1.4098 |  | 0.0095033 | 1 | 0.1 | 0.41 | 0.4005 |  | 1 | 1 | 0.2 | 1.4098 |  | 0 | 0 | 0.89978 |  | 1.4098 | 1.6098 | 1.6098 | 2 | 2 | 2 | 0% | 0% | 3 | 10% | 12% | 15% | 17% | 19% | 22% | 5% | OK (100 %) | 4.07 | 4.07 | -4.4409e-16 | 4.07 | 0 | 4.07 | 0 | 0.038679 | 0 | 0 | 0 | 0 | 0 | 0 | 0 | 0 | 5.7378 | 0.57378 | 0.68854 | 0.86067 | 0.97543 | 1.0902 | 1.2623 | 0.28689 | 0.407 | 0 | 1.63 | 0 | 0 | 0 | 3.6621 | 0 | 0 | 0 | 2.0757 | 3.6621 | 3.6621 | 0 | 13.1036 | 4.07 | 0.814 | 0 | [12 empty] | 0 | 0 | [5 empty] | 0 | 0 | 0 | 0 | 0 | 0 | 0 |  | 0 | 0 | 0 | 0 | 0 | 0 | 0 | 0 | 0 | 0 | 0 | 0 | 0 | 0 | 0 |  |  | 1 | 1 | 2
23 | 55.78 | 234.79 | 233.2756 |  |  |  | 55.78 | 55.78 | 234.79 | 234.79 | 234.79 | 55.78 | 55.78 | 233.2756 | 233.2756 | 233.2756 | 0 |  |  |  |  | 234.79 | 1.5144 | 110 | 0 |  | 2 | 1 |  | 0 | 0 | 0 | 0.1 | 0.3 | 2 |  | 0.41 | 54,49 - 55,78 | zámková dlažba | 1.29 | 1.29 | 0.41 | 1.5135 | 1.6135 | 2.0814 | 0.51 |  | 1.2035 |  | 0.0095033 | 1 | 0.1 | 0.41 | 0.4005 |  | 1 | 1 | 0.41 | 1.2035 |  | 0 | 0 | 0.69353 |  | 1.2035 | 1.6135 | 1.6135 | 2 | 2 | 2 | 50% | 50% | 3 | 10% | 12% | 15% | 17% | 19% | 22% | 5% | OK (100 %) | 1.29 | 1.29 | -1.1102e-16 | 1.29 | 0 | 1.29 | 0 | 0.012259 | 0 | 0 | 0 | 0 | 0 | 0 | 0 | 0 | 1.5525 | 0.15525 | 0.18631 | 0.23288 | 0.26393 | 0.29498 | 0.34156 | 0.077627 | 0.129 | 0 | 0.51664 | 0 | 0 | 0 | 0.44732 | 0.44732 | 0 | 0 | 1.1052 | 0.44732 | 0.44732 | 0.44732 | 4.1629 | 1.29 | 0.5289 | 0 | [12 empty] | 0 | 0 | [5 empty] | 0 | 0 | 0 | 0 | 0 | 0 | 0 |  | 0 | 0 | 0 | 0 | 0 | 0 | 0 | 0 | 0 | 0 | 0 | 0 | 0 | 0 | 0 |  |  | 1 | 1 | 2
24 | 55.99 | [5 empty] | 55.78 | 81.21 | 234.79 | 234 | 234.7835 | 55.78 | 81.21 | 233.2756 | 232.6 | 233.27 | 0 |  |  |  |  | 234.7835 | 1.5135 | 110 | 0 |  | 2 | 1 |  | 0 | 0 | 0 | 0.1 | 0.3 | 2 |  | 0.41 | 55,78 - 55,99 | zámková dlažba | 0.21 | 0.21 | 0.41 | 1.514 | 1.614 | 0.33893 | 0.51 |  | 1.204 |  | 0.0095033 | 1 | 0.1 | 0.41 | 0.4005 |  | 1 | 1 | 0.41 | 1.204 |  | 0 | 0 | 0.69395 |  | 1.204 | 1.614 | 1.614 | 2 | 2 | 2 | 50% | 50% | 3 | 10% | 12% | 15% | 17% | 19% | 22% | 5% | OK (100 %) | 0.21 | 0.21 | 0 | 0.21 | 0 | 0.21 | 0 | 0.0019957 | 0 | 0 | 0 | 0 | 0 | 0 | 0 | 0 | 0.25283 | 0.025283 | 0.03034 | 0.037925 | 0.042981 | 0.048038 | 0.055623 | 0.012642 | 0.021 | 0 | 0.084104 | 0 | 0 | 0 | 0.072865 | 0.072865 | 0 | 0 | 0.17997 | 0.072865 | 0.072865 | 0.072865 | 0.67786 | 0.21 | 0.0861 | 0 | [12 empty] | 0 | 0 | [5 empty] | 0 | 0 | 0 | 0 | 0 | 0 | 0 |  | 0 | 0 | 0 | 0 | 0 | 0 | 0 | 0 | 0 | 0 | 0 | 0 | 0 | 0 | 0 |  |  | 1 | 1 | 1
25 | 62.18 | [5 empty] | 55.78 | 81.21 | 234.79 | 234 | 234.5912 | 55.78 | 81.21 | 233.2756 | 232.6 | 233.1056 | 0 |  |  |  |  | 234.5912 | 1.4856 | 110 | 0 |  | 2 | 1 |  | 0 | 0 | 0 | 0.1 | 0.3 | 2 |  | 0.41 | 55,99 - 62,18 | tráva | 6.19 | 6.19 | 0.2 | 1.4996 | 1.5996 | 9.9012 | 0.51 |  | 1.3996 |  | 0.0095033 | 1 | 0.1 | 0.41 | 0.4005 |  | 1 | 1 | 0.2 | 1.3996 |  | 0 | 0 | 0.88956 |  | 1.3996 | 1.5996 | 1.5996 | 2 | 2 | 2 | 0% | 0% | 3 | 10% | 12% | 15% | 17% | 19% | 22% | 5% | OK (100 %) | 6.19 | 6.19 | 0 | 6.19 | 0 | 6.19 | 0 | 0.058826 | 0 | 0 | 0 | 0 | 0 | 0 | 0 | 0 | 8.6632 | 0.86632 | 1.0396 | 1.2995 | 1.4728 | 1.646 | 1.9059 | 0.43316 | 0.619 | 0 | 2.4791 | 0 | 0 | 0 | 5.5063 | 0 | 0 | 0 | 3.1569 | 5.5063 | 5.5063 | 0 | 19.8025 | 6.19 | 1.238 | 0 | [12 empty] | 0 | 0 | [5 empty] | 0 | 0 | 0 | 0 | 0 | 0 | 0 |  | 0 | 0 | 0 | 0 | 0 | 0 | 0 | 0 | 0 | 0 | 0 | 0 | 0 | 0 | 0 |  |  | 1 | 1 | 2
26 | 63.79 | [5 empty] | 55.78 | 81.21 | 234.79 | 234 | 234.5412 | 55.78 | 81.21 | 233.2756 | 232.6 | 233.0628 | 0 |  |  |  |  | 234.5412 | 1.4784 | 110 | 0 |  | 2 | 1 |  | 0 | 0 | 0 | 0.1 | 0.3 | 2 |  | 0.41 | 62,18 - 63,79 | zámková dlažba | 1.61 | 1.61 | 0.41 | 1.482 | 1.582 | 2.547 | 0.51 |  | 1.172 |  | 0.0095033 | 1 | 0.1 | 0.41 | 0.4005 |  | 1 | 1 | 0.41 | 1.172 |  | 0 | 0 | 0.66201 |  | 1.172 | 1.582 | 1.582 | 2 | 2 | 2 | 50% | 50% | 3 | 10% | 12% | 15% | 17% | 19% | 22% | 5% | OK (100 %) | 1.61 | 1.61 | 0 | 1.61 | 0 | 1.61 | 0 | 0.0153 | 0 | 0 | 0 | 0 | 0 | 0 | 0 | 0 | 1.8869 | 0.18869 | 0.22643 | 0.28304 | 0.32078 | 0.35852 | 0.41512 | 0.094347 | 0.161 | 0 | 0.6448 | 0 | 0 | 0 | 0.53292 | 0.53292 | 0 | 0 | 1.354 | 0.53292 | 0.53292 | 0.53292 | 5.0941 | 1.61 | 0.6601 | 0 | [12 empty] | 0 | 0 | [5 empty] | 0 | 0 | 0 | 0 | 0 | 0 | 0 |  | 0 | 0 | 0 | 0 | 0 | 0 | 0 | 0 | 0 | 0 | 0 | 0 | 0 | 0 | 0 |  |  | 1 | 1 | 2
27 | 70.12 | [5 empty] | 55.78 | 81.21 | 234.79 | 234 | 234.3445 | 55.78 | 81.21 | 233.2756 | 232.6 | 232.8946 | 0 |  |  |  |  | 234.3445 | 1.4499 | 110 | 0 |  | 2 | 1 |  | 0 | 0 | 0 | 0.1 | 0.3 | 2 |  | 0.41 | 63,79 - 70,12 | tráva | 6.33 | 6.33 | 0.2 | 1.4641 | 1.5641 | 9.901 | 0.51 |  | 1.3641 |  | 0.0095033 | 1 | 0.1 | 0.41 | 0.4005 |  | 1 | 1 | 0.2 | 1.3641 |  | 0 | 0 | 0.85414 |  | 1.3641 | 1.5641 | 1.5641 | 2 | 2 | 2 | 0% | 0% | 3 | 10% | 12% | 15% | 17% | 19% | 22% | 5% | OK (100 %) | 6.33 | 6.33 | 0 | 6.33 | 0 | 6.33 | 0 | 0.060156 | 0 | 0 | 0 | 0 | 0 | 0 | 0 | 0 | 8.635 | 0.8635 | 1.0362 | 1.2953 | 1.468 | 1.6407 | 1.8997 | 0.43175 | 0.633 | 0 | 2.5351 | 0 | 0 | 0 | 5.4067 | 0 | 0 | 0 | 3.2283 | 5.4067 | 5.4067 | 0 | 19.802 | 6.33 | 1.266 | 0 | [12 empty] | 0 | 0 | [5 empty] | 0 | 0 | 0 | 0 | 0 | 0 | 0 |  | 0 | 0 | 0 | 0 | 0 | 0 | 0 | 0 | 0 | 0 | 0 | 0 | 0 | 0 | 0 |  |  | 1 | 1 | 2
28 | 71.62 | [5 empty] | 55.78 | 81.21 | 234.79 | 234 | 234.2979 | 55.78 | 81.21 | 233.2756 | 232.6 | 232.8548 | 0 |  |  |  |  | 234.2979 | 1.4432 | 110 | 0 |  | 2 | 1 |  | 0 | 0 | 0 | 0.1 | 0.3 | 2 |  | 0.41 | 70,12 - 71,62 | zámková dlažba | 1.5 | 1.5 | 0.41 | 1.4465 | 1.5465 | 2.3198 | 0.51 |  | 1.1365 |  | 0.0095033 | 1 | 0.1 | 0.41 | 0.4005 |  | 1 | 1 | 0.41 | 1.1365 |  | 0 | 0 | 0.62653 |  | 1.1365 | 1.5465 | 1.5465 | 2 | 2 | 2 | 50% | 50% | 3 | 10% | 12% | 15% | 17% | 19% | 22% | 5% | OK (100 %) | 1.5 | 1.5 | 0 | 1.5 | 0 | 1.5 | 0 | 0.014255 | 0 | 0 | 0 | 0 | 0 | 0 | 0 | 0 | 1.7048 | 0.17048 | 0.20457 | 0.25572 | 0.28981 | 0.32391 | 0.37505 | 0.085239 | 0.15 | 0 | 0.60075 | 0 | 0 | 0 | 0.46989 | 0.46989 | 0 | 0 | 1.2349 | 0.46989 | 0.46989 | 0.46989 | 4.6396 | 1.5 | 0.615 | 0 | [12 empty] | 0 | 0 | [5 empty] | 0 | 0 | 0 | 0 | 0 | 0 | 0 |  | 0 | 0 | 0 | 0 | 0 | 0 | 0 | 0 | 0 | 0 | 0 | 0 | 0 | 0 | 0 |  |  | 1 | 1 | 2
29 | 77.87 | [5 empty] | 55.78 | 81.21 | 234.79 | 234 | 234.1038 | 55.78 | 81.21 | 233.2756 | 232.6 | 232.6887 | 0 |  |  |  |  | 234.1038 | 1.415 | 110 | 0 |  | 2 | 1 |  | 0 | 0 | 0 | 0.1 | 0.3 | 2 |  | 0.41 | 71,62 - 77,87 | tráva | 6.25 | 6.25 | 0.2 | 1.4291 | 1.5291 | 9.5568 | 0.51 |  | 1.3291 |  | 0.0095033 | 1 | 0.1 | 0.41 | 0.4005 |  | 1 | 1 | 0.2 | 1.3291 |  | 0 | 0 | 0.81909 |  | 1.3291 | 1.5291 | 1.5291 | 2 | 2 | 2 | 0% | 0% | 3 | 10% | 12% | 15% | 17% | 19% | 22% | 5% | OK (100 %) | 6.25 | 6.25 | -8.8818e-16 | 6.25 | 0 | 6.25 | 0 | 0.059396 | 0 | 0 | 0 | 0 | 0 | 0 | 0 | 0 | 8.3068 | 0.83068 | 0.99682 | 1.246 | 1.4122 | 1.5783 | 1.8275 | 0.41534 | 0.625 | 0 | 2.5031 | 0 | 0 | 0 | 5.1193 | 0 | 0 | 0 | 3.1875 | 5.1193 | 5.1193 | 0 | 19.1136 | 6.25 | 1.25 | 0 | [12 empty] | 0 | 0 | [5 empty] | 0 | 0 | 0 | 0 | 0 | 0 | 0 |  | 0 | 0 | 0 | 0 | 0 | 0 | 0 | 0 | 0 | 0 | 0 | 0 | 0 | 0 | 0 |  |  | 1 | 1 | 2
30 | 79.37 | [5 empty] | 55.78 | 81.21 | 234.79 | 234 | 234.0572 | 55.78 | 81.21 | 233.2756 | 232.6 | 232.6489 | 0 |  |  |  |  | 234.0572 | 1.4083 | 110 | 0 |  | 2 | 1 |  | 0 | 0 | 0 | 0.1 | 0.3 | 2 |  | 0.41 | 77,87 - 79,37 | zámková dlažba | 1.5 | 1.5 | 0.41 | 1.4117 | 1.5117 | 2.2675 | 0.51 |  | 1.1017 |  | 0.0095033 | 1 | 0.1 | 0.41 | 0.4005 |  | 1 | 1 | 0.41 | 1.1017 |  | 0 | 0 | 0.59165 |  | 1.1017 | 1.5117 | 1.5117 | 2 | 2 | 2 | 50% | 50% | 3 | 10% | 12% | 15% | 17% | 19% | 22% | 5% | OK (100 %) | 1.5 | 1.5 | 0 | 1.5 | 0 | 1.5 | 0 | 0.014255 | 0 | 0 | 0 | 0 | 0 | 0 | 0 | 0 | 1.6525 | 0.16525 | 0.1983 | 0.24787 | 0.28092 | 0.31397 | 0.36355 | 0.082624 | 0.15 | 0 | 0.60075 | 0 | 0 | 0 | 0.44374 | 0.44374 | 0 | 0 | 1.2087 | 0.44374 | 0.44374 | 0.44374 | 4.535 | 1.5 | 0.615 | 0 | [12 empty] | 0 | 0 | [5 empty] | 0 | 0 | 0 | 0 | 0 | 0 | 0 |  | 0 | 0 | 0 | 0 | 0 | 0 | 0 | 0 | 0 | 0 | 0 | 0 | 0 | 0 | 0 |  |  | 1 | 1 | 2
31 | 81.21 | 234 | 232.6 |  |  |  | 81.21 | 81.21 | 234 | 234 | 234 | 81.21 | 81.21 | 232.6 | 232.6 | 232.6 | 0 |  |  |  |  | 234 | 1.4 | 110 | 0 |  | 2 | 1 |  | 0 | 0 | 0 | 0.1 | 0.3 | 2 |  | 0.41 | 79,37 - 81,21 | tráva | 1.84 | 1.84 | 0.2 | 1.4041 | 1.5041 | 2.7676 | 0.51 |  | 1.3041 |  | 0.0095033 | 1 | 0.1 | 0.41 | 0.4005 |  | 1 | 1 | 0.2 | 1.3041 |  | 0 | 0 | 0.79414 |  | 1.3041 | 1.5041 | 1.5041 | 2 | 2 | 2 | 0% | 0% | 3 | 10% | 12% | 15% | 17% | 19% | 22% | 5% | OK (100 %) | 1.84 | 1.84 | 4.4409e-16 | 1.84 | 0 | 1.84 | 0 | 0.017486 | 0 | 0 | 0 | 0 | 0 | 0 | 0 | 0 | 2.3996 | 0.23996 | 0.28795 | 0.35994 | 0.40793 | 0.45593 | 0.52792 | 0.11998 | 0.184 | 0 | 0.73691 | 0 | 0 | 0 | 1.4612 | 0 | 2.2204e-16 | 0 | 0.9384 | 1.4612 | 1.4612 | 0 | 5.5352 | 1.84 | 0.368 | 0 | [12 empty] | 0 | 0 | [5 empty] | 0 | 0 | 0 | 0 | 0 | 0 | 0 |  | 0 | 0 | 0 | 0 | 0 | 0 | 0 | 0 | 0 | 0 | 0 | 0 | 0 | 0 | 0 |  |  | 1 | 1 | 2
32 | 83.3 | [5 empty] | 81.21 | 91 | 234 | 233.6679 | 233.9291 | 81.21 | 91 | 232.6 | 232.3679 | 232.5504 | 0 |  |  |  |  | 233.9291 | 1.3787 | 110 | 0 |  | 2 | 1 |  | 0 | 0 | 0 | 0.1 | 0.3 | 2 |  | 0.41 | 81,21 - 83,3 | tráva | 2.09 | 2.09 | 0.2 | 1.3893 | 1.4893 | 3.1127 | 0.51 |  | 1.2893 |  | 0.0095033 | 1 | 0.1 | 0.41 | 0.4005 |  | 1 | 1 | 0.2 | 1.2893 |  | 0 | 0 | 0.77933 |  | 1.2893 | 1.4893 | 1.4893 | 2 | 2 | 2 | 0% | 0% | 3 | 10% | 12% | 15% | 17% | 19% | 22% | 5% | OK (100 %) | 2.09 | 2.09 | -2.2204e-16 | 2.09 | 0 | 2.09 | 0 | 0.019862 | 0 | 0 | 0 | 0 | 0 | 0 | 0 | 0 | 2.6947 | 0.26947 | 0.32336 | 0.4042 | 0.4581 | 0.51199 | 0.59283 | 0.13473 | 0.209 | 0 | 0.83704 | 0 | 0 | 0 | 1.6288 | 0 | 0 | 0 | 1.0659 | 1.6288 | 1.6288 | 0 | 6.2254 | 2.09 | 0.418 | 0 | [12 empty] | 0 | 0 | [5 empty] | 0 | 0 | 0 | 0 | 0 | 0 | 0 |  | 0 | 0 | 0 | 0 | 0 | 0 | 0 | 0 | 0 | 0 | 0 | 0 | 0 | 0 | 0 |  |  | 1 | 1 | 2
33 | 87.65 | [5 empty] | 81.21 | 91 | 234 | 233.6679 | 233.7815 | 81.21 | 91 | 232.6 | 232.3679 | 232.4473 | 0 |  |  |  |  | 233.7815 | 1.3342 | 110 | 0 |  | 2 | 1 |  | 0 | 0 | 0 | 0.1 | 0.3 | 2 |  | 0.41 | 83,3 - 87,65 | betonová dlažba | 4.35 | 4.35 | 0.54 | 1.3564 | 1.4564 | 6.3355 | 0.51 |  | 0.91644 |  | 0.0095033 | 1 | 0.1 | 0.41 | 0.4005 |  | 1 | 1 | 0.54 | 0.91644 |  | 0 | 0 | 0.40644 |  | 0.91644 | 1.4564 | 1.4564 | 2 | 2 | 2 | 50% | 50% | 3 | 10% | 12% | 15% | 17% | 19% | 22% | 5% | OK (100 %) | 4.35 | 4.35 | 0 | 4.35 | 0 | 4.35 | 0 | 0.041339 | 0 | 0 | 0 | 0 | 0 | 0 | 0 | 0 | 3.9865 | 0.39865 | 0.47838 | 0.59797 | 0.6777 | 0.75743 | 0.87703 | 0.19932 | 0.435 | 0 | 1.7422 | 0 | 0 | 0 | 0.884 | 0.884 | 0 | 0 | 3.1025 | 0.884 | 0.884 | 0.884 | 12.671 | 4.35 | 2.349 | 0 | [12 empty] | 0 | 0 | [5 empty] | 0 | 0 | 0 | 0 | 0 | 0 | 0 |  | 0 | 0 | 0 | 0 | 0 | 0 | 0 | 0 | 0 | 0 | 0 | 0 | 0 | 0 | 0 |  |  | 1 | 1 | 2
34 | 91 | 233.6679 | 232.3679 |  |  |  | 91 | 91 | 233.6679 | 233.6679 | 233.6679 | 91 | 91 | 232.3679 | 232.3679 | 232.3679 | 0 |  |  |  |  | 233.6679 | 1.3 | 110 | 0 |  | 2 | 1 |  | 0 | 0 | 0 | 0.1 | 0.3 | 2 |  | 0.41 | 87,65 - 91 | tráva | 3.35 | 3.35 | 0.2 | 1.3171 | 1.4171 | 4.7473 | 0.51 |  | 1.2171 |  | 0.0095033 | 1 | 0.1 | 0.41 | 0.4005 |  | 1 | 1 | 0.2 | 1.2171 |  | 0 | 0 | 0.70711 |  | 1.2171 | 1.4171 | 1.4171 | 2 | 2 | 2 | 0% | 0% | 3 | 10% | 12% | 15% | 17% | 19% | 22% | 5% | OK (100 %) | 3.35 | 3.35 | 0 | 3.35 | 0 | 3.35 | 0 | 0.031836 | 0 | 0 | 0 | 0 | 0 | 0 | 0 | 0 | 4.0773 | 0.40773 | 0.48928 | 0.6116 | 0.69314 | 0.77469 | 0.89701 | 0.20387 | 0.335 | 0 | 1.3417 | 0 | 0 | 0 | 2.3688 | 0 | 0 | 0 | 1.7085 | 2.3688 | 2.3688 | 0 | 9.4946 | 3.35 | 0.67 | 0 | [12 empty] | 0 | 0 | [5 empty] | 0 | 0 | 0 | 0 | 0 | 0 | 0 |  | 0 | 0 | 0 | 0 | 0 | 0 | 0 | 0 | 0 | 0 | 0 | 0 | 0 | 0 | 0 |  |  | 1 | 1 | 2
35 | 93 | 233.6 | 232.1 |  |  |  | 93 | 93 | 233.6 | 233.6 | 233.6 | 93 | 93 | 232.1 | 232.1 | 232.1 | 0 |  |  |  |  | 233.6 | 1.5 | 110 | 0 |  | 2 | 1 |  | 0 | 0 | 0 | 0.1 | 0.3 | 2 |  | 0.41 | 91 - 93 | tráva | 2 | 2 | 0.2 | 1.4 | 1.5 | 3 | 0.51 |  | 1.3 |  | 0.0095033 | 1 | 0.1 | 0.41 | 0.4005 |  | 1 | 1 | 0.2 | 1.3 |  | 0 | 0 | 0.79 |  | 1.3 | 1.5 | 1.5 | 2 | 2 | 2 | 0% | 0% | 3 | 10% | 12% | 15% | 17% | 19% | 22% | 5% | OK (100 %) | 2 | 2 | 0 | 2 | 0 | 2 | 0 | 0.019007 | 0 | 0 | 0 | 0 | 0 | 0 | 0 | 0 | 2.6 | 0.26 | 0.312 | 0.39 | 0.442 | 0.494 | 0.572 | 0.13 | 0.2 | 0 | 0.80099 | 0 | 0 | 0 | 1.58 | 0 | 0 | 0 | 1.02 | 1.58 | 1.58 | 0 | 6 | 2 | 0.4 | 0 | [12 empty] | 0 | 0 | [5 empty] | 0 | 0 | 0 | 0 | 0 | 0 | 0 |  | 0 | 0 | 0 | 0 | 0 | 0 | 0 | 0 | 0 | 0 | 0 | 0 | 0 | 0 | 0 |  |  | 1 | 1 | 2
[42 empty] | 0 | [41 empty] | 0 | [51 empty] | 0 | 0 | [5 empty] | 0 | 0 | 0 | 0 | 0 | 0 | 0 |  | 0 | 0 | 0 | 0 | 0 | 0 | 0 | 0 | 0 | 0 | 0 | 0 | 0 | 0 | 0 |  |  | 0 | 0 | 0
[42 empty] | 0 | [41 empty] | 0 | [51 empty] | 0 | 0 | [5 empty] | 0 | 0 | 0 | 0 | 0 | 0 | 0 |  | 0 | 0 | 0 | 0 | 0 | 0 | 0 | 0 | 0 | 0 | 0 | 0 | 0 | 0 | 0 |  |  | 0 | 0 | 0
[42 empty] | 0 | [41 empty] | 0 | [51 empty] | 0 | 0 | [5 empty] | 0 | 0 | 0 | 0 | 0 | 0 | 0 |  | 0 | 0 | 0 | 0 | 0 | 0 | 0 | 0 | 0 | 0 | 0 | 0 | 0 | 0 | 0 |  |  | 0 | 0 | 0
[42 empty] | 0 | [41 empty] | 0 | [51 empty] | 0 | 0 | [5 empty] | 0 | 0 | 0 | 0 | 0 | 0 | 0 |  | 0 | 0 | 0 | 0 | 0 | 0 | 0 | 0 | 0 | 0 | 0 | 0 | 0 | 0 | 0 |  |  | 0 | 0 | 0
[42 empty] | 0 | [41 empty] | 0 | [51 empty] | 0 | 0 | [5 empty] | 0 | 0 | 0 | 0 | 0 | 0 | 0 |  | 0 | 0 | 0 | 0 | 0 | 0 | 0 | 0 | 0 | 0 | 0 | 0 | 0 | 0 | 0 |  |  | 0 | 0 | 0
[42 empty] | 0 | [41 empty] | 0 | [51 empty] | 0 | 0 | [5 empty] | 0 | 0 | 0 | 0 | 0 | 0 | 0 |  | 0 | 0 | 0 | 0 | 0 | 0 | 0 | 0 | 0 | 0 | 0 | 0 | 0 | 0 | 0 |  |  | 0 | 0 | 0
[42 empty] | 0 | [41 empty] | 0 | [51 empty] | 0 | 0 | [5 empty] | 0 | 0 | 0 | 0 | 0 | 0 | 0 |  | 0 | 0 | 0 | 0 | 0 | 0 | 0 | 0 | 0 | 0 | 0 | 0 | 0 | 0 | 0 |  |  | 0 | 0 | 0
[42 empty] | 0 | [41 empty] | 0 | [51 empty] | 0 | 0 | [5 empty] | 0 | 0 | 0 | 0 | 0 | 0 | 0 |  | 0 | 0 | 0 | 0 | 0 | 0 | 0 | 0 | 0 | 0 | 0 | 0 | 0 | 0 | 0 |  |  | 0 | 0 | 0
[42 empty] | 0 | [41 empty] | 0 | [51 empty] | 0 | 0 | [5 empty] | 0 | 0 | 0 | 0 | 0 | 0 | 0 |  | 0 | 0 | 0 | 0 | 0 | 0 | 0 | 0 | 0 | 0 | 0 | 0 | 0 | 0 | 0 |  |  | 0 | 0 | 0
[42 empty] | 0 | [41 empty] | 0 | [51 empty] | 0 | 0 | [5 empty] | 0 | 0 | 0 | 0 | 0 | 0 | 0 |  | 0 | 0 | 0 | 0 | 0 | 0 | 0 | 0 | 0 | 0 | 0 | 0 | 0 | 0 | 0 |  |  | 0 | 0 | 0
[42 empty] | 0 | [41 empty] | 0 | [51 empty] | 0 | 0 | [5 empty] | 0 | 0 | 0 | 0 | 0 | 0 | 0 |  | 0 | 0 | 0 | 0 | 0 | 0 | 0 | 0 | 0 | 0 | 0 | 0 | 0 | 0 | 0 |  |  | 0 | 0 | 0
[42 empty] | 0 | [41 empty] | 0 | [51 empty] | 0 | 0 | [5 empty] | 0 | 0 | 0 | 0 | 0 | 0 | 0 |  | 0 | 0 | 0 | 0 | 0 | 0 | 0 | 0 | 0 | 0 | 0 | 0 | 0 | 0 | 0 |  |  | 0 | 0 | 0
[42 empty] | 0 | [41 empty] | 0 | [51 empty] | 0 | 0 | [5 empty] | 0 | 0 | 0 | 0 | 0 | 0 | 0 |  | 0 | 0 | 0 | 0 | 0 | 0 | 0 | 0 | 0 | 0 | 0 | 0 | 0 | 0 | 0 |  |  | 0 | 0 | 0
[42 empty] | 0 | [41 empty] | 0 | [51 empty] | 0 | 0 | [5 empty] | 0 | 0 | 0 | 0 | 0 | 0 | 0 |  | 0 | 0 | 0 | 0 | 0 | 0 | 0 | 0 | 0 | 0 | 0 | 0 | 0 | 0 | 0 |  |  | 0 | 0 | 0
[42 empty] | 0 | [41 empty] | 0 | [51 empty] | 0 | 0 | [5 empty] | 0 | 0 | 0 | 0 | 0 | 0 | 0 |  | 0 | 0 | 0 | 0 | 0 | 0 | 0 | 0 | 0 | 0 | 0 | 0 | 0 | 0 | 0 |  |  | 0 | 0 | 0
[42 empty] | 0 | [41 empty] | 0 | [51 empty] | 0 | 0 | [5 empty] | 0 | 0 | 0 | 0 | 0 | 0 | 0 |  | 0 | 0 | 0 | 0 | 0 | 0 | 0 | 0 | 0 | 0 | 0 | 0 | 0 | 0 | 0 |  |  | 0 | 0 | 0
[42 empty] | 0 | [41 empty] | 0 | [51 empty] | 0 | 0 | [5 empty] | 0 | 0 | 0 | 0 | 0 | 0 | 0 |  | 0 | 0 | 0 | 0 | 0 | 0 | 0 | 0 | 0 | 0 | 0 | 0 | 0 | 0 | 0 |  |  | 0 | 0 | 0
[42 empty] | 0 | [41 empty] | 0 | [51 empty] | 0 | 0 | [5 empty] | 0 | 0 | 0 | 0 | 0 | 0 | 0 |  | 0 | 0 | 0 | 0 | 0 | 0 | 0 | 0 | 0 | 0 | 0 | 0 | 0 | 0 | 0 |  |  | 0 | 0 | 0
[42 empty] | 0 | [41 empty] | 0 | [51 empty] | 0 | 0 | [5 empty] | 0 | 0 | 0 | 0 | 0 | 0 | 0 |  | 0 | 0 | 0 | 0 | 0 | 0 | 0 | 0 | 0 | 0 | 0 | 0 | 0 | 0 | 0 |  |  | 0 | 0 | 0
[42 empty] | 0 | [41 empty] | 0 | [51 empty] | 0 | 0 | [5 empty] | 0 | 0 | 0 | 0 | 0 | 0 | 0 |  | 0 | 0 | 0 | 0 | 0 | 0 | 0 | 0 | 0 | 0 | 0 | 0 | 0 | 0 | 0 |  |  | 0 | 0 | 0
[42 empty] | 0 | [41 empty] | 0 | [51 empty] | 0 | 0 | [5 empty] | 0 | 0 | 0 | 0 | 0 | 0 | 0 |  | 0 | 0 | 0 | 0 | 0 | 0 | 0 | 0 | 0 | 0 | 0 | 0 | 0 | 0 | 0 |  |  | 0 | 0 | 0
[42 empty] | 0 | [41 empty] | 0 | [51 empty] | 0 | 0 | [5 empty] | 0 | 0 | 0 | 0 | 0 | 0 | 0 |  | 0 | 0 | 0 | 0 | 0 | 0 | 0 | 0 | 0 | 0 | 0 | 0 | 0 | 0 | 0 |  |  | 0 | 0 | 0
[42 empty] | 0 | [41 empty] | 0 | [51 empty] | 0 | 0 | [5 empty] | 0 | 0 | 0 | 0 | 0 | 0 | 0 |  | 0 | 0 | 0 | 0 | 0 | 0 | 0 | 0 | 0 | 0 | 0 | 0 | 0 | 0 | 0 |  |  | 0 | 0 | 0
[42 empty] | 0 | [41 empty] | 0 | [51 empty] | 0 | 0 | [5 empty] | 0 | 0 | 0 | 0 | 0 | 0 | 0 |  | 0 | 0 | 0 | 0 | 0 | 0 | 0 | 0 | 0 | 0 | 0 | 0 | 0 | 0 | 0 |  |  | 0 | 0 | 0
[42 empty] | 0 | [41 empty] | 0 | [51 empty] | 0 | 0 | [5 empty] | 0 | 0 | 0 | 0 | 0 | 0 | 0 |  | 0 | 0 | 0 | 0 | 0 | 0 | 0 | 0 | 0 | 0 | 0 | 0 | 0 | 0 | 0 |  |  | 0 | 0 | 0
[42 empty] | 0 | [41 empty] | 0 | [51 empty] | 0 | 0 | [5 empty] | 0 | 0 | 0 | 0 | 0 | 0 | 0 |  | 0 | 0 | 0 | 0 | 0 | 0 | 0 | 0 | 0 | 0 | 0 | 0 | 0 | 0 | 0 |  |  | 0 | 0 | 0
[42 empty] | 0 | [41 empty] | 0 | [51 empty] | 0 | 0 | [5 empty] | 0 | 0 | 0 | 0 | 0 | 0 | 0 |  | 0 | 0 | 0 | 0 | 0 | 0 | 0 | 0 | 0 | 0 | 0 | 0 | 0 | 0 | 0 |  |  | 0 | 0 | 0
[42 empty] | 0 | [41 empty] | 0 | [51 empty] | 0 | 0 | [5 empty] | 0 | 0 | 0 | 0 | 0 | 0 | 0 |  | 0 | 0 | 0 | 0 | 0 | 0 | 0 | 0 | 0 | 0 | 0 | 0 | 0 | 0 | 0 |  |  | 0 | 0 | 0
[42 empty] | 0 | [41 empty] | 0 | [51 empty] | 0 | 0 | [5 empty] | 0 | 0 | 0 | 0 | 0 | 0 | 0 |  | 0 | 0 | 0 | 0 | 0 | 0 | 0 | 0 | 0 | 0 | 0 | 0 | 0 | 0 | 0 |  |  | 0 | 0 | 0
[42 empty] | 0 | [41 empty] | 0 | [51 empty] | 0 | 0 | [5 empty] | 0 | 0 | 0 | 0 | 0 | 0 | 0 |  | 0 | 0 | 0 | 0 | 0 | 0 | 0 | 0 | 0 | 0 | 0 | 0 | 0 | 0 | 0 |  |  | 0 | 0 | 0
[42 empty] | 0 | [41 empty] | 0 | [51 empty] | 0 | 0 | [5 empty] | 0 | 0 | 0 | 0 | 0 | 0 | 0 |  | 0 | 0 | 0 | 0 | 0 | 0 | 0 | 0 | 0 | 0 | 0 | 0 | 0 | 0 | 0 |  |  | 0 | 0 | 0
[42 empty] | 0 | [41 empty] | 0 | [51 empty] | 0 | 0 | [5 empty] | 0 | 0 | 0 | 0 | 0 | 0 | 0 |  | 0 | 0 | 0 | 0 | 0 | 0 | 0 | 0 | 0 | 0 | 0 | 0 | 0 | 0 | 0 |  |  | 0 | 0 | 0
[42 empty] | 0 | [41 empty] | 0 | [51 empty] | 0 | 0 | [5 empty] | 0 | 0 | 0 | 0 | 0 | 0 | 0 |  | 0 | 0 | 0 | 0 | 0 | 0 | 0 | 0 | 0 | 0 | 0 | 0 | 0 | 0 | 0 |  |  | 0 | 0 | 0
[42 empty] | 0 | [41 empty] | 0 | [51 empty] | 0 | 0 | [5 empty] | 0 | 0 | 0 | 0 | 0 | 0 | 0 |  | 0 | 0 | 0 | 0 | 0 | 0 | 0 | 0 | 0 | 0 | 0 | 0 | 0 | 0 | 0 |  |  | 0 | 0 | 0
[42 empty] | 0 | [41 empty] | 0 | [51 empty] | 0 | 0 | [5 empty] | 0 | 0 | 0 | 0 | 0 | 0 | 0 |  | 0 | 0 | 0 | 0 | 0 | 0 | 0 | 0 | 0 | 0 | 0 | 0 | 0 | 0 | 0 |  |  | 0 | 0 | 0
[42 empty] | 0 | [41 empty] | 0 | [51 empty] | 0 | 0 | [5 empty] | 0 | 0 | 0 | 0 | 0 | 0 | 0 |  | 0 | 0 | 0 | 0 | 0 | 0 | 0 | 0 | 0 | 0 | 0 | 0 | 0 | 0 | 0 |  |  | 0 | 0 | 0
[42 empty] | 0 | [41 empty] | 0 | [51 empty] | 0 | 0 | [5 empty] | 0 | 0 | 0 | 0 | 0 | 0 | 0 |  | 0 | 0 | 0 | 0 | 0 | 0 | 0 | 0 | 0 | 0 | 0 | 0 | 0 | 0 | 0 |  |  | 0 | 0 | 0
[42 empty] | 0 | [41 empty] | 0 | [51 empty] | 0 | 0 | [5 empty] | 0 | 0 | 0 | 0 | 0 | 0 | 0 |  | 0 | 0 | 0 | 0 | 0 | 0 | 0 | 0 | 0 | 0 | 0 | 0 | 0 | 0 | 0 |  |  | 0 | 0 | 0
[42 empty] | 0 | [41 empty] | 0 | [51 empty] | 0 | 0 | [5 empty] | 0 | 0 | 0 | 0 | 0 | 0 | 0 |  | 0 | 0 | 0 | 0 | 0 | 0 | 0 | 0 | 0 | 0 | 0 | 0 | 0 | 0 | 0 |  |  | 0 | 0 | 0
[42 empty] | 0 | [41 empty] | 0 | [51 empty] | 0 | 0 | [5 empty] | 0 | 0 | 0 | 0 | 0 | 0 | 0 |  | 0 | 0 | 0 | 0 | 0 | 0 | 0 | 0 | 0 | 0 | 0 | 0 | 0 | 0 | 0 |  |  | 0 | 0 | 0
[42 empty] | 0 | [41 empty] | 0 | [51 empty] | 0 | 0 | [5 empty] | 0 | 0 | 0 | 0 | 0 | 0 | 0 |  | 0 | 0 | 0 | 0 | 0 | 0 | 0 | 0 | 0 | 0 | 0 | 0 | 0 | 0 | 0 |  |  | 0 | 0 | 0
[42 empty] | 0 | [41 empty] | 0 | [51 empty] | 0 | 0 | [5 empty] | 0 | 0 | 0 | 0 | 0 | 0 | 0 |  | 0 | 0 | 0 | 0 | 0 | 0 | 0 | 0 | 0 | 0 | 0 | 0 | 0 | 0 | 0 |  |  | 0 | 0 | 0
[42 empty] | 0 | [41 empty] | 0 | [51 empty] | 0 | 0 | [5 empty] | 0 | 0 | 0 | 0 | 0 | 0 | 0 |  | 0 | 0 | 0 | 0 | 0 | 0 | 0 | 0 | 0 | 0 | 0 | 0 | 0 | 0 | 0 |  |  | 0 | 0 | 0
[42 empty] | 0 | [41 empty] | 0 | [51 empty] | 0 | 0 | [5 empty] | 0 | 0 | 0 | 0 | 0 | 0 | 0 |  | 0 | 0 | 0 | 0 | 0 | 0 | 0 | 0 | 0 | 0 | 0 | 0 | 0 | 0 | 0 |  |  | 0 | 0 | 0
[42 empty] | 0 | [41 empty] | 0 | [51 empty] | 0 | 0 | [5 empty] | 0 | 0 | 0 | 0 | 0 | 0 | 0 |  | 0 | 0 | 0 | 0 | 0 | 0 | 0 | 0 | 0 | 0 | 0 | 0 | 0 | 0 | 0 |  |  | 0 | 0 | 0
[42 empty] | 0 | [41 empty] | 0 | [51 empty] | 0 | 0 | [5 empty] | 0 | 0 | 0 | 0 | 0 | 0 | 0 |  | 0 | 0 | 0 | 0 | 0 | 0 | 0 | 0 | 0 | 0 | 0 | 0 | 0 | 0 | 0 |  |  | 0 | 0 | 0
[42 empty] | 0 | [41 empty] | 0 | [51 empty] | 0 | 0 | [5 empty] | 0 | 0 | 0 | 0 | 0 | 0 | 0 |  | 0 | 0 | 0 | 0 | 0 | 0 | 0 | 0 | 0 | 0 | 0 | 0 | 0 | 0 | 0 |  |  | 0 | 0 | 0
[42 empty] | 0 | [41 empty] | 0 | [51 empty] | 0 | 0 | [5 empty] | 0 | 0 | 0 | 0 | 0 | 0 | 0 |  | 0 | 0 | 0 | 0 | 0 | 0 | 0 | 0 | 0 | 0 | 0 | 0 | 0 | 0 | 0 |  |  | 0 | 0 | 0
[42 empty] | 0 | [41 empty] | 0 | [51 empty] | 0 | 0 | [5 empty] | 0 | 0 | 0 | 0 | 0 | 0 | 0 |  | 0 | 0 | 0 | 0 | 0 | 0 | 0 | 0 | 0 | 0 | 0 | 0 | 0 | 0 | 0 |  |  | 0 | 0 | 0
[42 empty] | 0 | [41 empty] | 0 | [51 empty] | 0 | 0 | [5 empty] | 0 | 0 | 0 | 0 | 0 | 0 | 0 |  | 0 | 0 | 0 | 0 | 0 | 0 | 0 | 0 | 0 | 0 | 0 | 0 | 0 | 0 | 0 |  |  | 0 | 0 | 0
[42 empty] | 0 | [41 empty] | 0 | [51 empty] | 0 | 0 | [5 empty] | 0 | 0 | 0 | 0 | 0 | 0 | 0 |  | 0 | 0 | 0 | 0 | 0 | 0 | 0 | 0 | 0 | 0 | 0 | 0 | 0 | 0 | 0 |  |  | 0 | 0 | 0
[42 empty] | 0 | [41 empty] | 0 | [51 empty] | 0 | 0 | [5 empty] | 0 | 0 | 0 | 0 | 0 | 0 | 0 |  | 0 | 0 | 0 | 0 | 0 | 0 | 0 | 0 | 0 | 0 | 0 | 0 | 0 | 0 | 0 |  |  | 0 | 0 | 0
[42 empty] | 0 | [41 empty] | 0 | [51 empty] | 0 | 0 | [5 empty] | 0 | 0 | 0 | 0 | 0 | 0 | 0 |  | 0 | 0 | 0 | 0 | 0 | 0 | 0 | 0 | 0 | 0 | 0 | 0 | 0 | 0 | 0 |  |  | 0 | 0 | 0
[42 empty] | 0 | [41 empty] | 0 | [51 empty] | 0 | 0 | [5 empty] | 0 | 0 | 0 | 0 | 0 | 0 | 0 |  | 0 | 0 | 0 | 0 | 0 | 0 | 0 | 0 | 0 | 0 | 0 | 0 | 0 | 0 | 0 |  |  | 0 | 0 | 0
[42 empty] | 0 | [41 empty] | 0 | [51 empty] | 0 | 0 | [5 empty] | 0 | 0 | 0 | 0 | 0 | 0 | 0 |  | 0 | 0 | 0 | 0 | 0 | 0 | 0 | 0 | 0 | 0 | 0 | 0 | 0 | 0 | 0 |  |  | 0 | 0 | 0
[42 empty] | 0 | [41 empty] | 0 | [51 empty] | 0 | 0 | [5 empty] | 0 | 0 | 0 | 0 | 0 | 0 | 0 |  | 0 | 0 | 0 | 0 | 0 | 0 | 0 | 0 | 0 | 0 | 0 | 0 | 0 | 0 | 0 |  |  | 0 | 0 | 0
[42 empty] | 0 | [41 empty] | 0 | [51 empty] | 0 | 0 | [5 empty] | 0 | 0 | 0 | 0 | 0 | 0 | 0 |  | 0 | 0 | 0 | 0 | 0 | 0 | 0 | 0 | 0 | 0 | 0 | 0 | 0 | 0 | 0 |  |  | 0 | 0 | 0
[42 empty] | 0 | [41 empty] | 0 | [51 empty] | 0 | 0 | [5 empty] | 0 | 0 | 0 | 0 | 0 | 0 | 0 |  | 0 | 0 | 0 | 0 | 0 | 0 | 0 | 0 | 0 | 0 | 0 | 0 | 0 | 0 | 0 |  |  | 0 | 0 | 0
[42 empty] | 0 | [41 empty] | 0 | [51 empty] | 0 | 0 | [5 empty] | 0 | 0 | 0 | 0 | 0 | 0 | 0 |  | 0 | 0 | 0 | 0 | 0 | 0 | 0 | 0 | 0 | 0 | 0 | 0 | 0 | 0 | 0 |  |  | 0 | 0 | 0
[42 empty] | 0 | [41 empty] | 0 | [51 empty] | 0 | 0 | [5 empty] | 0 | 0 | 0 | 0 | 0 | 0 | 0 |  | 0 | 0 | 0 | 0 | 0 | 0 | 0 | 0 | 0 | 0 | 0 | 0 | 0 | 0 | 0 |  |  | 0 | 0 | 0
[42 empty] | 0 | [41 empty] | 0 | [51 empty] | 0 | 0 | [5 empty] | 0 | 0 | 0 | 0 | 0 | 0 | 0 |  | 0 | 0 | 0 | 0 | 0 | 0 | 0 | 0 | 0 | 0 | 0 | 0 | 0 | 0 | 0 |  |  | 0 | 0 | 0
[42 empty] | 0 | [41 empty] | 0 | [51 empty] | 0 | 0 | [5 empty] | 0 | 0 | 0 | 0 | 0 | 0 | 0 |  | 0 | 0 | 0 | 0 | 0 | 0 | 0 | 0 | 0 | 0 | 0 | 0 | 0 | 0 | 0 |  |  | 0 | 0 | 0
[42 empty] | 0 | [41 empty] | 0 | [51 empty] | 0 | 0 | [5 empty] | 0 | 0 | 0 | 0 | 0 | 0 | 0 |  | 0 | 0 | 0 | 0 | 0 | 0 | 0 | 0 | 0 | 0 | 0 | 0 | 0 | 0 | 0 |  |  | 0 | 0 | 0
[42 empty] | 0 | [41 empty] | 0 | [51 empty] | 0 | 0 | [5 empty] | 0 | 0 | 0 | 0 | 0 | 0 | 0 |  | 0 | 0 | 0 | 0 | 0 | 0 | 0 | 0 | 0 | 0 | 0 | 0 | 0 | 0 | 0 |  |  | 0 | 0 | 0
[42 empty] | 0 | [41 empty] | 0 | [51 empty] | 0 | 0 | [5 empty] | 0 | 0 | 0 | 0 | 0 | 0 | 0 |  | 0 | 0 | 0 | 0 | 0 | 0 | 0 | 0 | 0 | 0 | 0 | 0 | 0 | 0 | 0 |  |  | 0 | 0 | 0
[42 empty] | 0 | [41 empty] | 0 | [51 empty] | 0 | 0 | [5 empty] | 0 | 0 | 0 | 0 | 0 | 0 | 0 |  | 0 | 0 | 0 | 0 | 0 | 0 | 0 | 0 | 0 | 0 | 0 | 0 | 0 | 0 | 0 |  |  | 0 | 0 | 0
[42 empty] | 0 | [41 empty] | 0 | [51 empty] | 0 | 0 | [5 empty] | 0 | 0 | 0 | 0 | 0 | 0 | 0 |  | 0 | 0 | 0 | 0 | 0 | 0 | 0 | 0 | 0 | 0 | 0 | 0 | 0 | 0 | 0 |  |  | 0 | 0 | 0
[42 empty] | 0 | [41 empty] | 0 | [51 empty] | 0 | 0 | [5 empty] | 0 | 0 | 0 | 0 | 0 | 0 | 0 |  | 0 | 0 | 0 | 0 | 0 | 0 | 0 | 0 | 0 | 0 | 0 | 0 | 0 | 0 | 0 |  |  | 0 | 0 | 0
[42 empty] | 0 | [41 empty] | 0 | [51 empty] | 0 | 0 | [5 empty] | 0 | 0 | 0 | 0 | 0 | 0 | 0 |  | 0 | 0 | 0 | 0 | 0 | 0 | 0 | 0 | 0 | 0 | 0 | 0 | 0 | 0 | 0 |  |  | 0 | 0 | 0
[42 empty] | 0 | [41 empty] | 0 | [51 empty] | 0 | 0 | [5 empty] | 0 | 0 | 0 | 0 | 0 | 0 | 0 |  | 0 | 0 | 0 | 0 | 0 | 0 | 0 | 0 | 0 | 0 | 0 | 0 | 0 | 0 | 0 |  |  | 0 | 0 | 0
[42 empty] | 0 | [41 empty] | 0 | [51 empty] | 0 | 0 | [5 empty] | 0 | 0 | 0 | 0 | 0 | 0 | 0 |  | 0 | 0 | 0 | 0 | 0 | 0 | 0 | 0 | 0 | 0 | 0 | 0 | 0 | 0 | 0 |  |  | 0 | 0 | 0
[42 empty] | 0 | [41 empty] | 0 | [51 empty] | 0 | 0 | [5 empty] | 0 | 0 | 0 | 0 | 0 | 0 | 0 |  | 0 | 0 | 0 | 0 | 0 | 0 | 0 | 0 | 0 | 0 | 0 | 0 | 0 | 0 | 0 |  |  | 0 | 0 | 0
[42 empty] | 0 | [41 empty] | 0 | [51 empty] | 0 | 0 | [5 empty] | 0 | 0 | 0 | 0 | 0 | 0 | 0 |  | 0 | 0 | 0 | 0 | 0 | 0 | 0 | 0 | 0 | 0 | 0 | 0 | 0 | 0 | 0 |  |  | 0 | 0 | 0
[42 empty] | 0 | [41 empty] | 0 | [51 empty] | 0 | 0 | [5 empty] | 0 | 0 | 0 | 0 | 0 | 0 | 0 |  | 0 | 0 | 0 | 0 | 0 | 0 | 0 | 0 | 0 | 0 | 0 | 0 | 0 | 0 | 0 |  |  | 0 | 0 | 0
[42 empty] | 0 | [41 empty] | 0 | [51 empty] | 0 | 0 | [5 empty] | 0 | 0 | 0 | 0 | 0 | 0 | 0 |  | 0 | 0 | 0 | 0 | 0 | 0 | 0 | 0 | 0 | 0 | 0 | 0 | 0 | 0 | 0 |  |  | 0 | 0 | 0
[42 empty] | 0 | [41 empty] | 0 | [51 empty] | 0 | 0 | [5 empty] | 0 | 0 | 0 | 0 | 0 | 0 | 0 |  | 0 | 0 | 0 | 0 | 0 | 0 | 0 | 0 | 0 | 0 | 0 | 0 | 0 | 0 | 0 |  |  | 0 | 0 | 0
[42 empty] | 0 | [41 empty] | 0 | [51 empty] | 0 | 0 | [5 empty] | 0 | 0 | 0 | 0 | 0 | 0 | 0 |  | 0 | 0 | 0 | 0 | 0 | 0 | 0 | 0 | 0 | 0 | 0 | 0 | 0 | 0 | 0 |  |  | 0 | 0 | 0
[42 empty] | 0 | [41 empty] | 0 | [51 empty] | 0 | 0 | [5 empty] | 0 | 0 | 0 | 0 | 0 | 0 | 0 |  | 0 | 0 | 0 | 0 | 0 | 0 | 0 | 0 | 0 | 0 | 0 | 0 | 0 | 0 | 0 |  |  | 0 | 0 | 0
[42 empty] | 0 | [41 empty] | 0 | [51 empty] | 0 | 0 | [5 empty] | 0 | 0 | 0 | 0 | 0 | 0 | 0 |  | 0 | 0 | 0 | 0 | 0 | 0 | 0 | 0 | 0 | 0 | 0 | 0 | 0 | 0 | 0 |  |  | 0 | 0 | 0
[42 empty] | 0 | [41 empty] | 0 | [51 empty] | 0 | 0 | [5 empty] | 0 | 0 | 0 | 0 | 0 | 0 | 0 |  | 0 | 0 | 0 | 0 | 0 | 0 | 0 | 0 | 0 | 0 | 0 | 0 | 0 | 0 | 0 |  |  | 0 | 0 | 0
[42 empty] | 0 | [41 empty] | 0 | [51 empty] | 0 | 0 | [5 empty] | 0 | 0 | 0 | 0 | 0 | 0 | 0 |  | 0 | 0 | 0 | 0 | 0 | 0 | 0 | 0 | 0 | 0 | 0 | 0 | 0 | 0 | 0 |  |  | 0 | 0 | 0
[42 empty] | 0 | [41 empty] | 0 | [51 empty] | 0 | 0 | [5 empty] | 0 | 0 | 0 | 0 | 0 | 0 | 0 |  | 0 | 0 | 0 | 0 | 0 | 0 | 0 | 0 | 0 | 0 | 0 | 0 | 0 | 0 | 0 |  |  | 0 | 0 | 0
[42 empty] | 0 | [41 empty] | 0 | [51 empty] | 0 | 0 | [5 empty] | 0 | 0 | 0 | 0 | 0 | 0 | 0 |  | 0 | 0 | 0 | 0 | 0 | 0 | 0 | 0 | 0 | 0 | 0 | 0 | 0 | 0 | 0 |  |  | 0 | 0 | 0
[42 empty] | 0 | [41 empty] | 0 | [51 empty] | 0 | 0 | [5 empty] | 0 | 0 | 0 | 0 | 0 | 0 | 0 |  | 0 | 0 | 0 | 0 | 0 | 0 | 0 | 0 | 0 | 0 | 0 | 0 | 0 | 0 | 0 |  |  | 0 | 0 | 0
[42 empty] | 0 | [41 empty] | 0 | [51 empty] | 0 | 0 | [5 empty] | 0 | 0 | 0 | 0 | 0 | 0 | 0 |  | 0 | 0 | 0 | 0 | 0 | 0 | 0 | 0 | 0 | 0 | 0 | 0 | 0 | 0 | 0 |  |  | 0 | 0 | 0
[42 empty] | 0 | [41 empty] | 0 | [51 empty] | 0 | 0 | [5 empty] | 0 | 0 | 0 | 0 | 0 | 0 | 0 |  | 0 | 0 | 0 | 0 | 0 | 0 | 0 | 0 | 0 | 0 | 0 | 0 | 0 | 0 | 0 |  |  | 0 | 0 | 0
Note on F27: Je třeba zadat začátek a konec upraveného terénu Začátků a konců může být více
Note on Z27: v případě ručního zadání plochy potrubí se zde zadá výška potrubí (mm)
Note on AA27: Výškový rozdíl mezi neveletou (vnitřní dno potrubí) a spodkem potrubí

## propoje
Název: | propoje | [25 empty] | délka ručního výkopu | 0 | [10 empty] | Druh povrchu | Délka povrchu bez protlaků | Délka povrchu s protlaky | výška odstraňované vrstvy | Výměna zeminy | ano - 1
[27 empty] | délka strojního výkopu | 49 | [15 empty] | ne - 2
[27 empty] | celková délka protlaků | 0 | [10 empty] | asfalt místní | 26 | 26 | 0.44 | 100%
[39 empty] | bet. dlažba 30x30 | 0 | 0 | 0.3 | [79 empty] | 0
[39 empty] | bet. dlažba 50x50 | 0 | 0 | 0.3 | [79 empty] | 0
[39 empty] | betonová dlažba | 0 | 0 | 0.54 | 50%
[39 empty] | chodník asfaltový | 0 | 0 | 0.31
[39 empty] | komunikace I tř | 0 | 0 | 0.6
[39 empty] | komunikace II tř | 0 | 0 | 0.44 | 100%
[39 empty] | komunikace III tř | 0 | 0 | 0.6 | 100%
[39 empty] | kostky malé | 0 | 0 | 0.3
[39 empty] | kostky velké | 0 | 0 | 0.3
[39 empty] | krajnice | 0 | 0 | 0.6
[39 empty] | lesní pozemek | 0 | 0 | 0
[39 empty] | panely | 0 | 0 | 0.33
[39 empty] | pole | 0 | 0 | 0.3 | 0%
[27 empty] | asf - 1,1 | 0 | [10 empty] | štěrk | 0 | 0 | 0.35 | 50%
[27 empty] | asf - 1,2 | 0 | [10 empty] | tráva | 11 | 11 | 0.2 | 0% | [116 empty] | Rozdíl | 0
[28 empty] | 0 | [10 empty] | vodoteč | 0 | 0 | 0
[27 empty] | pažení š.>1,2 m, hl.>4 m | 0 | [10 empty] | záhon | 0 | 0 | 0.3
[27 empty] | pažení š.<1,2 m, hl.<4 m | 153.86 | [10 empty] | zámková dlažba | 12 | 12 | 0.41 | 50%
[27 empty] | pažení š.>1,2 m, hl.<4 m | 0 | [10 empty] | zatrav. tvárnice | 0 | 0 | 0.2 | [55 empty] | 176.55 | [45 empty] | 87.5389
[27 empty] | pažení š.<1,2 m, hl.>4 m | 0 | [10 empty] | železnice | 0 | 0 | 0
[28 empty] | 153.86 | [10 empty] | žulová dlažba | 0 | 0 | 0.32 | [101 empty] | 87.5389
[39 empty] | Celkem | 49 | 49 | [42 empty] | -DI | [59 empty] | 0 |  |  | 0 |  |  |  |  | 0 | [9 empty] | 0
[61 empty] | Upravený terén- zásyp | [23 empty] | 49 | 0 | 49 | 0 | 0.039408 | 0 | 0 | 0 | 0 | 0 | 0 | 0 | 0 | 58.37 | 5.837 | 7.0044 | 8.7555 | 9.9229 | 11.0903 | 12.8414 | 2.9185 | 4.9 | 0 | 16.2286 | 0 | 0 | 0 | 14.686 | 22.516 | 0 | 0 | 43.684 | 14.686 | 14.686 | 22.516 | 153.86 | 49 | 18.56 | 0 | [17 empty] | Výkop pro šachtu |  |  |  | Podsyp šachty | [7 empty] | Zásyp šachty- pomocné- rozpracována jiná metoda) | [9 empty] | Povrchy
Číslo řádku | Staničení | Zadání- Terén | Zadání- Niveleta | Zadání- upravený terén | Začátek (Z) a konec (K) úseku | Chybové hlášky | Pomocné k interpolaci terénu |  |  |  | Terén (interpolace) | Pomocné k interpolaci nivelety |  |  |  | Niveleta (interpolace) | Pomocné k interpolaci nivelety |  |  |  | Upravený terén (interpolace) | Upravený terén (tam, kde není definován je použit původní terén) | Vzdálenost terénu a nivelety | De potrubí nebo chráničky (mm) | Tloušťka stěny potrubí ve dně (mm) | Vlastní plocha potrubí | Zanedbat plochu potrubí | Šířka výkopu | Chybové hlášky | Sklon stěn výkopu (levá) | Sklon stěn výkopu (pravá) | Prohloubení výkopu v úseku | Výška podsypu | Výška obsysu nad potrubím | Obetonování potrubí | Vlastní plocha obetonování | Celková výška obsypu | Název úseku | Druh povrchu | Délka povrchu s protlaky | Délka povrchu bez protlaků | Výška odstranění povrchu | Průměrná vzdálenost terénu a nivelety | Celková průměrná hloubka výkopu | Pomocné- hloubka výkopu x délka úseku | Celková výška obsypu a podsypu | Chybové hlášky | Hloubka výkopu bez odstranění povrchů | Chybové hlášky | Plocha potrubí | Šířka horní části podsypu | Plocha podsypu | Plocha obsypu (bez odečtu potrubí) | Plocha obsypu (odečteno potrubí) | Chybové hlášky | Šířka horní části obsypu | Šířka odstranění povrchu ve výkopu | Plocha odstranění povrchu (obdélníkový průřez) | Plocha výkopu bez povrchu | Chybové hlášky | Zvětšení plochy zpětného zásypu k upravenému terénu | Rozdíl mezi upraveným a původním terénem v úseku | Plocha zpětného zásypu | Chybové hlášky | Plocha přebytečné zeminy | Průměrná výška pažení (levá) | Průměrná výška pažení (pravá) | Vyřadit úsek z výpočtů | Způsob těžení | Způsob výkopu | Výměna zeminy zásypu | Výměna zeminy zásypu šachtet | Pažení | Tabulka tříd těžitelnosti | [6 empty] | Chybové hlášky | Délka výkopu pro potrubí mezi výkopy šachet | Délka potrubí mezi šachtami | Pomocné- bilance zemin | Délka úseku | Délka ručního výkopu | Délka strojního výkopu | Délka protlaku | Objem potrubí ve výkopu | Výkop ruční | [7 empty] | Výkop strojní | [7 empty] | Podsyp potrubí | Podsyp šachet | Obsyp potrubí | Obetonování potrubí | Zásyp výkopu vytěženou zeminou (doměrek do výšky upraveného terénu) | Zásyp výkopu výměna zeminy (doměrek do výšky upraveného terénu) | Zásyp výkopu vytěženou zeminou | Zásyp výkopu výměna zeminy | Obsyp šachet vytěženou zeminou | Obsyp šachet výměna zeminy | Přebytečná zemina | Celková zemina použitá zpět do výkopu (pomocný výpočet) | Celková zemina použitá zpět do výkopu | Celkový zásyp vyměněnou zeminou | Celková plocha pažení | Půdorysná plocha odstranění povrchu | Objem odstranění povrchu | Objem šachet | Název objektu | Průměr šachty nebo délka v případě obdélníkové šachty | Šířka šachty (v případě obdélníkové šachty | Rozšíření výkopu pro šachtu proti směru staničení | Rozšíření výkopu pro šachtu ve směru staničení | Rozšíření výkopu v prostoru šachty (levé) | Rozšíření výkopu v prostoru šachty (pravé) | Sklon stěn výkopu šachty (levá) | Sklon stěn výkopu šachty (pravá) | tl. Dna šachty | Výška podsypu šachty | Prohloubení šachty | Délka výkopu pro šachtu ve směru potrubí proti směru staničení | Délka výkopu pro šachtu ve směru potrubí po směru staničení | Celková délka výkopu pro šachtu ve směru potrubí | Celková šířka výkopu pro šachtu kolmo na potrubí | hloubka výkopu (bez odstranění povrchu, bez prohloubení) | Výška výkopu pro šachtu s odečtem odstranění povrchu | Průřezová plocha výkopu pro šachtu (kolmo na staničení) | Objem výkopu pro šachtu | objem výkopu pro šachtu v úseku | Půdorysná plocha dna výkopu pro šachtu | Objem podsypu šachty | objem podsypu šachty v úseku | Půdorysná plocha šachty | Výška šachty (bez povrchu) | Vlastní objem šachty (odečten objem v odstranění povrchu) | Objem šachty (odečten objem v odstranění povrchu) | objem šachty v úseku | Výkop | Objem šachty | objem podsypu | Délka kolize potrubí (podsyp, obsyp, zásyp, plocha potrubí) ve výkopu šachet | Plocha (kolmo na staničení) kolize potrubí (podsyp, obsyp, zásyp, plocha potrubí) ve výkopu šachet | Hloubka výkopu potrubí v místě kolize | Plocha (kolmo na staničení) kolize potrubí (podsyp, obsyp, zásyp, plocha potrubí) ve výkopu šachet | Objem kolize potrubí (podsyp, obsyp, zásyp, plocha potrubí) ve výkopu šachet | objem podsypu | objem zásypu pro šachtu v úseku | Šířka odstranění povrchu | Půdorysná plocha odstranění povrchu | objem podsypu šachty v úseku | Poloha šachty v profilu (pomocný výpočet) | Poloha šachty v profilu 1- první (pouze v řádku č. 1) 2- průběžná 3- koncová | Výkop menší než X m ano (1) ne (2) | Výkop mělčí než X m ano (1) ne (2) | Výkop mělčí než X m ano (1) ne (2)
[7 empty] | Pomocná L1 | Pomocná L2 | Pomocná H1 | Pomocná H2 |  | Pomocná L1 | Pomocná L2 | Pomocná H1 | Pomocná H2 |  | Pomocná L1 | Pomocná L2 | Pomocná H1 | Pomocná H2 | [5 empty] | (m2) | Ano (1) Ne (2) | [7 empty] | Ano (1) Ne (2) | [32 empty] | Ano (1) Ne (2) | Protlak (1) Výkop (2) | Ručně (1) Strojně (2) | Ano (100%) Ne (0%) | ano (100%) ne (0%) | Ano levé (1) Ano pravé (2) Ano oboje (3) Ne (4) | 1. třída [%] | 2. třída [%] | 3. třída [%] | 4. třída [%] | 5. třída [%] | 6. třída [%] | 7. třída [%] | [9 empty] | Celkový výkop | Z toho 1. třída těžitelnosti [m3] | Z toho 2. třída těžitelnosti [m3] | Z toho 3. třída těžitelnosti [m3] | Z toho 4. třída těžitelnosti [m3] | Z toho 5. třída těžitelnosti [m3] | Z toho 6. třída těžitelnosti [m3] | Z toho 7. třída těžitelnosti [m3] | Celkový výkop | Z toho 1. třída těžitelnosti [m3] | Z toho 2. třída těžitelnosti [m3] | Z toho 3. třída těžitelnosti [m3] | Z toho 4. třída těžitelnosti [m3] | Z toho 5. třída těžitelnosti [m3] | Z toho 6. třída těžitelnosti [m3] | Z toho 7. třída těžitelnosti [m3] | [62 empty] | x= | x= | x=
| m | m n.m. | m n.m. | m n.m. | Z - K |  | m | m | m | m | m n.m. | m | m | m | m | m n.m. | m | m | m | m | m n.m. | m n.m. | m | mm |  | m2 |  | m |  | XL:1 | XP:1 |  | m | m |  | m2 | m |  |  | m |  | m | m | m |  | m |  | m |  | m2 | m | m2 | m3 | m2 |  | m | m | m2 | m2 |  | m2 | m | m2 |  |  | m | m | [13 empty] | Součet |  |  |  | m | m | m | m | m3 | m3 | [7 empty] | m3 | [7 empty] | m3 | m3 | m3 | m3 | m3 | m3 | m3 | m3 | m3 | m3 | m3 | m3 | m3 | m3 | m2 | m2 | m3 | m3 |  | m | m | m | m | m | m | XL:1 | XP:1 | m | m | m |  |  | m | m | m |  |  | m3 |  | m2 | m3 |  | m2 |  |  | m3 |  |  |  | m3 | [7 empty] | m2 | m3
[24 empty] | 32 | 0 |  | 2 | 1 |  | 0 | 0 | 0 | 0.1 | 0.3 | 2 | [8 empty] | 1.57 | 76.93 | [22 empty] | 2 | 2 | 2 |  |  | 3 | 10% | 12% | 15% | 17% | 19% | 22% | 5% | OK (100 %) | m | m | [43 empty] | 0.6 | 0.6 | 0.6 | 0.6 | 0 | 0 | 0.2 | 0.1 | 0 | [5 empty] | m | m2 | m3 | m3 | m2 | m3 | m3 | m2 | m | m3 | m3 | m3 | m3 | m3 | m3 | m | m2 | m | m2 | m3 |  | m3 | m2 | m3 | m3 | 1 |  | 1.2 | 4 | 1
1 | 0 | 235.4 | 233.93 |  |  |  | 0 | 0 | 235.4 | 235.4 | 235.4 | 0 | 0 | 233.93 | 233.93 | 233.93 | 0 |  |  |  |  | 235.4 | 1.47 | --- | --- | --- | --- | --- | --- | --- | --- | --- | --- | --- | --- | --- | --- | --- | --- | --- | --- | --- | --- | --- | --- | --- | --- | --- | --- | --- | --- | --- | --- | --- | --- | --- | --- | --- | --- | --- | --- | --- | --- |  | --- | --- | --- | --- | --- | --- | --- | --- | --- | --- | --- | --- | --- | --- | --- | --- | --- | --- | --- | --- | --- | --- | --- | --- | --- | --- | --- | --- | --- | --- | --- | --- | --- | --- | --- | --- | --- | --- | --- | --- | --- | --- | --- | --- | --- | --- | --- | --- | --- | --- | --- | --- | --- | --- | --- | --- | --- | --- | --- | [12 empty] | 0 | 0 | [5 empty] | 0 | --- | 0 | 0 | --- | 0 | 0 |  | 0 | --- | 0 | 0 | 0 | 0 | 0 | 0 | 0 | 0 | 0 | --- | 0 | 0 | --- | 1 |  | --- | --- | ---
2 | 11 | 235.4 | 233.93 |  |  |  | 11 | 11 | 235.4 | 235.4 | 235.4 | 11 | 11 | 233.93 | 233.93 | 233.93 | 0 |  |  |  |  | 235.4 | 1.47 | 32 | 0 |  | 2 | 1 |  | 0 | 0 | 0 | 0.1 | 0.3 | 2 |  | 0.332 | 0 - 11 | tráva | 11 | 11 | 0.2 | 1.47 | 1.57 | 17.27 | 0.432 |  | 1.37 |  | 0.00080425 | 1 | 0.1 | 0.332 | 0.3312 |  | 1 | 1 | 0.2 | 1.37 |  | 0 | 0 | 0.938 |  | 1.37 | 1.57 | 1.57 | 2 | 2 | 2 | 0% | 0% | 3 | 10% | 12% | 15% | 17% | 19% | 22% | 5% | OK (100 %) | 11 | 11 | 1.7764e-15 | 11 | 0 | 11 | 0 | 0.0088467 | 0 | 0 | 0 | 0 | 0 | 0 | 0 | 0 | 15.07 | 1.507 | 1.8084 | 2.2605 | 2.5619 | 2.8633 | 3.3154 | 0.7535 | 1.1 | 0 | 3.6432 | 0 | 0 | 0 | 10.318 | 0 | 0 | 0 | 4.752 | 10.318 | 10.318 | 0 | 34.54 | 11 | 2.2 | 0 | [12 empty] | 0 | 0 | [5 empty] | 0 | 0 | 0 | 0 | 0 | 0 | 0 |  | 0 | 0 | 0 | 0 | 0 | 0 | 0 | 0 | 0 | 0 | 0 | 0 | 0 | 0 | 0 |  |  | 1 | 1 | 2
3 | 37 | 235.4 | 233.93 |  |  |  | 37 | 37 | 235.4 | 235.4 | 235.4 | 37 | 37 | 233.93 | 233.93 | 233.93 | 0 |  |  |  |  | 235.4 | 1.47 | 32 | 0 |  | 2 | 1 |  | 0 | 0 | 0 | 0.1 | 0.3 | 2 |  | 0.332 | 11 - 37 | asfalt místní | 26 | 26 | 0.44 | 1.47 | 1.57 | 40.82 | 0.432 |  | 1.13 |  | 0.00080425 | 1 | 0.1 | 0.332 | 0.3312 |  | 1 | 1 | 0.44 | 1.13 |  | 0 | 0 | 0.698 |  | 1.13 | 1.57 | 1.57 | 2 | 2 | 2 | 100% | 100% | 3 | 10% | 12% | 15% | 17% | 19% | 22% | 5% | OK (100 %) | 26 | 26 | -3.5527e-15 | 26 | 0 | 26 | 0 | 0.02091 | 0 | 0 | 0 | 0 | 0 | 0 | 0 | 0 | 29.38 | 2.938 | 3.5256 | 4.407 | 4.9946 | 5.5822 | 6.4636 | 1.469 | 2.6 | 0 | 8.6111 | 0 | 0 | 0 | 0 | 18.148 | 0 | 0 | 29.38 | 0 | 0 | 18.148 | 81.64 | 26 | 11.44 | 0 | [12 empty] | 0 | 0 | [5 empty] | 0 | 0 | 0 | 0 | 0 | 0 | 0 |  | 0 | 0 | 0 | 0 | 0 | 0 | 0 | 0 | 0 | 0 | 0 | 0 | 0 | 0 | 0 |  |  | 1 | 1 | 2
4 | 49 | 235.4 | 233.93 |  |  |  | 49 | 49 | 235.4 | 235.4 | 235.4 | 49 | 49 | 233.93 | 233.93 | 233.93 | 0 |  |  |  |  | 235.4 | 1.47 | 32 | 0 |  | 2 | 1 |  | 0 | 0 | 0 | 0.1 | 0.3 | 2 |  | 0.332 | 37 - 49 | zámková dlažba | 12 | 12 | 0.41 | 1.47 | 1.57 | 18.84 | 0.432 |  | 1.16 |  | 0.00080425 | 1 | 0.1 | 0.332 | 0.3312 |  | 1 | 1 | 0.41 | 1.16 |  | 0 | 0 | 0.728 |  | 1.16 | 1.57 | 1.57 | 2 | 2 | 2 | 50% | 50% | 3 | 10% | 12% | 15% | 17% | 19% | 22% | 5% | OK (100 %) | 12 | 12 | -1.7764e-15 | 12 | 0 | 12 | 0 | 0.009651 | 0 | 0 | 0 | 0 | 0 | 0 | 0 | 0 | 13.92 | 1.392 | 1.6704 | 2.088 | 2.3664 | 2.6448 | 3.0624 | 0.696 | 1.2 | 0 | 3.9743 | 0 | 0 | 0 | 4.368 | 4.368 | 0 | 0 | 9.552 | 4.368 | 4.368 | 4.368 | 37.68 | 12 | 4.92 | 0 | [12 empty] | 0 | 0 | [5 empty] | 0 | 0 | 0 | 0 | 0 | 0 | 0 |  | 0 | 0 | 0 | 0 | 0 | 0 | 0 | 0 | 0 | 0 | 0 | 0 | 0 | 0 | 0 |  |  | 1 | 1 | 2
[39 empty] | tráva |  |  | 0.2 | [41 empty] | 0 | [51 empty] | 0 | 0 | [5 empty] | 0 | 0 | 0 | 0 | 0 | 0 | 0 |  | 0 | 0 | 0 | 0 | 0 | 0 | 0 | 0 | 0 | 0 | 0 | 0 | 0 | 0 | 0 |  |  | 0 | 0 | 0
[39 empty] | zámková dlažba |  |  | 0.41 | [41 empty] | 0 | [51 empty] | 0 | 0 | [5 empty] | 0 | 0 | 0 | 0 | 0 | 0 | 0 |  | 0 | 0 | 0 | 0 | 0 | 0 | 0 | 0 | 0 | 0 | 0 | 0 | 0 | 0 | 0 |  |  | 0 | 0 | 0
[39 empty] | tráva |  |  | 0.2 | [41 empty] | 0 | [51 empty] | 0 | 0 | [5 empty] | 0 | 0 | 0 | 0 | 0 | 0 | 0 |  | 0 | 0 | 0 | 0 | 0 | 0 | 0 | 0 | 0 | 0 | 0 | 0 | 0 | 0 | 0 |  |  | 0 | 0 | 0
[39 empty] | tráva |  |  | 0.2 | [41 empty] | 0 | [51 empty] | 0 | 0 | [5 empty] | 0 | 0 | 0 | 0 | 0 | 0 | 0 |  | 0 | 0 | 0 | 0 | 0 | 0 | 0 | 0 | 0 | 0 | 0 | 0 | 0 | 0 | 0 |  |  | 0 | 0 | 0
[39 empty] | zámková dlažba |  |  | 0.41 | [41 empty] | 0 | [51 empty] | 0 | 0 | [5 empty] | 0 | 0 | 0 | 0 | 0 | 0 | 0 |  | 0 | 0 | 0 | 0 | 0 | 0 | 0 | 0 | 0 | 0 | 0 | 0 | 0 | 0 | 0 |  |  | 0 | 0 | 0
[39 empty] | tráva |  |  | 0.2 | [41 empty] | 0 | [51 empty] | 0 | 0 | [5 empty] | 0 | 0 | 0 | 0 | 0 | 0 | 0 |  | 0 | 0 | 0 | 0 | 0 | 0 | 0 | 0 | 0 | 0 | 0 | 0 | 0 | 0 | 0 |  |  | 0 | 0 | 0
[39 empty] | tráva |  |  | 0.2 | [41 empty] | 0 | [51 empty] | 0 | 0 | [5 empty] | 0 | 0 | 0 | 0 | 0 | 0 | 0 |  | 0 | 0 | 0 | 0 | 0 | 0 | 0 | 0 | 0 | 0 | 0 | 0 | 0 | 0 | 0 |  |  | 0 | 0 | 0
[39 empty] | tráva |  |  | 0.2 | [41 empty] | 0 | [51 empty] | 0 | 0 | [5 empty] | 0 | 0 | 0 | 0 | 0 | 0 | 0 |  | 0 | 0 | 0 | 0 | 0 | 0 | 0 | 0 | 0 | 0 | 0 | 0 | 0 | 0 | 0 |  |  | 0 | 0 | 0
[39 empty] | zámková dlažba |  |  | 0.41 | [41 empty] | 0 | [51 empty] | 0 | 0 | [5 empty] | 0 | 0 | 0 | 0 | 0 | 0 | 0 |  | 0 | 0 | 0 | 0 | 0 | 0 | 0 | 0 | 0 | 0 | 0 | 0 | 0 | 0 | 0 |  |  | 0 | 0 | 0
[39 empty] | tráva |  |  | 0.2 | [41 empty] | 0 | [51 empty] | 0 | 0 | [5 empty] | 0 | 0 | 0 | 0 | 0 | 0 | 0 |  | 0 | 0 | 0 | 0 | 0 | 0 | 0 | 0 | 0 | 0 | 0 | 0 | 0 | 0 | 0 |  |  | 0 | 0 | 0
[39 empty] | tráva |  |  | 0.2 | [41 empty] | 0 | [51 empty] | 0 | 0 | [5 empty] | 0 | 0 | 0 | 0 | 0 | 0 | 0 |  | 0 | 0 | 0 | 0 | 0 | 0 | 0 | 0 | 0 | 0 | 0 | 0 | 0 | 0 | 0 |  |  | 0 | 0 | 0
[39 empty] | tráva |  |  | 0.2 | [41 empty] | 0 | [51 empty] | 0 | 0 | [5 empty] | 0 | 0 | 0 | 0 | 0 | 0 | 0 |  | 0 | 0 | 0 | 0 | 0 | 0 | 0 | 0 | 0 | 0 | 0 | 0 | 0 | 0 | 0 |  |  | 0 | 0 | 0
[39 empty] | tráva |  |  | 0.2 | [41 empty] | 0 | [51 empty] | 0 | 0 | [5 empty] | 0 | 0 | 0 | 0 | 0 | 0 | 0 |  | 0 | 0 | 0 | 0 | 0 | 0 | 0 | 0 | 0 | 0 | 0 | 0 | 0 | 0 | 0 |  |  | 0 | 0 | 0
[39 empty] | betonová dlažba |  |  | 0.54 | [41 empty] | 0 | [51 empty] | 0 | 0 | [5 empty] | 0 | 0 | 0 | 0 | 0 | 0 | 0 |  | 0 | 0 | 0 | 0 | 0 | 0 | 0 | 0 | 0 | 0 | 0 | 0 | 0 | 0 | 0 |  |  | 0 | 0 | 0
[39 empty] | tráva |  |  | 0.2 | [41 empty] | 0 | [51 empty] | 0 | 0 | [5 empty] | 0 | 0 | 0 | 0 | 0 | 0 | 0 |  | 0 | 0 | 0 | 0 | 0 | 0 | 0 | 0 | 0 | 0 | 0 | 0 | 0 | 0 | 0 |  |  | 0 | 0 | 0
[39 empty] | tráva |  |  | 0.2 | [41 empty] | 0 | [51 empty] | 0 | 0 | [5 empty] | 0 | 0 | 0 | 0 | 0 | 0 | 0 |  | 0 | 0 | 0 | 0 | 0 | 0 | 0 | 0 | 0 | 0 | 0 | 0 | 0 | 0 | 0 |  |  | 0 | 0 | 0
[39 empty] | zámková dlažba |  |  | 0.41 | [41 empty] | 0 | [51 empty] | 0 | 0 | [5 empty] | 0 | 0 | 0 | 0 | 0 | 0 | 0 |  | 0 | 0 | 0 | 0 | 0 | 0 | 0 | 0 | 0 | 0 | 0 | 0 | 0 | 0 | 0 |  |  | 0 | 0 | 0
[39 empty] | tráva |  |  | 0.2 | [41 empty] | 0 | [51 empty] | 0 | 0 | [5 empty] | 0 | 0 | 0 | 0 | 0 | 0 | 0 |  | 0 | 0 | 0 | 0 | 0 | 0 | 0 | 0 | 0 | 0 | 0 | 0 | 0 | 0 | 0 |  |  | 0 | 0 | 0
[39 empty] | zámková dlažba |  |  | 0.41 | [41 empty] | 0 | [51 empty] | 0 | 0 | [5 empty] | 0 | 0 | 0 | 0 | 0 | 0 | 0 |  | 0 | 0 | 0 | 0 | 0 | 0 | 0 | 0 | 0 | 0 | 0 | 0 | 0 | 0 | 0 |  |  | 0 | 0 | 0
[39 empty] | zámková dlažba |  |  | 0.41 | [41 empty] | 0 | [51 empty] | 0 | 0 | [5 empty] | 0 | 0 | 0 | 0 | 0 | 0 | 0 |  | 0 | 0 | 0 | 0 | 0 | 0 | 0 | 0 | 0 | 0 | 0 | 0 | 0 | 0 | 0 |  |  | 0 | 0 | 0
[39 empty] | tráva |  |  | 0.2 | [41 empty] | 0 | [51 empty] | 0 | 0 | [5 empty] | 0 | 0 | 0 | 0 | 0 | 0 | 0 |  | 0 | 0 | 0 | 0 | 0 | 0 | 0 | 0 | 0 | 0 | 0 | 0 | 0 | 0 | 0 |  |  | 0 | 0 | 0
[39 empty] | zámková dlažba |  |  | 0.41 | [41 empty] | 0 | [51 empty] | 0 | 0 | [5 empty] | 0 | 0 | 0 | 0 | 0 | 0 | 0 |  | 0 | 0 | 0 | 0 | 0 | 0 | 0 | 0 | 0 | 0 | 0 | 0 | 0 | 0 | 0 |  |  | 0 | 0 | 0
[39 empty] | tráva |  |  | 0.2 | [41 empty] | 0 | [51 empty] | 0 | 0 | [5 empty] | 0 | 0 | 0 | 0 | 0 | 0 | 0 |  | 0 | 0 | 0 | 0 | 0 | 0 | 0 | 0 | 0 | 0 | 0 | 0 | 0 | 0 | 0 |  |  | 0 | 0 | 0
[39 empty] | zámková dlažba |  |  | 0.41 | [41 empty] | 0 | [51 empty] | 0 | 0 | [5 empty] | 0 | 0 | 0 | 0 | 0 | 0 | 0 |  | 0 | 0 | 0 | 0 | 0 | 0 | 0 | 0 | 0 | 0 | 0 | 0 | 0 | 0 | 0 |  |  | 0 | 0 | 0
[39 empty] | tráva |  |  | 0.2 | [41 empty] | 0 | [51 empty] | 0 | 0 | [5 empty] | 0 | 0 | 0 | 0 | 0 | 0 | 0 |  | 0 | 0 | 0 | 0 | 0 | 0 | 0 | 0 | 0 | 0 | 0 | 0 | 0 | 0 | 0 |  |  | 0 | 0 | 0
[39 empty] | zámková dlažba |  |  | 0.41 | [41 empty] | 0 | [51 empty] | 0 | 0 | [5 empty] | 0 | 0 | 0 | 0 | 0 | 0 | 0 |  | 0 | 0 | 0 | 0 | 0 | 0 | 0 | 0 | 0 | 0 | 0 | 0 | 0 | 0 | 0 |  |  | 0 | 0 | 0
[39 empty] | tráva |  |  | 0.2 | [41 empty] | 0 | [51 empty] | 0 | 0 | [5 empty] | 0 | 0 | 0 | 0 | 0 | 0 | 0 |  | 0 | 0 | 0 | 0 | 0 | 0 | 0 | 0 | 0 | 0 | 0 | 0 | 0 | 0 | 0 |  |  | 0 | 0 | 0
[39 empty] | tráva |  |  | 0.2 | [41 empty] | 0 | [51 empty] | 0 | 0 | [5 empty] | 0 | 0 | 0 | 0 | 0 | 0 | 0 |  | 0 | 0 | 0 | 0 | 0 | 0 | 0 | 0 | 0 | 0 | 0 | 0 | 0 | 0 | 0 |  |  | 0 | 0 | 0
[39 empty] | betonová dlažba |  |  | 0.54 | [41 empty] | 0 | [51 empty] | 0 | 0 | [5 empty] | 0 | 0 | 0 | 0 | 0 | 0 | 0 |  | 0 | 0 | 0 | 0 | 0 | 0 | 0 | 0 | 0 | 0 | 0 | 0 | 0 | 0 | 0 |  |  | 0 | 0 | 0
[39 empty] | tráva |  |  | 0.2 | [41 empty] | 0 | [51 empty] | 0 | 0 | [5 empty] | 0 | 0 | 0 | 0 | 0 | 0 | 0 |  | 0 | 0 | 0 | 0 | 0 | 0 | 0 | 0 | 0 | 0 | 0 | 0 | 0 | 0 | 0 |  |  | 0 | 0 | 0
[39 empty] | tráva |  |  | 0.2 | [41 empty] | 0 | [51 empty] | 0 | 0 | [5 empty] | 0 | 0 | 0 | 0 | 0 | 0 | 0 |  | 0 | 0 | 0 | 0 | 0 | 0 | 0 | 0 | 0 | 0 | 0 | 0 | 0 | 0 | 0 |  |  | 0 | 0 | 0
[42 empty] | 0 | [41 empty] | 0 | [51 empty] | 0 | 0 | [5 empty] | 0 | 0 | 0 | 0 | 0 | 0 | 0 |  | 0 | 0 | 0 | 0 | 0 | 0 | 0 | 0 | 0 | 0 | 0 | 0 | 0 | 0 | 0 |  |  | 0 | 0 | 0
[42 empty] | 0 | [41 empty] | 0 | [51 empty] | 0 | 0 | [5 empty] | 0 | 0 | 0 | 0 | 0 | 0 | 0 |  | 0 | 0 | 0 | 0 | 0 | 0 | 0 | 0 | 0 | 0 | 0 | 0 | 0 | 0 | 0 |  |  | 0 | 0 | 0
[42 empty] | 0 | [41 empty] | 0 | [51 empty] | 0 | 0 | [5 empty] | 0 | 0 | 0 | 0 | 0 | 0 | 0 |  | 0 | 0 | 0 | 0 | 0 | 0 | 0 | 0 | 0 | 0 | 0 | 0 | 0 | 0 | 0 |  |  | 0 | 0 | 0
[42 empty] | 0 | [41 empty] | 0 | [51 empty] | 0 | 0 | [5 empty] | 0 | 0 | 0 | 0 | 0 | 0 | 0 |  | 0 | 0 | 0 | 0 | 0 | 0 | 0 | 0 | 0 | 0 | 0 | 0 | 0 | 0 | 0 |  |  | 0 | 0 | 0
[42 empty] | 0 | [41 empty] | 0 | [51 empty] | 0 | 0 | [5 empty] | 0 | 0 | 0 | 0 | 0 | 0 | 0 |  | 0 | 0 | 0 | 0 | 0 | 0 | 0 | 0 | 0 | 0 | 0 | 0 | 0 | 0 | 0 |  |  | 0 | 0 | 0
[42 empty] | 0 | [41 empty] | 0 | [51 empty] | 0 | 0 | [5 empty] | 0 | 0 | 0 | 0 | 0 | 0 | 0 |  | 0 | 0 | 0 | 0 | 0 | 0 | 0 | 0 | 0 | 0 | 0 | 0 | 0 | 0 | 0 |  |  | 0 | 0 | 0
[42 empty] | 0 | [41 empty] | 0 | [51 empty] | 0 | 0 | [5 empty] | 0 | 0 | 0 | 0 | 0 | 0 | 0 |  | 0 | 0 | 0 | 0 | 0 | 0 | 0 | 0 | 0 | 0 | 0 | 0 | 0 | 0 | 0 |  |  | 0 | 0 | 0
[42 empty] | 0 | [41 empty] | 0 | [51 empty] | 0 | 0 | [5 empty] | 0 | 0 | 0 | 0 | 0 | 0 | 0 |  | 0 | 0 | 0 | 0 | 0 | 0 | 0 | 0 | 0 | 0 | 0 | 0 | 0 | 0 | 0 |  |  | 0 | 0 | 0
[42 empty] | 0 | [41 empty] | 0 | [51 empty] | 0 | 0 | [5 empty] | 0 | 0 | 0 | 0 | 0 | 0 | 0 |  | 0 | 0 | 0 | 0 | 0 | 0 | 0 | 0 | 0 | 0 | 0 | 0 | 0 | 0 | 0 |  |  | 0 | 0 | 0
[42 empty] | 0 | [41 empty] | 0 | [51 empty] | 0 | 0 | [5 empty] | 0 | 0 | 0 | 0 | 0 | 0 | 0 |  | 0 | 0 | 0 | 0 | 0 | 0 | 0 | 0 | 0 | 0 | 0 | 0 | 0 | 0 | 0 |  |  | 0 | 0 | 0
[42 empty] | 0 | [41 empty] | 0 | [51 empty] | 0 | 0 | [5 empty] | 0 | 0 | 0 | 0 | 0 | 0 | 0 |  | 0 | 0 | 0 | 0 | 0 | 0 | 0 | 0 | 0 | 0 | 0 | 0 | 0 | 0 | 0 |  |  | 0 | 0 | 0
[42 empty] | 0 | [41 empty] | 0 | [51 empty] | 0 | 0 | [5 empty] | 0 | 0 | 0 | 0 | 0 | 0 | 0 |  | 0 | 0 | 0 | 0 | 0 | 0 | 0 | 0 | 0 | 0 | 0 | 0 | 0 | 0 | 0 |  |  | 0 | 0 | 0
[42 empty] | 0 | [41 empty] | 0 | [51 empty] | 0 | 0 | [5 empty] | 0 | 0 | 0 | 0 | 0 | 0 | 0 |  | 0 | 0 | 0 | 0 | 0 | 0 | 0 | 0 | 0 | 0 | 0 | 0 | 0 | 0 | 0 |  |  | 0 | 0 | 0
[42 empty] | 0 | [41 empty] | 0 | [51 empty] | 0 | 0 | [5 empty] | 0 | 0 | 0 | 0 | 0 | 0 | 0 |  | 0 | 0 | 0 | 0 | 0 | 0 | 0 | 0 | 0 | 0 | 0 | 0 | 0 | 0 | 0 |  |  | 0 | 0 | 0
[42 empty] | 0 | [41 empty] | 0 | [51 empty] | 0 | 0 | [5 empty] | 0 | 0 | 0 | 0 | 0 | 0 | 0 |  | 0 | 0 | 0 | 0 | 0 | 0 | 0 | 0 | 0 | 0 | 0 | 0 | 0 | 0 | 0 |  |  | 0 | 0 | 0
[42 empty] | 0 | [41 empty] | 0 | [51 empty] | 0 | 0 | [5 empty] | 0 | 0 | 0 | 0 | 0 | 0 | 0 |  | 0 | 0 | 0 | 0 | 0 | 0 | 0 | 0 | 0 | 0 | 0 | 0 | 0 | 0 | 0 |  |  | 0 | 0 | 0
[42 empty] | 0 | [41 empty] | 0 | [51 empty] | 0 | 0 | [5 empty] | 0 | 0 | 0 | 0 | 0 | 0 | 0 |  | 0 | 0 | 0 | 0 | 0 | 0 | 0 | 0 | 0 | 0 | 0 | 0 | 0 | 0 | 0 |  |  | 0 | 0 | 0
[42 empty] | 0 | [41 empty] | 0 | [51 empty] | 0 | 0 | [5 empty] | 0 | 0 | 0 | 0 | 0 | 0 | 0 |  | 0 | 0 | 0 | 0 | 0 | 0 | 0 | 0 | 0 | 0 | 0 | 0 | 0 | 0 | 0 |  |  | 0 | 0 | 0
[42 empty] | 0 | [41 empty] | 0 | [51 empty] | 0 | 0 | [5 empty] | 0 | 0 | 0 | 0 | 0 | 0 | 0 |  | 0 | 0 | 0 | 0 | 0 | 0 | 0 | 0 | 0 | 0 | 0 | 0 | 0 | 0 | 0 |  |  | 0 | 0 | 0
[42 empty] | 0 | [41 empty] | 0 | [51 empty] | 0 | 0 | [5 empty] | 0 | 0 | 0 | 0 | 0 | 0 | 0 |  | 0 | 0 | 0 | 0 | 0 | 0 | 0 | 0 | 0 | 0 | 0 | 0 | 0 | 0 | 0 |  |  | 0 | 0 | 0
[42 empty] | 0 | [41 empty] | 0 | [51 empty] | 0 | 0 | [5 empty] | 0 | 0 | 0 | 0 | 0 | 0 | 0 |  | 0 | 0 | 0 | 0 | 0 | 0 | 0 | 0 | 0 | 0 | 0 | 0 | 0 | 0 | 0 |  |  | 0 | 0 | 0
[42 empty] | 0 | [41 empty] | 0 | [51 empty] | 0 | 0 | [5 empty] | 0 | 0 | 0 | 0 | 0 | 0 | 0 |  | 0 | 0 | 0 | 0 | 0 | 0 | 0 | 0 | 0 | 0 | 0 | 0 | 0 | 0 | 0 |  |  | 0 | 0 | 0
[42 empty] | 0 | [41 empty] | 0 | [51 empty] | 0 | 0 | [5 empty] | 0 | 0 | 0 | 0 | 0 | 0 | 0 |  | 0 | 0 | 0 | 0 | 0 | 0 | 0 | 0 | 0 | 0 | 0 | 0 | 0 | 0 | 0 |  |  | 0 | 0 | 0
[42 empty] | 0 | [41 empty] | 0 | [51 empty] | 0 | 0 | [5 empty] | 0 | 0 | 0 | 0 | 0 | 0 | 0 |  | 0 | 0 | 0 | 0 | 0 | 0 | 0 | 0 | 0 | 0 | 0 | 0 | 0 | 0 | 0 |  |  | 0 | 0 | 0
[42 empty] | 0 | [41 empty] | 0 | [51 empty] | 0 | 0 | [5 empty] | 0 | 0 | 0 | 0 | 0 | 0 | 0 |  | 0 | 0 | 0 | 0 | 0 | 0 | 0 | 0 | 0 | 0 | 0 | 0 | 0 | 0 | 0 |  |  | 0 | 0 | 0
[42 empty] | 0 | [41 empty] | 0 | [51 empty] | 0 | 0 | [5 empty] | 0 | 0 | 0 | 0 | 0 | 0 | 0 |  | 0 | 0 | 0 | 0 | 0 | 0 | 0 | 0 | 0 | 0 | 0 | 0 | 0 | 0 | 0 |  |  | 0 | 0 | 0
[42 empty] | 0 | [41 empty] | 0 | [51 empty] | 0 | 0 | [5 empty] | 0 | 0 | 0 | 0 | 0 | 0 | 0 |  | 0 | 0 | 0 | 0 | 0 | 0 | 0 | 0 | 0 | 0 | 0 | 0 | 0 | 0 | 0 |  |  | 0 | 0 | 0
[42 empty] | 0 | [41 empty] | 0 | [51 empty] | 0 | 0 | [5 empty] | 0 | 0 | 0 | 0 | 0 | 0 | 0 |  | 0 | 0 | 0 | 0 | 0 | 0 | 0 | 0 | 0 | 0 | 0 | 0 | 0 | 0 | 0 |  |  | 0 | 0 | 0
[42 empty] | 0 | [41 empty] | 0 | [51 empty] | 0 | 0 | [5 empty] | 0 | 0 | 0 | 0 | 0 | 0 | 0 |  | 0 | 0 | 0 | 0 | 0 | 0 | 0 | 0 | 0 | 0 | 0 | 0 | 0 | 0 | 0 |  |  | 0 | 0 | 0
[42 empty] | 0 | [41 empty] | 0 | [51 empty] | 0 | 0 | [5 empty] | 0 | 0 | 0 | 0 | 0 | 0 | 0 |  | 0 | 0 | 0 | 0 | 0 | 0 | 0 | 0 | 0 | 0 | 0 | 0 | 0 | 0 | 0 |  |  | 0 | 0 | 0
[42 empty] | 0 | [41 empty] | 0 | [51 empty] | 0 | 0 | [5 empty] | 0 | 0 | 0 | 0 | 0 | 0 | 0 |  | 0 | 0 | 0 | 0 | 0 | 0 | 0 | 0 | 0 | 0 | 0 | 0 | 0 | 0 | 0 |  |  | 0 | 0 | 0
[42 empty] | 0 | [41 empty] | 0 | [51 empty] | 0 | 0 | [5 empty] | 0 | 0 | 0 | 0 | 0 | 0 | 0 |  | 0 | 0 | 0 | 0 | 0 | 0 | 0 | 0 | 0 | 0 | 0 | 0 | 0 | 0 | 0 |  |  | 0 | 0 | 0
[42 empty] | 0 | [41 empty] | 0 | [51 empty] | 0 | 0 | [5 empty] | 0 | 0 | 0 | 0 | 0 | 0 | 0 |  | 0 | 0 | 0 | 0 | 0 | 0 | 0 | 0 | 0 | 0 | 0 | 0 | 0 | 0 | 0 |  |  | 0 | 0 | 0
[42 empty] | 0 | [41 empty] | 0 | [51 empty] | 0 | 0 | [5 empty] | 0 | 0 | 0 | 0 | 0 | 0 | 0 |  | 0 | 0 | 0 | 0 | 0 | 0 | 0 | 0 | 0 | 0 | 0 | 0 | 0 | 0 | 0 |  |  | 0 | 0 | 0
[42 empty] | 0 | [41 empty] | 0 | [51 empty] | 0 | 0 | [5 empty] | 0 | 0 | 0 | 0 | 0 | 0 | 0 |  | 0 | 0 | 0 | 0 | 0 | 0 | 0 | 0 | 0 | 0 | 0 | 0 | 0 | 0 | 0 |  |  | 0 | 0 | 0
[42 empty] | 0 | [41 empty] | 0 | [51 empty] | 0 | 0 | [5 empty] | 0 | 0 | 0 | 0 | 0 | 0 | 0 |  | 0 | 0 | 0 | 0 | 0 | 0 | 0 | 0 | 0 | 0 | 0 | 0 | 0 | 0 | 0 |  |  | 0 | 0 | 0
[42 empty] | 0 | [41 empty] | 0 | [51 empty] | 0 | 0 | [5 empty] | 0 | 0 | 0 | 0 | 0 | 0 | 0 |  | 0 | 0 | 0 | 0 | 0 | 0 | 0 | 0 | 0 | 0 | 0 | 0 | 0 | 0 | 0 |  |  | 0 | 0 | 0
[42 empty] | 0 | [41 empty] | 0 | [51 empty] | 0 | 0 | [5 empty] | 0 | 0 | 0 | 0 | 0 | 0 | 0 |  | 0 | 0 | 0 | 0 | 0 | 0 | 0 | 0 | 0 | 0 | 0 | 0 | 0 | 0 | 0 |  |  | 0 | 0 | 0
[42 empty] | 0 | [41 empty] | 0 | [51 empty] | 0 | 0 | [5 empty] | 0 | 0 | 0 | 0 | 0 | 0 | 0 |  | 0 | 0 | 0 | 0 | 0 | 0 | 0 | 0 | 0 | 0 | 0 | 0 | 0 | 0 | 0 |  |  | 0 | 0 | 0
[42 empty] | 0 | [41 empty] | 0 | [51 empty] | 0 | 0 | [5 empty] | 0 | 0 | 0 | 0 | 0 | 0 | 0 |  | 0 | 0 | 0 | 0 | 0 | 0 | 0 | 0 | 0 | 0 | 0 | 0 | 0 | 0 | 0 |  |  | 0 | 0 | 0
[42 empty] | 0 | [41 empty] | 0 | [51 empty] | 0 | 0 | [5 empty] | 0 | 0 | 0 | 0 | 0 | 0 | 0 |  | 0 | 0 | 0 | 0 | 0 | 0 | 0 | 0 | 0 | 0 | 0 | 0 | 0 | 0 | 0 |  |  | 0 | 0 | 0
[42 empty] | 0 | [41 empty] | 0 | [51 empty] | 0 | 0 | [5 empty] | 0 | 0 | 0 | 0 | 0 | 0 | 0 |  | 0 | 0 | 0 | 0 | 0 | 0 | 0 | 0 | 0 | 0 | 0 | 0 | 0 | 0 | 0 |  |  | 0 | 0 | 0
[42 empty] | 0 | [41 empty] | 0 | [51 empty] | 0 | 0 | [5 empty] | 0 | 0 | 0 | 0 | 0 | 0 | 0 |  | 0 | 0 | 0 | 0 | 0 | 0 | 0 | 0 | 0 | 0 | 0 | 0 | 0 | 0 | 0 |  |  | 0 | 0 | 0
[42 empty] | 0 | [41 empty] | 0 | [51 empty] | 0 | 0 | [5 empty] | 0 | 0 | 0 | 0 | 0 | 0 | 0 |  | 0 | 0 | 0 | 0 | 0 | 0 | 0 | 0 | 0 | 0 | 0 | 0 | 0 | 0 | 0 |  |  | 0 | 0 | 0
[42 empty] | 0 | [41 empty] | 0 | [51 empty] | 0 | 0 | [5 empty] | 0 | 0 | 0 | 0 | 0 | 0 | 0 |  | 0 | 0 | 0 | 0 | 0 | 0 | 0 | 0 | 0 | 0 | 0 | 0 | 0 | 0 | 0 |  |  | 0 | 0 | 0
[42 empty] | 0 | [41 empty] | 0 | [51 empty] | 0 | 0 | [5 empty] | 0 | 0 | 0 | 0 | 0 | 0 | 0 |  | 0 | 0 | 0 | 0 | 0 | 0 | 0 | 0 | 0 | 0 | 0 | 0 | 0 | 0 | 0 |  |  | 0 | 0 | 0
[42 empty] | 0 | [41 empty] | 0 | [51 empty] | 0 | 0 | [5 empty] | 0 | 0 | 0 | 0 | 0 | 0 | 0 |  | 0 | 0 | 0 | 0 | 0 | 0 | 0 | 0 | 0 | 0 | 0 | 0 | 0 | 0 | 0 |  |  | 0 | 0 | 0
[42 empty] | 0 | [41 empty] | 0 | [51 empty] | 0 | 0 | [5 empty] | 0 | 0 | 0 | 0 | 0 | 0 | 0 |  | 0 | 0 | 0 | 0 | 0 | 0 | 0 | 0 | 0 | 0 | 0 | 0 | 0 | 0 | 0 |  |  | 0 | 0 | 0
[42 empty] | 0 | [41 empty] | 0 | [51 empty] | 0 | 0 | [5 empty] | 0 | 0 | 0 | 0 | 0 | 0 | 0 |  | 0 | 0 | 0 | 0 | 0 | 0 | 0 | 0 | 0 | 0 | 0 | 0 | 0 | 0 | 0 |  |  | 0 | 0 | 0
[42 empty] | 0 | [41 empty] | 0 | [51 empty] | 0 | 0 | [5 empty] | 0 | 0 | 0 | 0 | 0 | 0 | 0 |  | 0 | 0 | 0 | 0 | 0 | 0 | 0 | 0 | 0 | 0 | 0 | 0 | 0 | 0 | 0 |  |  | 0 | 0 | 0
[42 empty] | 0 | [41 empty] | 0 | [51 empty] | 0 | 0 | [5 empty] | 0 | 0 | 0 | 0 | 0 | 0 | 0 |  | 0 | 0 | 0 | 0 | 0 | 0 | 0 | 0 | 0 | 0 | 0 | 0 | 0 | 0 | 0 |  |  | 0 | 0 | 0
[42 empty] | 0 | [41 empty] | 0 | [51 empty] | 0 | 0 | [5 empty] | 0 | 0 | 0 | 0 | 0 | 0 | 0 |  | 0 | 0 | 0 | 0 | 0 | 0 | 0 | 0 | 0 | 0 | 0 | 0 | 0 | 0 | 0 |  |  | 0 | 0 | 0
[42 empty] | 0 | [41 empty] | 0 | [51 empty] | 0 | 0 | [5 empty] | 0 | 0 | 0 | 0 | 0 | 0 | 0 |  | 0 | 0 | 0 | 0 | 0 | 0 | 0 | 0 | 0 | 0 | 0 | 0 | 0 | 0 | 0 |  |  | 0 | 0 | 0
[42 empty] | 0 | [41 empty] | 0 | [51 empty] | 0 | 0 | [5 empty] | 0 | 0 | 0 | 0 | 0 | 0 | 0 |  | 0 | 0 | 0 | 0 | 0 | 0 | 0 | 0 | 0 | 0 | 0 | 0 | 0 | 0 | 0 |  |  | 0 | 0 | 0
[42 empty] | 0 | [41 empty] | 0 | [51 empty] | 0 | 0 | [5 empty] | 0 | 0 | 0 | 0 | 0 | 0 | 0 |  | 0 | 0 | 0 | 0 | 0 | 0 | 0 | 0 | 0 | 0 | 0 | 0 | 0 | 0 | 0 |  |  | 0 | 0 | 0
[42 empty] | 0 | [41 empty] | 0 | [51 empty] | 0 | 0 | [5 empty] | 0 | 0 | 0 | 0 | 0 | 0 | 0 |  | 0 | 0 | 0 | 0 | 0 | 0 | 0 | 0 | 0 | 0 | 0 | 0 | 0 | 0 | 0 |  |  | 0 | 0 | 0
[42 empty] | 0 | [41 empty] | 0 | [51 empty] | 0 | 0 | [5 empty] | 0 | 0 | 0 | 0 | 0 | 0 | 0 |  | 0 | 0 | 0 | 0 | 0 | 0 | 0 | 0 | 0 | 0 | 0 | 0 | 0 | 0 | 0 |  |  | 0 | 0 | 0
[42 empty] | 0 | [41 empty] | 0 | [51 empty] | 0 | 0 | [5 empty] | 0 | 0 | 0 | 0 | 0 | 0 | 0 |  | 0 | 0 | 0 | 0 | 0 | 0 | 0 | 0 | 0 | 0 | 0 | 0 | 0 | 0 | 0 |  |  | 0 | 0 | 0
[42 empty] | 0 | [41 empty] | 0 | [51 empty] | 0 | 0 | [5 empty] | 0 | 0 | 0 | 0 | 0 | 0 | 0 |  | 0 | 0 | 0 | 0 | 0 | 0 | 0 | 0 | 0 | 0 | 0 | 0 | 0 | 0 | 0 |  |  | 0 | 0 | 0
[42 empty] | 0 | [41 empty] | 0 | [51 empty] | 0 | 0 | [5 empty] | 0 | 0 | 0 | 0 | 0 | 0 | 0 |  | 0 | 0 | 0 | 0 | 0 | 0 | 0 | 0 | 0 | 0 | 0 | 0 | 0 | 0 | 0 |  |  | 0 | 0 | 0
[42 empty] | 0 | [41 empty] | 0 | [51 empty] | 0 | 0 | [5 empty] | 0 | 0 | 0 | 0 | 0 | 0 | 0 |  | 0 | 0 | 0 | 0 | 0 | 0 | 0 | 0 | 0 | 0 | 0 | 0 | 0 | 0 | 0 |  |  | 0 | 0 | 0
[42 empty] | 0 | [41 empty] | 0 | [51 empty] | 0 | 0 | [5 empty] | 0 | 0 | 0 | 0 | 0 | 0 | 0 |  | 0 | 0 | 0 | 0 | 0 | 0 | 0 | 0 | 0 | 0 | 0 | 0 | 0 | 0 | 0 |  |  | 0 | 0 | 0
[42 empty] | 0 | [41 empty] | 0 | [51 empty] | 0 | 0 | [5 empty] | 0 | 0 | 0 | 0 | 0 | 0 | 0 |  | 0 | 0 | 0 | 0 | 0 | 0 | 0 | 0 | 0 | 0 | 0 | 0 | 0 | 0 | 0 |  |  | 0 | 0 | 0
[42 empty] | 0 | [41 empty] | 0 | [51 empty] | 0 | 0 | [5 empty] | 0 | 0 | 0 | 0 | 0 | 0 | 0 |  | 0 | 0 | 0 | 0 | 0 | 0 | 0 | 0 | 0 | 0 | 0 | 0 | 0 | 0 | 0 |  |  | 0 | 0 | 0
[42 empty] | 0 | [41 empty] | 0 | [51 empty] | 0 | 0 | [5 empty] | 0 | 0 | 0 | 0 | 0 | 0 | 0 |  | 0 | 0 | 0 | 0 | 0 | 0 | 0 | 0 | 0 | 0 | 0 | 0 | 0 | 0 | 0 |  |  | 0 | 0 | 0
[42 empty] | 0 | [41 empty] | 0 | [51 empty] | 0 | 0 | [5 empty] | 0 | 0 | 0 | 0 | 0 | 0 | 0 |  | 0 | 0 | 0 | 0 | 0 | 0 | 0 | 0 | 0 | 0 | 0 | 0 | 0 | 0 | 0 |  |  | 0 | 0 | 0
[42 empty] | 0 | [41 empty] | 0 | [51 empty] | 0 | 0 | [5 empty] | 0 | 0 | 0 | 0 | 0 | 0 | 0 |  | 0 | 0 | 0 | 0 | 0 | 0 | 0 | 0 | 0 | 0 | 0 | 0 | 0 | 0 | 0 |  |  | 0 | 0 | 0
[42 empty] | 0 | [41 empty] | 0 | [51 empty] | 0 | 0 | [5 empty] | 0 | 0 | 0 | 0 | 0 | 0 | 0 |  | 0 | 0 | 0 | 0 | 0 | 0 | 0 | 0 | 0 | 0 | 0 | 0 | 0 | 0 | 0 |  |  | 0 | 0 | 0
[42 empty] | 0 | [41 empty] | 0 | [51 empty] | 0 | 0 | [5 empty] | 0 | 0 | 0 | 0 | 0 | 0 | 0 |  | 0 | 0 | 0 | 0 | 0 | 0 | 0 | 0 | 0 | 0 | 0 | 0 | 0 | 0 | 0 |  |  | 0 | 0 | 0
[42 empty] | 0 | [41 empty] | 0 | [51 empty] | 0 | 0 | [5 empty] | 0 | 0 | 0 | 0 | 0 | 0 | 0 |  | 0 | 0 | 0 | 0 | 0 | 0 | 0 | 0 | 0 | 0 | 0 | 0 | 0 | 0 | 0 |  |  | 0 | 0 | 0
[42 empty] | 0 | [41 empty] | 0 | [51 empty] | 0 | 0 | [5 empty] | 0 | 0 | 0 | 0 | 0 | 0 | 0 |  | 0 | 0 | 0 | 0 | 0 | 0 | 0 | 0 | 0 | 0 | 0 | 0 | 0 | 0 | 0 |  |  | 0 | 0 | 0
[42 empty] | 0 | [41 empty] | 0 | [51 empty] | 0 | 0 | [5 empty] | 0 | 0 | 0 | 0 | 0 | 0 | 0 |  | 0 | 0 | 0 | 0 | 0 | 0 | 0 | 0 | 0 | 0 | 0 | 0 | 0 | 0 | 0 |  |  | 0 | 0 | 0
[42 empty] | 0 | [41 empty] | 0 | [51 empty] | 0 | 0 | [5 empty] | 0 | 0 | 0 | 0 | 0 | 0 | 0 |  | 0 | 0 | 0 | 0 | 0 | 0 | 0 | 0 | 0 | 0 | 0 | 0 | 0 | 0 | 0 |  |  | 0 | 0 | 0
[42 empty] | 0 | [41 empty] | 0 | [51 empty] | 0 | 0 | [5 empty] | 0 | 0 | 0 | 0 | 0 | 0 | 0 |  | 0 | 0 | 0 | 0 | 0 | 0 | 0 | 0 | 0 | 0 | 0 | 0 | 0 | 0 | 0 |  |  | 0 | 0 | 0
[42 empty] | 0 | [41 empty] | 0 | [51 empty] | 0 | 0 | [5 empty] | 0 | 0 | 0 | 0 | 0 | 0 | 0 |  | 0 | 0 | 0 | 0 | 0 | 0 | 0 | 0 | 0 | 0 | 0 | 0 | 0 | 0 | 0 |  |  | 0 | 0 | 0
[42 empty] | 0 | [41 empty] | 0 | [51 empty] | 0 | 0 | [5 empty] | 0 | 0 | 0 | 0 | 0 | 0 | 0 |  | 0 | 0 | 0 | 0 | 0 | 0 | 0 | 0 | 0 | 0 | 0 | 0 | 0 | 0 | 0 |  |  | 0 | 0 | 0
[42 empty] | 0 | [41 empty] | 0 | [51 empty] | 0 | 0 | [5 empty] | 0 | 0 | 0 | 0 | 0 | 0 | 0 |  | 0 | 0 | 0 | 0 | 0 | 0 | 0 | 0 | 0 | 0 | 0 | 0 | 0 | 0 | 0 |  |  | 0 | 0 | 0
[42 empty] | 0 | [41 empty] | 0 | [51 empty] | 0 | 0 | [5 empty] | 0 | 0 | 0 | 0 | 0 | 0 | 0 |  | 0 | 0 | 0 | 0 | 0 | 0 | 0 | 0 | 0 | 0 | 0 | 0 | 0 | 0 | 0 |  |  | 0 | 0 | 0
[42 empty] | 0 | [41 empty] | 0 | [51 empty] | 0 | 0 | [5 empty] | 0 | 0 | 0 | 0 | 0 | 0 | 0 |  | 0 | 0 | 0 | 0 | 0 | 0 | 0 | 0 | 0 | 0 | 0 | 0 | 0 | 0 | 0 |  |  | 0 | 0 | 0
[42 empty] | 0 | [41 empty] | 0 | [51 empty] | 0 | 0 | [5 empty] | 0 | 0 | 0 | 0 | 0 | 0 | 0 |  | 0 | 0 | 0 | 0 | 0 | 0 | 0 | 0 | 0 | 0 | 0 | 0 | 0 | 0 | 0 |  |  | 0 | 0 | 0
[42 empty] | 0 | [41 empty] | 0 | [51 empty] | 0 | 0 | [5 empty] | 0 | 0 | 0 | 0 | 0 | 0 | 0 |  | 0 | 0 | 0 | 0 | 0 | 0 | 0 | 0 | 0 | 0 | 0 | 0 | 0 | 0 | 0 |  |  | 0 | 0 | 0
[42 empty] | 0 | [41 empty] | 0 | [51 empty] | 0 | 0 | [5 empty] | 0 | 0 | 0 | 0 | 0 | 0 | 0 |  | 0 | 0 | 0 | 0 | 0 | 0 | 0 | 0 | 0 | 0 | 0 | 0 | 0 | 0 | 0 |  |  | 0 | 0 | 0
[42 empty] | 0 | [41 empty] | 0 | [51 empty] | 0 | 0 | [5 empty] | 0 | 0 | 0 | 0 | 0 | 0 | 0 |  | 0 | 0 | 0 | 0 | 0 | 0 | 0 | 0 | 0 | 0 | 0 | 0 | 0 | 0 | 0 |  |  | 0 | 0 | 0
[42 empty] | 0 | [41 empty] | 0 | [51 empty] | 0 | 0 | [5 empty] | 0 | 0 | 0 | 0 | 0 | 0 | 0 |  | 0 | 0 | 0 | 0 | 0 | 0 | 0 | 0 | 0 | 0 | 0 | 0 | 0 | 0 | 0 |  |  | 0 | 0 | 0
[42 empty] | 0 | [41 empty] | 0 | [51 empty] | 0 | 0 | [5 empty] | 0 | 0 | 0 | 0 | 0 | 0 | 0 |  | 0 | 0 | 0 | 0 | 0 | 0 | 0 | 0 | 0 | 0 | 0 | 0 | 0 | 0 | 0 |  |  | 0 | 0 | 0
[42 empty] | 0 | [41 empty] | 0 | [51 empty] | 0 | 0 | [5 empty] | 0 | 0 | 0 | 0 | 0 | 0 | 0 |  | 0 | 0 | 0 | 0 | 0 | 0 | 0 | 0 | 0 | 0 | 0 | 0 | 0 | 0 | 0 |  |  | 0 | 0 | 0
Note on F27: Je třeba zadat začátek a konec upraveného terénu Začátků a konců může být více
Note on Z27: v případě ručního zadání plochy potrubí se zde zadá výška potrubí (mm)
Note on AA27: Výškový rozdíl mezi neveletou (vnitřní dno potrubí) a spodkem potrubí