## VV
Plynové stabilní hasicí zařízení - VAK Pardubice - serverovna Pardubice
Pol. | Obj. č. | Typ | Název | Mn. | J. cena | Celkem
|  | 1.Systém GHZ |  | ks
1 | B04814000 | - | Tlaková láhev s ventilem 80 litrů, 25bar (40kg-96kg) | 1
2 | 029720251 | - | Manometr 0-100bar, NC 45bar, M10x1, s kabelem | 1
3 | B06920222 | - | Vypouštěcí hadice DN50, 550mm | 1
4 | B04425164 | - | Elektrický spouštěč lahve 24V DC/0,5A - s diodou pro B0480-2 | 1
5 | B04420065 | - | Manuální/pneumatický spouštěč - standard, aktivační tlak 21bar | 1
6 | 028250050 | - | Tlakový snímač G1/2" | 1
7 | Profil.na.stěnu.556 | - | Montážní profil pro uchycení lahve 406mm na stěnu, L=556mm, 1 láhev 80/120/140/180L | 1
8 | 024900457 | - | Upínací obruč pro tlakovou láhev 80/120/140/180 litrů, průměr 406mm | 1
9 | Kámen.šroub.podl. | - | Uchycení obruče na montážní stěnový profil | 2
10 | B04616104 | - | Hubice DN15 (1/2") / 180°, 17x 1,6mm | 1
11 | B04616217 | - | Hubice DN20 (3/4") / 180°, 17x 2,2mm | 2
12 | - | - | Vypouštěcí potrubí, spojky, fitinky, závěsy, pomocný materiál včetně montáže a stavebních úprav | 1
13 | - | - | Hasivo FK-5-1-12 v lahvi | 56
|  | 2. Ovládací ústředna |  | ks
14 | - | FIRELITE 020-4 | Ovládací ústředna, 4 linky | 1
15 | - | SMARTLETLOOSE | Modul pro hašení | 1
16 | - | 7 AH PRO EPS | Akumulátor 12V 7Ah | 2
17 | - | Firelite/8z | Karta 8 vstupů/výstupů | 1
18 | - | - | Relé modul | 4
|  | 3. Ovládání a signalizace |  | ks
19 | - | ID100 | Konvenční optický detektor | 6
20 | - | EB0010 | Patice hlásiče | 6
21 | - | EB0030 | Vysoká patice | 6
22 | F.01U.011.955 | FMC-120-DKM-G-Y | Spouštěcí tlačítko včetně elektroniky | 2
23 | F.01U.012.763 | FMC-120-EST-G-B | Blokovací tlačítko včetně elektroniky | 2
24 | - | AH-03127-BS | Kombinovaná siréna / červený maják | 7
25 | V54536-F104-A100 | MK2400-S1 | Magnetický kontakt na dveře | 2
26 | - | AWOP 625PPCZ | Ohniodolná krabice pro svorky - malá | 2
27 | - | - | Kabeláž vč. tras, uzemění a stavební montáž el. části GHZ | 1
4. Vzduchotechnika a klimatizace
28 |  | Mitsubishi MSZ-AY25VGK | Jednotka vnitřní chl. výkon 2,5 kW. | 1
29 |  | Mitsubishi MUZ-AY25VG | Jednotka vnější chl. výkon 2,5 kW. | 1
30 | - | - | Montáž s montážním materiálem přes stěnu | kpl
31 | - | - | Ventilátor, průměr 200mm | 1
32 | - | - | Zpětná klapka 150mm | 4
33 | - | - | Zpětná klapka 100mm | 2
34 | - | - | Protidešťová žaluzie se síťkou proti hmyzu, průměr 200mm | 1
35 | - | - | Spiro potrubí VZT, průměr 200mm | 4
36 | - | - | Spiro potrubí VZT, průměr 150mm | 1
37 | - | - | Spiro potrubí VZT, průměr 100mm | 1
38 | - | - | T-kus 200mm | 2
39 | - | - | T-kus 150mm | 2
40 | - | - | T-kus 100mm | 1
41 | - | - | Redukce 200/150mm | 2
42 | - | - | Redukce 200/100mm | 1
43 | - | - | Spojka vnitřní 200mm | 3
44 | - | - | Spojka vnější 200mm | 5
45 | - | - | Koleno 200mm | 2
46 | - | - | Objímka 200mm | 7
47 | - | - | Objímka 150mm | 4
48 | - | - | Objímka 100mm | 2
49 | - | - | Konzole + závitová tyč + matice + podložky | 13
50 | - | - | Lepicí páska na VZT | 1
51 | - | - | Montáž VZT vč. stavebních prací | 1
|  | 5. Ostatní |  | kpl
52 | - | - | Doprava a manipulace | 1
53 | - | - | Úklidové práce | 1
54 | - | - | Drobný instalační materiál (průchodky, příchytky apod.) | 1
55 | - | - | Koordinační práce s ostatními profesemi | 1
56 | - | - | Montáž rámu a tlakové lahve | 1
57 | - | - | Tlaková zkouška systému vč. stanoviska TIČR | 1
58 | - | - | Zatěsnění chráněného prostoru | 1
59 | - | - | Zaslepení okna pevnou deskou | 1
60 | - | - | Zkouška těsnosti prostoru (door-fan-test) | 1
61 | - | - | Vedení projektu | 1
62 | - | - | Funkční zkoušky a uvedení zařízení do provozu | 1
63 | - | - | Zaškolení obsluhy | 1
64 | - | - | Výrobní a dílenská dokumentace | 1
65 | - | - | Dokumentace skutečného stavu provedení stavby | 1
66 | - | - | Bezpečnostní tabulky, popisky, značky | 2
67 | - | - | Nalepovací tabulka - označení lahve | 1
68 | - | - | Provozní knížka | 1
69 | - | - | Stavební úpravy a přípomoce | 1
[5 empty] | Celkem | 0