## List1
TEAP
Stavební část
ST1 - Stav stavební části |  |  |  | Osobní prohlídka
Ozn. | Název | Kde |  | GIS
F1 | Střešní konstrukce | Osobní prohlídka |  | TIS
F2 | Výplně otvorů | Osobní prohlídka |  | GIST
F3 | Podlahy | Osobní prohlídka |  | LabSystem
F4 | Stěny | Osobní prohlídka |  | EPU
F5 | Stropní konstrukce | Osobní prohlídka |  | Retos
F6 | Zámečnické prvky | Osobní prohlídka |  | EMA
ST2 - Stav akumulační nádrže |  |  |  | EPU
F1 | Dno a kalová jímka | Osobní prohlídka |  | MIKE
F2 | Stěny | Osobní prohlídka |  | Leakage monitor
F3 | Vstupní prvky nádrže | Osobní prohlídka
F4 | Potrubí | Osobní prohlídka
F5 | Střešní konstrukce | Osobní prohlídka
F6 | Stropní konstrukce | Osobní prohlídka
F7 | Odvětrání | Osobní prohlídka
ST3 - Prostředí na ČS
F1 | Zabezpečení | TIS
F2 | Odvětrání | Osobní prohlídka
F3 | Topení | TIS
F4 | Zvedací zařízení | TIS
F5 | Osvětlení | TIS
Technologicko provozní část
TP1 - Stav čerpacích jednotek
Ozn. | Název | Kde
F1 | Stáří čerpacích jednotek | TIS
F2 | Opotřebení čerpadel | Osobní prohlídka | TIS
F3 | Poruchovost čerpadel | TIS
F4 | Četnost a náročnost údržby | TIS
F5 | Uložení a ukotvení čerpadel | Osobní prohlídka
TP2 - Pracovní charakteristiky čerpadel
F1 | Průměrná denní doba chodu | Retos
F2 | Trend měrné spotřeby el. Energie | Retos | EMA
F3 | Poloha pracovního bodu | TIS | Retos
F4 | Účinnost čerpadel | TIS | Retos
F5 | Efektivita instalovaného příkonu | TIS | Retos
TP3 - Stav technologické části
F1 | Uzavíracích a dalších armatur | TIS
F2 | Měricí prvky | Osobní prohlídka
F3 | Způsob a stav řízení čerpadel | TIS
F4 | Elektroinstalace | TIS
F5 | Potrubí | TIS
TP4 - Protirázová ochrana
F1 | Způsob protirázové ochrany | TIS
F2 | Vznik a tlumení rázů | Retos | TIS
TEAN
Stavebně - technická část
ST1 - Průměrné stáří trubního materiálu
Ozn. | Název | Kde
F1 | Stáří dle trubního materiálu | GIS
F2 | Inkrustace potrubí | Osobní prohlídka
ST2 - Stav armatur na síti
F1 | Uzavírací armatury | TIS
F2 | Hydranty | TIS
F3 | Ostatní armatury | TIS
ST3 - Stav armaturních šachet
F1 | Stav armaturních šachet | Osobní prohlídka | TIS
Technologicko provozní část
TP1 - Poruchovost řadů
Ozn. | Název | Kde
F1 | Průměrná roční poruchovost vodovodních řadů | EPU | GIS
F2 | Dynamika poruch | EPU | GIS
TP2 - Ztráta vody
F1 | Procento vody nefakturované | GIST
F2 | Jednotkový únik vody nefakturované | GIST
F3 | Minimální noční odběry | Retos | Leakage monitor
F4 | Ekonomický index ztrát | GIST
TP3 - Kvalita vody na síti
F1 | Doba zdržení vody na síti | MIKE
F2 | Inkrustace potrubí | Osobní prohlídka
F3 | Vliv trubních materiálů | GIS
F4 | Kvalita dopravované vody | LabSystem
TP4 - Tlakové poměry v pásmu
F1 | Maximální hydrostatický tlak | MIKE
F2 | Průměrný hydrostatický tlak | MIKE
F3 | Kolísání hydrodynamického tlaku | MIKE
TEAS
Stavebně - technická část
ST1 - Průměrné stáří trubního materiálu
Ozn. | Název | Kde
F1 | Stáří dle trubního materiálu | GIS
F2 | Stáří a stav armatur | TIS
F3 | Inkrustace potrubí | Osobní prohlídka
ST2 - Stavebně technické provedení řadu
F1 | Krytí potrubí | TIS
F2 | Dopravní zatížení | TIS
F3 | Koordinace s ostatními sítěmi | TIS
ST3 - Protikorozní ochrana řadu
F1 | Vnější protikorozní ochrana | Osobní prohlídka | TIS
F2 | Vnitřní protikorozní ochrana | Osobní prohlídka | TIS
Technologicko provozní část
TP1 - Poruchovost řadů
Ozn. | Název | Kde
F1 | Průměrná roční poruchovost vodovodních řadů | EPU | GIS
F2 | Dynamika poruch | EPU | GIS
TP2 - Významnost řadu v pásmu
F1 | Významnost řadu | GIS
F2 | Počet napojených obyvatel | GIS
F3 | Napojení civilních odběratelů | GIS
TP3 - Tlakové poměry na řadu
F1 | Maximální hydrostatický tlak | MIKE
F2 | Maximální hydrodynamický tlak | MIKE
F3 | Kolísání hydrodynamického tlaku | MIKE
TP4 - Provozní ukazatel
F1 | Jmenovitý profil potrubí | GIS
F2 | Vliv na kvalitu vody | GIS
F3 | Hustota přípojek | GIS