## List1
SOUPIS PRACÍ
Stavba:
ČOV Přelouč - optické propojení
Objekt:
Optické propoje objektů ČOV
Místo: |  | ČOV Přelouč
Zadavatel: |  | VAK Pardubice, a.s.
Uchazeč:
PČ | Popis | MJ | Množství | J.cena [CZK] | Cena celkem [CZK]
Náklady soupisu celkem |  |  |  |  | 0 | #REF!
1 | vytýčení stávajících inženýrských sítí v místě stavby | kpl | 1 |  | 0
2 | vytýčení průběhu nové trasy | m | 220 |  | 0
3 | výpok jámy / sondy - volný terén bez zpevněných povrchů, vč. zásypu, obsypu, folie | m3 | 8 |  | 0
4 | výkop, zához 35x80 volný terén | m | 182 |  | 0
5 | výkop, zához 50x120 vozovka asfalt | m | 20 |  | 0
6 | protlak neřízený pr. 125 | m | 10 |  | 0
7 | písek / zásypový recyklát | m3 | 5 |  | 0
8 | výstražná foie š. 22 cm | m | 210 |  | 0
9 | krycí deska plastová š. 15 cm, černá | m | 190 |  | 0
10 | korugovaná chránička 110/94 | m | 30 |  | 0
11 | odvoz přebytečné zeminy na skládku vč. skládkovného | m3 | 5 |  | 0
12 | křížení se stávajícími IS | ks | 10 |  | 0
13 | dodávka a pokládka trubky HDPE 40/33 | m | 440 |  | 0
14 | spojka Plasson d40 | ks | 10 |  | 0
15 | koncovka Plassnon d40 | ks | 4 |  | 0
16 | kalibrace trubky HDPE 40/33 | m | 440 |  | 0
17 | tlaková zkouška trubky HDPE 40/33 | úsek | 4 |  | 0
18 | kabelový označník Marker 3M | ks | 6 |  | 0
19 | geodetické zaměření nové trasy | m | 220 |  | 0
20 | vyhotovení geometrického plánu - úsek 100m | úsek | 3 |  | 0
21 | vstup do objektu vč. zatěsnění | ks | 3 |  | 0
22 | vnitřní trasa v objektu - plechový žlab 50/125 bez víka | m | 15 |  | 0
23 | vnitřní trasa v objektu - průrazy, protipožární zatěsnění | kpl | 0 |  | 0
24 | kalibrace a tlaková zkouška stávající trubky HDPE 40/33 | m | 5600 |  | 0
25 | zřízení místa pro zafukování | ks | 2 |  | 0
26 | dodávka a zafouknutí OK 24vl. | m | 230 |  | 0
27 | dodávka a instalace OK 24vl. ve vnitřní trase | m | 20 |  | 0
28 | dodávka a formování rezervy OK 24vl. | m | 100 |  | 0
29 | kabelová průchodka Jackmoon d40 | ks | 4 |  | 0
30 | malý optický rozvaděč nástěnný, panel pro 24x SC vč. čela a kazet | ks | 2 |  | 0
31 | malý optický rozvaděč nástěnný, panel pro 48x SC vč. čela a kazet | ks | 1 |  | 0
32 | optický adaptor SC/APC duplex | ks | 24 |  | 0
33 | optický pigtail SC/APC, 1,5m | ks | 48 |  | 0
34 | optický patchcord 5m SC/APC-SC/APC duplex | ks | 50 |  | 0
35 | příprava OK pro ukončení | ks | 4 |  | 0
36 | svár optického vlákna | ks | 48 |  | 0
37 | komplexní měření vláken | vl. | 24 |  | 0
38 | vyhodnocení měřících protokolů | hod | 2 |  | 0
39 | koordinace, příprava, dohled stavbyvedoucí | hod | 25 |  | 0
40 | doprava materiálu, osob a techniky | kpl | 1 |  | 0
41 | vypracování DSP | kpl | 1 |  | 0
42 | drobný montážní materiál | kpl | 1 |  | 0
43 | zajištění DIO, BOZP | kpl | 1 |  | 0
|  |  |  | Celkem | 0