## Rekapitulace stavby
Export Komplet | [24 empty] | VZ | 2.0 | ZAMOK |  |  |  |  | False | False | {bc914abb-d0ec-4f92-ba91-acce8af25f89}
[31 empty] | 0,01 | 21
[31 empty] | 0,01 | 12
|  | REKAPITULACE STAVBY | [15 empty] | v --- níže se nacházejí doplnkové a pomocné údaje k sestavám --- v | [11 empty] | Návod na vyplnění | 0,001
|  | Kód: |  |  |  |  | 6530236719 | [22 empty] | Měnit lze pouze buňky se žlutým podbarvením! 1) v Rekapitulaci stavby vyplňte údaje o Účastníkovi (přenesou se do ostatních sestav i v jiných listech) 2) na vybraných listech vyplňte v sestavě Soupis prací ceny u položek | 0,01
|  | Stavba: |  |  |  |  | Chvaletice ulice Husova vodovod oprava chodníků pro Město Chvaletice | [23 empty] | 0,01
|  | KSO: | [11 empty] | CC-CZ: | [16 empty] | 0,01
|  | Místo: |  |  |  |  | Chvaletice k.ú. Telčice | [6 empty] | Datum: |  | 3. 2. 2025 | [14 empty] | 0,01
0,01
|  | Zadavatel: | [11 empty] | IČ: |  | 60108631 | [14 empty] | 0,01
|  |  | Vodovody a kanalizace Pardubice, a.s. Teplého 2014 | [10 empty] | DIČ: |  | CZ60108631 | [14 empty] | 0,01
0,01
|  | Účastník: | [11 empty] | IČ: |  | Vyplň údaj | [14 empty] | 0,01
|  |  | Vyplň údaj | [10 empty] | DIČ: |  | Vyplň údaj | [14 empty] | 0,01
False
|  | Projektant: | [11 empty] | IČ: |  | 15028909 | [14 empty] | False
|  |  | BKN spol.s r.o., Vladislavova 29, 56601Vysoké Mýto | [10 empty] | DIČ: |  | CZ15028909 | [14 empty] | True
0,01
|  | Zpracovatel: | [11 empty] | IČ: | [16 empty] | 0,01
[14 empty] | DIČ: | [16 empty] | False
Poznámka:
Soupis prací je sestaven s využitím Cenové soustavy ÚRS. Položky, které pochází z této cenové soustavy, jsou ve sloupci 'Cenová soustava' označeny popisem 'CS ÚRS' a úrovní příslušného kalendářního pololetí. Veškeré další informace vymezující popis a podmínky použití těchto položek z Cenové soustavy, které nejsou uvedeny přímo v soupisu prací, jsou neomezeně dálkově k dispozici na webu podminky.urs.cz.
|  | Cena bez DPH | [11 empty] | 0
[8 empty] | Sazba daně |  | Základ daně |  |  |  | Výše daně
|  | DPH |  | základní |  |  |  | 21% |  | 0 |  |  |  | 0
|  |  |  | snížená |  |  |  | 12% |  | 0 |  |  |  | 0
|  |  |  | zákl. přenesená |  |  |  | 21% |  | 0 |  |  |  | 0
|  |  |  | sníž. přenesená |  |  |  | 12% |  | 0 |  |  |  | 0
|  |  |  | nulová |  |  |  | 0% |  | 0 |  |  |  | 0
|  | Cena s DPH | [6 empty] | v |  | CZK |  |  | 0
REKAPITULACE OBJEKTŮ STAVBY A SOUPISŮ PRACÍ
| Kód: | [6 empty] | 6530236719
| Stavba: | [6 empty] | Chvaletice ulice Husova vodovod oprava chodníků pro Město Chvaletice
| Místo: | [6 empty] | Chvaletice k.ú. Telčice |  |  |  |  | Datum: |  | 3. 2. 2025
| Zadavatel: | [6 empty] | Vodovody a kanalizace Pardubice, a.s. Teplého 2014 |  |  |  |  | Projektant: |  | BKN spol.s r.o., Vladislavova 29, 56601Vysoké Mýto |  |  | Informatívní údaje z listů zakázek
| Účastník: | [11 empty] | Zpracovatel:
| Kód |  |  |  | Popis | [6 empty] | Cena bez DPH [CZK] |  |  |  | Cena s DPH [CZK] | Typ | z toho Ostat. náklady [CZK] | DPH [CZK] | Normohodiny [h] | DPH základní [CZK] | DPH snížená [CZK] | DPH základní přenesená [CZK] | DPH snížená přenesená [CZK] | Základna DPH základní | Základna DPH snížená | Základna DPH zákl. přenesená | Základna DPH sníž. přenesená | Základna DPH nulová
| Náklady stavby celkem | [10 empty] | 0 |  |  |  | 0 |  | 0 | 0 | 0 | 0 | 0 | 0 | 0 | 0 | 0 | 0 | 0 | 0 |  | D | 0 | ###NOIMPORT### | IMPORT | {bc914abb-d0ec-4f92-ba91-acce8af25f89} | {00000000-0000-0000-0000-000000000000}
|  | 653023 |  |  |  | Chvaletice ulice Husova vodovod | [5 empty] | 0 |  |  |  | 0 | STA | 0 | 0 | 0 | 0 | 0 | 0 | 0 | 0 | 0 | 0 | 0 | 0 |  | D | 1 | ###NOIMPORT### | IMPORT | {4ba19aca-7f5b-4317-9d88-0f61f397389c} | {bc914abb-d0ec-4f92-ba91-acce8af25f89} |  | 2
|  |  | Ř1 |  |  |  | Řad 1 |  |  |  |  | 0 |  |  |  | 0 | Soupis | 0 | 0 | 0 | 0 | 0 | 0 | 0 | 0 | 0 | 0 | 0 | 0 |  | D | 2 | ###NOIMPORT### | IMPORT | {b282f8fc-ad5f-4984-865d-1cf7db18a2f3} | {4ba19aca-7f5b-4317-9d88-0f61f397389c} | 827 13 13
/ |  |  |  | Ř1V |  |  |  | Řad 1 vodovod |  |  |  | 0 |  |  |  | 0 | Soupis | 0 | 0 | 0 | 0 | 0 | 0 | 0 | 0 | 0 | 0 | 0 | 0 |  |  | 3 |  | IMPORT | {51ab90df-a571-494d-8c5d-927e748d64e7} | {b282f8fc-ad5f-4984-865d-1cf7db18a2f3} | 827 13 13
/ |  |  |  | Ř1ZP |  |  |  | Řad 1 oprava zpevněných ploch |  |  |  | 0 |  |  |  | 0 | Soupis | 0 | 0 | 0 | 0 | 0 | 0 | 0 | 0 | 0 | 0 | 0 | 0 |  |  | 3 |  | IMPORT | {4b2b50a0-49d1-470f-a0b5-3b3379069029} | {b282f8fc-ad5f-4984-865d-1cf7db18a2f3} | 827 13 13
|  | 671924 |  |  |  | Oprava chodníků pro Město Chvaletice | [5 empty] | 0 |  |  |  | 0 | STA | 0 | 0 | 0 | 0 | 0 | 0 | 0 | 0 | 0 | 0 | 0 | 0 |  | D | 1 | ###NOIMPORT### | IMPORT | {9905280a-883e-44c4-9d3b-3dc7337a93b9} | {bc914abb-d0ec-4f92-ba91-acce8af25f89} |  | 2
/ |  |  | SO 01 |  |  |  | Chodník ulice Husova mezi křižovatkami s Dukelskou a s Žižkovou ulicí |  |  |  |  | 0 |  |  |  | 0 | Soupis | 0 | 0 | 0 | 0 | 0 | 0 | 0 | 0 | 0 | 0 | 0 | 0 |  |  | 2 |  | IMPORT | {b71f5c11-0578-4338-b51d-d8fd1587e418} | {9905280a-883e-44c4-9d3b-3dc7337a93b9} | 822 29 33
/ |  |  | SO 02 |  |  |  | Chodník ulice Husova mezi křižovatkami se Smetanovou a s Dukelskou ulicí |  |  |  |  | 0 |  |  |  | 0 | Soupis | 0 | 0 | 0 | 0 | 0 | 0 | 0 | 0 | 0 | 0 | 0 | 0 |  |  | 2 |  | IMPORT | {86b0ecd4-c5d8-45b7-b7da-719dcc40b17a} | {9905280a-883e-44c4-9d3b-3dc7337a93b9} | 822 29 33
/ |  |  | SO 03 |  |  |  | Chodník ulice Husova mezi křižovatkou s ulicí ČS Armády a se Smetanovou ulicí |  |  |  |  | 0 |  |  |  | 0 | Soupis | 0 | 0 | 0 | 0 | 0 | 0 | 0 | 0 | 0 | 0 | 0 | 0 |  |  | 2 |  | IMPORT | {2989a76a-d229-4eb9-8199-1f5064adb660} | {9905280a-883e-44c4-9d3b-3dc7337a93b9}
/ |  |  | SO 04 |  |  |  | Chodník ulice Husova od MŠ k č.p. 160 |  |  |  |  | 0 |  |  |  | 0 | Soupis | 0 | 0 | 0 | 0 | 0 | 0 | 0 | 0 | 0 | 0 | 0 | 0 |  |  | 2 |  | IMPORT | {e965c868-aaac-40d8-b32f-14546e1257b6} | {9905280a-883e-44c4-9d3b-3dc7337a93b9} | 822 29 33
/ |  | VON |  |  |  | Vedlejší a ostatní náklady stavby | [5 empty] | 0 |  |  |  | 0 | VON | 0 | 0 | 0 | 0 | 0 | 0 | 0 | 0 | 0 | 0 | 0 | 0 |  |  | 1 |  | IMPORT | {12418128-7dc4-4569-a855-f08e200f35eb} | {bc914abb-d0ec-4f92-ba91-acce8af25f89} |  | 2

## Ř1V - Řad 1 vodovod
{51ab90df-a571-494d-8c5d-927e748d64e7}
2
| KRYCÍ LIST SOUPISU PRACÍ | [7 empty] | v --- níže se nacházejí doplnkové a pomocné údaje k sestavám --- v | [8 empty] | False
Stavba:
Chvaletice ulice Husova vodovod oprava chodníků pro Město Chvaletice
Objekt:
653023 - Chvaletice ulice Husova vodovod
Soupis:
Ř1 - Řad 1
Úroveň 3:
Ř1V - Řad 1 vodovod
| KSO: |  | 827 13 13 |  |  | CC-CZ:
| Místo: |  | Chvaletice k.ú.Telčice |  |  | Datum: | 3. 2. 2025
| Zadavatel: |  |  |  |  | IČ: | 60108631
|  | Vodovody a kanalizace Pardubice, a.s. Teplého 2014 |  |  |  | DIČ: | CZ60108631
| Účastník: |  |  |  |  | IČ: | Vyplň údaj
|  | Vyplň údaj |  |  |  | DIČ: | Vyplň údaj
| Projektant: |  |  |  |  | IČ: | 15028909
|  | BKN spol.s r.o., Vladislavova 29, 56601Vysoké Mýto |  |  |  | DIČ: | CZ15028909
| Zpracovatel: |  |  |  |  | IČ:
DIČ:
Poznámka:
| Cena bez DPH | [5 empty] | 0
|  |  | Základ daně |  |  | Sazba daně | Výše daně
| DPH | základní | 0 |  |  | 21% | 0
|  | snížená | 0 |  |  | 12% | 0
|  | zákl. přenesená | 0 |  |  | 21% | 0
|  | sníž. přenesená | 0 |  |  | 12% | 0
|  | nulová | 0 |  |  | 0% | 0
| Cena s DPH |  |  | v | CZK |  | 0
REKAPITULACE ČLENĚNÍ SOUPISU PRACÍ
Stavba:
Chvaletice ulice Husova vodovod oprava chodníků pro Město Chvaletice
Objekt:
653023 - Chvaletice ulice Husova vodovod
Soupis:
Ř1 - Řad 1
Úroveň 3:
Ř1V - Řad 1 vodovod
Místo: |  |  | Chvaletice k.ú.Telčice |  |  | Datum: | 3. 2. 2025
Zadavatel: |  |  | Vodovody a kanalizace Pardubice, a.s. Teplého 2014 |  |  | Projektant: | BKN spol.s r.o., Vladislavova 29, 56601Vysoké Mýto
Účastník: |  |  | Vyplň údaj |  |  | Zpracovatel:
Kód dílu - Popis | [6 empty] | Cena celkem [CZK]
Náklady stavby celkem | [6 empty] | 0 | [11 empty] | -1
| HSV - Práce a dodávky HSV | [5 empty] | 0
| 1 - Zemní práce | [5 empty] | 0
| 4 - Vodorovné konstrukce | [5 empty] | 0
| 8 - Trubní vedení | [5 empty] | 0
| 9 - Ostatní konstrukce a práce, bourání | [5 empty] | 0
| 998 - Přesun hmot | [5 empty] | 0
SOUPIS PRACÍ
Stavba:
Chvaletice ulice Husova vodovod oprava chodníků pro Město Chvaletice
Objekt:
653023 - Chvaletice ulice Husova vodovod
Soupis:
Ř1 - Řad 1
Úroveň 3:
Ř1V - Řad 1 vodovod
Místo: |  |  | Chvaletice k.ú.Telčice |  |  | Datum: | 3. 2. 2025
Zadavatel: |  |  | Vodovody a kanalizace Pardubice, a.s. Teplého 2014 |  |  | Projektant: | BKN spol.s r.o., Vladislavova 29, 56601Vysoké Mýto
Účastník: |  |  | Vyplň údaj |  |  | Zpracovatel:
PČ | Typ | Kód | Popis | MJ | Množství | J.cena [CZK] | Cena celkem [CZK] | Cenová soustava |  | DPH | J. Nh [h] | Nh celkem [h] | J. hmotnost [t] | Hmotnost celkem [t] | J. suť [t] | Suť Celkem [t]
Náklady soupisu celkem | [6 empty] | 0 |  |  |  |  | 0 |  | 528.1416 |  | 0 |  | D | -1 | [10 empty] | 0
| D | HSV | Práce a dodávky HSV |  |  |  | 0 |  |  |  |  | 0 |  | 528.1416 |  | 0 | 1 | D | 0 |  |  |  | ROZPOCET | [6 empty] | 0
| D | 1 | Zemní práce |  |  |  | 0 |  |  |  |  | 0 |  | 505.6214 |  | 0 | 1 | D | 1 |  |  |  | ROZPOCET | [6 empty] | 0
1 | K | 115001102 | Převedení vody potrubím průměru DN přes 100 do 150 | m | 11 |  | 0 | CS ÚRS 2025 01 |  | základní |  | 0 | 0.00787 | 0.08657 | 0 | 0 | 4 | K | 2 |  |  |  | ROZPOCET | 0 | 0 | 0 | 0 | 0 | 1 | 0 | 4 | -1419375524
| Online PSC |  | https://podminky.urs.cz/item/CS_URS_2025_01/115001102 | [14 empty] | Online PSC | 2
| VV |  | 11,00 "viz přílohy PD : C.3 a D.1 |  | 11 | [12 empty] | VV | 2 | 2 | True | 1 | ROZPOCET
2 | K | 115101201 | Čerpání vody na dopravní výšku do 10 m s uvažovaným průměrným přítokem do 500 l/min | hod | 50 |  | 0 | CS ÚRS 2025 01 |  | základní |  | 0 | 3e-05 | 0.0015 | 0 | 0 | 4 | K | 2 |  |  |  | ROZPOCET | 0 | 0 | 0 | 0 | 0 | 1 | 0 | 4 | -1784458736
| Online PSC |  | https://podminky.urs.cz/item/CS_URS_2025_01/115101201 | [14 empty] | Online PSC | 2
| VV |  | 50,00 "viz přílohy PD : C.3 a D.1 |  | 50 | [12 empty] | VV | 2 | 2 | True | 1 | ROZPOCET
3 | K | 119001401 | Dočasné zajištění podzemního potrubí nebo vedení ve výkopišti ve stavu i poloze, ve kterých byla na začátku zemních prací a to s podepřením, vzepřením nebo vyvěšením, případně s ochranným bedněním, se zřízením a odstraněním zajišťovací konstrukce, s opotřebením hmot potrubí ocelového nebo litinového, jmenovité světlosti DN do 200 mm | m | 94.8 |  | 0 | CS ÚRS 2025 01 |  | základní |  | 0 | 0.00868 | 0.82286 | 0 | 0 | 4 | K | 2 |  |  |  | ROZPOCET | 0 | 0 | 0 | 0 | 0 | 1 | 0 | 4 | 561813026
| Online PSC |  | https://podminky.urs.cz/item/CS_URS_2025_01/119001401 | [14 empty] | Online PSC | 2
| VV |  | 3,50+2,00+3,00+2,00+1,50+2,00+1,50*5 "viz přílohy PD : C.3, D.1 a D.5 |  | 21.5 | [12 empty] | VV | 2 | 2 | True | 0 | ROZPOCET
| VV |  | 71,90+1,40 "viz přílohy PD : C.3 a D.3 |  | 73.3 | [12 empty] | VV | 2 | 2 | True | 0 | ROZPOCET
| VV |  | Součet |  | 94.8 | [12 empty] | VV | 2 | 4 | True | 1 | ROZPOCET
4 | K | 119001405 | Dočasné zajištění podzemního potrubí nebo vedení ve výkopišti ve stavu i poloze, ve kterých byla na začátku zemních prací a to s podepřením, vzepřením nebo vyvěšením, případně s ochranným bedněním, se zřízením a odstraněním zajišťovací konstrukce, s opotřebením hmot potrubí plastového, jmenovité světlosti DN do 200 mm | m | 7 |  | 0 | CS ÚRS 2025 01 |  | základní |  | 0 | 0.0369 | 0.2583 | 0 | 0 | 4 | K | 2 |  |  |  | ROZPOCET | 0 | 0 | 0 | 0 | 0 | 1 | 0 | 4 | -671452299
| Online PSC |  | https://podminky.urs.cz/item/CS_URS_2025_01/119001405 | [14 empty] | Online PSC | 2
| VV |  | 2,00*2+3,00 "viz přílohy PD : C.3, D.1 a D.5 |  | 7 | [12 empty] | VV | 2 | 2 | True | 1 | ROZPOCET
5 | K | 119001421 | Dočasné zajištění podzemního potrubí nebo vedení ve výkopišti ve stavu i poloze, ve kterých byla na začátku zemních prací a to s podepřením, vzepřením nebo vyvěšením, případně s ochranným bedněním, se zřízením a odstraněním zajišťovací konstrukce, s opotřebením hmot kabelů a kabelových tratí z volně ložených kabelů a to do 3 kabelů | m | 33.5 |  | 0 | CS ÚRS 2025 01 |  | základní |  | 0 | 0.0369 | 1.2362 | 0 | 0 | 4 | K | 2 |  |  |  | ROZPOCET | 0 | 0 | 0 | 0 | 0 | 1 | 0 | 4 | 2089548022
| Online PSC |  | https://podminky.urs.cz/item/CS_URS_2025_01/119001421 | [14 empty] | Online PSC | 2
| VV |  | 1,50*5+2,00*2+1,50*2+2,00+1,50+1,50+3,00 "viz přílohy PD : C.3, D.1 a D.5 |  | 22.5 | [12 empty] | VV | 2 | 2 | True | 0 | ROZPOCET
| VV |  | 3,00+1,50+1,50*3 "viz přílohy PD : C.3 a D.3 |  | 9 | [12 empty] | VV | 2 | 2 | True | 0 | ROZPOCET
| VV |  | 2,00 "viz přílohy PD : C.3, D.1 a D.5 |  | 2 | [12 empty] | VV | 2 | 2 | True | 0 | ROZPOCET
| VV |  | Součet |  | 33.5 | [12 empty] | VV | 2 | 4 | True | 1 | ROZPOCET
6 | K | 121112004 | Sejmutí ornice ručně při souvislé ploše, tl. vrstvy přes 200 do 250 mm | m2 | 1.5 |  | 0 | CS ÚRS 2025 01 |  | základní |  | 0 | 0 | 0 | 0 | 0 | 4 | K | 2 |  |  |  | ROZPOCET | 0 | 0 | 0 | 0 | 0 | 1 | 0 | 4 | -1309767801
| Online PSC |  | https://podminky.urs.cz/item/CS_URS_2025_01/121112004 | [14 empty] | Online PSC | 2
| VV |  | 2,00*(1,20+0,30)/2 "viz přílohy PD : C.3, D.1 a D.5 |  | 1.5 | [12 empty] | VV | 2 | 2 | True | 1 | ROZPOCET
7 | K | 121151104 | Sejmutí ornice strojně při souvislé ploše do 100 m2, tl. vrstvy přes 200 do 250 mm | m2 | 50.035 |  | 0 | CS ÚRS 2025 01 |  | základní |  | 0 | 0 | 0 | 0 | 0 | 4 | K | 2 |  |  |  | ROZPOCET | 0 | 0 | 0 | 0 | 0 | 1 | 0 | 4 | -927659840
| Online PSC |  | https://podminky.urs.cz/item/CS_URS_2025_01/121151104 | [14 empty] | Online PSC | 2
| VV |  | 1,40*0,90+(412,00-383,70)*0,90+7,50*0,90/2+1,50*0,30+1,50*1,35+2,00*(1,50+1,75)/2 |  | 35.83 | [12 empty] | VV | 2 | 2 | True | 0 | ROZPOCET
| VV |  | viz přílohy PD : D.2 a D.3 | [14 empty] | VV | 2 | 1 | True | 0 | ROZPOCET
| VV |  | 0,30*2,00+(0,90+1,05)/2*2,00+0,30*3,00+0,15*2,00+0,10*1,50+0,30*0,70/2+1,50*2,00 |  | 7.005 | [12 empty] | VV | 2 | 2 | True | 0 | ROZPOCET
| VV |  | 1,50*1,50 |  | 2.25 | [12 empty] | VV | 2 | 2 | True | 0 | ROZPOCET
| VV |  | viz přílohy PD : C.3 a D.5 | [14 empty] | VV | 2 | 1 | True | 0 | ROZPOCET
| VV |  | 3,00*0,90+2,50*0,90 "viz přílohy PD : C.3 a D.1 |  | 4.95 | [12 empty] | VV | 2 | 2 | True | 0 | ROZPOCET
| VV |  | Součet |  | 50.035 | [12 empty] | VV | 2 | 4 | True | 1 | ROZPOCET
8 | K | 132212221 | Hloubení zapažených rýh šířky přes 800 do 2 000 mm ručně s urovnáním dna do předepsaného profilu a spádu v hornině třídy těžitelnosti I skupiny 3 soudržných | m3 | 3.713 |  | 0 | CS ÚRS 2025 01 |  | základní |  | 0 | 0 | 0 | 0 | 0 | 4 | K | 2 |  |  |  | ROZPOCET | 0 | 0 | 0 | 0 | 0 | 1 | 0 | 4 | -368373878
| Online PSC |  | https://podminky.urs.cz/item/CS_URS_2025_01/132212221 | [14 empty] | Online PSC | 2
| VV |  | (2,00*2,00*1,80+2,00*(1,20+0,30)/2*0,15)*0,50 "50% objemu viz přílohy PD : C.3, D.1 a D.5 |  | 3.713 | [12 empty] | VV | 2 | 2 | True | 1 | ROZPOCET
9 | K | 132254204 | Hloubení zapažených rýh šířky přes 800 do 2 000 mm strojně s urovnáním dna do předepsaného profilu a spádu v hornině třídy těžitelnosti I skupiny 3 přes 100 do 500 m3 | m3 | 201.882 |  | 0 | CS ÚRS 2025 01 |  | základní |  | 0 | 0 | 0 | 0 | 0 | 4 | K | 2 |  |  |  | ROZPOCET | 0 | 0 | 0 | 0 | 0 | 1 | 0 | 4 | 512937945
| Online PSC |  | https://podminky.urs.cz/item/CS_URS_2025_01/132254204 | [14 empty] | Online PSC | 2
| VV |  | 3,00*1,50*1,80+2,00*2,00*1,90+1,50*1,50*1,80+(0,20+0,15)/2*1,50*0,10 |  | 19.776 | [12 empty] | VV | 2 | 2 | True | 0 | ROZPOCET
| VV |  | 1,50*1,50*1,80+0,10*1,20*0,10+1,50*1,50*1,80*2+2,00*2,00*1,80+2,00*2,00*1,80+0,10*0,90/2*0,10 |  | 26.567 | [12 empty] | VV | 2 | 2 | True | 0 | ROZPOCET
| VV |  | 2,00*2,00*1,80+1,50*1,50*1,80+3,00*1,50*1,80+2,00*2,00*1,80+0,30*2,00*0,15+2,00*2,00*1,80 |  | 33.84 | [12 empty] | VV | 2 | 2 | True | 0 | ROZPOCET
| VV |  | 0,10*1,50/2*0,10+3,00*1,50*1,80+2,00*3,00*1,80+2,00*2,00*1,90+(0,90+1,05)/2*2,00*0,05 |  | 26.605 | [12 empty] | VV | 2 | 2 | True | 0 | ROZPOCET
| VV |  | 1,50*1,50*1,80+(0,60+0,90)/2*1,50*0,10+2,00*3,00*1,80+2,00*(1,10+0,80)/2*0,10+2,00*2,00*1,80 |  | 22.353 | [12 empty] | VV | 2 | 2 | True | 0 | ROZPOCET
| VV |  | 3,00*1,50*1,80+3,00*0,30*0,15+1,50*2,00*1,80+1,50*1,50*2,00+2,00*5,00*1,80+2,00*2,00*1,80 |  | 43.335 | [12 empty] | VV | 2 | 2 | True | 0 | ROZPOCET
| VV |  | 1,50*1,50*2,00+2,00*2,00*1,80+2,00*2,00*1,80+0,15*2,00*0,15+1,50*2,00*1,80+0,10*1,50*0,15 |  | 24.368 | [12 empty] | VV | 2 | 2 | True | 0 | ROZPOCET
| VV |  | 1,50*1,50*2,00+3,00*1,50*1,80+3,50*2,00*1,80+0,30*0,70/2*0,15+1,50*1,50*2,00 |  | 29.716 | [12 empty] | VV | 2 | 2 | True | 0 | ROZPOCET
| VV |  | 1,50*2,00*1,95+1,50*1,50*2,00+1,50*1,50*1,95 |  | 14.738 | [12 empty] | VV | 2 | 2 | True | 0 | ROZPOCET
| VV |  | viz přílohy PD : C.3, D.1 a D.5 | [14 empty] | VV | 2 | 1 | True | 0 | ROZPOCET
| VV |  | 1,40*1,65*0,90+2,30*1,70*0,90+28,30*1,65*0,90+7,50*1,65*0,90+7,50*0,05*0,45+1,50*1,65*0,60 |  | 60.415 | [12 empty] | VV | 2 | 2 | True | 0 | ROZPOCET
| VV |  | 1,50*0,05*0,30+1,50*0,30*1,50+8,00*1,50*0,90+30,50*1,60*0,90+1,50*1,60*0,60+1,50*0,30*1,50 |  | 57.533 | [12 empty] | VV | 2 | 2 | True | 0 | ROZPOCET
| VV |  | 1,50*1,60*2,10+1,50*3,00*0,30+1,50*0,05*1,35+2,00*1,60*1,10+1,00*1,60*0,90+2,00*2,00*0,30 |  | 12.651 | [12 empty] | VV | 2 | 2 | True | 0 | ROZPOCET
| VV |  | 2,00*0,05*(1,50+1,75)/2 |  | 0.163 | [12 empty] | VV | 2 | 2 | True | 0 | ROZPOCET
| VV |  | viz přílohy PD : C.3 a D.3 | [14 empty] | VV | 2 | 1 | True | 0 | ROZPOCET
| VV |  | 1,50*1,80*1,50 "viz přílohy PD : C.3, D.1 a D.5 |  | 4.05 | [12 empty] | VV | 2 | 2 | True | 0 | ROZPOCET
| VV |  | napojení hydrantů a propojení na stávající řady | [14 empty] | VV | 2 | 1 | True | 0 | ROZPOCET
| VV |  | 3,00*1,80*0,90+2,00*1,90*0,90+3,00*1,95*0,90+2,50*1,95*0,90+2,00*1,80*0,90+4,00*1,80*0,90 |  | 27.653 | [12 empty] | VV | 2 | 2 | True | 0 | ROZPOCET
| VV |  | viz přílohy PD : C.3 a D.1 | [14 empty] | VV | 2 | 1 | True | 0 | ROZPOCET
| VV |  | Mezisoučet |  | 403.763 | [12 empty] | VV | 2 | 3 | True | 0 | ROZPOCET
| VV |  | 403,763*0,50 "50% objemu |  | 201.882 | [12 empty] | VV | 2 | 2 | True | 1 | ROZPOCET
10 | K | 132312221 | Hloubení zapažených rýh šířky přes 800 do 2 000 mm ručně s urovnáním dna do předepsaného profilu a spádu v hornině třídy těžitelnosti II skupiny 4 soudržných | m3 | 3.713 |  | 0 | CS ÚRS 2025 01 |  | základní |  | 0 | 0 | 0 | 0 | 0 | 4 | K | 2 |  |  |  | ROZPOCET | 0 | 0 | 0 | 0 | 0 | 1 | 0 | 4 | -27747133
| Online PSC |  | https://podminky.urs.cz/item/CS_URS_2025_01/132312221 | [14 empty] | Online PSC | 2
| VV |  | (2,00*2,00*1,80+2,00*(1,20+0,30)/2*0,15)*0,50 "50% objemu viz přílohy PD : C.3 a D.1 |  | 3.713 | [12 empty] | VV | 2 | 2 | True | 1 | ROZPOCET
11 | K | 132354204 | Hloubení zapažených rýh šířky přes 800 do 2 000 mm strojně s urovnáním dna do předepsaného profilu a spádu v hornině třídy těžitelnosti II skupiny 4 přes 100 do 500 m3 | m3 | 201.882 |  | 0 | CS ÚRS 2025 01 |  | základní |  | 0 | 0 | 0 | 0 | 0 | 4 | K | 2 |  |  |  | ROZPOCET | 0 | 0 | 0 | 0 | 0 | 1 | 0 | 4 | 634048420
| Online PSC |  | https://podminky.urs.cz/item/CS_URS_2025_01/132354204 | [14 empty] | Online PSC | 2
| VV |  | 403,763*0,50 "50% objemu viz položka 132254204 |  | 201.882 | [12 empty] | VV | 2 | 2 | True | 1 | ROZPOCET
12 | K | 139001101 | Příplatek k cenám hloubených vykopávek za ztížení vykopávky v blízkosti podzemního vedení nebo výbušnin pro jakoukoliv třídu horniny | m3 | 252.561 |  | 0 | CS ÚRS 2025 01 |  | základní |  | 0 | 0 | 0 | 0 | 0 | 4 | K | 2 |  |  |  | ROZPOCET | 0 | 0 | 0 | 0 | 0 | 1 | 0 | 4 | -1138048147
| Online PSC |  | https://podminky.urs.cz/item/CS_URS_2025_01/139001101 | [14 empty] | Online PSC | 2
| VV |  | 1,12*1,02*3,50+1,14*1,04*2,10+0,64*1,04*1,50*4+1,10*1,60*1,20+1,05*1,55*1,50*5+0,64*1,04*2,00*3 |  | 28.794 | [12 empty] | VV | 2 | 2 | True | 0 | ROZPOCET
| VV |  | 1,032*1,032*1,36+0,64*1,04*1,50+1,05*1,55*1,50+1,05*1,55*2,00*2+0,80*1,73*3,00 |  | 15.55 | [12 empty] | VV | 2 | 2 | True | 0 | ROZPOCET
| VV |  | 2,00*2,00*1,90+1,05*1,55*1,50+1,17*1,10*3,00+1,17*1,10*2,00+1,25*1,00*2,00 |  | 18.976 | [12 empty] | VV | 2 | 2 | True | 0 | ROZPOCET
| VV |  | 1,05*1,55*1,50+0,60*1,532*2,00+0,70*1,532*1,50+1,10*1,20*1,50+1,032*1,035*0,75 |  | 8.669 | [12 empty] | VV | 2 | 2 | True | 0 | ROZPOCET
| VV |  | 0,75*1,00*1,50+1,23*1,73*2,00+1,14*1,80*2,00+0,90*1,532*2,00+1,10*1,00*1,50+0,95*1,00*2,00 |  | 15.792 | [12 empty] | VV | 2 | 2 | True | 0 | ROZPOCET
| VV |  | 0,80*1,20*1,50+0,70*1,00*1,50+0,80*1,20*1,80+1,50*1,95*1,50+1,10*1,00*2,00 |  | 10.806 | [12 empty] | VV | 2 | 2 | True | 0 | ROZPOCET
| VV |  | 0,65*1,55*2,00+1,50*1,50*1,95 |  | 6.403 | [12 empty] | VV | 2 | 2 | True | 0 | ROZPOCET
| VV |  | viz přílohy PD : C.3, D.1 a D.5 | [14 empty] | VV | 2 | 1 | True | 0 | ROZPOCET
| VV |  | 0,90*1,80*71,90+0,60*1,55*2,10+0,60*1,55*0,90+1,05*1,55*1,50*3+1,18*1,10*1,10 |  | 128.02 | [12 empty] | VV | 2 | 2 | True | 0 | ROZPOCET
| VV |  | viz přílohy PD : C.3 a D.3 | [14 empty] | VV | 2 | 1 | True | 0 | ROZPOCET
| VV |  | 1,18*1,20*4,50+1,11*1,10*4,00+1,10*1,00*1,50+1,25*1,20*0,50+1,10*1,20*2,00+1,05*1,55*2,00 |  | 19.551 | [12 empty] | VV | 2 | 2 | True | 0 | ROZPOCET
| VV |  | viz přílohy PD : C.3, D.1 a D.5 | [14 empty] | VV | 2 | 1 | True | 0 | ROZPOCET
| VV |  | Součet |  | 252.561 | [12 empty] | VV | 2 | 4 | True | 1 | ROZPOCET
13 | K | 141721211 | Řízený zemní protlak délky protlaku do 50 m v hornině třídy těžitelnosti I a II, skupiny 1 až 4 včetně zatažení trub v hloubce do 6 m průměru vrtu do 90 mm | m | 63 |  | 0 | CS ÚRS 2025 01 |  | základní |  | 0 | 0.0018 | 0.1134 | 0 | 0 | 4 | K | 2 |  |  |  | ROZPOCET | 0 | 0 | 0 | 0 | 0 | 1 | 0 | 4 | -548624936
| Online PSC |  | https://podminky.urs.cz/item/CS_URS_2025_01/141721211 | [14 empty] | Online PSC | 2
| VV |  | 40,00+23,00 "viz přílohy PD : D.4 |  | 63 | [12 empty] | VV | 2 | 2 | True | 1 | ROZPOCET
14 | K | 141721213 | Řízený zemní protlak délky protlaku do 50 m v hornině třídy těžitelnosti I a II, skupiny 1 až 4 včetně zatažení trub v hloubce do 6 m průměru vrtu přes 110 do 140 mm | m | 3 |  | 0 | CS ÚRS 2025 01 |  | základní |  | 0 | 0.0032 | 0.0096 | 0 | 0 | 4 | K | 2 |  |  |  | ROZPOCET | 0 | 0 | 0 | 0 | 0 | 1 | 0 | 4 | -270727582
| Online PSC |  | https://podminky.urs.cz/item/CS_URS_2025_01/141721213 | [14 empty] | Online PSC | 2
| VV |  | 3,00 "viz přílohy PD : D.4 |  | 3 | [12 empty] | VV | 2 | 2 | True | 1 | ROZPOCET
15 | K | 141721214 | Řízený zemní protlak délky protlaku do 50 m v hornině třídy těžitelnosti I a II, skupiny 1 až 4 včetně zatažení trub v hloubce do 6 m průměru vrtu přes 140 do 180 mm | m | 8.5 |  | 0 | CS ÚRS 2025 01 |  | základní |  | 0 | 0.0036 | 0.0306 | 0 | 0 | 4 | K | 2 |  |  |  | ROZPOCET | 0 | 0 | 0 | 0 | 0 | 1 | 0 | 4 | 920987002
| Online PSC |  | https://podminky.urs.cz/item/CS_URS_2025_01/141721214 | [14 empty] | Online PSC | 2
| VV |  | 8,50 "viz přílohy PD : D.4 |  | 8.5 | [12 empty] | VV | 2 | 2 | True | 1 | ROZPOCET
16 | K | 141721255 | Řízený zemní protlak délky protlaku přes 50 do 100 m v hornině třídy těžitelnosti I a II, skupiny 1 až 4 včetně zatažení trub v hloubce do 6 m průměru vrtu přes 180 do 225 mm | m | 378 |  | 0 | CS ÚRS 2025 01 |  | základní |  | 0 | 0.004 | 1.512 | 0 | 0 | 4 | K | 2 |  |  |  | ROZPOCET | 0 | 0 | 0 | 0 | 0 | 1 | 0 | 4 | -92775913
| Online PSC |  | https://podminky.urs.cz/item/CS_URS_2025_01/141721255 | [14 empty] | Online PSC | 2
| VV |  | 380,00-2,00 "viz přílohy PD : D.4 |  | 378 | [12 empty] | VV | 2 | 2 | True | 1 | ROZPOCET
17 | K | 151101101 | Zřízení pažení a rozepření stěn rýh pro podzemní vedení příložné pro jakoukoliv mezerovitost, hloubky do 2 m | m2 | 308.46 |  | 0 | CS ÚRS 2025 01 |  | základní |  | 0 | 0.00084 | 0.25911 | 0 | 0 | 4 | K | 2 |  |  |  | ROZPOCET | 0 | 0 | 0 | 0 | 0 | 1 | 0 | 4 | -578582769
| Online PSC |  | https://podminky.urs.cz/item/CS_URS_2025_01/151101101 | [14 empty] | Online PSC | 2
| VV |  | 1,40*1,90*2+2,30*1,90*2+28,30*1,90*2+7,50*1,90*2+2*1,90*0,60 |  | 152.38 | [12 empty] | VV | 2 | 2 | True | 0 | ROZPOCET
| VV |  | 1,50*0,30*2+8,00*1,90*2+30,50*1,90*2+2*1,90*0,60+1,50*0,30*2 |  | 150.38 | [12 empty] | VV | 2 | 2 | True | 0 | ROZPOCET
| VV |  | 1,50*1,90*2 |  | 5.7 | [12 empty] | VV | 2 | 2 | True | 0 | ROZPOCET
| VV |  | viz přílohy PD : C.3 a D.3 | [14 empty] | VV | 2 | 1 | True | 0 | ROZPOCET
| VV |  | Součet |  | 308.46 | [12 empty] | VV | 2 | 4 | True | 1 | ROZPOCET
18 | K | 151101111 | Odstranění pažení a rozepření stěn rýh pro podzemní vedení s uložením materiálu na vzdálenost do 3 m od kraje výkopu příložné, hloubky do 2 m | m2 | 308.46 |  | 0 | CS ÚRS 2025 01 |  | základní |  | 0 | 0 | 0 | 0 | 0 | 4 | K | 2 |  |  |  | ROZPOCET | 0 | 0 | 0 | 0 | 0 | 1 | 0 | 4 | -1715172296
| Online PSC |  | https://podminky.urs.cz/item/CS_URS_2025_01/151101111 | [14 empty] | Online PSC | 2
| VV |  | 308,460 "viz položka 151101101 |  | 308.46 | [12 empty] | VV | 2 | 2 | True | 1 | ROZPOCET
19 | K | 151201102 | Zřízení pažení a rozepření stěn rýh pro podzemní vedení zátažné, hloubky přes 2 do 4 m | m2 | 721.4 |  | 0 | CS ÚRS 2025 01 |  | základní |  | 0 | 0.00201 | 1.45 | 0 | 0 | 4 | K | 2 |  |  |  | ROZPOCET | 0 | 0 | 0 | 0 | 0 | 1 | 0 | 4 | 444438170
| Online PSC |  | https://podminky.urs.cz/item/CS_URS_2025_01/151201102 | [14 empty] | Online PSC | 2
| VV |  | 2,00*4*2,20 |  | 17.6 | [12 empty] | VV | 2 | 2 | True | 0 | ROZPOCET
| VV |  | (3,00+1,50)*2*2,20+2,00*4*2,20+1,50*4*2,20 |  | 50.6 | [12 empty] | VV | 2 | 2 | True | 0 | ROZPOCET
| VV |  | 1,50*4*2,20+1,50*4*2,20*2+2,00*4*2,20+2,00*4*2,20 |  | 74.8 | [12 empty] | VV | 2 | 2 | True | 0 | ROZPOCET
| VV |  | 2,00*4*2,20+1,50*4*2,20+(3,00+1,50)*2*2,20+2,00*4*2,20+2,00*4*2,20 |  | 85.8 | [12 empty] | VV | 2 | 2 | True | 0 | ROZPOCET
| VV |  | (3,00+1,50)*2*2,20+(2,00+3,00)*2*1,80+2,00*4*2,20 |  | 55.4 | [12 empty] | VV | 2 | 2 | True | 0 | ROZPOCET
| VV |  | 1,50*4*2,20+(2,00+3,00)*2*2,20+2,00*4*2,20 |  | 52.8 | [12 empty] | VV | 2 | 2 | True | 0 | ROZPOCET
| VV |  | (3,00+1,50)*2*2,20+(1,50+2,00)*2*2,20+1,50*4*2,20+(2,00+5,00)*2*2,20+2,00*4*2,20 |  | 96.8 | [12 empty] | VV | 2 | 2 | True | 0 | ROZPOCET
| VV |  | 1,50*4*2,20+2,00*4*2,20+2,00*4*2,20+(1,50+2,00)*2*2,20 |  | 63.8 | [12 empty] | VV | 2 | 2 | True | 0 | ROZPOCET
| VV |  | 1,50*4*2,20+(3,00+1,50)*2*2,20+(3,50+2,00)*2*2,20+1,50*4*2,20 |  | 70.4 | [12 empty] | VV | 2 | 2 | True | 0 | ROZPOCET
| VV |  | (1,50+2,00)*2*2,20+1,50*4*2,20+1,50*4*2,20 |  | 41.8 | [12 empty] | VV | 2 | 2 | True | 0 | ROZPOCET
| VV |  | viz přílohy PD : C.3, D.1 a D.5 | [14 empty] | VV | 2 | 1 | True | 0 | ROZPOCET
| VV |  | (1,50+3,00)*2*2,20+2,00*1,90*2+1,00*1,90*2+2,00*0,30*2 |  | 32.4 | [12 empty] | VV | 2 | 2 | True | 0 | ROZPOCET
| VV |  | viz přílohy PD : C.3 a D.3 | [14 empty] | VV | 2 | 1 | True | 0 | ROZPOCET
| VV |  | 1,50*2,20*2 "viz přílohy PD : C.3, D.1 a D.5 |  | 6.6 | [12 empty] | VV | 2 | 2 | True | 0 | ROZPOCET
| VV |  | napojení hydrantů a propojení na stávající řady | [14 empty] | VV | 2 | 1 | True | 0 | ROZPOCET
| VV |  | 3,00*2,20*2+2,00*2,20*2+3,00*2,20*2+2,50*2,20*2+2,00*2,20*2+4,00*2,20*2 |  | 72.6 | [12 empty] | VV | 2 | 2 | True | 0 | ROZPOCET
| VV |  | viz přílohy PD : C.3 a D.1 | [14 empty] | VV | 2 | 1 | True | 0 | ROZPOCET
| VV |  | Součet |  | 721.4 | [12 empty] | VV | 2 | 4 | True | 1 | ROZPOCET
20 | K | 151201112 | Odstranění pažení a rozepření stěn rýh pro podzemní vedení s uložením materiálu na vzdálenost do 3 m od kraje výkopu zátažné, hloubky přes 2 do 4 m | m2 | 721.4 |  | 0 | CS ÚRS 2025 01 |  | základní |  | 0 | 0 | 0 | 0 | 0 | 4 | K | 2 |  |  |  | ROZPOCET | 0 | 0 | 0 | 0 | 0 | 1 | 0 | 4 | 1087736539
| Online PSC |  | https://podminky.urs.cz/item/CS_URS_2025_01/151201112 | [14 empty] | Online PSC | 2
| VV |  | 721,400 "viz položka 151201102 |  | 721.4 | [12 empty] | VV | 2 | 2 | True | 1 | ROZPOCET
21 | K | 162351103 | Vodorovné přemístění výkopku nebo sypaniny po suchu na obvyklém dopravním prostředku, bez naložení výkopku, avšak se složením bez rozhrnutí z horniny třídy těžitelnosti I skupiny 1 až 3 na vzdálenost přes 50 do 500 m | m3 | 408.599 |  | 0 | CS ÚRS 2025 01 |  | základní |  | 0 | 0 | 0 | 0 | 0 | 4 | K | 2 |  |  |  | ROZPOCET | 0 | 0 | 0 | 0 | 0 | 1 | 0 | 4 | 1263205474
| Online PSC |  | https://podminky.urs.cz/item/CS_URS_2025_01/162351103 | [14 empty] | Online PSC | 2
| VV |  | 56,938*2 "viz položka 167151101 |  | 113.876 | [12 empty] | VV | 2 | 2 | True | 0 | ROZPOCET
| VV |  | 264,045-56,938 "viz položka 174151101 |  | 207.107 | [12 empty] | VV | 2 | 2 | True | 0 | ROZPOCET
| VV |  | 74,732 "viz položka 175151101 |  | 74.732 | [12 empty] | VV | 2 | 2 | True | 0 | ROZPOCET
| VV |  | 51,535*0,25 "viz položka 182351024 |  | 12.884 | [12 empty] | VV | 2 | 2 | True | 0 | ROZPOCET
| VV |  | Součet |  | 408.599 | [12 empty] | VV | 2 | 4 | True | 1 | ROZPOCET
22 | K | 162751114 | Vodorovné přemístění výkopku nebo sypaniny po suchu na obvyklém dopravním prostředku, bez naložení výkopku, avšak se složením bez rozhrnutí z horniny třídy těžitelnosti I skupiny 1 až 3 na vzdálenost přes 6 000 do 7 000 m | m3 | 148.657 |  | 0 | CS ÚRS 2025 01 |  | základní |  | 0 | 0 | 0 | 0 | 0 | 4 | K | 2 |  |  |  | ROZPOCET | 0 | 0 | 0 | 0 | 0 | 1 | 0 | 4 | -840315807
| Online PSC |  | https://podminky.urs.cz/item/CS_URS_2025_01/162751114 | [14 empty] | Online PSC | 2
| VV |  | 3,713+201,882-56,938 "viz položka 132212221 132254204 167151101 |  | 148.657 | [12 empty] | VV | 2 | 2 | True | 1 | ROZPOCET
23 | K | 162751134 | Vodorovné přemístění výkopku nebo sypaniny po suchu na obvyklém dopravním prostředku, bez naložení výkopku, avšak se složením bez rozhrnutí z horniny třídy těžitelnosti II skupiny 4 a 5 na vzdálenost přes 6 000 do 7 000 m | m3 | 221.28 |  | 0 | CS ÚRS 2025 01 |  | základní |  | 0 | 0 | 0 | 0 | 0 | 4 | K | 2 |  |  |  | ROZPOCET | 0 | 0 | 0 | 0 | 0 | 1 | 0 | 4 | 1316191602
| Online PSC |  | https://podminky.urs.cz/item/CS_URS_2025_01/162751134 | [14 empty] | Online PSC | 2
| VV |  | 3,713+201,882 "viz položka 132312221 132354204 |  | 205.595 | [12 empty] | VV | 2 | 2 | True | 0 | ROZPOCET
| VV |  | 63,00*3,14*0,045*0,045+3,00*3,14*0,07*0,07 "viz položka 141721211 141721213 |  | 0.447 | [12 empty] | VV | 2 | 2 | True | 0 | ROZPOCET
| VV |  | 8,50*3,14*0,09*0,09+378,00*3,14*0,1125*0,1125 "viz položka 141721214 141721255 |  | 15.238 | [12 empty] | VV | 2 | 2 | True | 0 | ROZPOCET
| VV |  | Součet |  | 221.28 | [12 empty] | VV | 2 | 4 | True | 1 | ROZPOCET
24 | K | 167151101 | Nakládání, skládání a překládání neulehlého výkopku nebo sypaniny strojně nakládání, množství do 100 m3, z horniny třídy těžitelnosti I, skupiny 1 až 3 | m3 | 351.661 |  | 0 | CS ÚRS 2025 01 |  | základní |  | 0 | 0 | 0 | 0 | 0 | 4 | K | 2 |  |  |  | ROZPOCET | 0 | 0 | 0 | 0 | 0 | 1 | 0 | 4 | 1066454073
| Online PSC |  | https://podminky.urs.cz/item/CS_URS_2025_01/167151101 | [14 empty] | Online PSC | 2
| VV |  | zásyp zeminou | [14 empty] | VV | 2 | 1 | True | 0 | ROZPOCET
| VV |  | 1,40*0,90*1,025+(412,00-383,70)*0,90*1,025+7,50*0,90/2*1,025+1,50*0,30*1,025 |  | 31.319 | [12 empty] | VV | 2 | 2 | True | 0 | ROZPOCET
| VV |  | 1,50*1,35*1,025+2,00*(1,50+1,75)/2*1,025 |  | 5.407 | [12 empty] | VV | 2 | 2 | True | 0 | ROZPOCET
| VV |  | viz přílohy PD : D.2 a D.3 | [14 empty] | VV | 2 | 1 | True | 0 | ROZPOCET
| VV |  | 0,30*2,00*1,90+(0,90+1,05)/2*2,00*1,40+0,30*3,00*1,80+0,15*2,00*1,80+0,10*1,50*1,80 |  | 6.3 | [12 empty] | VV | 2 | 2 | True | 0 | ROZPOCET
| VV |  | 0,30*0,70/2*1,80+1,50*2,00*1,15+1,50*1,50*1,15+2,00*(1,20+0,30)/2*1,40 |  | 8.327 | [12 empty] | VV | 2 | 2 | True | 0 | ROZPOCET
| VV |  | viz přílohy PD : C.3, D.1 a D.5 | [14 empty] | VV | 2 | 1 | True | 0 | ROZPOCET
| VV |  | 3,00*0,90*1,16+2,50*0,90*1,09 "viz přílohy PD : C.3 a D.1 |  | 5.585 | [12 empty] | VV | 2 | 2 | True | 0 | ROZPOCET
| VV |  | Mezisoučet |  | 56.938 | [12 empty] | VV | 2 | 3 | True | 0 | ROZPOCET
| VV |  | 264,045-56,938 "viz položka 174151101 |  | 207.107 | [12 empty] | VV | 2 | 2 | True | 0 | ROZPOCET
| VV |  | 74,732 "viz položka 175151101 |  | 74.732 | [12 empty] | VV | 2 | 2 | True | 0 | ROZPOCET
| VV |  | 51,535*0,25 "viz položka 182351024 |  | 12.884 | [12 empty] | VV | 2 | 2 | True | 0 | ROZPOCET
| VV |  | Součet |  | 351.661 | [12 empty] | VV | 2 | 4 | True | 1 | ROZPOCET
25 | K | 171201231 | Poplatek za uložení stavebního odpadu na recyklační skládce (skládkovné) zeminy a kamení zatříděného do Katalogu odpadů pod kódem 17 05 04 | t | 702.88 |  | 0 | CS ÚRS 2025 01 |  | základní |  | 0 | 0 | 0 | 0 | 0 | 4 | K | 2 |  |  |  | ROZPOCET | 0 | 0 | 0 | 0 | 0 | 1 | 0 | 4 | 1714942078
| Online PSC |  | https://podminky.urs.cz/item/CS_URS_2025_01/171201231 | [14 empty] | Online PSC | 2
| VV |  | (148,657+221,280)*1,900 "viz položka 162751114 162751134 |  | 702.88 | [12 empty] | VV | 2 | 2 | True | 1 | ROZPOCET
26 | K | 171251201 | Uložení sypaniny na skládky nebo meziskládky bez hutnění s upravením uložené sypaniny do předepsaného tvaru | m3 | 426.875 |  | 0 | CS ÚRS 2025 01 |  | základní |  | 0 | 0 | 0 | 0 | 0 | 4 | K | 2 |  |  |  | ROZPOCET | 0 | 0 | 0 | 0 | 0 | 1 | 0 | 4 | 1514832657
| Online PSC |  | https://podminky.urs.cz/item/CS_URS_2025_01/171251201 | [14 empty] | Online PSC | 2
| VV |  | 3,713+201,882+3,713+201,882 "viz položka 132212221 132254204 132312221 132354204 |  | 411.19 | [12 empty] | VV | 2 | 2 | True | 0 | ROZPOCET
| VV |  | 63,00*3,14*0,045*0,045+3,00*3,14*0,07*0,07 "viz položka 141721211 141721213 |  | 0.447 | [12 empty] | VV | 2 | 2 | True | 0 | ROZPOCET
| VV |  | 8,50*3,14*0,09*0,09+378,00*3,14*0,1125*0,1125 "viz položka 141721214 141721255 |  | 15.238 | [12 empty] | VV | 2 | 2 | True | 0 | ROZPOCET
| VV |  | Součet |  | 426.875 | [12 empty] | VV | 2 | 4 | True | 1 | ROZPOCET
27 | K | 174151101 | Zásyp sypaninou z jakékoliv horniny strojně s uložením výkopku ve vrstvách se zhutněním jam, šachet, rýh nebo kolem objektů v těchto vykopávkách | m3 | 264.045 |  | 0 | CS ÚRS 2025 01 |  | základní |  | 0 | 0 | 0 | 0 | 0 | 4 | K | 2 |  |  |  | ROZPOCET | 0 | 0 | 0 | 0 | 0 | 1 | 0 | 4 | -1790758948
| Online PSC |  | https://podminky.urs.cz/item/CS_URS_2025_01/174151101 | [14 empty] | Online PSC | 2
| VV |  | 3,713+201,882+3,713+201,882 "viz položka 132212221 132254204 132312221 132354204 |  | 411.19 | [12 empty] | VV | 2 | 2 | True | 0 | ROZPOCET
| VV |  | -((2,60+3,10)*0,525*0,90+1,50*0,525*0,90*4+2,00*0,525*0,90*3+0,55*0,332*0,90*2) |  | -8.692 | [12 empty] | VV | 2 | 2 | True | 0 | ROZPOCET
| VV |  | -(0,55*0,363*0,90+1,50*0,525*0,90+3,00*0,525*0,90) |  | -2.306 | [12 empty] | VV | 2 | 2 | True | 0 | ROZPOCET
| VV |  | -(2,00*0,525*0,90*2+3,00*0,525*0,90+2,00*0,525*0,90+2,10*0,380*0,90+2,00*0,380*0,90) |  | -5.655 | [12 empty] | VV | 2 | 2 | True | 0 | ROZPOCET
| VV |  | -(1,50*0,525*0,90+2,00*0,525*0,90+2,10*0,460*0,90+2,00*0,460*0,90+1,50*0,525*0,90) |  | -4.06 | [12 empty] | VV | 2 | 2 | True | 0 | ROZPOCET
| VV |  | -(3,00*0,525*0,90+1,50*0,525*0,90+1,10*0,332*0,90+1,50*0,332*0,90+2,00*0,525*0,90) |  | -3.848 | [12 empty] | VV | 2 | 2 | True | 0 | ROZPOCET
| VV |  | -(4,10*0,440*0,90+2,00*0,525*0,90+1,10*0,332*0,90+1,50*0,332*0,90+2,00*0,525*0,90) |  | -4.29 | [12 empty] | VV | 2 | 2 | True | 0 | ROZPOCET
| VV |  | -(1,50*0,525*0,90+1,10*0,332*0,90+1,50*0,332*0,90+3,00*0,525*0,90+0,55*0,332*0,90) |  | -3.067 | [12 empty] | VV | 2 | 2 | True | 0 | ROZPOCET
| VV |  | -(0,55*0,460*0,90+1,50*0,332*0,90+1,50*0,525*0,90+1,10*0,332*0,90+1,50*0,332*0,90) |  | -2.162 | [12 empty] | VV | 2 | 2 | True | 0 | ROZPOCET
| VV |  | -1,50*0,525*0,90 |  | -0.709 | [12 empty] | VV | 2 | 2 | True | 0 | ROZPOCET
| VV |  | -(1,40*0,525*0,90+2,30*0,525*0,90+28,30*0,525*0,90+7,50*0,525*0,90) |  | -18.664 | [12 empty] | VV | 2 | 2 | True | 0 | ROZPOCET
| VV |  | -(8,00*0,525*0,90+30,50*0,525*0,90) |  | -18.191 | [12 empty] | VV | 2 | 2 | True | 0 | ROZPOCET
| VV |  | -(1,50*0,525*0,90+2,00*0,525*0,90+1,00*0,525*0,90) |  | -2.126 | [12 empty] | VV | 2 | 2 | True | 0 | ROZPOCET
| VV |  | viz přílohy PD : C.3 a D.3 | [14 empty] | VV | 2 | 1 | True | 0 | ROZPOCET
| VV |  | -(1,50*0,525*0,90) "viz přílohy PD : C.3, D.1 a D.5 |  | -0.709 | [12 empty] | VV | 2 | 2 | True | 0 | ROZPOCET
| VV |  | napojení hydrantů a propojení na stávající řady | [14 empty] | VV | 2 | 1 | True | 0 | ROZPOCET
| VV |  | -(8,00*0,380*0,90+4,50*0,460*0,90+4,00*0,390*0,90) |  | -6.003 | [12 empty] | VV | 2 | 2 | True | 0 | ROZPOCET
| VV |  | viz přílohy PD : C.3 a D.1 | [14 empty] | VV | 2 | 1 | True | 0 | ROZPOCET
| VV |  | -66,663 "viz položka 451572111 |  | -66.663 | [12 empty] | VV | 2 | 2 | True | 0 | ROZPOCET
| VV |  | Součet |  | 264.045 | [12 empty] | VV | 2 | 4 | True | 1 | ROZPOCET
28 | M | 583312031X01 | štěrkodrť netříděná frakce 0 - 63 mm mimo ČSN | t | 372.793 |  | 0 |  |  | základní |  | 0 | 1 | 372.793 | 0 | 0 | 8 | M | 2 |  |  |  | ROZPOCET | 0 | 0 | 0 | 0 | 0 | 1 | 0 | 4 | -1379094135
| VV |  | (264,045-56,938)*1,800 "viz položka 174151101 167151101 |  | 372.793 | [12 empty] | VV | 2 | 2 | True | 1 | ROZPOCET
29 | K | 175151101 | Obsypání potrubí strojně sypaninou z vhodných hornin třídy těžitelnosti I a II, skupiny 1 až 4 nebo materiálem připraveným podél výkopu ve vzdálenosti do 3 m od jeho kraje, pro jakoukoliv hloubku výkopu a míru zhutnění bez prohození sypaniny | m3 | 74.732 |  | 0 | CS ÚRS 2025 01 |  | základní |  | 0 | 0 | 0 | 0 | 0 | 4 | K | 2 |  |  |  | ROZPOCET | 0 | 0 | 0 | 0 | 0 | 1 | 0 | 4 | 1403350624
| Online PSC |  | https://podminky.urs.cz/item/CS_URS_2025_01/175151101 | [14 empty] | Online PSC | 2
| VV |  | (2,60+3,10)*0,525*0,90+1,50*0,525*0,90*4+2,00*0,525*0,90*3+0,55*0,332*0,90*2 |  | 8.692 | [12 empty] | VV | 2 | 2 | True | 0 | ROZPOCET
| VV |  | 0,55*0,363*0,90+1,50*0,525*0,90+3,00*0,525*0,90 |  | 2.306 | [12 empty] | VV | 2 | 2 | True | 0 | ROZPOCET
| VV |  | 2,00*0,525*0,90*2+3,00*0,525*0,90+2,00*0,525*0,90+2,10*0,380*0,90+2,00*0,380*0,90 |  | 5.655 | [12 empty] | VV | 2 | 2 | True | 0 | ROZPOCET
| VV |  | 1,50*0,525*0,90+2,00*0,525*0,90+2,10*0,460*0,90+2,00*0,460*0,90+1,50*0,525*0,90 |  | 4.06 | [12 empty] | VV | 2 | 2 | True | 0 | ROZPOCET
| VV |  | 3,00*0,525*0,90+1,50*0,525*0,90+1,10*0,332*0,90+1,50*0,332*0,90+2,00*0,525*0,90 |  | 3.848 | [12 empty] | VV | 2 | 2 | True | 0 | ROZPOCET
| VV |  | 4,10*0,440*0,90+2,00*0,525*0,90+1,10*0,332*0,90+1,50*0,332*0,90+2,00*0,525*0,90 |  | 4.29 | [12 empty] | VV | 2 | 2 | True | 0 | ROZPOCET
| VV |  | 1,50*0,525*0,90+1,10*0,332*0,90+1,50*0,332*0,90+3,00*0,525*0,90+0,55*0,332*0,90 |  | 3.067 | [12 empty] | VV | 2 | 2 | True | 0 | ROZPOCET
| VV |  | 0,55*0,460*0,90+1,50*0,332*0,90+1,50*0,525*0,90+1,10*0,332*0,90+1,50*0,332*0,90 |  | 2.162 | [12 empty] | VV | 2 | 2 | True | 0 | ROZPOCET
| VV |  | 1,50*0,525*0,90 |  | 0.709 | [12 empty] | VV | 2 | 2 | True | 0 | ROZPOCET
| VV |  | -(2,60+3,10+1,50*4+2,00*3+1,50+3,00+2,00+3,00+2,00+1,50+2,00+1,50+3,00)*3,14*0,1125*0,1125 |  | -1.478 | [12 empty] | VV | 2 | 2 | True | 0 | ROZPOCET
| VV |  | -(1,50+2,00+2,00+2,00+1,50+3,00+1,50+1,50)*3,14*0,1125*0,1125 |  | -0.596 | [12 empty] | VV | 2 | 2 | True | 0 | ROZPOCET
| VV |  | -(0,55*2+1,10+1,50+1,10+1,50+1,10+1,50+1,10+1,50+0,55+1,50+1,10+1,50)*3,14*0,016*0,016 |  | -0.013 | [12 empty] | VV | 2 | 2 | True | 0 | ROZPOCET
| VV |  | -0,55*3,14*0,0315*0,0315-(2,10+2,00)*3,14*0,04*0,04-(2,10+2,00)*3,14*0,08*0,08 |  | -0.105 | [12 empty] | VV | 2 | 2 | True | 0 | ROZPOCET
| VV |  | -4,10*3,14*0,07*0,07 |  | -0.063 | [12 empty] | VV | 2 | 2 | True | 0 | ROZPOCET
| VV |  | 1,40*0,525*0,90+2,30*0,525*0,90+28,30*0,525*0,90+7,50*0,525*0,90 |  | 18.664 | [12 empty] | VV | 2 | 2 | True | 0 | ROZPOCET
| VV |  | 8,00*0,525*0,90+30,50*0,525*0,90-(458,00-380,00)*3,14*0,1125*0,1125 |  | 15.091 | [12 empty] | VV | 2 | 2 | True | 0 | ROZPOCET
| VV |  | 1,50*0,525*0,90+2,00*0,525*0,90+1,00*0,525*0,90-4,50*3,14*0,1125*0,1125 |  | 1.947 | [12 empty] | VV | 2 | 2 | True | 0 | ROZPOCET
| VV |  | viz přílohy PD : C.3 a D.3 | [14 empty] | VV | 2 | 1 | True | 0 | ROZPOCET
| VV |  | 1,50*0,525*0,90-1,50*3,14*0,1125*0,1125 "viz přílohy PD : C.3, D.1 a D.5 |  | 0.649 | [12 empty] | VV | 2 | 2 | True | 0 | ROZPOCET
| VV |  | napojení hydrantů a propojení na stávající řady | [14 empty] | VV | 2 | 1 | True | 0 | ROZPOCET
| VV |  | 8,00*0,380*0,90+4,50*0,460*0,90+4,00*0,390*0,90 |  | 6.003 | [12 empty] | VV | 2 | 2 | True | 0 | ROZPOCET
| VV |  | -8,00*3,14*0,04*0,04-4,50*3,14*0,08*0,08-4,00*3,14*0,045*0,045 |  | -0.156 | [12 empty] | VV | 2 | 2 | True | 0 | ROZPOCET
| VV |  | viz přílohy PD : C.3 a D.1 | [14 empty] | VV | 2 | 1 | True | 0 | ROZPOCET
| VV |  | Součet |  | 74.732 | [12 empty] | VV | 2 | 4 | True | 1 | ROZPOCET
30 | M | 58337310 | štěrkopísek frakce 0/4 | t | 127.044 |  | 0 | CS ÚRS 2025 01 |  | základní |  | 0 | 1 | 127.044 | 0 | 0 | 8 | M | 2 |  |  |  | ROZPOCET | 0 | 0 | 0 | 0 | 0 | 1 | 0 | 4 | 1038815511
| VV |  | 74,732*1,700 |  | 127.044 | [12 empty] | VV | 2 | 2 | True | 1 | ROZPOCET
31 | K | 181411131 | Založení trávníku na půdě předem připravené plochy do 1000 m2 výsevem včetně utažení parkového v rovině nebo na svahu do 1:5 | m2 | 114.66 |  | 0 | CS ÚRS 2025 01 |  | základní |  | 0 | 0 | 0 | 0 | 0 | 4 | K | 2 |  |  |  | ROZPOCET | 0 | 0 | 0 | 0 | 0 | 1 | 0 | 4 | -39084200
| Online PSC |  | https://podminky.urs.cz/item/CS_URS_2025_01/181411131 | [14 empty] | Online PSC | 2
| VV |  | 1,40*0,90+(412,00-383,70)*1,90+7,50*0,95+2,00*0,80+2,50*2,35+3,00*(2,00+2,25)/2 |  | 76.005 | [12 empty] | VV | 2 | 2 | True | 0 | ROZPOCET
| VV |  | viz přílohy PD : D.2 a D.3 | [14 empty] | VV | 2 | 1 | True | 0 | ROZPOCET
| VV |  | 0,80*3,00+(1,40+1,55)/2*3,00+0,80*4,00+0,65*3,00+0,60*2,50+0,80*1,20/2+2,50*2,50 |  | 20.205 | [12 empty] | VV | 2 | 2 | True | 0 | ROZPOCET
| VV |  | 2,50*1,70 |  | 4.25 | [12 empty] | VV | 2 | 2 | True | 0 | ROZPOCET
| VV |  | viz přílohy PD : C.3 a D.5 | [14 empty] | VV | 2 | 1 | True | 0 | ROZPOCET
| VV |  | 3,00*1,90+2,50*1,90+3,00*(1,70+0,80)/2 "viz přílohy PD : C.3 a D.1 |  | 14.2 | [12 empty] | VV | 2 | 2 | True | 0 | ROZPOCET
| VV |  | Součet |  | 114.66 | [12 empty] | VV | 2 | 4 | True | 1 | ROZPOCET
32 | M | 00572410 | osivo směs travní parková | kg | 4.133 |  | 0 | CS ÚRS 2025 01 |  | základní |  | 0 | 0.001 | 0.004133 | 0 | 0 | 8 | M | 2 |  |  |  | ROZPOCET | 0 | 0 | 0 | 0 | 0 | 1 | 0 | 4 | 1449192275
| VV |  | 114,66*0,035*1,03 |  | 4.133 | [12 empty] | VV | 2 | 2 | True | 1 | ROZPOCET
33 | K | 181951111 | Úprava pláně vyrovnáním výškových rozdílů strojně v hornině třídy těžitelnosti I, skupiny 1 až 3 bez zhutnění | m2 | 51.535 |  | 0 | CS ÚRS 2025 01 |  | základní |  | 0 | 0 | 0 | 0 | 0 | 4 | K | 2 |  |  |  | ROZPOCET | 0 | 0 | 0 | 0 | 0 | 1 | 0 | 4 | -571662243
| Online PSC |  | https://podminky.urs.cz/item/CS_URS_2025_01/181951111 | [14 empty] | Online PSC | 2
| VV |  | 51,535 "viz položka 182351024 |  | 51.535 | [12 empty] | VV | 2 | 2 | True | 1 | ROZPOCET
34 | K | 182351024 | Rozprostření a urovnání ornice ve svahu sklonu přes 1:5 strojně při souvislé ploše do 100 m2, tl. vrstvy přes 200 do 250 mm | m2 | 51.535 |  | 0 | CS ÚRS 2025 01 |  | základní |  | 0 | 0 | 0 | 0 | 0 | 4 | K | 2 |  |  |  | ROZPOCET | 0 | 0 | 0 | 0 | 0 | 1 | 0 | 4 | 1200780454
| Online PSC |  | https://podminky.urs.cz/item/CS_URS_2025_01/182351024 | [14 empty] | Online PSC | 2
| VV |  | 1,40*0,90+(412,00-383,70)*0,90+7,50*0,90/2+1,50*0,30+1,50*1,35+2,00*(1,50+1,75)/2 |  | 35.83 | [12 empty] | VV | 2 | 2 | True | 0 | ROZPOCET
| VV |  | viz přílohy PD : D.2 a D.3 | [14 empty] | VV | 2 | 1 | True | 0 | ROZPOCET
| VV |  | 0,30*2,00+(0,90+1,05)/2*2,00+0,30*3,00+0,15*2,00+0,10*1,50+0,30*0,70/2+1,50*2,00 |  | 7.005 | [12 empty] | VV | 2 | 2 | True | 0 | ROZPOCET
| VV |  | 1,50*1,50 |  | 2.25 | [12 empty] | VV | 2 | 2 | True | 0 | ROZPOCET
| VV |  | viz přílohy PD : C.3 a D.5 | [14 empty] | VV | 2 | 1 | True | 0 | ROZPOCET
| VV |  | 3,00*0,90+2,50*0,90+2,00*(1,20+0,30)/2 "viz přílohy PD : C.3 a D.1 |  | 6.45 | [12 empty] | VV | 2 | 2 | True | 0 | ROZPOCET
| VV |  | Součet |  | 51.535 | [12 empty] | VV | 2 | 4 | True | 1 | ROZPOCET
35 | K | 183403153 | Obdělání půdy hrabáním v rovině nebo na svahu do 1:5 | m2 | 114.66 |  | 0 | CS ÚRS 2025 01 |  | základní |  | 0 | 0 | 0 | 0 | 0 | 4 | K | 2 |  |  |  | ROZPOCET | 0 | 0 | 0 | 0 | 0 | 1 | 0 | 4 | 801298921
| Online PSC |  | https://podminky.urs.cz/item/CS_URS_2025_01/183403153 | [14 empty] | Online PSC | 2
| VV |  | 114,660 "viz položka 181411131 |  | 114.66 | [12 empty] | VV | 2 | 2 | True | 1 | ROZPOCET
36 | K | 183403161 | Obdělání půdy válením v rovině nebo na svahu do 1:5 | m2 | 114.66 |  | 0 | CS ÚRS 2025 01 |  | základní |  | 0 | 0 | 0 | 0 | 0 | 4 | K | 2 |  |  |  | ROZPOCET | 0 | 0 | 0 | 0 | 0 | 1 | 0 | 4 | -1951158039
| Online PSC |  | https://podminky.urs.cz/item/CS_URS_2025_01/183403161 | [14 empty] | Online PSC | 2
| VV |  | 114,660 "viz položka 181411131 |  | 114.66 | [12 empty] | VV | 2 | 2 | True | 1 | ROZPOCET
37 | K | 184813511 | Chemické odplevelení půdy před založením kultury, trávníku nebo zpevněných ploch ručně o jakékoli výměře postřikem na široko v rovině nebo na svahu do 1:5 | m2 | 114.66 |  | 0 | CS ÚRS 2025 01 |  | základní |  | 0 | 0 | 0 | 0 | 0 | 4 | K | 2 |  |  |  | ROZPOCET | 0 | 0 | 0 | 0 | 0 | 1 | 0 | 4 | 786677055
| Online PSC |  | https://podminky.urs.cz/item/CS_URS_2025_01/184813511 | [14 empty] | Online PSC | 2
| VV |  | 114,660 "viz položka 181411131 |  | 114.66 | [12 empty] | VV | 2 | 2 | True | 1 | ROZPOCET
38 | K | 184813521 | Chemické odplevelení po založení kultury ručně postřikem na široko v rovině nebo na svahu do 1:5 | m2 | 114.66 |  | 0 | CS ÚRS 2025 01 |  | základní |  | 0 | 0 | 0 | 0 | 0 | 4 | K | 2 |  |  |  | ROZPOCET | 0 | 0 | 0 | 0 | 0 | 1 | 0 | 4 | 1212083978
| Online PSC |  | https://podminky.urs.cz/item/CS_URS_2025_01/184813521 | [14 empty] | Online PSC | 2
| VV |  | 114,660 "viz položka 181411131 |  | 114.66 | [12 empty] | VV | 2 | 2 | True | 1 | ROZPOCET
39 | M | 25234001 | herbicid totální systémový neselektivní | litr | 0.2 |  | 0 | CS ÚRS 2025 01 |  | základní |  | 0 | 0.001 | 0.0002 | 0 | 0 | 8 | M | 2 |  |  |  | ROZPOCET | 0 | 0 | 0 | 0 | 0 | 1 | 0 | 4 | 1094835820
| D | 4 | Vodorovné konstrukce |  |  |  | 0 |  |  |  |  | 0 |  | 0.35959 |  | 0 | 1 | D | 1 |  |  |  | ROZPOCET | [6 empty] | 0
40 | K | 451572111 | Lože pod potrubí, stoky a drobné objekty v otevřeném výkopu z kameniva drobného těženého 0 až 4 mm | m3 | 66.663 |  | 0 | CS ÚRS 2025 01 |  | základní |  | 0 | 0 | 0 | 0 | 0 | 4 | K | 2 |  |  |  | ROZPOCET | 0 | 0 | 0 | 0 | 0 | 1 | 0 | 4 | -593379999
| Online PSC |  | https://podminky.urs.cz/item/CS_URS_2025_01/451572111 | [14 empty] | Online PSC | 2
| VV |  | 2,00*2,00*0,40 |  | 1.6 | [12 empty] | VV | 2 | 2 | True | 0 | ROZPOCET
| VV |  | 3,00*1,50*0,40+2,00*2,00*0,40+1,50*1,50*0,40 |  | 4.3 | [12 empty] | VV | 2 | 2 | True | 0 | ROZPOCET
| VV |  | 1,50*1,50*0,40+1,50*1,50*0,40*2+2,00*2,00*0,40+2,00*2,00*0,40 |  | 5.9 | [12 empty] | VV | 2 | 2 | True | 0 | ROZPOCET
| VV |  | 2,00*2,00*0,40+1,50*1,50*0,40+3,00*1,50*0,40+2,00*2,00*0,40+2,00*2,00*0,40 |  | 7.5 | [12 empty] | VV | 2 | 2 | True | 0 | ROZPOCET
| VV |  | 3,00*1,50*0,40+2,00*3,00*0,40+2,00*2,00*0,40 |  | 5.8 | [12 empty] | VV | 2 | 2 | True | 0 | ROZPOCET
| VV |  | 1,50*1,50*0,40+2,00*3,00*0,40+2,00*2,00*0,40 |  | 4.9 | [12 empty] | VV | 2 | 2 | True | 0 | ROZPOCET
| VV |  | 3,00*1,50*0,40+1,50*2,00*0,40+1,50*1,50*0,40+2,00*5,00*0,40+2,00*2,00*0,40 |  | 9.5 | [12 empty] | VV | 2 | 2 | True | 0 | ROZPOCET
| VV |  | 1,50*1,50*0,40+2,00*2,00*0,40+2,00*2,00*0,40+1,50*2,00*0,40 |  | 5.3 | [12 empty] | VV | 2 | 2 | True | 0 | ROZPOCET
| VV |  | 1,50*1,50*0,40+3,00*1,50*0,40+3,50*2,00*0,40+1,50*1,50*0,40 |  | 6.4 | [12 empty] | VV | 2 | 2 | True | 0 | ROZPOCET
| VV |  | 1,50*2,00*0,40+1,50*1,50*0,40+1,50*1,50*0,40 |  | 3 | [12 empty] | VV | 2 | 2 | True | 0 | ROZPOCET
| VV |  | viz přílohy PD : C.3, D.1 a D.5 | [14 empty] | VV | 2 | 1 | True | 0 | ROZPOCET
| VV |  | 1,40*0,40*0,90+2,30*0,10*0,90+28,30*0,10*0,90+7,50*0,10*0,90+1,50*0,10*0,60 |  | 4.023 | [12 empty] | VV | 2 | 2 | True | 0 | ROZPOCET
| VV |  | 8,00*0,10*0,90+30,50*0,10*0,90+1,50*0,10*0,60 |  | 3.555 | [12 empty] | VV | 2 | 2 | True | 0 | ROZPOCET
| VV |  | 1,50*0,40*2,10+2,00*0,40*1,10+1,00*0,40*0,90 |  | 2.5 | [12 empty] | VV | 2 | 2 | True | 0 | ROZPOCET
| VV |  | viz přílohy PD : C.3 a D.3 | [14 empty] | VV | 2 | 1 | True | 0 | ROZPOCET
| VV |  | 1,50*0,40*1,50 "viz přílohy PD : C.3, D.1 a D.5 |  | 0.9 | [12 empty] | VV | 2 | 2 | True | 0 | ROZPOCET
| VV |  | napojení hydrantů a propojení na stávající řady | [14 empty] | VV | 2 | 1 | True | 0 | ROZPOCET
| VV |  | 3,00*0,10*0,90+2,00*0,10*0,90+3,00*0,10*0,90+2,50*0,10*0,90+2,00*0,10*0,90+4,00*0,10*0,90 |  | 1.485 | [12 empty] | VV | 2 | 2 | True | 0 | ROZPOCET
| VV |  | viz přílohy PD : C.3 a D.1 | [14 empty] | VV | 2 | 1 | True | 0 | ROZPOCET
| VV |  | Součet |  | 66.663 | [12 empty] | VV | 2 | 4 | True | 1 | ROZPOCET
41 | K | 452141211 | Osazení plastových podkladních a vyrovnávacích prvků pro šachty a vpusti prstenců nebo adaptérů bez zalití průměru do DN 500 | kus | 37 |  | 0 | CS ÚRS 2025 01 |  | základní |  | 0 | 8e-05 | 0.00296 | 0 | 0 | 4 | K | 2 |  |  |  | ROZPOCET | 0 | 0 | 0 | 0 | 0 | 1 | 0 | 4 | 1776969312
| Online PSC |  | https://podminky.urs.cz/item/CS_URS_2025_01/452141211 | [14 empty] | Online PSC | 2
| VV |  | 29+8 "viz přílohy PD : D.4 |  | 37 | [12 empty] | VV | 2 | 2 | True | 1 | ROZPOCET
42 | M | 286590771X37 | podkladní deska pro šoupátka | kus | 37 |  | 0 |  |  | základní |  | 0 | 0.0068 | 0.2516 | 0 | 0 | 8 | M | 2 |  |  |  | ROZPOCET | 0 | 0 | 0 | 0 | 0 | 1 | 0 | 4 | 332247831
43 | K | 452141221 | Osazení plastových podkladních a vyrovnávacích prvků pro šachty a vpusti prstenců nebo adaptérů bez zalití průměru přes DN 500 | kus | 2 |  | 0 | CS ÚRS 2025 01 |  | základní |  | 0 | 9e-05 | 0.00018 | 0 | 0 | 4 | K | 2 |  |  |  | ROZPOCET | 0 | 0 | 0 | 0 | 0 | 1 | 0 | 4 | -18515103
| Online PSC |  | https://podminky.urs.cz/item/CS_URS_2025_01/452141221 | [14 empty] | Online PSC | 2
| VV |  | 2 "viz přílohy PD : D.4 |  | 2 | [12 empty] | VV | 2 | 2 | True | 1 | ROZPOCET
44 | M | 286590781X38 | podkladní deska pro hydrant | kus | 2 |  | 0 |  |  | základní |  | 0 | 0.0086 | 0.0172 | 0 | 0 | 8 | M | 2 |  |  |  | ROZPOCET | 0 | 0 | 0 | 0 | 0 | 1 | 0 | 4 | -132684070
45 | K | 452313162 | Podkladní a zajišťovací konstrukce z betonu prostého v otevřeném výkopu se zvýšenými nároky na prostředí bloky pro potrubí z betonu tř. C 25/30 | m3 | 2.2 |  | 0 | CS ÚRS 2025 01 |  | základní |  | 0 | 0 | 0 | 0 | 0 | 4 | K | 2 |  |  |  | ROZPOCET | 0 | 0 | 0 | 0 | 0 | 1 | 0 | 4 | -1227447172
| Online PSC |  | https://podminky.urs.cz/item/CS_URS_2025_01/452313162 | [14 empty] | Online PSC | 2
| VV |  | 22*0,10 "viz přílohy PD : D.4 |  | 2.2 | [12 empty] | VV | 2 | 2 | True | 1 | ROZPOCET
46 | K | 452353111 | Bednění podkladních a zajišťovacích konstrukcí v otevřeném výkopu bloků pro potrubí zřízení | m2 | 6.6 |  | 0 | CS ÚRS 2025 01 |  | základní |  | 0 | 0.01328 | 0.087648 | 0 | 0 | 4 | K | 2 |  |  |  | ROZPOCET | 0 | 0 | 0 | 0 | 0 | 1 | 0 | 4 | 1360410458
| Online PSC |  | https://podminky.urs.cz/item/CS_URS_2025_01/452353111 | [14 empty] | Online PSC | 2
| VV |  | 22*0,30 "viz přílohy PD : D.4 |  | 6.6 | [12 empty] | VV | 2 | 2 | True | 1 | ROZPOCET
47 | K | 452353112 | Bednění podkladních a zajišťovacích konstrukcí v otevřeném výkopu bloků pro potrubí odstranění | m2 | 6.6 |  | 0 | CS ÚRS 2025 01 |  | základní |  | 0 | 0 | 0 | 0 | 0 | 4 | K | 2 |  |  |  | ROZPOCET | 0 | 0 | 0 | 0 | 0 | 1 | 0 | 4 | -858809783
| Online PSC |  | https://podminky.urs.cz/item/CS_URS_2025_01/452353112 | [14 empty] | Online PSC | 2
| VV |  | 22*0,30 "viz přílohy PD : D.4 |  | 6.6 | [12 empty] | VV | 2 | 2 | True | 1 | ROZPOCET
| D | 8 | Trubní vedení |  |  |  | 0 |  |  |  |  | 0 |  | 22.1605 |  | 0 | 1 | D | 1 |  |  |  | ROZPOCET | [6 empty] | 0
48 | K | 850265121 | Výřez nebo výsek na potrubí z trub litinových tlakových nebo plastických hmot DN 100 | kus | 1 |  | 0 | CS ÚRS 2025 01 |  | základní |  | 0 | 0 | 0 | 0 | 0 | 4 | K | 2 |  |  |  | ROZPOCET | 0 | 0 | 0 | 0 | 0 | 1 | 0 | 4 | -436519899
| Online PSC |  | https://podminky.urs.cz/item/CS_URS_2025_01/850265121 | [14 empty] | Online PSC | 2
| VV |  | 1 "viz přílohy PD : D.4 |  | 1 | [12 empty] | VV | 2 | 2 | True | 1 | ROZPOCET
49 | K | 850245131X01 | Napojení a přepojení nového potrubí vodovodního řadu DN 80 mm na stávající potrubí z trub litinových tlakových DN 80 mm včetně dodání potřebného materiálu a demontáže stávajícího nefunkčního vodovodního potrubí překážejícího v trase nového potrubí | kus | 3 |  | 0 |  |  | základní |  | 0 | 0.002 | 0.006 | 0 | 0 | 4 | K | 2 |  |  |  | ROZPOCET | 0 | 0 | 0 | 0 | 0 | 1 | 0 | 4 | 1889065715
| VV |  | 3 "viz přílohy PD : D.4 |  | 3 | [12 empty] | VV | 2 | 2 | True | 1 | ROZPOCET
50 | K | 850265131X02 | Napojení a přepojení nového potrubí vodovodního řadu DN 100 mm na stávající potrubí z trub litinových tlakových DN 100 mm včetně dodání potřebného materiálu a demontáže stávajícího nefunkčního vodovodního potrubí překážejícího v trase nového potrubí | kus | 1 |  | 0 |  |  | základní |  | 0 | 0.003 | 0.003 | 0 | 0 | 4 | K | 2 |  |  |  | ROZPOCET | 0 | 0 | 0 | 0 | 0 | 1 | 0 | 4 | 1809314052
| VV |  | 1 "viz přílohy PD : D.4 |  | 1 | [12 empty] | VV | 2 | 2 | True | 1 | ROZPOCET
51 | K | 850315131X03 | Napojení a přepojení nového potrubí vodovodního řadu DN 150 mm na stávající potrubí z trub litinových tlakových DN 150 mm včetně dodání potřebného materiálu a demontáže stávajícího nefunkčního vodovodního potrubí překážejícího v trase nového potrubí | kus | 1 |  | 0 |  |  | základní |  | 0 | 0.004 | 0.004 | 0 | 0 | 4 | K | 2 |  |  |  | ROZPOCET | 0 | 0 | 0 | 0 | 0 | 1 | 0 | 4 | -318552340
| VV |  | 1 "viz přílohy PD : D.4 |  | 1 | [12 empty] | VV | 2 | 2 | True | 1 | ROZPOCET
52 | K | 860275131X04 | Napojení a přepojení nového potrubí vodovodního řadu DN 125 mm na stávající potrubí z trub ocelových DN 125 mm včetně dodání potřebného materiálu a demontáže stávajícího nefunkčního vodovodního potrubí překážejícího v trase nového potrubí | kus | 1 |  | 0 |  |  | základní |  | 0 | 0.002 | 0.002 | 0 | 0 | 4 | K | 2 |  |  |  | ROZPOCET | 0 | 0 | 0 | 0 | 0 | 1 | 0 | 4 | 42692407
| VV |  | 1 "viz přílohy PD : D.1.4 |  | 1 | [12 empty] | VV | 2 | 2 | True | 1 | ROZPOCET
53 | K | 852242122 | Montáž potrubí z trub litinových tlakových přírubových abnormálních délek, jednotlivě do 1 m v otevřeném výkopu, kanálu nebo v šachtě DN 80 | kus | 5 |  | 0 | CS ÚRS 2025 01 |  | základní |  | 0 | 0.00167 | 0.00835 | 0 | 0 | 4 | K | 2 |  |  |  | ROZPOCET | 0 | 0 | 0 | 0 | 0 | 1 | 0 | 4 | 1421970129
| Online PSC |  | https://podminky.urs.cz/item/CS_URS_2025_01/852242122 | [14 empty] | Online PSC | 2
| VV |  | 5 "viz přílohy PD : D.4 |  | 5 | [12 empty] | VV | 2 | 2 | True | 1 | ROZPOCET
54 | M | 55253237 | tvarovka přírubová litinová vodovodní FF-kus PN10/16 DN 80 dl 300mm | kus | 5 |  | 0 | CS ÚRS 2025 01 |  | základní |  | 0 | 0.0109 | 0.0545 | 0 | 0 | 8 | M | 2 |  |  |  | ROZPOCET | 0 | 0 | 0 | 0 | 0 | 1 | 0 | 4 | -1520017537
55 | K | 857242122 | Montáž litinových tvarovek na potrubí litinovém tlakovém jednoosých na potrubí z trub přírubových v otevřeném výkopu, kanálu nebo v šachtě DN 80 | kus | 6 |  | 0 | CS ÚRS 2025 01 |  | základní |  | 0 | 0.00167 | 0.01002 | 0 | 0 | 4 | K | 2 |  |  |  | ROZPOCET | 0 | 0 | 0 | 0 | 0 | 1 | 0 | 4 | -1029492333
| Online PSC |  | https://podminky.urs.cz/item/CS_URS_2025_01/857242122 | [14 empty] | Online PSC | 2
| VV |  | 6 "viz přílohy PD : D.4 |  | 6 | [12 empty] | VV | 2 | 2 | True | 1 | ROZPOCET
56 | M | 55251820 | koleno přírubové prodloužené s patkou pro připojení k hydrantu 80/90mm | kus | 6 |  | 0 | CS ÚRS 2025 01 |  | základní |  | 0 | 0.016 | 0.096 | 0 | 0 | 8 | M | 2 |  |  |  | ROZPOCET | 0 | 0 | 0 | 0 | 0 | 1 | 0 | 4 | 1938584068
57 | K | 857243131 | Montáž litinových tvarovek na potrubí litinovém tlakovém odbočných na potrubí z trub hrdlových v otevřeném výkopu, kanálu nebo v šachtě s integrovaným těsněním DN 80 | kus | 6 |  | 0 | CS ÚRS 2025 01 |  | základní |  | 0 | 0 | 0 | 0 | 0 | 4 | K | 2 |  |  |  | ROZPOCET | 0 | 0 | 0 | 0 | 0 | 1 | 0 | 4 | 2086267002
| Online PSC |  | https://podminky.urs.cz/item/CS_URS_2025_01/857243131 | [14 empty] | Online PSC | 2
| VV |  | 6 "viz přílohy PD : D.4 |  | 6 | [12 empty] | VV | 2 | 2 | True | 1 | ROZPOCET
58 | M | 55253510 | tvarovka přírubová litinová vodovodní s přírubovou odbočkou PN10/40 T-kus DN 80/80 | kus | 6 |  | 0 | CS ÚRS 2025 01 |  | základní |  | 0 | 0.0149 | 0.0894 | 0 | 0 | 8 | M | 2 |  |  |  | ROZPOCET | 0 | 0 | 0 | 0 | 0 | 1 | 0 | 4 | 248531864
59 | K | 857352122 | Montáž litinových tvarovek na potrubí litinovém tlakovém jednoosých na potrubí z trub přírubových v otevřeném výkopu, kanálu nebo v šachtě DN 200 | kus | 3 |  | 0 | CS ÚRS 2025 01 |  | základní |  | 0 | 0.00287 | 0.00861 | 0 | 0 | 4 | K | 2 |  |  |  | ROZPOCET | 0 | 0 | 0 | 0 | 0 | 1 | 0 | 4 | 1379645994
| Online PSC |  | https://podminky.urs.cz/item/CS_URS_2025_01/857352122 | [14 empty] | Online PSC | 2
| VV |  | 1+2 "viz přílohy PD : D.4 |  | 3 | [12 empty] | VV | 2 | 2 | True | 1 | ROZPOCET
60 | M | 55253620 | přechod přírubový,práškový epoxid tl 250µm FFR-kus litinový DN 200/100 | kus | 2 |  | 0 | CS ÚRS 2025 01 |  | základní |  | 0 | 0.0188 | 0.0376 | 0 | 0 | 8 | M | 2 |  |  |  | ROZPOCET | 0 | 0 | 0 | 0 | 0 | 1 | 0 | 4 | 548400067
61 | M | 55253622 | přechod přírubový litinový PN10 FFR-kus dl 300mm DN 200/150 | kus | 1 |  | 0 | CS ÚRS 2025 01 |  | základní |  | 0 | 0.0242 | 0.0242 | 0 | 0 | 8 | M | 2 |  |  |  | ROZPOCET | 0 | 0 | 0 | 0 | 0 | 1 | 0 | 4 | 988677455
62 | K | 857353131 | Montáž litinových tvarovek na potrubí litinovém tlakovém odbočných na potrubí z trub hrdlových v otevřeném výkopu, kanálu nebo v šachtě s integrovaným těsněním DN 200 | kus | 13 |  | 0 | CS ÚRS 2025 01 |  | základní |  | 0 | 0 | 0 | 0 | 0 | 4 | K | 2 |  |  |  | ROZPOCET | 0 | 0 | 0 | 0 | 0 | 1 | 0 | 4 | -1897770607
| Online PSC |  | https://podminky.urs.cz/item/CS_URS_2025_01/857353131 | [14 empty] | Online PSC | 2
| VV |  | 1+2+4+6 "viz přílohy PD : D.4 |  | 13 | [12 empty] | VV | 2 | 2 | True | 1 | ROZPOCET
63 | M | 552536411X05 | kříž přírubový litinový,práškový epoxid tl 250µm TT kus DN 200/80 mm | kus | 1 |  | 0 |  |  | základní |  | 0 | 0.0625 | 0.0625 | 0 | 0 | 8 | M | 2 |  |  |  | ROZPOCET | 0 | 0 | 0 | 0 | 0 | 1 | 0 | 4 | 2133082013
64 | M | 55253532 | tvarovka přírubová litinová s přírubovou odbočkou,práškový epoxid tl 250µm T-kus DN 200/80 | kus | 6 |  | 0 | CS ÚRS 2025 01 |  | základní |  | 0 | 0.042 | 0.252 | 0 | 0 | 8 | M | 2 |  |  |  | ROZPOCET | 0 | 0 | 0 | 0 | 0 | 1 | 0 | 4 | 793412495
65 | M | 55253535 | tvarovka přírubová litinová s přírubovou odbočkou,práškový epoxid tl 250µm T-kus DN 200/150 | kus | 4 |  | 0 | CS ÚRS 2025 01 |  | základní |  | 0 | 0.0465 | 0.186 | 0 | 0 | 8 | M | 2 |  |  |  | ROZPOCET | 0 | 0 | 0 | 0 | 0 | 1 | 0 | 4 | -181329939
66 | M | 55253536 | tvarovka přírubová litinová vodovodní s přírubovou odbočkou PN10 T-kus DN 200/200 | kus | 2 |  | 0 | CS ÚRS 2025 01 |  | základní |  | 0 | 0.05 | 0.1 | 0 | 0 | 8 | M | 2 |  |  |  | ROZPOCET | 0 | 0 | 0 | 0 | 0 | 1 | 0 | 4 | 697580650
67 | K | 870265131X06 | Napojení a přepojení nového potrubí vodovodního řadu DN 100 mm na stávající potrubí z trub PVC D 110 mm včetně dodání potřebného materiálu a demontáže stávajícího nefunkčního vodovodního potrubí překážejícího v trase nového potrubí | kus | 1 |  | 0 |  |  | základní |  | 0 | 0.002 | 0.002 | 0 | 0 | 4 | K | 2 |  |  |  | ROZPOCET | 0 | 0 | 0 | 0 | 0 | 1 | 0 | 4 | 448241279
| VV |  | 1 "viz přílohy PD : D.4 |  | 1 | [12 empty] | VV | 2 | 2 | True | 1 | ROZPOCET
68 | K | 870325131X07 | Napojení a přepojení nového potrubí vodovodního řadu DN 150 mm na stávající potrubí z trub PVC D 160 mm včetně dodání potřebného materiálu a demontáže stávajícího nefunkčního vodovodního potrubí překážejícího v trase nového potrubí | kus | 3 |  | 0 |  |  | základní |  | 0 | 0.002 | 0.006 | 0 | 0 | 4 | K | 2 |  |  |  | ROZPOCET | 0 | 0 | 0 | 0 | 0 | 1 | 0 | 4 | 620293917
| VV |  | 1+1+1 "viz přílohy PD : D.4 |  | 3 | [12 empty] | VV | 2 | 2 | True | 1 | ROZPOCET
69 | K | 870355131X08 | Napojení a přepojení nového potrubí vodovodního řadu DN 200 mm na stávající potrubí z trub PVC D 225 mm včetně dodání potřebného materiálu a demontáže stávajícího nefunkčního vodovodního potrubí překážejícího v trase nového potrubí | kus | 1 |  | 0 |  |  | základní |  | 0 | 0.003 | 0.003 | 0 | 0 | 4 | K | 2 |  |  |  | ROZPOCET | 0 | 0 | 0 | 0 | 0 | 1 | 0 | 4 | -814761941
| VV |  | 1 "viz přílohy PD : D.4 |  | 1 | [12 empty] | VV | 2 | 2 | True | 1 | ROZPOCET
70 | K | 871161141 | Montáž vodovodního potrubí z polyetylenu PE100 RC v otevřeném výkopu svařovaných na tupo SDR 11/PN16 d 32 x 3,0 mm | m | 40 |  | 0 | CS ÚRS 2025 01 |  | základní |  | 0 | 0 | 0 | 0 | 0 | 4 | K | 2 |  |  |  | ROZPOCET | 0 | 0 | 0 | 0 | 0 | 1 | 0 | 4 | -1165343296
| Online PSC |  | https://podminky.urs.cz/item/CS_URS_2025_01/871161141 | [14 empty] | Online PSC | 2
| VV |  | 40,00 "viz přílohy PD : D.4 |  | 40 | [12 empty] | VV | 2 | 2 | True | 1 | ROZPOCET
71 | M | 286138491X09 | trubka vodovodní PE100 RC PN 16 SDR11 typ 3 s ochranným pláštěm z PP 32x2,9 mm | m | 40.6 |  | 0 |  |  | základní |  | 0 | 0.00027 | 0.010962 | 0 | 0 | 8 | M | 2 |  |  |  | ROZPOCET | 0 | 0 | 0 | 0 | 0 | 1 | 0 | 4 | 115906405
| VV |  | 40,00*1,015 |  | 40.6 | [12 empty] | VV | 2 | 2 | True | 1 | ROZPOCET
72 | K | 871211141 | Montáž vodovodního potrubí z polyetylenu PE100 RC v otevřeném výkopu svařovaných na tupo SDR 11/PN16 d 63 x 5,8 mm | m | 1 |  | 0 | CS ÚRS 2025 01 |  | základní |  | 0 | 0 | 0 | 0 | 0 | 4 | K | 2 |  |  |  | ROZPOCET | 0 | 0 | 0 | 0 | 0 | 1 | 0 | 4 | -1614328570
| Online PSC |  | https://podminky.urs.cz/item/CS_URS_2025_01/871211141 | [14 empty] | Online PSC | 2
| VV |  | 1,00 "viz přílohy PD : D.4 |  | 1 | [12 empty] | VV | 2 | 2 | True | 1 | ROZPOCET
73 | M | 28613853 | trubka vodovodní jednovrstvá PE100 RC PN 16 SDR11 s ochranným pláštěm z PP 63x5,8mm | m | 1.015 |  | 0 | CS ÚRS 2025 01 |  | základní |  | 0 | 0.00105 | 0.0010657 | 0 | 0 | 8 | M | 2 |  |  |  | ROZPOCET | 0 | 0 | 0 | 0 | 0 | 1 | 0 | 4 | 928599264
| VV |  | 1,000*1,015 |  | 1.015 | [12 empty] | VV | 2 | 2 | True | 1 | ROZPOCET
74 | K | 871241141 | Montáž vodovodního potrubí z polyetylenu PE100 RC v otevřeném výkopu svařovaných na tupo SDR 11/PN16 d 90 x 8,2 mm | m | 35 |  | 0 | CS ÚRS 2025 01 |  | základní |  | 0 | 0 | 0 | 0 | 0 | 4 | K | 2 |  |  |  | ROZPOCET | 0 | 0 | 0 | 0 | 0 | 1 | 0 | 4 | 1956686319
| Online PSC |  | https://podminky.urs.cz/item/CS_URS_2025_01/871241141 | [14 empty] | Online PSC | 2
| VV |  | 35,00 "viz přílohy PD : D.4 |  | 35 | [12 empty] | VV | 2 | 2 | True | 1 | ROZPOCET
75 | M | 28613855 | trubka vodovodní jednovrstvá PE100 RC PN 16 SDR11 s ochranným pláštěm z PP 90x8,2mm | m | 35.525 |  | 0 | CS ÚRS 2025 01 |  | základní |  | 0 | 0.00212 | 0.075313 | 0 | 0 | 8 | M | 2 |  |  |  | ROZPOCET | 0 | 0 | 0 | 0 | 0 | 1 | 0 | 4 | 1752576531
| VV |  | 35,000*1,015 |  | 35.525 | [12 empty] | VV | 2 | 2 | True | 1 | ROZPOCET
76 | K | 871271141 | Montáž vodovodního potrubí z polyetylenu PE100 RC v otevřeném výkopu svařovaných na tupo SDR 11/PN16 d 140 x 12,7 mm | m | 3 |  | 0 | CS ÚRS 2025 01 |  | základní |  | 0 | 0 | 0 | 0 | 0 | 4 | K | 2 |  |  |  | ROZPOCET | 0 | 0 | 0 | 0 | 0 | 1 | 0 | 4 | -329536777
| Online PSC |  | https://podminky.urs.cz/item/CS_URS_2025_01/871271141 | [14 empty] | Online PSC | 2
| VV |  | 3,00 "viz přílohy PD : D.4 |  | 3 | [12 empty] | VV | 2 | 2 | True | 1 | ROZPOCET
77 | M | 28613858 | trubka vodovodní jednovrstvá PE100 RC PN 16 SDR11 s ochranným pláštěm z PP 140x12,7mm | m | 3.045 |  | 0 | CS ÚRS 2025 01 |  | základní |  | 0 | 0.00508 | 0.015469 | 0 | 0 | 8 | M | 2 |  |  |  | ROZPOCET | 0 | 0 | 0 | 0 | 0 | 1 | 0 | 4 | -377219203
| VV |  | 3,00*1,015 |  | 3.045 | [12 empty] | VV | 2 | 2 | True | 1 | ROZPOCET
78 | K | 871321141 | Montáž vodovodního potrubí z polyetylenu PE100 RC v otevřeném výkopu svařovaných na tupo SDR 11/PN16 d 160 x 14,6 mm | m | 13 |  | 0 | CS ÚRS 2025 01 |  | základní |  | 0 | 0 | 0 | 0 | 0 | 4 | K | 2 |  |  |  | ROZPOCET | 0 | 0 | 0 | 0 | 0 | 1 | 0 | 4 | -159826717
| Online PSC |  | https://podminky.urs.cz/item/CS_URS_2025_01/871321141 | [14 empty] | Online PSC | 2
| VV |  | 13,00 "viz přílohy PD : D.4 |  | 13 | [12 empty] | VV | 2 | 2 | True | 1 | ROZPOCET
79 | M | 28613859 | trubka vodovodní jednovrstvá PE100 RC PN 16 SDR11 s ochranným pláštěm z PP 160x14,6mm | m | 13.195 |  | 0 | CS ÚRS 2025 01 |  | základní |  | 0 | 0.00667 | 0.088011 | 0 | 0 | 8 | M | 2 |  |  |  | ROZPOCET | 0 | 0 | 0 | 0 | 0 | 1 | 0 | 4 | -495702187
| VV |  | 13,00*1,015 |  | 13.195 | [12 empty] | VV | 2 | 2 | True | 1 | ROZPOCET
80 | K | 871351142 | Montáž vodovodního potrubí z polyetylenu PE100 RC v otevřeném výkopu svařovaných na tupo SDR 11/PN16 d 225 x 20,5 mm | m | 458 |  | 0 | CS ÚRS 2025 01 |  | základní |  | 0 | 0 | 0 | 0 | 0 | 4 | K | 2 |  |  |  | ROZPOCET | 0 | 0 | 0 | 0 | 0 | 1 | 0 | 4 | -1729363305
| Online PSC |  | https://podminky.urs.cz/item/CS_URS_2025_01/871351142 | [14 empty] | Online PSC | 2
| VV |  | 458,00 "viz přílohy PD : D.4 |  | 458 | [12 empty] | VV | 2 | 2 | True | 1 | ROZPOCET
81 | M | 28613861 | trubka vodovodní jednovrstvá PE100 RC PN 16 SDR11 s ochranným pláštěm z PP 225x20,5mm | m | 464.87 |  | 0 | CS ÚRS 2025 01 |  | základní |  | 0 | 0.0131 | 6.0898 | 0 | 0 | 8 | M | 2 |  |  |  | ROZPOCET | 0 | 0 | 0 | 0 | 0 | 1 | 0 | 4 | -1514756211
| VV |  | 458,000*1,015 |  | 464.87 | [12 empty] | VV | 2 | 2 | True | 1 | ROZPOCET
82 | K | 877161218 | Montáž tvarovek na vodovodním plastovém potrubí z polyetylenu PE 100 svařovaných na tupo SDR 11/PN16 záslepek d 32 | kus | 7 |  | 0 | CS ÚRS 2025 01 |  | základní |  | 0 | 0 | 0 | 0 | 0 | 4 | K | 2 |  |  |  | ROZPOCET | 0 | 0 | 0 | 0 | 0 | 1 | 0 | 4 | 439606323
| Online PSC |  | https://podminky.urs.cz/item/CS_URS_2025_01/877161218 | [14 empty] | Online PSC | 2
| VV |  | 7 "viz přílohy PD : D.4 |  | 7 | [12 empty] | VV | 2 | 2 | True | 1 | ROZPOCET
83 | M | 286532521X10 | zátka z PE 100 RC SDR 11 typ 3 s ochranným pláštěm z PP 32x2,9 mm | kus | 7 |  | 0 |  |  | základní |  | 0 | 2e-05 | 0.00014 | 0 | 0 | 8 | M | 2 |  |  |  | ROZPOCET | 0 | 0 | 0 | 0 | 0 | 1 | 0 | 4 | 676056394
84 | K | 877162001 | Montáž svěrných (mechanických) spojek na vodovodním potrubí spojek, kolen 90° nebo redukcí d 32 | kus | 7 |  | 0 | CS ÚRS 2025 01 |  | základní |  | 0 | 0 | 0 | 0 | 0 | 4 | K | 2 |  |  |  | ROZPOCET | 0 | 0 | 0 | 0 | 0 | 1 | 0 | 4 | 1971423591
| Online PSC |  | https://podminky.urs.cz/item/CS_URS_2025_01/877162001 | [14 empty] | Online PSC | 2
| VV |  | 7 "viz přílohy PD : D.4 |  | 7 | [12 empty] | VV | 2 | 2 | True | 1 | ROZPOCET
85 | M | 631261991X11 | spojka mechanická pro PE potrubí DN 25 mm (dn 32 mm) | kus | 7 |  | 0 |  |  | základní |  | 0 | 0.00016 | 0.00112 | 0 | 0 | 8 | M | 2 |  |  |  | ROZPOCET | 0 | 0 | 0 | 0 | 0 | 1 | 0 | 4 | 1120830655
86 | K | 877211218 | Montáž tvarovek na vodovodním plastovém potrubí z polyetylenu PE 100 svařovaných na tupo SDR 11/PN16 záslepek d 63 | kus | 1 |  | 0 | CS ÚRS 2025 01 |  | základní |  | 0 | 0 | 0 | 0 | 0 | 4 | K | 2 |  |  |  | ROZPOCET | 0 | 0 | 0 | 0 | 0 | 1 | 0 | 4 | -1133446978
| Online PSC |  | https://podminky.urs.cz/item/CS_URS_2025_01/877211218 | [14 empty] | Online PSC | 2
| VV |  | 1 "viz přílohy PD : D.4 |  | 1 | [12 empty] | VV | 2 | 2 | True | 1 | ROZPOCET
87 | M | 286532531X12 | zátka z PE 100 RC SDR 11 typ 3 s ochranným pláštěm z PP 63x5,8 mm | kus | 1 |  | 0 |  |  | základní |  | 0 | 9e-05 | 9e-05 | 0 | 0 | 8 | M | 2 |  |  |  | ROZPOCET | 0 | 0 | 0 | 0 | 0 | 1 | 0 | 4 | 1980712308
88 | K | 877212001 | Montáž svěrných (mechanických) spojek na vodovodním potrubí spojek, kolen 90° nebo redukcí d 63 | kus | 1 |  | 0 | CS ÚRS 2025 01 |  | základní |  | 0 | 0 | 0 | 0 | 0 | 4 | K | 2 |  |  |  | ROZPOCET | 0 | 0 | 0 | 0 | 0 | 1 | 0 | 4 | -883354487
| Online PSC |  | https://podminky.urs.cz/item/CS_URS_2025_01/877212001 | [14 empty] | Online PSC | 2
| VV |  | 1 "viz přílohy PD : D.4 |  | 1 | [12 empty] | VV | 2 | 2 | True | 1 | ROZPOCET
89 | M | 631261981X13 | spojka mechanická pro PE potrubí DN 50 mm (dn 63 mm) | kus | 1 |  | 0 |  |  | základní |  | 0 | 0.00053 | 0.00053 | 0 | 0 | 8 | M | 2 |  |  |  | ROZPOCET | 0 | 0 | 0 | 0 | 0 | 1 | 0 | 4 | -38705688
90 | K | 877241201 | Montáž tvarovek na vodovodním plastovém potrubí z polyetylenu PE 100 svařovaných na tupo SDR 11/PN16 oblouků nebo redukcí d 90 | kus | 9 |  | 0 | CS ÚRS 2025 01 |  | základní |  | 0 | 0 | 0 | 0 | 0 | 4 | K | 2 |  |  |  | ROZPOCET | 0 | 0 | 0 | 0 | 0 | 1 | 0 | 4 | 755610364
| Online PSC |  | https://podminky.urs.cz/item/CS_URS_2025_01/877241201 | [14 empty] | Online PSC | 2
| VV |  | 9 "viz přílohy PD : D.4 |  | 9 | [12 empty] | VV | 2 | 2 | True | 1 | ROZPOCET
91 | M | 286531631X14 | nákružek lemový z PE 100 SDR11 D 90 mm s otočnou protipřírubou DN 80 mm | kus | 2 |  | 0 |  |  | základní |  | 0 | 0.00254 | 0.00508 | 0 | 0 | 8 | M | 2 |  |  |  | ROZPOCET | 0 | 0 | 0 | 0 | 0 | 1 | 0 | 4 | -659477209
92 | K | 877241210 | Montáž tvarovek na vodovodním plastovém potrubí z polyetylenu PE 100 svařovaných na tupo SDR 11/PN16 kolen 15°, 30° nebo 45° d 90 | kus | 10 |  | 0 | CS ÚRS 2025 01 |  | základní |  | 0 | 0 | 0 | 0 | 0 | 4 | K | 2 |  |  |  | ROZPOCET | 0 | 0 | 0 | 0 | 0 | 1 | 0 | 4 | 930828902
| Online PSC |  | https://podminky.urs.cz/item/CS_URS_2025_01/877241210 | [14 empty] | Online PSC | 2
| VV |  | 1+1+8 "viz přílohy PD : D.4 |  | 10 | [12 empty] | VV | 2 | 2 | True | 1 | ROZPOCET
93 | M | 286532411X15 | koleno z PE 100 RC SDR 11 typ 3 s ochranným pláštěm z PP 90x8,2 mm K 11° | kus | 1 |  | 0 |  |  | základní |  | 0 | 0.0008 | 0.0008 | 0 | 0 | 8 | M | 2 |  |  |  | ROZPOCET | 0 | 0 | 0 | 0 | 0 | 1 | 0 | 4 | 732601571
94 | M | 286532451X16 | koleno z PE 100 RC SDR 11 typ 3 s ochranným pláštěm z PP 90x8,2 mm K 22° | kus | 1 |  | 0 |  |  | základní |  | 0 | 0.0008 | 0.0008 | 0 | 0 | 8 | M | 2 |  |  |  | ROZPOCET | 0 | 0 | 0 | 0 | 0 | 1 | 0 | 4 | 1490641903
95 | M | 286532461X17 | koleno z PE 100 RC SDR 11 typ 3 s ochranným pláštěm z PP 90x8,2 mm K 45° | kus | 8 |  | 0 |  |  | základní |  | 0 | 0.00056 | 0.00448 | 0 | 0 | 8 | M | 2 |  |  |  | ROZPOCET | 0 | 0 | 0 | 0 | 0 | 1 | 0 | 4 | -11134448
96 | K | 877251126 | Montáž tvarovek na vodovodním plastovém potrubí z polyetylenu PE 100 elektrotvarovek SDR 11/PN16 T-kusů navrtávacích s ventilem a 360° otočnou odbočkou d 110/32 | kus | 7 |  | 0 | CS ÚRS 2025 01 |  | základní |  | 0 | 0 | 0 | 0 | 0 | 4 | K | 2 |  |  |  | ROZPOCET | 0 | 0 | 0 | 0 | 0 | 1 | 0 | 4 | -359096293
| Online PSC |  | https://podminky.urs.cz/item/CS_URS_2025_01/877251126 | [14 empty] | Online PSC | 2
| VV |  | 7 "viz přílohy PD : D.4 |  | 7 | [12 empty] | VV | 2 | 2 | True | 1 | ROZPOCET
97 | M | 28614050 | tvarovka T-kus navrtávací s ventilem, s odbočkou 360° D 110-32mm | kus | 7 |  | 0 | CS ÚRS 2025 01 |  | základní |  | 0 | 0.00187 | 0.01309 | 0 | 0 | 8 | M | 2 |  |  |  | ROZPOCET | 0 | 0 | 0 | 0 | 0 | 1 | 0 | 4 | -1967353390
98 | K | 877251127 | Montáž tvarovek na vodovodním plastovém potrubí z polyetylenu PE 100 elektrotvarovek SDR 11/PN16 T-kusů navrtávacích s ventilem a 360° otočnou odbočkou d 110/63 | kus | 1 |  | 0 | CS ÚRS 2025 01 |  | základní |  | 0 | 0 | 0 | 0 | 0 | 4 | K | 2 |  |  |  | ROZPOCET | 0 | 0 | 0 | 0 | 0 | 1 | 0 | 4 | 1539860519
| Online PSC |  | https://podminky.urs.cz/item/CS_URS_2025_01/877251127 | [14 empty] | Online PSC | 2
| VV |  | 1 "viz přílohy PD : D.4 |  | 1 | [12 empty] | VV | 2 | 2 | True | 1 | ROZPOCET
99 | K | 877251201 | Montáž tvarovek na vodovodním plastovém potrubí z polyetylenu PE 100 svařovaných na tupo SDR 11/PN16 oblouků nebo redukcí d 110 | kus | 2 |  | 0 | CS ÚRS 2025 01 |  | základní |  | 0 | 0 | 0 | 0 | 0 | 4 | K | 2 |  |  |  | ROZPOCET | 0 | 0 | 0 | 0 | 0 | 1 | 0 | 4 | 1951034194
| Online PSC |  | https://podminky.urs.cz/item/CS_URS_2025_01/877251201 | [14 empty] | Online PSC | 2
| VV |  | 2 "viz přílohy PD : D.4 |  | 2 | [12 empty] | VV | 2 | 2 | True | 1 | ROZPOCET
100 | M | 286531641X18 | nákružek lemový z PE 100 SDR11 D 110 mm s otočnou protipřírubou DN 100 mm | kus | 2 |  | 0 |  |  | základní |  | 0 | 0.00331 | 0.00662 | 0 | 0 | 8 | M | 2 |  |  |  | ROZPOCET | 0 | 0 | 0 | 0 | 0 | 1 | 0 | 4 | 351269635
101 | K | 877251210 | Montáž tvarovek na vodovodním plastovém potrubí z polyetylenu PE 100 svařovaných na tupo SDR 11/PN16 kolen 15°, 30° nebo 45° d 110 | kus | 4 |  | 0 | CS ÚRS 2025 01 |  | základní |  | 0 | 0 | 0 | 0 | 0 | 4 | K | 2 |  |  |  | ROZPOCET | 0 | 0 | 0 | 0 | 0 | 1 | 0 | 4 | 479157946
| Online PSC |  | https://podminky.urs.cz/item/CS_URS_2025_01/877251210 | [14 empty] | Online PSC | 2
| VV |  | 4 "viz přílohy PD : D.4 |  | 4 | [12 empty] | VV | 2 | 2 | True | 1 | ROZPOCET
102 | M | 286532471X19 | koleno z PE 100 RC SDR 11 typ 3 s ochranným pláštěm z PP 110x10,0 mm K 45° | kus | 4 |  | 0 |  |  | základní |  | 0 | 0.00095 | 0.0038 | 0 | 0 | 8 | M | 2 |  |  |  | ROZPOCET | 0 | 0 | 0 | 0 | 0 | 1 | 0 | 4 | -532811941
103 | K | 877291210 | Montáž tvarovek na vodovodním plastovém potrubí z polyetylenu PE 100 svařovaných na tupo SDR 11/PN16 kolen 15°, 30° nebo 45° d 140 | kus | 2 |  | 0 | CS ÚRS 2025 01 |  | základní |  | 0 | 0 | 0 | 0 | 0 | 4 | K | 2 |  |  |  | ROZPOCET | 0 | 0 | 0 | 0 | 0 | 1 | 0 | 4 | 2005795098
| Online PSC |  | https://podminky.urs.cz/item/CS_URS_2025_01/877291210 | [14 empty] | Online PSC | 2
| VV |  | 2 "viz přílohy PD : D.4 |  | 2 | [12 empty] | VV | 2 | 2 | True | 1 | ROZPOCET
104 | M | 286532481X20 | koleno z PE 100 RC SDR 11 typ 3 s ochranným pláštěm z PP 140x12,7 mm K 45° | kus | 2 |  | 0 |  |  | základní |  | 0 | 0.00169 | 0.00338 | 0 | 0 | 8 | M | 2 |  |  |  | ROZPOCET | 0 | 0 | 0 | 0 | 0 | 1 | 0 | 4 | 1568511190
105 | K | 877321201 | Montáž tvarovek na vodovodním plastovém potrubí z polyetylenu PE 100 svařovaných na tupo SDR 11/PN16 oblouků nebo redukcí d 160 | kus | 7 |  | 0 | CS ÚRS 2025 01 |  | základní |  | 0 | 0 | 0 | 0 | 0 | 4 | K | 2 |  |  |  | ROZPOCET | 0 | 0 | 0 | 0 | 0 | 1 | 0 | 4 | -421347696
| Online PSC |  | https://podminky.urs.cz/item/CS_URS_2025_01/877321201 | [14 empty] | Online PSC | 2
| VV |  | 1+6 "viz přílohy PD : D.4 |  | 7 | [12 empty] | VV | 2 | 2 | True | 1 | ROZPOCET
106 | M | 286532421X21 | redukce z PE 100 RC SDR 11 typ 3 s ochranným pláštěm z PP 160x8,2 mm / 140x12,7 mm | kus | 1 |  | 0 |  |  | základní |  | 0 | 0.00147 | 0.00147 | 0 | 0 | 8 | M | 2 |  |  |  | ROZPOCET | 0 | 0 | 0 | 0 | 0 | 1 | 0 | 4 | 167470472
107 | M | 286531651X22 | nákružek lemový z PE 100 SDR11 D 160 mm s otočnou protipřírubou DN 150 mm | kus | 6 |  | 0 |  |  | základní |  | 0 | 0.00614 | 0.03684 | 0 | 0 | 8 | M | 2 |  |  |  | ROZPOCET | 0 | 0 | 0 | 0 | 0 | 1 | 0 | 4 | -883153924
108 | K | 877321210 | Montáž tvarovek na vodovodním plastovém potrubí z polyetylenu PE 100 svařovaných na tupo SDR 11/PN16 kolen 15°, 30° nebo 45° d 160 | kus | 9 |  | 0 | CS ÚRS 2025 01 |  | základní |  | 0 | 0 | 0 | 0 | 0 | 4 | K | 2 |  |  |  | ROZPOCET | 0 | 0 | 0 | 0 | 0 | 1 | 0 | 4 | 1593048179
| Online PSC |  | https://podminky.urs.cz/item/CS_URS_2025_01/877321210 | [14 empty] | Online PSC | 2
| VV |  | 8+1 "viz přílohy PD : D.4 |  | 9 | [12 empty] | VV | 2 | 2 | True | 1 | ROZPOCET
109 | M | 286532491X23 | koleno z PE 100 RC SDR 11 typ 3 s ochranným pláštěm z PP 160x14,6 mm K 22° | kus | 1 |  | 0 |  |  | základní |  | 0 | 0.0033 | 0.0033 | 0 | 0 | 8 | M | 2 |  |  |  | ROZPOCET | 0 | 0 | 0 | 0 | 0 | 1 | 0 | 4 | -2101131269
110 | M | 286532501X24 | koleno z PE 100 RC SDR 11 typ 3 s ochranným pláštěm z PP 160x14,6 mm K 45° | kus | 8 |  | 0 |  |  | základní |  | 0 | 0.0024 | 0.0192 | 0 | 0 | 8 | M | 2 |  |  |  | ROZPOCET | 0 | 0 | 0 | 0 | 0 | 1 | 0 | 4 | -296676882
111 | K | 877351202 | Montáž tvarovek na vodovodním plastovém potrubí z polyetylenu PE 100 svařovaných na tupo SDR 11/PN16 oblouků nebo redukcí d 225 | kus | 26 |  | 0 | CS ÚRS 2025 01 |  | základní |  | 0 | 0 | 0 | 0 | 0 | 4 | K | 2 |  |  |  | ROZPOCET | 0 | 0 | 0 | 0 | 0 | 1 | 0 | 4 | -2067066708
| Online PSC |  | https://podminky.urs.cz/item/CS_URS_2025_01/877351202 | [14 empty] | Online PSC | 2
| VV |  | 26 "viz přílohy PD : D.4 |  | 26 | [12 empty] | VV | 2 | 2 | True | 1 | ROZPOCET
112 | M | 286531661X25 | nákružek lemový z PE 100 SDR11 D 225 mm s otočnou protipřírubou DN 200 mm | kus | 26 |  | 0 |  |  | základní |  | 0 | 0.0091 | 0.2366 | 0 | 0 | 8 | M | 2 |  |  |  | ROZPOCET | 0 | 0 | 0 | 0 | 0 | 1 | 0 | 4 | 1986945261
113 | K | 877351211X26 | Montáž tvarovek na vodovodním plastovém potrubí z polyetylenu PE 100 svařovaných na tupo SDR 11/PN16 kolen 15°, 30° nebo 45° d 225 mm | kus | 21 |  | 0 |  |  | základní |  | 0 | 0 | 0 | 0 | 0 | 4 | K | 2 |  |  |  | ROZPOCET | 0 | 0 | 0 | 0 | 0 | 1 | 0 | 4 | 1070429222
| VV |  | 3+8+10 "viz přílohy PD : D.4 |  | 21 | [12 empty] | VV | 2 | 2 | True | 1 | ROZPOCET
114 | M | 286532431X27 | koleno z PE 100 RC SDR 11 typ 3 s ochranným pláštěm z PP 225x20,5 mm K 11° | kus | 3 |  | 0 |  |  | základní |  | 0 | 0.0088 | 0.0264 | 0 | 0 | 8 | M | 2 |  |  |  | ROZPOCET | 0 | 0 | 0 | 0 | 0 | 1 | 0 | 4 | -292835037
115 | M | 286532511X28 | koleno z PE 100 RC SDR 11 typ 3 s ochranným pláštěm z PP 225x20,5 mm K 45° | kus | 8 |  | 0 |  |  | základní |  | 0 | 0.00582 | 0.04656 | 0 | 0 | 8 | M | 2 |  |  |  | ROZPOCET | 0 | 0 | 0 | 0 | 0 | 1 | 0 | 4 | -936332743
116 | M | 286532441X29 | flexibilní koleno oboustranné z PE 100 RC SDR 11 typ 3 s ochranným pláštěm z PP 225x20,5 mm | kus | 10 |  | 0 |  |  | základní |  | 0 | 0.0288 | 0.288 | 0 | 0 | 8 | M | 2 |  |  |  | ROZPOCET | 0 | 0 | 0 | 0 | 0 | 1 | 0 | 4 | 1548181496
117 | K | 879161921X30 | Napojení a přepojení nového potrubí vodovodní přípojky D32 x 2,9 mm na stávající potrubí včetně dodání potřebného materiálu a demontáže stávajícího nefunkčního vodovodního potrubí překážejícího v trase nového potrubí | kus | 7 |  | 0 |  |  | základní |  | 0 | 0.00024 | 0.00168 | 0 | 0 | 4 | K | 2 |  |  |  | ROZPOCET | 0 | 0 | 0 | 0 | 0 | 1 | 0 | 4 | -1344475661
| VV |  | 7 "viz přílohy PD : C.3, D.1 a D.4 |  | 7 | [12 empty] | VV | 2 | 2 | True | 1 | ROZPOCET
118 | K | 879211921X31 | Napojení a přepojení nového potrubí vodovodní přípojky D63 x 5,8 mm na stávající potrubí včetně dodání potřebného materiálu a demontáže stávajícího nefunkčního vodovodního potrubí překážejícího v trase nového potrubí | kus | 1 |  | 0 |  |  | základní |  | 0 | 0.00089 | 0.00089 | 0 | 0 | 4 | K | 2 |  |  |  | ROZPOCET | 0 | 0 | 0 | 0 | 0 | 1 | 0 | 4 | 1123939258
| VV |  | 1 "viz přílohy PD : C.3, D.1 a D.4 |  | 1 | [12 empty] | VV | 2 | 2 | True | 1 | ROZPOCET
119 | K | 891241112 | Montáž vodovodních armatur na potrubí šoupátek nebo klapek uzavíracích v otevřeném výkopu nebo v šachtách s osazením zemní soupravy (bez poklopů) DN 80 | kus | 10 |  | 0 | CS ÚRS 2025 01 |  | základní |  | 0 | 0.00162 | 0.0162 | 0 | 0 | 4 | K | 2 |  |  |  | ROZPOCET | 0 | 0 | 0 | 0 | 0 | 1 | 0 | 4 | 1466477408
| Online PSC |  | https://podminky.urs.cz/item/CS_URS_2025_01/891241112 | [14 empty] | Online PSC | 2
| VV |  | 10 "viz přílohy PD : D.4 |  | 10 | [12 empty] | VV | 2 | 2 | True | 1 | ROZPOCET
120 | M | 42221303 | šoupátko pitná voda litina GGG 50 krátká stavební dl PN10/16 DN 80x180mm | kus | 10 |  | 0 | CS ÚRS 2025 01 |  | základní |  | 0 | 0.018 | 0.18 | 0 | 0 | 8 | M | 2 |  |  |  | ROZPOCET | 0 | 0 | 0 | 0 | 0 | 1 | 0 | 4 | -470454273
121 | M | 422910991X32 | souprava zemní teleskopická pro šoupátka DN 80 mm 1,46 m až 2,16 m | kus | 10 |  | 0 |  |  | základní |  | 0 | 0.006 | 0.06 | 0 | 0 | 8 | M | 2 |  |  |  | ROZPOCET | 0 | 0 | 0 | 0 | 0 | 1 | 0 | 4 | -1732719183
122 | K | 891247112 | Montáž vodovodních armatur na potrubí hydrantů podzemních (bez osazení poklopů) DN 80 | kus | 2 |  | 0 | CS ÚRS 2025 01 |  | základní |  | 0 | 0.00136 | 0.00272 | 0 | 0 | 4 | K | 2 |  |  |  | ROZPOCET | 0 | 0 | 0 | 0 | 0 | 1 | 0 | 4 | -132573517
| Online PSC |  | https://podminky.urs.cz/item/CS_URS_2025_01/891247112 | [14 empty] | Online PSC | 2
| VV |  | 2 "viz přílohy PD : D.4 |  | 2 | [12 empty] | VV | 2 | 2 | True | 1 | ROZPOCET
123 | M | 42273594 | hydrant podzemní DN 80 PN 16 dvojitý uzávěr s koulí krycí v 1500mm | kus | 2 |  | 0 | CS ÚRS 2025 01 |  | základní |  | 0 | 0.048 | 0.096 | 0 | 0 | 8 | M | 2 |  |  |  | ROZPOCET | 0 | 0 | 0 | 0 | 0 | 1 | 0 | 4 | -2097992265
124 | K | 891247212 | Montáž vodovodních armatur na potrubí hydrantů nadzemních DN 80 | kus | 4 |  | 0 | CS ÚRS 2025 01 |  | základní |  | 0 | 0.00136 | 0.00544 | 0 | 0 | 4 | K | 2 |  |  |  | ROZPOCET | 0 | 0 | 0 | 0 | 0 | 1 | 0 | 4 | -514741976
| Online PSC |  | https://podminky.urs.cz/item/CS_URS_2025_01/891247212 | [14 empty] | Online PSC | 2
| VV |  | 4 "viz přílohy PD : D.4 |  | 4 | [12 empty] | VV | 2 | 2 | True | 1 | ROZPOCET
125 | M | 42273682 | hydrant nadzemní DN 80 tvárná litina dvojitý uzávěr s koulí krycí v 1500mm | kus | 4 |  | 0 | CS ÚRS 2025 01 |  | základní |  | 0 | 0.078 | 0.312 | 0 | 0 | 8 | M | 2 |  |  |  | ROZPOCET | 0 | 0 | 0 | 0 | 0 | 1 | 0 | 4 | -484958809
126 | M | 422914611X33 | hydrantová drenáž | kus | 4 |  | 0 |  |  | základní |  | 0 | 0.0001 | 0.0004 | 0 | 0 | 8 | M | 2 |  |  |  | ROZPOCET | 0 | 0 | 0 | 0 | 0 | 1 | 0 | 4 | 630064092
127 | K | 891264131X34 | Zakusovací spojka hrdlo - hrdlo DN 80 mm PN 16 včetně montáže na stávající litinové potrubí | kus | 3 |  | 0 |  |  | základní |  | 0 | 0.0075 | 0.0225 | 0 | 0 | 4 | K | 2 |  |  |  | ROZPOCET | 0 | 0 | 0 | 0 | 0 | 1 | 0 | 4 | -1884838883
| VV |  | 3 "viz přílohy PD : D.4 |  | 3 | [12 empty] | VV | 2 | 2 | True | 1 | ROZPOCET
128 | K | 891264141X35 | Zakusovací spojka hrdlo - hrdlo DN 100 mm PN 16 včetně montáže na stávající litinové potrubí a potrubí z PVC | kus | 2 |  | 0 |  |  | základní |  | 0 | 0.0092 | 0.0184 | 0 | 0 | 4 | K | 2 |  |  |  | ROZPOCET | 0 | 0 | 0 | 0 | 0 | 1 | 0 | 4 | 1701729651
| VV |  | 2 "viz přílohy PD : D.4 |  | 2 | [12 empty] | VV | 2 | 2 | True | 1 | ROZPOCET
129 | K | 891264151X36 | Zakusovací spojka hrdlo - hrdlo DN 125 mm PN 16 včetně montáže na stávající ocelové potrubí | kus | 1 |  | 0 |  |  | základní |  | 0 | 0.0121 | 0.0121 | 0 | 0 | 4 | K | 2 |  |  |  | ROZPOCET | 0 | 0 | 0 | 0 | 0 | 1 | 0 | 4 | 1885130193
| VV |  | 1 "viz přílohy PD : D.4 |  | 1 | [12 empty] | VV | 2 | 2 | True | 1 | ROZPOCET
130 | K | 891269111 | Montáž vodovodních armatur na potrubí navrtávacích pasů s ventilem Jt 1 MPa, na potrubí z trub litinových, ocelových nebo plastických hmot DN 100 | kus | 8 |  | 0 | CS ÚRS 2025 01 |  | základní |  | 0 | 0 | 0 | 0 | 0 | 4 | K | 2 |  |  |  | ROZPOCET | 0 | 0 | 0 | 0 | 0 | 1 | 0 | 4 | 317273920
| Online PSC |  | https://podminky.urs.cz/item/CS_URS_2025_01/891269111 | [14 empty] | Online PSC | 2
| VV |  | 7+1 "viz přílohy PD : D.4 |  | 8 | [12 empty] | VV | 2 | 2 | True | 1 | ROZPOCET
131 | M | 422911031X37 | souprava zemní teleskopická pro domovní ventil DN 25 mm 1,38 m až 2,08 m | kus | 7 |  | 0 |  |  | základní |  | 0 | 0.002 | 0.014 | 0 | 0 | 8 | M | 2 |  |  |  | ROZPOCET | 0 | 0 | 0 | 0 | 0 | 1 | 0 | 4 | -1560657526
132 | M | 422911051X38 | souprava zemní teleskopická pro domovní ventil DN 50 mm 1,38 m až 2,08 m | kus | 1 |  | 0 |  |  | základní |  | 0 | 0.00288 | 0.00288 | 0 | 0 | 8 | M | 2 |  |  |  | ROZPOCET | 0 | 0 | 0 | 0 | 0 | 1 | 0 | 4 | 596027148
133 | K | 891311112 | Montáž vodovodních armatur na potrubí šoupátek nebo klapek uzavíracích v otevřeném výkopu nebo v šachtách s osazením zemní soupravy (bez poklopů) DN 150 | kus | 5 |  | 0 | CS ÚRS 2025 01 |  | základní |  | 0 | 0.00281 | 0.01405 | 0 | 0 | 4 | K | 2 |  |  |  | ROZPOCET | 0 | 0 | 0 | 0 | 0 | 1 | 0 | 4 | 221895157
| Online PSC |  | https://podminky.urs.cz/item/CS_URS_2025_01/891311112 | [14 empty] | Online PSC | 2
| VV |  | 5 "viz přílohy PD : D.4 |  | 5 | [12 empty] | VV | 2 | 2 | True | 1 | ROZPOCET
134 | M | 42221306 | šoupátko pitná voda litina GGG 50 krátká stavební dl PN10/16 DN 150x210mm | kus | 5 |  | 0 | CS ÚRS 2025 01 |  | základní |  | 0 | 0.046 | 0.23 | 0 | 0 | 8 | M | 2 |  |  |  | ROZPOCET | 0 | 0 | 0 | 0 | 0 | 1 | 0 | 4 | -211390801
135 | M | 422911001X39 | souprava zemní teleskopická pro šoupátka DN 150 mm 1,46 m až 2,16 m | kus | 5 |  | 0 |  |  | základní |  | 0 | 0.006 | 0.03 | 0 | 0 | 8 | M | 2 |  |  |  | ROZPOCET | 0 | 0 | 0 | 0 | 0 | 1 | 0 | 4 | -1648153694
136 | K | 891314161X40 | Zakusovací spojka hrdlo - hrdlo DN 150 mm PN 16 včetně montáže na stávající litinové potrubí a potrubí z PVC | kus | 4 |  | 0 |  |  | základní |  | 0 | 0.0174 | 0.0696 | 0 | 0 | 4 | K | 2 |  |  |  | ROZPOCET | 0 | 0 | 0 | 0 | 0 | 1 | 0 | 4 | 2005161865
| VV |  | 4 "viz přílohy PD : D.4 |  | 4 | [12 empty] | VV | 2 | 2 | True | 1 | ROZPOCET
137 | K | 891314171X41 | Zakusovací spojka hrdlo - hrdlo DN 200 mm PN 16 včetně montáže na stávající potrubí z PVC | kus | 1 |  | 0 |  |  | základní |  | 0 | 0.0298 | 0.0298 | 0 | 0 | 4 | K | 2 |  |  |  | ROZPOCET | 0 | 0 | 0 | 0 | 0 | 1 | 0 | 4 | 978799919
| VV |  | 1 "viz přílohy PD : D.4 |  | 1 | [12 empty] | VV | 2 | 2 | True | 1 | ROZPOCET
138 | K | 891351112 | Montáž vodovodních armatur na potrubí šoupátek nebo klapek uzavíracích v otevřeném výkopu nebo v šachtách s osazením zemní soupravy (bez poklopů) DN 200 | kus | 14 |  | 0 | CS ÚRS 2025 01 |  | základní |  | 0 | 0.00286 | 0.04004 | 0 | 0 | 4 | K | 2 |  |  |  | ROZPOCET | 0 | 0 | 0 | 0 | 0 | 1 | 0 | 4 | 1096749286
| Online PSC |  | https://podminky.urs.cz/item/CS_URS_2025_01/891351112 | [14 empty] | Online PSC | 2
| VV |  | 14 "viz přílohy PD : D.4 |  | 14 | [12 empty] | VV | 2 | 2 | True | 1 | ROZPOCET
139 | M | 42221307 | šoupátko pitná voda litina GGG 50 krátká stavební dl PN10/16 DN 200x230mm | kus | 14 |  | 0 | CS ÚRS 2025 01 |  | základní |  | 0 | 0.065 | 0.91 | 0 | 0 | 8 | M | 2 |  |  |  | ROZPOCET | 0 | 0 | 0 | 0 | 0 | 1 | 0 | 4 | 195275771
140 | M | 422911011X42 | souprava zemní teleskopická pro šoupátka DN 200 mm 1,46 m až 2,16 m | kus | 14 |  | 0 |  |  | základní |  | 0 | 0.006 | 0.084 | 0 | 0 | 8 | M | 2 |  |  |  | ROZPOCET | 0 | 0 | 0 | 0 | 0 | 1 | 0 | 4 | -1414959773
141 | K | 891499991NS | Příplatek k montáži přírubových trub, tvarovek a armatur za nerez provedení přírubových spojů spojovací materiál nerez šrouby, matice, podložky, gumové těsnění s ocelovou vložkou, montáž a dodání izolační bandáže | komplet | 1 |  | 0 |  |  | základní |  | 0 | 0.0004 | 0.0004 | 0 | 0 | 4 | K | 2 |  |  |  | ROZPOCET | 0 | 0 | 0 | 0 | 0 | 1 | 0 | 4 | 1436698081
142 | K | 892233122 | Proplach a dezinfekce vodovodního potrubí DN od 40 do 70 | m | 41 |  | 0 | CS ÚRS 2025 01 |  | základní |  | 0 | 0 | 0 | 0 | 0 | 4 | K | 2 |  |  |  | ROZPOCET | 0 | 0 | 0 | 0 | 0 | 1 | 0 | 4 | 234529391
| Online PSC |  | https://podminky.urs.cz/item/CS_URS_2025_01/892233122 | [14 empty] | Online PSC | 2
| VV |  | 40,00+1,00 "viz přílohy PD : D.4 |  | 41 | [12 empty] | VV | 2 | 2 | True | 1 | ROZPOCET
143 | K | 892241111 | Tlakové zkoušky vodou na potrubí DN do 80 | m | 76 |  | 0 | CS ÚRS 2025 01 |  | základní |  | 0 | 0 | 0 | 0 | 0 | 4 | K | 2 |  |  |  | ROZPOCET | 0 | 0 | 0 | 0 | 0 | 1 | 0 | 4 | -816211111
| Online PSC |  | https://podminky.urs.cz/item/CS_URS_2025_01/892241111 | [14 empty] | Online PSC | 2
| VV |  | 40,00+1,00+35,00 "viz přílohy PD : D.4 |  | 76 | [12 empty] | VV | 2 | 2 | True | 1 | ROZPOCET
144 | K | 892271111 | Tlakové zkoušky vodou na potrubí DN 100 nebo 125 | m | 3 |  | 0 | CS ÚRS 2025 01 |  | základní |  | 0 | 0 | 0 | 0 | 0 | 4 | K | 2 |  |  |  | ROZPOCET | 0 | 0 | 0 | 0 | 0 | 1 | 0 | 4 | -784719832
| Online PSC |  | https://podminky.urs.cz/item/CS_URS_2025_01/892271111 | [14 empty] | Online PSC | 2
| VV |  | 3,00 "viz přílohy PD : D.4 |  | 3 | [12 empty] | VV | 2 | 2 | True | 1 | ROZPOCET
145 | K | 892273122 | Proplach a dezinfekce vodovodního potrubí DN od 80 do 125 | m | 38 |  | 0 | CS ÚRS 2025 01 |  | základní |  | 0 | 0 | 0 | 0 | 0 | 4 | K | 2 |  |  |  | ROZPOCET | 0 | 0 | 0 | 0 | 0 | 1 | 0 | 4 | 720207431
| Online PSC |  | https://podminky.urs.cz/item/CS_URS_2025_01/892273122 | [14 empty] | Online PSC | 2
| VV |  | 35,00+3,00 "viz přílohy PD : D.4 |  | 38 | [12 empty] | VV | 2 | 2 | True | 1 | ROZPOCET
146 | K | 892351111 | Tlakové zkoušky vodou na potrubí DN 150 nebo 200 | m | 471 |  | 0 | CS ÚRS 2025 01 |  | základní |  | 0 | 0 | 0 | 0 | 0 | 4 | K | 2 |  |  |  | ROZPOCET | 0 | 0 | 0 | 0 | 0 | 1 | 0 | 4 | -1400793642
| Online PSC |  | https://podminky.urs.cz/item/CS_URS_2025_01/892351111 | [14 empty] | Online PSC | 2
| VV |  | 13,00+458,00 "viz přílohy PD : D.4 |  | 471 | [12 empty] | VV | 2 | 2 | True | 1 | ROZPOCET
147 | K | 892353122 | Proplach a dezinfekce vodovodního potrubí DN 150 nebo 200 | m | 471 |  | 0 | CS ÚRS 2025 01 |  | základní |  | 0 | 0 | 0 | 0 | 0 | 4 | K | 2 |  |  |  | ROZPOCET | 0 | 0 | 0 | 0 | 0 | 1 | 0 | 4 | -11849570
| Online PSC |  | https://podminky.urs.cz/item/CS_URS_2025_01/892353122 | [14 empty] | Online PSC | 2
| VV |  | 13,00+458,00 "viz přílohy PD : D.4 |  | 471 | [12 empty] | VV | 2 | 2 | True | 1 | ROZPOCET
148 | K | 899401112 | Osazení poklopů uličních s pevným rámem litinových šoupátkových | kus | 37 |  | 0 | CS ÚRS 2025 01 |  | základní |  | 0 | 0.04 | 1.48 | 0 | 0 | 4 | K | 2 |  |  |  | ROZPOCET | 0 | 0 | 0 | 0 | 0 | 1 | 0 | 4 | 273609597
| Online PSC |  | https://podminky.urs.cz/item/CS_URS_2025_01/899401112 | [14 empty] | Online PSC | 2
| VV |  | 29+8 "viz přílohy PD : D.4 |  | 37 | [12 empty] | VV | 2 | 2 | True | 1 | ROZPOCET
149 | M | 42291352 | poklop litinový šoupátkový pro zemní soupravy osazení do terénu a do vozovky | kus | 29 |  | 0 | CS ÚRS 2025 01 |  | základní |  | 0 | 0.0133 | 0.3857 | 0 | 0 | 8 | M | 2 |  |  |  | ROZPOCET | 0 | 0 | 0 | 0 | 0 | 1 | 0 | 4 | 506967402
150 | M | 422914031X43 | poklop litinový šoupátkový přípojkový | kus | 8 |  | 0 |  |  | základní |  | 0 | 0.0073 | 0.0584 | 0 | 0 | 8 | M | 2 |  |  |  | ROZPOCET | 0 | 0 | 0 | 0 | 0 | 1 | 0 | 4 | -2052053371
151 | K | 899401113 | Osazení poklopů uličních s pevným rámem litinových hydrantových | kus | 2 |  | 0 | CS ÚRS 2025 01 |  | základní |  | 0 | 0.05 | 0.1 | 0 | 0 | 4 | K | 2 |  |  |  | ROZPOCET | 0 | 0 | 0 | 0 | 0 | 1 | 0 | 4 | 175065664
| Online PSC |  | https://podminky.urs.cz/item/CS_URS_2025_01/899401113 | [14 empty] | Online PSC | 2
| VV |  | 2 "viz přílohy PD : D.4 |  | 2 | [12 empty] | VV | 2 | 2 | True | 1 | ROZPOCET
152 | M | 42291452 | poklop litinový hydrantový DN 80 | kus | 2 |  | 0 | CS ÚRS 2025 01 |  | základní |  | 0 | 0.0295 | 0.059 | 0 | 0 | 8 | M | 2 |  |  |  | ROZPOCET | 0 | 0 | 0 | 0 | 0 | 1 | 0 | 4 | 1913103273
153 | K | 899721121X44 | Signalizační vodič ocelové lanko 3/4 mm ČSN 024320 6x7-FC, ZN+PVC DIN3055 EN 12385-4 ve shodě dle zákona č. 22/1997 Sb. konstrukce lana pravé křížové vinutí 6x7+FC jmenovitá pevnost lana v tahu 1 770 Mpa nosnost 150 kg na potrubí DN do 150 mm | m | 92 |  | 0 |  |  | základní |  | 0 | 0.00019 | 0.01748 | 0 | 0 | 4 | K | 2 |  |  |  | ROZPOCET | 0 | 0 | 0 | 0 | 0 | 1 | 0 | 4 | 1201550820
| VV |  | 40,00+1,00+35,00+3,00+13,00 "viz přílohy PD : D.4 |  | 92 | [12 empty] | VV | 2 | 2 | True | 1 | ROZPOCET
154 | K | 899721122X45 | Signalizační vodič ocelové lanko 3/4 mm ČSN 024320 6x7-FC, ZN+PVC DIN 3055 EN 12385-4 ve shodě dle zákona č. 22/1997 Sb. konstrukce lana pravé křížové vinutí 6x7+FC jmenovitá pevnost lana v tahu 1 770 Mpa nosnost 150 kg na potrubí DN nad 150 mm | m | 458 |  | 0 |  |  | základní |  | 0 | 0.0002 | 0.0916 | 0 | 0 | 4 | K | 2 |  |  |  | ROZPOCET | 0 | 0 | 0 | 0 | 0 | 1 | 0 | 4 | 393801772
| VV |  | 458,00 "viz přílohy PD : D.4 |  | 458 | [12 empty] | VV | 2 | 2 | True | 1 | ROZPOCET
155 | K | 899722112 | Krytí potrubí z plastů výstražnou fólií z PVC šířky přes 20 do 25 cm | m | 90 |  | 0 | CS ÚRS 2025 01 |  | základní |  | 0 | 7e-05 | 0.0063 | 0 | 0 | 4 | K | 2 |  |  |  | ROZPOCET | 0 | 0 | 0 | 0 | 0 | 1 | 0 | 4 | 1371371086
| Online PSC |  | https://podminky.urs.cz/item/CS_URS_2025_01/899722112 | [14 empty] | Online PSC | 2
| VV |  | 90,00 "viz přílohy PD : D.4 |  | 90 | [12 empty] | VV | 2 | 2 | True | 1 | ROZPOCET
156 | K | 899910102 | Výplň potrubí trub betonových, litinových nebo kameninových betonem délky do 50 m tř. C 8/10 | m3 | 0.315 |  | 0 | CS ÚRS 2025 01 |  | základní |  | 0 | 2.301 | 0.72482 | 0 | 0 | 4 | K | 2 |  |  |  | ROZPOCET | 0 | 0 | 0 | 0 | 0 | 1 | 0 | 4 | 360658692
| Online PSC |  | https://podminky.urs.cz/item/CS_URS_2025_01/899910102 | [14 empty] | Online PSC | 2
| VV |  | (458,00*3,14*0,0625*0,0625+135,00*3,14*0,04*0,04)*0,05 "5% objemu viz přílohy PD : C.3 a D.1 |  | 0.315 | [12 empty] | VV | 2 | 2 | True | 1 | ROZPOCET
157 | K | 899910212 | Výplň potrubí trub betonových, litinových nebo kameninových cementopopílkovou suspenzí pod tlakem, délky přes 50 do 100 m | m3 | 5.981 |  | 0 | CS ÚRS 2025 01 |  | základní |  | 0 | 1.5298 | 9.15 | 0 | 0 | 4 | K | 2 |  |  |  | ROZPOCET | 0 | 0 | 0 | 0 | 0 | 1 | 0 | 4 | -1198737668
| Online PSC |  | https://podminky.urs.cz/item/CS_URS_2025_01/899910212 | [14 empty] | Online PSC | 2
| VV |  | (458,00*3,14*0,0625*0,0625+135,00*3,14*0,04*0,04)*0,95 "95% objemu viz přílohy PD : C.3 a D.1 |  | 5.981 | [12 empty] | VV | 2 | 2 | True | 1 | ROZPOCET
| D | 9 | Ostatní konstrukce a práce, bourání |  |  |  | 0 |  |  |  |  | 0 |  | 0 |  | 0 | 1 | D | 1 |  |  |  | ROZPOCET | [6 empty] | 0
158 | K | 98900X101 | Drobné stavební přípomoce v rámci dokončovacích úprav, řezání, vrtání, bourání, vyspravení stávajících konstrukcí a ostatní stavební práce a konstrukce nutné k řádnému dokončení díla | hod | 30 |  | 0 |  |  | základní |  | 0 | 0 | 0 | 0 | 0 | 4 | K | 2 |  |  |  | ROZPOCET | 0 | 0 | 0 | 0 | 0 | 1 | 0 | 4 | -1625507538
| D | 998 | Přesun hmot |  |  |  | 0 |  |  |  |  | 0 |  | 0 |  | 0 | 1 | D | 1 |  |  |  | ROZPOCET | [6 empty] | 0
159 | K | 998276101 | Přesun hmot pro trubní vedení hloubené z trub z plastických hmot nebo sklolaminátových pro vodovody, kanalizace, teplovody, produktovody v otevřeném výkopu dopravní vzdálenost do 15 m | t | 28.305 |  | 0 | CS ÚRS 2025 01 |  | základní |  | 0 | 0 | 0 | 0 | 0 | 4 | K | 2 |  |  |  | ROZPOCET | 0 | 0 | 0 | 0 | 0 | 1 | 0 | 4 | 572627289
| Online PSC |  | https://podminky.urs.cz/item/CS_URS_2025_01/998276101 | [14 empty] | Online PSC | 2
| VV |  | 528,142-372,793-127,044 |  | 28.305 | [12 empty] | VV | 2 | 2 | True | 1 | ROZPOCET

## Ř1ZP - Řad 1 oprava zpevn...
{4b2b50a0-49d1-470f-a0b5-3b3379069029}
2
| KRYCÍ LIST SOUPISU PRACÍ | [7 empty] | v --- níže se nacházejí doplnkové a pomocné údaje k sestavám --- v | [8 empty] | False
Stavba:
Chvaletice ulice Husova vodovod oprava chodníků pro Město Chvaletice
Objekt:
653023 - Chvaletice ulice Husova vodovod
Soupis:
Ř1 - Řad 1
Úroveň 3:
Ř1ZP - Řad 1 oprava zpevněných ploch
| KSO: |  | 827 13 13 |  |  | CC-CZ:
| Místo: |  | Chvaletice k.ú.Telčice |  |  | Datum: | 3. 2. 2025
| Zadavatel: |  |  |  |  | IČ: | 60108631
|  | Vodovody a kanalizace Pardubice, a.s. Teplého 2014 |  |  |  | DIČ: | CZ60108631
| Účastník: |  |  |  |  | IČ: | Vyplň údaj
|  | Vyplň údaj |  |  |  | DIČ: | Vyplň údaj
| Projektant: |  |  |  |  | IČ: | 15028909
|  | BKN spol.s r.o., Vladislavova 29, 56601Vysoké Mýto |  |  |  | DIČ: | CZ15028909
| Zpracovatel: |  |  |  |  | IČ:
DIČ:
Poznámka:
| Cena bez DPH | [5 empty] | 0
|  |  | Základ daně |  |  | Sazba daně | Výše daně
| DPH | základní | 0 |  |  | 21% | 0
|  | snížená | 0 |  |  | 12% | 0
|  | zákl. přenesená | 0 |  |  | 21% | 0
|  | sníž. přenesená | 0 |  |  | 12% | 0
|  | nulová | 0 |  |  | 0% | 0
| Cena s DPH |  |  | v | CZK |  | 0
REKAPITULACE ČLENĚNÍ SOUPISU PRACÍ
Stavba:
Chvaletice ulice Husova vodovod oprava chodníků pro Město Chvaletice
Objekt:
653023 - Chvaletice ulice Husova vodovod
Soupis:
Ř1 - Řad 1
Úroveň 3:
Ř1ZP - Řad 1 oprava zpevněných ploch
Místo: |  |  | Chvaletice k.ú.Telčice |  |  | Datum: | 3. 2. 2025
Zadavatel: |  |  | Vodovody a kanalizace Pardubice, a.s. Teplého 2014 |  |  | Projektant: | BKN spol.s r.o., Vladislavova 29, 56601Vysoké Mýto
Účastník: |  |  | Vyplň údaj |  |  | Zpracovatel:
Kód dílu - Popis | [6 empty] | Cena celkem [CZK]
Náklady stavby celkem | [6 empty] | 0 | [11 empty] | -1
| HSV - Práce a dodávky HSV | [5 empty] | 0
| 1 - Zemní práce | [5 empty] | 0
| 11 - Zemní práce - přípravné a přidružené práce | [5 empty] | 0
| 5 - Komunikace pozemní | [5 empty] | 0
| 9 - Ostatní konstrukce a práce, bourání | [5 empty] | 0
| 997 - Přesun sutě | [5 empty] | 0
| 998 - Přesun hmot | [5 empty] | 0
SOUPIS PRACÍ
Stavba:
Chvaletice ulice Husova vodovod oprava chodníků pro Město Chvaletice
Objekt:
653023 - Chvaletice ulice Husova vodovod
Soupis:
Ř1 - Řad 1
Úroveň 3:
Ř1ZP - Řad 1 oprava zpevněných ploch
Místo: |  |  | Chvaletice k.ú.Telčice |  |  | Datum: | 3. 2. 2025
Zadavatel: |  |  | Vodovody a kanalizace Pardubice, a.s. Teplého 2014 |  |  | Projektant: | BKN spol.s r.o., Vladislavova 29, 56601Vysoké Mýto
Účastník: |  |  | Vyplň údaj |  |  | Zpracovatel:
PČ | Typ | Kód | Popis | MJ | Množství | J.cena [CZK] | Cena celkem [CZK] | Cenová soustava |  | DPH | J. Nh [h] | Nh celkem [h] | J. hmotnost [t] | Hmotnost celkem [t] | J. suť [t] | Suť Celkem [t]
Náklady soupisu celkem | [6 empty] | 0 |  |  |  |  | 0 |  | 47.6921 |  | 264.8881 |  | D | -1 | [10 empty] | 0
| D | HSV | Práce a dodávky HSV |  |  |  | 0 |  |  |  |  | 0 |  | 47.6921 |  | 264.8881 | 1 | D | 0 |  |  |  | ROZPOCET | [6 empty] | 0
| D | 1 | Zemní práce |  |  |  | 0 |  |  |  |  | 0 |  | 0 |  | 0 | 1 | D | 1 |  |  |  | ROZPOCET | [6 empty] | 0
1 | K | 181951112 | Úprava pláně vyrovnáním výškových rozdílů strojně v hornině třídy těžitelnosti I, skupiny 1 až 3 se zhutněním | m2 | 345.133 |  | 0 | CS ÚRS 2025 01 |  | základní |  | 0 | 0 | 0 | 0 | 0 | 4 | K | 2 |  |  |  | ROZPOCET | 0 | 0 | 0 | 0 | 0 | 1 | 0 | 4 | -657579068
| Online PSC |  | https://podminky.urs.cz/item/CS_URS_2025_01/181951112 | [14 empty] | Online PSC | 2
| VV |  | 257,725 "viz položka 577144131 |  | 257.725 | [12 empty] | VV | 2 | 2 | True | 0 | ROZPOCET
| VV |  | 28,680 "viz položka 596211110 |  | 28.68 | [12 empty] | VV | 2 | 2 | True | 0 | ROZPOCET
| VV |  | 40,525 "viz položka 596211111 |  | 40.525 | [12 empty] | VV | 2 | 2 | True | 0 | ROZPOCET
| VV |  | 16,00 "viz položka 596211112 |  | 16 | [12 empty] | VV | 2 | 2 | True | 0 | ROZPOCET
| VV |  | 2,203 "viz položka 596211210 |  | 2.203 | [12 empty] | VV | 2 | 2 | True | 0 | ROZPOCET
| VV |  | Součet |  | 345.133 | [12 empty] | VV | 2 | 4 | True | 1 | ROZPOCET
2 | K | 181951118UP | Úprava stávajících podkladních vrstev vyrovnáním výškových rozdílů strojně se zhutněním | m2 | 54.225 |  | 0 |  |  | základní |  | 0 | 0 | 0 | 0 | 0 | 4 | K | 2 |  |  |  | ROZPOCET | 0 | 0 | 0 | 0 | 0 | 1 | 0 | 4 | -343772809
| VV |  | 63,00*0,40+22,50*0,18+20,00*0,15 |  | 32.25 | [12 empty] | VV | 2 | 2 | True | 0 | ROZPOCET
| VV |  | chodník mezi křižovatkou Husova Dukelská a křižovatkou Husova Žižkova | [14 empty] | VV | 2 | 1 | True | 0 | ROZPOCET
| VV |  | (3,60-3,00)*0,50+(3,50-0,50)*0,40 |  | 1.5 | [12 empty] | VV | 2 | 2 | True | 0 | ROZPOCET
| VV |  | chodník mezi křižovatkou Husova Smetanova a křižovatkou Husova Dukelská | [14 empty] | VV | 2 | 1 | True | 0 | ROZPOCET
| VV |  | 9,00+(3,00-2,70)*0,50+(3,00-2,70)*0,40 |  | 9.27 | [12 empty] | VV | 2 | 2 | True | 0 | ROZPOCET
| VV |  | chodník mezi křižovatkou Husova ČS Armády a křižovatkou Husova Smetanova | [14 empty] | VV | 2 | 1 | True | 0 | ROZPOCET
| VV |  | 2,00*0,50+2,00*0,40+2,25*0,18 |  | 2.205 | [12 empty] | VV | 2 | 2 | True | 0 | ROZPOCET
| VV |  | 2,00*0,50*5+2,00*0,40*5 " čp 222 221 220 219 218 |  | 9 | [12 empty] | VV | 2 | 2 | True | 0 | ROZPOCET
| VV |  | viz přílohy PD : C.3 a D.5 | [14 empty] | VV | 2 | 1 | True | 0 | ROZPOCET
| VV |  | Součet |  | 54.225 | [12 empty] | VV | 2 | 4 | True | 1 | ROZPOCET
| D | 11 | Zemní práce - přípravné a přidružené práce |  |  |  | 0 |  |  |  |  | 0 |  | 0.0079253 |  | 264.8881 | 1 | D | 1 |  |  |  | ROZPOCET | [6 empty] | 0
3 | K | 113106121 | Rozebrání dlažeb komunikací pro pěší s přemístěním hmot na skládku na vzdálenost do 3 m nebo s naložením na dopravní prostředek s ložem z kameniva nebo živice a s jakoukoliv výplní spár ručně z betonových nebo kameninových dlaždic, desek nebo tvarovek | m2 | 3.5 |  | 0 | CS ÚRS 2025 01 |  | základní |  | 0 | 0 | 0 | 0.255 | 0.8925 | 4 | K | 2 |  |  |  | ROZPOCET | 0 | 0 | 0 | 0 | 0 | 1 | 0 | 4 | 944652828
| Online PSC |  | https://podminky.urs.cz/item/CS_URS_2025_01/113106121 | [14 empty] | Online PSC | 2
| VV |  | 3,50*5*0,20 "20% plochy viz přílohy PD : C.3 a D.5 čp 222 221 220 219 218 |  | 3.5 | [12 empty] | VV | 2 | 2 | True | 1 | ROZPOCET
4 | K | 113106123 | Rozebrání dlažeb komunikací pro pěší s přemístěním hmot na skládku na vzdálenost do 3 m nebo s naložením na dopravní prostředek s ložem z kameniva nebo živice a s jakoukoliv výplní spár ručně ze zámkové dlažby | m2 | 20.07 |  | 0 | CS ÚRS 2025 01 |  | základní |  | 0 | 0 | 0 | 0.26 | 5.2182 | 4 | K | 2 |  |  |  | ROZPOCET | 0 | 0 | 0 | 0 | 0 | 1 | 0 | 4 | -1910213643
| Online PSC |  | https://podminky.urs.cz/item/CS_URS_2025_01/113106123 | [14 empty] | Online PSC | 2
| VV |  | 2,00*2,00+1,75*0,20*2+1,55*0,20+1,90*0,40+1,40*0,30+1,20*0,40+1,60*0,30+2,40*1,30 |  | 10.27 | [12 empty] | VV | 2 | 2 | True | 0 | ROZPOCET
| VV |  | 2,50+3,00+1,50 |  | 7 | [12 empty] | VV | 2 | 2 | True | 0 | ROZPOCET
| VV |  | viz přílohy PD : C.3 a D.5 | [14 empty] | VV | 2 | 1 | True | 0 | ROZPOCET
| VV |  | 2,00*1,40 "viz přílohy PD : C.3 a D.1 |  | 2.8 | [12 empty] | VV | 2 | 2 | True | 0 | ROZPOCET
| VV |  | Součet |  | 20.07 | [12 empty] | VV | 2 | 4 | True | 1 | ROZPOCET
5 | K | 113106142 | Rozebrání dlažeb komunikací pro pěší s přemístěním hmot na skládku na vzdálenost do 3 m nebo s naložením na dopravní prostředek s ložem z kameniva nebo živice a s jakoukoliv výplní spár strojně plochy jednotlivě přes 50 m2 z betonových nebo kameninových dlaždic, desek nebo tvarovek | m2 | 25.275 |  | 0 | CS ÚRS 2025 01 |  | základní |  | 0 | 0 | 0 | 0.255 | 6.4451 | 4 | K | 2 |  |  |  | ROZPOCET | 0 | 0 | 0 | 0 | 0 | 1 | 0 | 4 | -1855084329
| Online PSC |  | https://podminky.urs.cz/item/CS_URS_2025_01/113106142 | [14 empty] | Online PSC | 2
| VV |  | 1,75*1,30 "chodník mezi křižovatkou Husova ČS Armády a křižovatkou Husova Smetanova |  | 2.275 | [12 empty] | VV | 2 | 2 | True | 0 | ROZPOCET
| VV |  | 3,50*5*0,80 "80% plochy viz přílohy PD : C.3 a D.5 čp 222 221 220 219 218 |  | 14 | [12 empty] | VV | 2 | 2 | True | 0 | ROZPOCET
| VV |  | 9,00 "chodník mezi křižovatkou Husova Smetanova a křižovatkou Husova Dukelská |  | 9 | [12 empty] | VV | 2 | 2 | True | 0 | ROZPOCET
| VV |  | Součet |  | 25.275 | [12 empty] | VV | 2 | 4 | True | 1 | ROZPOCET
6 | K | 113106144 | Rozebrání dlažeb komunikací pro pěší s přemístěním hmot na skládku na vzdálenost do 3 m nebo s naložením na dopravní prostředek s ložem z kameniva nebo živice a s jakoukoliv výplní spár strojně plochy jednotlivě přes 50 m2 ze zámkové dlažby | m2 | 76.5 |  | 0 | CS ÚRS 2025 01 |  | základní |  | 0 | 0 | 0 | 0.26 | 19.89 | 4 | K | 2 |  |  |  | ROZPOCET | 0 | 0 | 0 | 0 | 0 | 1 | 0 | 4 | 918099978
| Online PSC |  | https://podminky.urs.cz/item/CS_URS_2025_01/113106144 | [14 empty] | Online PSC | 2
| VV |  | 76,50 "chodník mezi křižovatkou Husova Dukelská a křižovatkou Husova Žižkova |  | 76.5 | [12 empty] | VV | 2 | 2 | True | 1 | ROZPOCET
7 | K | 113107321 | Odstranění podkladů nebo krytů strojně plochy jednotlivě do 50 m2 s přemístěním hmot na skládku na vzdálenost do 3 m nebo s naložením na dopravní prostředek z kameniva hrubého drceného, o tl. vrstvy do 100 mm | m2 | 6.45 |  | 0 | CS ÚRS 2025 01 |  | základní |  | 0 | 0 | 0 | 0.17 | 1.0965 | 4 | K | 2 |  |  |  | ROZPOCET | 0 | 0 | 0 | 0 | 0 | 1 | 0 | 4 | -2052758178
| Online PSC |  | https://podminky.urs.cz/item/CS_URS_2025_01/113107321 | [14 empty] | Online PSC | 2
| VV |  | (3,60-3,00)*0,50 "chodník mezi křižovatkou Husova Dukelská a křižovatkou Husova Žižkova |  | 0.3 | [12 empty] | VV | 2 | 2 | True | 0 | ROZPOCET
| VV |  | chodník mezi křižovatkou Husova Smetanova a křižovatkou Husova Dukelská | [14 empty] | VV | 2 | 1 | True | 0 | ROZPOCET
| VV |  | (3,00-2,70)*0,50 |  | 0.15 | [12 empty] | VV | 2 | 2 | True | 0 | ROZPOCET
| VV |  | 2,00*0,50 "chodník mezi křižovatkou Husova ČS Armády a křižovatkou Husova Smetanova |  | 1 | [12 empty] | VV | 2 | 2 | True | 0 | ROZPOCET
| VV |  | 2,00*0,50*5 "viz přílohy PD : C.3 a D.5 čp 222 221 220 219 218 |  | 5 | [12 empty] | VV | 2 | 2 | True | 0 | ROZPOCET
| VV |  | Součet |  | 6.45 | [12 empty] | VV | 2 | 4 | True | 1 | ROZPOCET
8 | K | 113107322 | Odstranění podkladů nebo krytů strojně plochy jednotlivě do 50 m2 s přemístěním hmot na skládku na vzdálenost do 3 m nebo s naložením na dopravní prostředek z kameniva hrubého drceného, o tl. vrstvy přes 100 do 200 mm | m2 | 64.583 |  | 0 | CS ÚRS 2025 01 |  | základní |  | 0 | 0 | 0 | 0.29 | 18.7291 | 4 | K | 2 |  |  |  | ROZPOCET | 0 | 0 | 0 | 0 | 0 | 1 | 0 | 4 | -385355262
| Online PSC |  | https://podminky.urs.cz/item/CS_URS_2025_01/113107322 | [14 empty] | Online PSC | 2
| VV |  | 2,00*2,00+1,50*(0,20+0,15)/2+1,20*0,10+0,90*0,10/2+1,50*0,10/2+2,00*(1,10+0,95)/2 |  | 6.553 | [12 empty] | VV | 2 | 2 | True | 0 | ROZPOCET
| VV |  | 1,50*(0,60+0,90)/2+2,00*(1,10+0,80)/2+1,50*0,80 |  | 4.225 | [12 empty] | VV | 2 | 2 | True | 0 | ROZPOCET
| VV |  | viz přílohy PD : C.3 a D.5 | [14 empty] | VV | 2 | 1 | True | 0 | ROZPOCET
| VV |  | 2,00*0,90 "viz přílohy PD : C.3 a D.1 |  | 1.8 | [12 empty] | VV | 2 | 2 | True | 0 | ROZPOCET
| VV |  | 1,50*1,50*5 "viz přílohy PD : C.3 a D.5 čp 222 221 220 219 218 |  | 11.25 | [12 empty] | VV | 2 | 2 | True | 0 | ROZPOCET
| VV |  | 9,00 "chodník mezi křižovatkou Husova Smetanova a křižovatkou Husova Dukelská |  | 9 | [12 empty] | VV | 2 | 2 | True | 0 | ROZPOCET
| VV |  | viz přílohy PD : C.3, D.2 a D.3 | [14 empty] | VV | 2 | 1 | True | 0 | ROZPOCET
| VV |  | chodník mezi křižovatkou Husova Dukelská a křižovatkou Husova Žižkova | [14 empty] | VV | 2 | 1 | True | 0 | ROZPOCET
| VV |  | 30,20*0,90+1,50+1,00+0,50 |  | 30.18 | [12 empty] | VV | 2 | 2 | True | 0 | ROZPOCET
| VV |  | 1,75*0,90 "chodník mezi křižovatkou Husova ČS Armády a křižovatkou Husova Smetanova |  | 1.575 | [12 empty] | VV | 2 | 2 | True | 0 | ROZPOCET
| VV |  | viz přílohy PD : C.3, D.2 a D.3 | [14 empty] | VV | 2 | 1 | True | 0 | ROZPOCET
| VV |  | Součet |  | 64.583 | [12 empty] | VV | 2 | 4 | True | 1 | ROZPOCET
9 | K | 113107323 | Odstranění podkladů nebo krytů strojně plochy jednotlivě do 50 m2 s přemístěním hmot na skládku na vzdálenost do 3 m nebo s naložením na dopravní prostředek z kameniva hrubého drceného, o tl. vrstvy přes 200 do 300 mm | m2 | 257.725 |  | 0 | CS ÚRS 2025 01 |  | základní |  | 0 | 0 | 0 | 0.44 | 113.399 | 4 | K | 2 |  |  |  | ROZPOCET | 0 | 0 | 0 | 0 | 0 | 1 | 0 | 4 | -1207273127
| Online PSC |  | https://podminky.urs.cz/item/CS_URS_2025_01/113107323 | [14 empty] | Online PSC | 2
| VV |  | 257,725 "viz položka 113154518 |  | 257.725 | [12 empty] | VV | 2 | 2 | True | 1 | ROZPOCET
10 | K | 113154518 | Frézování živičného podkladu nebo krytu s naložením hmot na dopravní prostředek plochy do 500 m2 pruhu šířky do 0,5 m, tloušťky vrstvy 100 mm | m2 | 264.175 |  | 0 | CS ÚRS 2025 01 |  | základní |  | 0 | 3e-05 | 0.0079253 | 0.23 | 60.7603 | 4 | K | 2 |  |  |  | ROZPOCET | 0 | 0 | 0 | 0 | 0 | 1 | 0 | 4 | 1424470354
| Online PSC |  | https://podminky.urs.cz/item/CS_URS_2025_01/113154518 | [14 empty] | Online PSC | 2
| VV |  | 4,00*2,00+2,50*2,00*2+0,50*0,50/2+2,50*2,50*2+3,00*2,65+2,50*0,35+3,00*2,50+3,00*2,75 |  | 55.2 | [12 empty] | VV | 2 | 2 | True | 0 | ROZPOCET
| VV |  | 2,50*2,30+4,00*2,20+3,50*0,30/2+3,00*2,20+3,00*2,50+4,00*2,50+3,00*4,00 |  | 51.175 | [12 empty] | VV | 2 | 2 | True | 0 | ROZPOCET
| VV |  | 5,50+9,00+8,00+4,00+7,50+7,60+18,00+9,00 |  | 68.6 | [12 empty] | VV | 2 | 2 | True | 0 | ROZPOCET
| VV |  | 7,50+6,50+10,00+12,50+2,80+13,00+1,60+6,25+5,50 |  | 65.65 | [12 empty] | VV | 2 | 2 | True | 0 | ROZPOCET
| VV |  | viz přílohy PD : C.3 a D.5 | [14 empty] | VV | 2 | 1 | True | 0 | ROZPOCET
| VV |  | 3,00*1,90+2,00*1,90+4,00*1,90 "viz přílohy PD : C.3 a D.1 |  | 17.1 | [12 empty] | VV | 2 | 2 | True | 0 | ROZPOCET
| VV |  | Mezisoučet |  | 257.725 | [12 empty] | VV | 2 | 3 | True | 0 | ROZPOCET
| VV |  | (3,60-3,00)*0,50 "chodník mezi křižovatkou Husova Dukelská a křižovatkou Husova Žižkova |  | 0.3 | [12 empty] | VV | 2 | 2 | True | 0 | ROZPOCET
| VV |  | chodník mezi křižovatkou Husova Smetanova a křižovatkou Husova Dukelská | [14 empty] | VV | 2 | 1 | True | 0 | ROZPOCET
| VV |  | (3,00-2,70)*0,50 |  | 0.15 | [12 empty] | VV | 2 | 2 | True | 0 | ROZPOCET
| VV |  | 2,00*0,50 "chodník mezi křižovatkou Husova ČS Armády a křižovatkou Husova Smetanova |  | 1 | [12 empty] | VV | 2 | 2 | True | 0 | ROZPOCET
| VV |  | 2,00*0,50*5 "viz přílohy PD : C.3 a D.5 čp 222 221 220 219 218 |  | 5 | [12 empty] | VV | 2 | 2 | True | 0 | ROZPOCET
| VV |  | Součet |  | 264.175 | [12 empty] | VV | 2 | 4 | True | 1 | ROZPOCET
11 | K | 113201112 | Vytrhání obrub s vybouráním lože, s přemístěním hmot na skládku na vzdálenost do 3 m nebo s naložením na dopravní prostředek silničních ležatých | m | 2 |  | 0 | CS ÚRS 2025 01 |  | základní |  | 0 | 0 | 0 | 0.29 | 0.58 | 4 | K | 2 |  |  |  | ROZPOCET | 0 | 0 | 0 | 0 | 0 | 1 | 0 | 4 | -1997574112
| Online PSC |  | https://podminky.urs.cz/item/CS_URS_2025_01/113201112 | [14 empty] | Online PSC | 2
| VV |  | 2,00 "viz přílohy PD : C.3 a D.5 čp 222 221 220 219 218 |  | 2 | [12 empty] | VV | 2 | 2 | True | 1 | ROZPOCET
12 | K | 113202111 | Vytrhání obrub s vybouráním lože, s přemístěním hmot na skládku na vzdálenost do 3 m nebo s naložením na dopravní prostředek z krajníků nebo obrubníků stojatých | m | 177.5 |  | 0 | CS ÚRS 2025 01 |  | základní |  | 0 | 0 | 0 | 0.205 | 36.3875 | 4 | K | 2 |  |  |  | ROZPOCET | 0 | 0 | 0 | 0 | 0 | 1 | 0 | 4 | 466471852
| Online PSC |  | https://podminky.urs.cz/item/CS_URS_2025_01/113202111 | [14 empty] | Online PSC | 2
| VV |  | 5,00*2+2,00*2+2,00*2+3,00*2+3,00*2+3,00*2+3,00*2+3,00*2+3,00*2+4,00*2 |  | 62 | [12 empty] | VV | 2 | 2 | True | 0 | ROZPOCET
| VV |  | 3,50*2+1,00*2+3,50*2+2,50*2+4,00*2+3,50*2+3,00*2+2,50*2+2,00*2+3,00*2+3,50*2 |  | 64 | [12 empty] | VV | 2 | 2 | True | 0 | ROZPOCET
| VV |  | viz přílohy PD : C.3 a D.5 | [14 empty] | VV | 2 | 1 | True | 0 | ROZPOCET
| VV |  | 2,00*2 "chodník mezi křižovatkou Husova ČS Armády a křižovatkou Husova Smetanova |  | 4 | [12 empty] | VV | 2 | 2 | True | 0 | ROZPOCET
| VV |  | chodník mezi křižovatkou Husova Smetanova a křižovatkou Husova Dukelská | [14 empty] | VV | 2 | 1 | True | 0 | ROZPOCET
| VV |  | 3,00*2 |  | 6 | [12 empty] | VV | 2 | 2 | True | 0 | ROZPOCET
| VV |  | 22,50 |  | 22.5 | [12 empty] | VV | 2 | 2 | True | 0 | ROZPOCET
| VV |  | 3,50*2 "chodník mezi křižovatkou Husova Dukelská a křižovatkou Husova Žižkova |  | 7 | [12 empty] | VV | 2 | 2 | True | 0 | ROZPOCET
| VV |  | 2,00+2,00*5 "viz přílohy PD : C.3 a D.5 čp 222 221 220 219 218 |  | 12 | [12 empty] | VV | 2 | 2 | True | 0 | ROZPOCET
| VV |  | viz přílohy PD : C.3, D.2 a D.3 | [14 empty] | VV | 2 | 1 | True | 0 | ROZPOCET
| VV |  | Součet |  | 177.5 | [12 empty] | VV | 2 | 4 | True | 1 | ROZPOCET
13 | K | 113203111 | Vytrhání obrub s vybouráním lože, s přemístěním hmot na skládku na vzdálenost do 3 m nebo s naložením na dopravní prostředek z dlažebních kostek | m | 6 |  | 0 | CS ÚRS 2025 01 |  | základní |  | 0 | 0 | 0 | 0.115 | 0.69 | 4 | K | 2 |  |  |  | ROZPOCET | 0 | 0 | 0 | 0 | 0 | 1 | 0 | 4 | 1930813709
| Online PSC |  | https://podminky.urs.cz/item/CS_URS_2025_01/113203111 | [14 empty] | Online PSC | 2
| VV |  | 2,00*3 "viz přílohy PD : C.3 a D.5 čp 222 221 220 219 218 |  | 6 | [12 empty] | VV | 2 | 2 | True | 1 | ROZPOCET
14 | K | 113204111 | Vytrhání obrub s vybouráním lože, s přemístěním hmot na skládku na vzdálenost do 3 m nebo s naložením na dopravní prostředek záhonových | m | 20 |  | 0 | CS ÚRS 2025 01 |  | základní |  | 0 | 0 | 0 | 0.04 | 0.8 | 4 | K | 2 |  |  |  | ROZPOCET | 0 | 0 | 0 | 0 | 0 | 1 | 0 | 4 | -1163312665
| Online PSC |  | https://podminky.urs.cz/item/CS_URS_2025_01/113204111 | [14 empty] | Online PSC | 2
| VV |  | 4,00+3,00+2,50+2,50+1,50+2,50+1,50+2,50 |  | 20 | [12 empty] | VV | 2 | 2 | True | 1 | ROZPOCET
| VV |  | viz přílohy PD : C.3 a D.5 | [14 empty] | VV | 2 | 1 | True | 0 | ROZPOCET
| D | 5 | Komunikace pozemní |  |  |  | 0 |  |  |  |  | 0 |  | 17.8066 |  | 0 | 1 | D | 1 |  |  |  | ROZPOCET | [6 empty] | 0
15 | K | 564731101 | Podklad nebo kryt z kameniva hrubého drceného vel. 32-63 mm s rozprostřením a zhutněním plochy jednotlivě do 100 m2, po zhutnění tl. 100 mm | m2 | 6.45 |  | 0 | CS ÚRS 2025 01 |  | základní |  | 0 | 0 | 0 | 0 | 0 | 4 | K | 2 |  |  |  | ROZPOCET | 0 | 0 | 0 | 0 | 0 | 1 | 0 | 4 | -1465923920
| Online PSC |  | https://podminky.urs.cz/item/CS_URS_2025_01/564731101 | [14 empty] | Online PSC | 2
| VV |  | (3,60-3,00)*0,50 "chodník mezi křižovatkou Husova Dukelská a křižovatkou Husova Žižkova |  | 0.3 | [12 empty] | VV | 2 | 2 | True | 0 | ROZPOCET
| VV |  | chodník mezi křižovatkou Husova Smetanova a křižovatkou Husova Dukelská | [14 empty] | VV | 2 | 1 | True | 0 | ROZPOCET
| VV |  | (3,00-2,70)*0,50 |  | 0.15 | [12 empty] | VV | 2 | 2 | True | 0 | ROZPOCET
| VV |  | 2,00*0,50 "chodník mezi křižovatkou Husova ČS Armády a křižovatkou Husova Smetanova |  | 1 | [12 empty] | VV | 2 | 2 | True | 0 | ROZPOCET
| VV |  | 2,00*0,50*5 "viz přílohy PD : C.3 a D.5 čp 222 221 220 219 218 |  | 5 | [12 empty] | VV | 2 | 2 | True | 0 | ROZPOCET
| VV |  | Součet |  | 6.45 | [12 empty] | VV | 2 | 4 | True | 1 | ROZPOCET
16 | K | 564751101 | Podklad nebo kryt z kameniva hrubého drceného vel. 32-63 mm s rozprostřením a zhutněním plochy jednotlivě do 100 m2, po zhutnění tl. 150 mm | m2 | 515.45 |  | 0 | CS ÚRS 2025 01 |  | základní |  | 0 | 0 | 0 | 0 | 0 | 4 | K | 2 |  |  |  | ROZPOCET | 0 | 0 | 0 | 0 | 0 | 1 | 0 | 4 | 770181701
| Online PSC |  | https://podminky.urs.cz/item/CS_URS_2025_01/564751101 | [14 empty] | Online PSC | 2
| VV |  | 257,725*2 "viz položka 577144131 |  | 515.45 | [12 empty] | VV | 2 | 2 | True | 1 | ROZPOCET
17 | K | 564861011 | Podklad ze štěrkodrti ŠD s rozprostřením a zhutněním plochy jednotlivě do 100 m2, po zhutnění tl. 200 mm | m2 | 63.342 |  | 0 | CS ÚRS 2025 01 |  | základní |  | 0 | 0 | 0 | 0 | 0 | 4 | K | 2 |  |  |  | ROZPOCET | 0 | 0 | 0 | 0 | 0 | 1 | 0 | 4 | 1401678597
| Online PSC |  | https://podminky.urs.cz/item/CS_URS_2025_01/564861011 | [14 empty] | Online PSC | 2
| VV |  | 2,00*2,00+1,50*(0,20+0,15)/2+1,20*0,10+0,90*0,10/2+1,50*0,10/2+2,00*(1,10+0,95)/2 |  | 6.553 | [12 empty] | VV | 2 | 2 | True | 0 | ROZPOCET
| VV |  | 1,50*(0,60+0,90)/2+2,00*(1,10+0,80)/2+1,50*0,80 |  | 4.225 | [12 empty] | VV | 2 | 2 | True | 0 | ROZPOCET
| VV |  | viz přílohy PD : C.3 a D.5 | [14 empty] | VV | 2 | 1 | True | 0 | ROZPOCET
| VV |  | 2,00*0,90 "viz přílohy PD : C.3 a D.1 |  | 1.8 | [12 empty] | VV | 2 | 2 | True | 0 | ROZPOCET
| VV |  | 1,50*1,50*5 "viz přílohy PD : C.3 a D.5 čp 222 221 220 219 218 |  | 11.25 | [12 empty] | VV | 2 | 2 | True | 0 | ROZPOCET
| VV |  | 9,00 "chodník mezi křižovatkou Husova Smetanova a křižovatkou Husova Dukelská |  | 9 | [12 empty] | VV | 2 | 2 | True | 0 | ROZPOCET
| VV |  | viz přílohy PD : C.3, D.2 a D.3 | [14 empty] | VV | 2 | 1 | True | 0 | ROZPOCET
| VV |  | chodník mezi křižovatkou Husova Dukelská a křižovatkou Husova Žižkova | [14 empty] | VV | 2 | 1 | True | 0 | ROZPOCET
| VV |  | 30,50*0,90+(0,60+1,50)/2*1,125+1,50*0,375+1,70*0,60+0,50*0,60 |  | 30.514 | [12 empty] | VV | 2 | 2 | True | 0 | ROZPOCET
| VV |  | viz přílohy PD : C.3, D.2 a D.3 | [14 empty] | VV | 2 | 1 | True | 0 | ROZPOCET
| VV |  | Součet |  | 63.342 | [12 empty] | VV | 2 | 4 | True | 1 | ROZPOCET
18 | K | 565135111 | Asfaltový beton vrstva podkladní ACP 16 (obalované kamenivo střednězrnné - OKS) s rozprostřením a zhutněním v pruhu šířky přes 1,5 do 3 m, po zhutnění tl. 50 mm | m2 | 264.175 |  | 0 | CS ÚRS 2025 01 |  | základní |  | 0 | 0 | 0 | 0 | 0 | 4 | K | 2 |  |  |  | ROZPOCET | 0 | 0 | 0 | 0 | 0 | 1 | 0 | 4 | -1386862997
| Online PSC |  | https://podminky.urs.cz/item/CS_URS_2025_01/565135111 | [14 empty] | Online PSC | 2
| VV |  | 6,450+257,725 "viz položka 577144031 577144131 |  | 264.175 | [12 empty] | VV | 2 | 2 | True | 1 | ROZPOCET
19 | K | 573211112 | Postřik spojovací PS bez posypu kamenivem z asfaltu silničního, v množství 0,70 kg/m2 | m2 | 264.175 |  | 0 | CS ÚRS 2025 01 |  | základní |  | 0 | 0 | 0 | 0 | 0 | 4 | K | 2 |  |  |  | ROZPOCET | 0 | 0 | 0 | 0 | 0 | 1 | 0 | 4 | -945812688
| Online PSC |  | https://podminky.urs.cz/item/CS_URS_2025_01/573211112 | [14 empty] | Online PSC | 2
| VV |  | 6,450+257,725 "viz položka 577144031 577144131 |  | 264.175 | [12 empty] | VV | 2 | 2 | True | 1 | ROZPOCET
20 | K | 577144031 | Asfaltový beton vrstva obrusná ACO 11 (ABS) s rozprostřením a se zhutněním z modifikovaného asfaltu v pruhu šířky do 1,5 m, po zhutnění tl. 50 mm | m2 | 6.45 |  | 0 | CS ÚRS 2025 01 |  | základní |  | 0 | 0 | 0 | 0 | 0 | 4 | K | 2 |  |  |  | ROZPOCET | 0 | 0 | 0 | 0 | 0 | 1 | 0 | 4 | 1132616955
| Online PSC |  | https://podminky.urs.cz/item/CS_URS_2025_01/577144031 | [14 empty] | Online PSC | 2
| VV |  | oprava podél obrubníků | [14 empty] | VV | 2 | 1 | True | 0 | ROZPOCET
| VV |  | (3,60-3,00)*0,50 "chodník mezi křižovatkou Husova Dukelská a křižovatkou Husova Žižkova |  | 0.3 | [12 empty] | VV | 2 | 2 | True | 0 | ROZPOCET
| VV |  | chodník mezi křižovatkou Husova Smetanova a křižovatkou Husova Dukelská | [14 empty] | VV | 2 | 1 | True | 0 | ROZPOCET
| VV |  | (3,00-2,70)*0,50 |  | 0.15 | [12 empty] | VV | 2 | 2 | True | 0 | ROZPOCET
| VV |  | 2,00*0,50 "chodník mezi křižovatkou Husova ČS Armády a křižovatkou Husova Smetanova |  | 1 | [12 empty] | VV | 2 | 2 | True | 0 | ROZPOCET
| VV |  | 2,00*0,50*5 "viz přílohy PD : C.3 a D.5 čp 222 221 220 219 218 |  | 5 | [12 empty] | VV | 2 | 2 | True | 0 | ROZPOCET
| VV |  | Součet |  | 6.45 | [12 empty] | VV | 2 | 4 | True | 1 | ROZPOCET
21 | K | 577144131 | Asfaltový beton vrstva obrusná ACO 11 (ABS) s rozprostřením a se zhutněním z modifikovaného asfaltu v pruhu šířky přes do 1,5 do 3 m, po zhutnění tl. 50 mm | m2 | 257.725 |  | 0 | CS ÚRS 2025 01 |  | základní |  | 0 | 0 | 0 | 0 | 0 | 4 | K | 2 |  |  |  | ROZPOCET | 0 | 0 | 0 | 0 | 0 | 1 | 0 | 4 | -712235820
| Online PSC |  | https://podminky.urs.cz/item/CS_URS_2025_01/577144131 | [14 empty] | Online PSC | 2
| VV |  | 4,00*2,00+2,50*2,00*2+0,50*0,50/2+2,50*2,50*2+3,00*2,65+2,50*0,35+3,00*2,50+3,00*2,75 |  | 55.2 | [12 empty] | VV | 2 | 2 | True | 0 | ROZPOCET
| VV |  | 2,50*2,30+4,00*2,20+3,50*0,30/2+3,00*2,20+3,00*2,50+4,00*2,50+3,00*4,00 |  | 51.175 | [12 empty] | VV | 2 | 2 | True | 0 | ROZPOCET
| VV |  | 5,50+9,00+8,00+4,00+7,50+7,60+18,00+9,00 |  | 68.6 | [12 empty] | VV | 2 | 2 | True | 0 | ROZPOCET
| VV |  | 7,50+6,50+10,00+12,50+2,80+13,00+1,60+6,25+5,50 |  | 65.65 | [12 empty] | VV | 2 | 2 | True | 0 | ROZPOCET
| VV |  | viz přílohy PD : C.3 a D.5 | [14 empty] | VV | 2 | 1 | True | 0 | ROZPOCET
| VV |  | 3,00*1,90+2,00*1,90+4,00*1,90 "viz přílohy PD : C.3 a D.1 |  | 17.1 | [12 empty] | VV | 2 | 2 | True | 0 | ROZPOCET
| VV |  | Součet |  | 257.725 | [12 empty] | VV | 2 | 4 | True | 1 | ROZPOCET
22 | K | 596211110 | Kladení dlažby z betonových zámkových dlaždic komunikací pro pěší ručně s ložem z kameniva těženého nebo drceného tl. do 40 mm, s vyplněním spár s dvojitým hutněním, vibrováním a se smetením přebytečného materiálu na krajnici tl. 60 mm skupiny A, pro plochy do 50 m2 | m2 | 28.68 |  | 0 | CS ÚRS 2025 01 |  | základní |  | 0 | 0.08922 | 2.5588 | 0 | 0 | 4 | K | 2 |  |  |  | ROZPOCET | 0 | 0 | 0 | 0 | 0 | 1 | 0 | 4 | -1120728278
| Online PSC |  | https://podminky.urs.cz/item/CS_URS_2025_01/596211110 | [14 empty] | Online PSC | 2
| VV |  | 2,00*2,00+1,75*0,20*2+1,55*0,20+1,90*0,40+1,40*0,30+1,20*0,40+1,60*0,30+2,40*1,30 |  | 10.27 | [12 empty] | VV | 2 | 2 | True | 0 | ROZPOCET
| VV |  | 2,50+3,00+1,50 |  | 7 | [12 empty] | VV | 2 | 2 | True | 0 | ROZPOCET
| VV |  | viz přílohy PD : C.3 a D.5 | [14 empty] | VV | 2 | 1 | True | 0 | ROZPOCET
| VV |  | 2,00*1,40 "viz přílohy PD : C.3 a D.1 |  | 2.8 | [12 empty] | VV | 2 | 2 | True | 0 | ROZPOCET
| VV |  | Mezisoučet |  | 20.07 | [12 empty] | VV | 2 | 3 | True | 0 | ROZPOCET
| VV |  | 3,50*2+(3,50-1,10*1,10-1,70*0,40) "viz přílohy PD : C.3 a D.5 čp 222 221 220 219 218 |  | 8.61 | [12 empty] | VV | 2 | 2 | True | 0 | ROZPOCET
| VV |  | Součet |  | 28.68 | [12 empty] | VV | 2 | 4 | True | 1 | ROZPOCET
23 | M | 59245018 | dlažba skladebná betonová 200x100mm tl 60mm přírodní | m2 | 65.599 |  | 0 | CS ÚRS 2025 01 |  | základní |  | 0 | 0.132 | 8.6591 | 0 | 0 | 8 | M | 2 |  |  |  | ROZPOCET | 0 | 0 | 0 | 0 | 0 | 1 | 0 | 4 | 1260476322
| VV |  | 20,070*0,10 "10% plochy viz položka 113106123 |  | 2.007 | [12 empty] | VV | 2 | 2 | True | 0 | ROZPOCET
| VV |  | čp 222 221 220 219 218 | [14 empty] | VV | 2 | 1 | True | 0 | ROZPOCET
| VV |  | (3,50*2+(3,50-1,10*1,10-1,70*0,40))*1,03+3,50*2*1,02 |  | 16.008 | [12 empty] | VV | 2 | 2 | True | 0 | ROZPOCET
| VV |  | chodník mezi křižovatkou Husova Dukelská a křižovatkou Husova Žižkova | [14 empty] | VV | 2 | 1 | True | 0 | ROZPOCET
| VV |  | 76,50*0,50*1,03 "50% plochy |  | 39.398 | [12 empty] | VV | 2 | 2 | True | 0 | ROZPOCET
| VV |  | chodník mezi křižovatkou Husova Smetanova a křižovatkou Husova Dukelská | [14 empty] | VV | 2 | 1 | True | 0 | ROZPOCET
| VV |  | (9,00-0,60-0,375)*1,02 |  | 8.186 | [12 empty] | VV | 2 | 2 | True | 0 | ROZPOCET
| VV |  | viz přílohy PD : C.3 a D.5 | [14 empty] | VV | 2 | 1 | True | 0 | ROZPOCET
| VV |  | Součet |  | 65.599 | [12 empty] | VV | 2 | 4 | True | 1 | ROZPOCET
24 | M | 59245006 | dlažba pro nevidomé betonová 200x100mm tl 60mm barevná | m2 | 4.3 |  | 0 | CS ÚRS 2025 01 |  | základní |  | 0 | 0.131 | 0.5633 | 0 | 0 | 8 | M | 2 |  |  |  | ROZPOCET | 0 | 0 | 0 | 0 | 0 | 1 | 0 | 4 | -483549105
| VV |  | 0,60*1,03 "chodník mezi křižovatkou Husova Smetanova a křižovatkou Husova Dukelská |  | 0.618 | [12 empty] | VV | 2 | 2 | True | 0 | ROZPOCET
| VV |  | 4,00*0,50*1,03 "chodník mezi křižovatkou Husova Dukelská a křižovatkou Husova Žižkova |  | 2.06 | [12 empty] | VV | 2 | 2 | True | 0 | ROZPOCET
| VV |  | chodník mezi křižovatkou Husova ČS Armády a křižovatkou Husova Smetanova | [14 empty] | VV | 2 | 1 | True | 0 | ROZPOCET
| VV |  | (1,75*1,30-0,70)*1,03 |  | 1.622 | [12 empty] | VV | 2 | 2 | True | 0 | ROZPOCET
| VV |  | Součet |  | 4.3 | [12 empty] | VV | 2 | 4 | True | 1 | ROZPOCET
25 | M | 59245263 | dlažba skladebná betonová s rovnou hranou 200x200mm tl 60mm barevná | m2 | 2.91 |  | 0 | CS ÚRS 2025 01 |  | základní |  | 0 | 0.132 | 0.38412 | 0 | 0 | 8 | M | 2 |  |  |  | ROZPOCET | 0 | 0 | 0 | 0 | 0 | 1 | 0 | 4 | -498204650
| VV |  | 0,375*1,03 "chodník mezi křižovatkou Husova Smetanova a křižovatkou Husova Dukelská |  | 0.386 | [12 empty] | VV | 2 | 2 | True | 0 | ROZPOCET
| VV |  | 3,50*0,50*1,03 "chodník mezi křižovatkou Husova Dukelská a křižovatkou Husova Žižkova |  | 1.803 | [12 empty] | VV | 2 | 2 | True | 0 | ROZPOCET
| VV |  | 0,70*1,03 "chodník mezi křižovatkou Husova ČS Armády a křižovatkou Husova Smetanova |  | 0.721 | [12 empty] | VV | 2 | 2 | True | 0 | ROZPOCET
| VV |  | Součet |  | 2.91 | [12 empty] | VV | 2 | 4 | True | 1 | ROZPOCET
26 | K | 596211111 | Kladení dlažby z betonových zámkových dlaždic komunikací pro pěší ručně s ložem z kameniva těženého nebo drceného tl. do 40 mm, s vyplněním spár s dvojitým hutněním, vibrováním a se smetením přebytečného materiálu na krajnici tl. 60 mm skupiny A, pro plochy přes 50 do 100 m2 | m2 | 40.525 |  | 0 | CS ÚRS 2025 01 |  | základní |  | 0 | 0.08922 | 3.6156 | 0 | 0 | 4 | K | 2 |  |  |  | ROZPOCET | 0 | 0 | 0 | 0 | 0 | 1 | 0 | 4 | 864622471
| Online PSC |  | https://podminky.urs.cz/item/CS_URS_2025_01/596211111 | [14 empty] | Online PSC | 2
| VV |  | chodník mezi křižovatkou Husova Dukelská a křižovatkou Husova Žižkova | [14 empty] | VV | 2 | 1 | True | 0 | ROZPOCET
| VV |  | 76,50*0,50 "50% plochy |  | 38.25 | [12 empty] | VV | 2 | 2 | True | 0 | ROZPOCET
| VV |  | 1,75*1,30 "chodník mezi křižovatkou Husova ČS Armády a křižovatkou Husova Smetanova |  | 2.275 | [12 empty] | VV | 2 | 2 | True | 0 | ROZPOCET
| VV |  | Součet |  | 40.525 | [12 empty] | VV | 2 | 4 | True | 1 | ROZPOCET
27 | K | 596211112 | Kladení dlažby z betonových zámkových dlaždic komunikací pro pěší ručně s ložem z kameniva těženého nebo drceného tl. do 40 mm, s vyplněním spár s dvojitým hutněním, vibrováním a se smetením přebytečného materiálu na krajnici tl. 60 mm skupiny A, pro plochy přes 100 do 300 m2 | m2 | 16 |  | 0 | CS ÚRS 2025 01 |  | základní |  | 0 | 0.08922 | 1.4275 | 0 | 0 | 4 | K | 2 |  |  |  | ROZPOCET | 0 | 0 | 0 | 0 | 0 | 1 | 0 | 4 | 1072157058
| Online PSC |  | https://podminky.urs.cz/item/CS_URS_2025_01/596211112 | [14 empty] | Online PSC | 2
| VV |  | 9,00 "chodník mezi křižovatkou Husova Smetanova a křižovatkou Husova Dukelská |  | 9 | [12 empty] | VV | 2 | 2 | True | 0 | ROZPOCET
| VV |  | 3,50*2 "viz přílohy PD : C.3 a D.5 čp 222 221 220 219 218 |  | 7 | [12 empty] | VV | 2 | 2 | True | 0 | ROZPOCET
| VV |  | Součet |  | 16 | [12 empty] | VV | 2 | 4 | True | 1 | ROZPOCET
28 | K | 596211115 | Kladení dlažby z betonových zámkových dlaždic komunikací pro pěší ručně s ložem z kameniva těženého nebo drceného tl. do 40 mm, s vyplněním spár s dvojitým hutněním, vibrováním a se smetením přebytečného materiálu na krajnici tl. 60 mm skupiny A, pro plochy Příplatek k cenám za dlažbu z prvků více než dvou barev | m2 | 7 |  | 0 | CS ÚRS 2025 01 |  | základní |  | 0 | 0 | 0 | 0 | 0 | 4 | K | 2 |  |  |  | ROZPOCET | 0 | 0 | 0 | 0 | 0 | 1 | 0 | 4 | -1241701024
| Online PSC |  | https://podminky.urs.cz/item/CS_URS_2025_01/596211115 | [14 empty] | Online PSC | 2
| VV |  | 0,60 "chodník mezi křižovatkou Husova Smetanova a křižovatkou Husova Dukelská |  | 0.6 | [12 empty] | VV | 2 | 2 | True | 0 | ROZPOCET
| VV |  | 4,00*0,50 "chodník mezi křižovatkou Husova Dukelská a křižovatkou Husova Žižkova |  | 2 | [12 empty] | VV | 2 | 2 | True | 0 | ROZPOCET
| VV |  | chodník mezi křižovatkou Husova ČS Armády a křižovatkou Husova Smetanova | [14 empty] | VV | 2 | 1 | True | 0 | ROZPOCET
| VV |  | 1,75*1,30-0,70 |  | 1.575 | [12 empty] | VV | 2 | 2 | True | 0 | ROZPOCET
| VV |  | 0,375 "chodník mezi křižovatkou Husova Smetanova a křižovatkou Husova Dukelská |  | 0.375 | [12 empty] | VV | 2 | 2 | True | 0 | ROZPOCET
| VV |  | 3,50*0,50 "chodník mezi křižovatkou Husova Dukelská a křižovatkou Husova Žižkova |  | 1.75 | [12 empty] | VV | 2 | 2 | True | 0 | ROZPOCET
| VV |  | 0,70 "chodník mezi křižovatkou Husova ČS Armády a křižovatkou Husova Smetanova |  | 0.7 | [12 empty] | VV | 2 | 2 | True | 0 | ROZPOCET
| VV |  | viz přílohy PD : C.3 a D.5 | [14 empty] | VV | 2 | 1 | True | 0 | ROZPOCET
| VV |  | Součet |  | 7 | [12 empty] | VV | 2 | 4 | True | 1 | ROZPOCET
29 | K | 596211210 | Kladení dlažby z betonových zámkových dlaždic komunikací pro pěší ručně s ložem z kameniva těženého nebo drceného tl. do 40 mm, s vyplněním spár s dvojitým hutněním, vibrováním a se smetením přebytečného materiálu na krajnici tl. 80 mm skupiny A, pro plochy do 50 m2 | m2 | 2.203 |  | 0 | CS ÚRS 2025 01 |  | základní |  | 0 | 0.09062 | 0.19964 | 0 | 0 | 4 | K | 2 |  |  |  | ROZPOCET | 0 | 0 | 0 | 0 | 0 | 1 | 0 | 4 | 1506701856
| Online PSC |  | https://podminky.urs.cz/item/CS_URS_2025_01/596211210 | [14 empty] | Online PSC | 2
| VV |  | 1,10*1,10+1,70*0,40+(0,60+0,65)*0,25 "viz přílohy PD : C.3 a D.5 čp 219 |  | 2.203 | [12 empty] | VV | 2 | 2 | True | 1 | ROZPOCET
30 | M | 59245020 | dlažba skladebná betonová 200x100mm tl 80mm přírodní | m2 | 0.963 |  | 0 | CS ÚRS 2025 01 |  | základní |  | 0 | 0.176 | 0.16949 | 0 | 0 | 8 | M | 2 |  |  |  | ROZPOCET | 0 | 0 | 0 | 0 | 0 | 1 | 0 | 4 | 1706056403
| VV |  | 1,10*(1,10-0,25)*1,03 |  | 0.963 | [12 empty] | VV | 2 | 2 | True | 1 | ROZPOCET
31 | M | 59245226 | dlažba pro nevidomé betonová 200x100mm tl 80mm barevná | m2 | 0.7 |  | 0 | CS ÚRS 2025 01 |  | základní |  | 0 | 0.175 | 0.1225 | 0 | 0 | 8 | M | 2 |  |  |  | ROZPOCET | 0 | 0 | 0 | 0 | 0 | 1 | 0 | 4 | -1360260851
| VV |  | 1,70*0,40*1,03 "viz přílohy PD : C.3 a D.5 čp 219 |  | 0.7 | [12 empty] | VV | 2 | 2 | True | 1 | ROZPOCET
32 | M | 59245004 | dlažba skladebná betonová s rovnou hranou 200x200mm tl 80mm barevná | m2 | 0.605 |  | 0 | CS ÚRS 2025 01 |  | základní |  | 0 | 0.176 | 0.10648 | 0 | 0 | 8 | M | 2 |  |  |  | ROZPOCET | 0 | 0 | 0 | 0 | 0 | 1 | 0 | 4 | 463933049
| VV |  | (1,70+0,65)*0,25*1,03 |  | 0.605 | [12 empty] | VV | 2 | 2 | True | 1 | ROZPOCET
33 | K | 596211215 | Kladení dlažby z betonových zámkových dlaždic komunikací pro pěší ručně s ložem z kameniva těženého nebo drceného tl. do 40 mm, s vyplněním spár s dvojitým hutněním, vibrováním a se smetením přebytečného materiálu na krajnici tl. 80 mm skupiny A, pro plochy Příplatek k cenám za dlažbu z prvků více než dvou barev | m2 | 1.268 |  | 0 | CS ÚRS 2025 01 |  | základní |  | 0 | 0 | 0 | 0 | 0 | 4 | K | 2 |  |  |  | ROZPOCET | 0 | 0 | 0 | 0 | 0 | 1 | 0 | 4 | -351548878
| Online PSC |  | https://podminky.urs.cz/item/CS_URS_2025_01/596211215 | [14 empty] | Online PSC | 2
| VV |  | 1,70*0,40 "viz přílohy PD : C.3 a D.5 čp 219 |  | 0.68 | [12 empty] | VV | 2 | 2 | True | 0 | ROZPOCET
| VV |  | (1,70+0,65)*0,25 |  | 0.588 | [12 empty] | VV | 2 | 2 | True | 0 | ROZPOCET
| VV |  | Součet |  | 1.268 | [12 empty] | VV | 2 | 4 | True | 1 | ROZPOCET
| D | 9 | Ostatní konstrukce a práce, bourání |  |  |  | 0 |  |  |  |  | 0 |  | 29.8776 |  | 0 | 1 | D | 1 |  |  |  | ROZPOCET | [6 empty] | 0
34 | K | 915491211 | Osazení vodicího proužku z betonových prefabrikovaných desek tl. do 120 mm do lože z cementové malty tl. 20 mm, s vyplněním a zatřením spár cementovou maltou s podkladní vrstvou z betonu prostého tl. 50 až 100 mm šířka proužku 250 mm | m | 81.5 |  | 0 | CS ÚRS 2025 01 |  | základní |  | 0 | 0.08088 | 6.5917 | 0 | 0 | 4 | K | 2 |  |  |  | ROZPOCET | 0 | 0 | 0 | 0 | 0 | 1 | 0 | 4 | 1248208889
| Online PSC |  | https://podminky.urs.cz/item/CS_URS_2025_01/915491211 | [14 empty] | Online PSC | 2
| VV |  | 5,00+2,00+2,00+3,00+3,00+3,00+3,00+3,00+3,00+4,00 |  | 31 | [12 empty] | VV | 2 | 2 | True | 0 | ROZPOCET
| VV |  | 3,50+1,00+3,50+2,50+4,00+3,50+3,00+2,50+2,00+3,00+3,50 |  | 32 | [12 empty] | VV | 2 | 2 | True | 0 | ROZPOCET
| VV |  | viz přílohy PD : C.3 a D.5 | [14 empty] | VV | 2 | 1 | True | 0 | ROZPOCET
| VV |  | chodník mezi křižovatkou Husova Smetanova a křižovatkou Husova Dukelská | [14 empty] | VV | 2 | 1 | True | 0 | ROZPOCET
| VV |  | 3,00 |  | 3 | [12 empty] | VV | 2 | 2 | True | 0 | ROZPOCET
| VV |  | viz přílohy PD : C.3, D.2 a D.3 | [14 empty] | VV | 2 | 1 | True | 0 | ROZPOCET
| VV |  | 3,50 "chodník mezi křižovatkou Husova Dukelská a křižovatkou Husova Žižkova |  | 3.5 | [12 empty] | VV | 2 | 2 | True | 0 | ROZPOCET
| VV |  | viz přílohy PD : C.3, D.2 a D.3 | [14 empty] | VV | 2 | 1 | True | 0 | ROZPOCET
| VV |  | 2,00 "chodník mezi křižovatkou Husova ČS Armády a křižovatkou Husova Smetanova |  | 2 | [12 empty] | VV | 2 | 2 | True | 0 | ROZPOCET
| VV |  | viz přílohy PD : C.3, D.2 a D.3 | [14 empty] | VV | 2 | 1 | True | 0 | ROZPOCET
| VV |  | 2,00*5 "viz přílohy PD : C.3 a D.5 čp 222 221 220 219 218 |  | 10 | [12 empty] | VV | 2 | 2 | True | 0 | ROZPOCET
| VV |  | viz přílohy PD : C.3, D.2 a D.3 | [14 empty] | VV | 2 | 1 | True | 0 | ROZPOCET
| VV |  | Součet |  | 81.5 | [12 empty] | VV | 2 | 4 | True | 1 | ROZPOCET
35 | M | 592180041VP | krajník betonový silniční bílý 500x250x80 mm | m | 23.5 |  | 0 |  |  | základní |  | 0 | 0.046 | 1.081 | 0 | 0 | 8 | M | 2 |  |  |  | ROZPOCET | 0 | 0 | 0 | 0 | 0 | 1 | 0 | 4 | 270032860
| VV |  | 5,00 "viz přílohy PD : C.3 a D.5 |  | 5 | [12 empty] | VV | 2 | 2 | True | 0 | ROZPOCET
| VV |  | 3,00 "chodník mezi křižovatkou Husova Smetanova a křižovatkou Husova Dukelská |  | 3 | [12 empty] | VV | 2 | 2 | True | 0 | ROZPOCET
| VV |  | 3,50 "chodník mezi křižovatkou Husova Dukelská a křižovatkou Husova Žižkova |  | 3.5 | [12 empty] | VV | 2 | 2 | True | 0 | ROZPOCET
| VV |  | 2,00 "chodník mezi křižovatkou Husova ČS Armády a křižovatkou Husova Smetanova |  | 2 | [12 empty] | VV | 2 | 2 | True | 0 | ROZPOCET
| VV |  | 2,00*5 "viz přílohy PD : C.3 a D.5 čp 222 221 220 219 218 |  | 10 | [12 empty] | VV | 2 | 2 | True | 0 | ROZPOCET
| VV |  | Součet |  | 23.5 | [12 empty] | VV | 2 | 4 | True | 1 | ROZPOCET
36 | K | 916131213 | Osazení silničního obrubníku betonového se zřízením lože, s vyplněním a zatřením spár cementovou maltou stojatého s boční opěrou z betonu prostého, do lože z betonu prostého | m | 81.5 |  | 0 | CS ÚRS 2025 01 |  | základní |  | 0 | 0.1685 | 13.7328 | 0 | 0 | 4 | K | 2 |  |  |  | ROZPOCET | 0 | 0 | 0 | 0 | 0 | 1 | 0 | 4 | -815189047
| Online PSC |  | https://podminky.urs.cz/item/CS_URS_2025_01/916131213 | [14 empty] | Online PSC | 2
| VV |  | 5,00+2,00+2,00+3,00+3,00+3,00+3,00+3,00+3,00+4,00 |  | 31 | [12 empty] | VV | 2 | 2 | True | 0 | ROZPOCET
| VV |  | 3,50+1,00+3,50+2,50+4,00+3,50+3,00+2,50+2,00+3,00+3,50 |  | 32 | [12 empty] | VV | 2 | 2 | True | 0 | ROZPOCET
| VV |  | viz přílohy PD : C.3 a D.5 | [14 empty] | VV | 2 | 1 | True | 0 | ROZPOCET
| VV |  | chodník mezi křižovatkou Husova Smetanova a křižovatkou Husova Dukelská | [14 empty] | VV | 2 | 1 | True | 0 | ROZPOCET
| VV |  | 3,00 |  | 3 | [12 empty] | VV | 2 | 2 | True | 0 | ROZPOCET
| VV |  | viz přílohy PD : C.3, D.2 a D.3 | [14 empty] | VV | 2 | 1 | True | 0 | ROZPOCET
| VV |  | 3,50 "chodník mezi křižovatkou Husova Dukelská a křižovatkou Husova Žižkova |  | 3.5 | [12 empty] | VV | 2 | 2 | True | 0 | ROZPOCET
| VV |  | viz přílohy PD : C.3, D.2 a D.3 | [14 empty] | VV | 2 | 1 | True | 0 | ROZPOCET
| VV |  | 2,00 "chodník mezi křižovatkou Husova ČS Armády a křižovatkou Husova Smetanova |  | 2 | [12 empty] | VV | 2 | 2 | True | 0 | ROZPOCET
| VV |  | viz přílohy PD : C.3, D.2 a D.3 | [14 empty] | VV | 2 | 1 | True | 0 | ROZPOCET
| VV |  | 2,00*5 "viz přílohy PD : C.3 a D.5 čp 222 221 220 219 218 |  | 10 | [12 empty] | VV | 2 | 2 | True | 0 | ROZPOCET
| VV |  | viz přílohy PD : C.3, D.2 a D.3 | [14 empty] | VV | 2 | 1 | True | 0 | ROZPOCET
| VV |  | Součet |  | 81.5 | [12 empty] | VV | 2 | 4 | True | 1 | ROZPOCET
37 | M | 59217031 | obrubník silniční betonový 1000x150x250mm | m | 11.5 |  | 0 | CS ÚRS 2025 01 |  | základní |  | 0 | 0.08 | 0.92 | 0 | 0 | 8 | M | 2 |  |  |  | ROZPOCET | 0 | 0 | 0 | 0 | 0 | 1 | 0 | 4 | -487642712
| VV |  | 5,00 "viz přílohy PD : C.3 a D.5 |  | 5 | [12 empty] | VV | 2 | 2 | True | 0 | ROZPOCET
| VV |  | 0,50 "chodník mezi křižovatkou Husova Smetanova a křižovatkou Husova Dukelská |  | 0.5 | [12 empty] | VV | 2 | 2 | True | 0 | ROZPOCET
| VV |  | 2,00*5-4,00 "viz přílohy PD : C.3 a D.5 čp 222 221 220 219 218 |  | 6 | [12 empty] | VV | 2 | 2 | True | 0 | ROZPOCET
| VV |  | Součet |  | 11.5 | [12 empty] | VV | 2 | 4 | True | 1 | ROZPOCET
38 | M | 59217026 | obrubník silniční betonový 500x150x250mm | m | 0.5 |  | 0 | CS ÚRS 2025 01 |  | základní |  | 0 | 0.08 | 0.04 | 0 | 0 | 8 | M | 2 |  |  |  | ROZPOCET | 0 | 0 | 0 | 0 | 0 | 1 | 0 | 4 | -827596089
| VV |  | 0,50 "viz přílohy PD : C.3 a D.5 čp 219 |  | 0.5 | [12 empty] | VV | 2 | 2 | True | 1 | ROZPOCET
39 | M | 59217029 | obrubník silniční betonový nájezdový 1000x150x150mm | m | 1 |  | 0 | CS ÚRS 2025 01 |  | základní |  | 0 | 0.0483 | 0.0483 | 0 | 0 | 8 | M | 2 |  |  |  | ROZPOCET | 0 | 0 | 0 | 0 | 0 | 1 | 0 | 4 | 681377516
| VV |  | 1,00 "viz přílohy PD : C.3 a D.5 čp 219 |  | 1 | [12 empty] | VV | 2 | 2 | True | 1 | ROZPOCET
40 | M | 59217028 | obrubník silniční betonový nájezdový 500x150x150mm | m | 6.5 |  | 0 | CS ÚRS 2025 01 |  | základní |  | 0 | 0.0484 | 0.3146 | 0 | 0 | 8 | M | 2 |  |  |  | ROZPOCET | 0 | 0 | 0 | 0 | 0 | 1 | 0 | 4 | 213213461
| VV |  | 1,50 "chodník mezi křižovatkou Husova Smetanova a křižovatkou Husova Dukelská |  | 1.5 | [12 empty] | VV | 2 | 2 | True | 0 | ROZPOCET
| VV |  | 3,50 "chodník mezi křižovatkou Husova Dukelská a křižovatkou Husova Žižkova |  | 3.5 | [12 empty] | VV | 2 | 2 | True | 0 | ROZPOCET
| VV |  | 1,00 "chodník mezi křižovatkou Husova ČS Armády a křižovatkou Husova Smetanova |  | 1 | [12 empty] | VV | 2 | 2 | True | 0 | ROZPOCET
| VV |  | 0,50 "viz přílohy PD : C.3 a D.5 čp 219 |  | 0.5 | [12 empty] | VV | 2 | 2 | True | 0 | ROZPOCET
| VV |  | Součet |  | 6.5 | [12 empty] | VV | 2 | 4 | True | 1 | ROZPOCET
41 | M | 59217030 | obrubník silniční betonový přechodový 1000x150x150-250mm | m | 4 |  | 0 | CS ÚRS 2025 01 |  | základní |  | 0 | 0.06567 | 0.26268 | 0 | 0 | 8 | M | 2 |  |  |  | ROZPOCET | 0 | 0 | 0 | 0 | 0 | 1 | 0 | 4 | -2045759316
| VV |  | 1,00 "chodník mezi křižovatkou Husova Smetanova a křižovatkou Husova Dukelská |  | 1 | [12 empty] | VV | 2 | 2 | True | 0 | ROZPOCET
| VV |  | 1,00 "chodník mezi křižovatkou Husova ČS Armády a křižovatkou Husova Smetanova |  | 1 | [12 empty] | VV | 2 | 2 | True | 0 | ROZPOCET
| VV |  | 2,00 "viz přílohy PD : C.3 a D.5 čp 220 219 218 |  | 2 | [12 empty] | VV | 2 | 2 | True | 0 | ROZPOCET
| VV |  | Součet |  | 4 | [12 empty] | VV | 2 | 4 | True | 1 | ROZPOCET
42 | K | 916231213 | Osazení chodníkového obrubníku betonového se zřízením lože, s vyplněním a zatřením spár cementovou maltou stojatého s boční opěrou z betonu prostého, do lože z betonu prostého | m | 24.75 |  | 0 | CS ÚRS 2025 01 |  | základní |  | 0 | 0.14042 | 3.4754 | 0 | 0 | 4 | K | 2 |  |  |  | ROZPOCET | 0 | 0 | 0 | 0 | 0 | 1 | 0 | 4 | 2019832906
| Online PSC |  | https://podminky.urs.cz/item/CS_URS_2025_01/916231213 | [14 empty] | Online PSC | 2
| VV |  | chodník mezi křižovatkou Husova Smetanova a křižovatkou Husova Dukelská | [14 empty] | VV | 2 | 1 | True | 0 | ROZPOCET
| VV |  | 22,50 |  | 22.5 | [12 empty] | VV | 2 | 2 | True | 0 | ROZPOCET
| VV |  | viz přílohy PD : C.3, D.2 a D.3 | [14 empty] | VV | 2 | 1 | True | 0 | ROZPOCET
| VV |  | 1,30+0,95 "chodník mezi křižovatkou Husova ČS Armády a křižovatkou Husova Smetanova |  | 2.25 | [12 empty] | VV | 2 | 2 | True | 0 | ROZPOCET
| VV |  | viz přílohy PD : C.3, D.2 a D.3 | [14 empty] | VV | 2 | 1 | True | 0 | ROZPOCET
| VV |  | Součet |  | 24.75 | [12 empty] | VV | 2 | 4 | True | 1 | ROZPOCET
43 | M | 59217016 | obrubník betonový chodníkový 1000x80x250mm | m | 25 |  | 0 | CS ÚRS 2025 01 |  | základní |  | 0 | 0.045 | 1.125 | 0 | 0 | 8 | M | 2 |  |  |  | ROZPOCET | 0 | 0 | 0 | 0 | 0 | 1 | 0 | 4 | 395340761
44 | K | 916331112 | Osazení zahradního obrubníku betonového s ložem tl. od 50 do 100 mm z betonu prostého tř. C 12/15 s boční opěrou z betonu prostého tř. C 12/15 | m | 20 |  | 0 | CS ÚRS 2025 01 |  | základní |  | 0 | 0.10095 | 2.019 | 0 | 0 | 4 | K | 2 |  |  |  | ROZPOCET | 0 | 0 | 0 | 0 | 0 | 1 | 0 | 4 | -1003599251
| Online PSC |  | https://podminky.urs.cz/item/CS_URS_2025_01/916331112 | [14 empty] | Online PSC | 2
| VV |  | 4,00+3,00+2,50+2,50+1,50+2,50+1,50+2,50 |  | 20 | [12 empty] | VV | 2 | 2 | True | 1 | ROZPOCET
| VV |  | viz přílohy PD : C.3 a D.5 | [14 empty] | VV | 2 | 1 | True | 0 | ROZPOCET
45 | M | 59217011 | obrubník zahradní betonový 500x50x200mm | m | 2 |  | 0 | CS ÚRS 2025 01 |  | základní |  | 0 | 0.022 | 0.044 | 0 | 0 | 8 | M | 2 |  |  |  | ROZPOCET | 0 | 0 | 0 | 0 | 0 | 1 | 0 | 4 | 1505061126
46 | K | 919732211 | Styčná pracovní spára při napojení nového živičného povrchu na stávající se zalitím za tepla modifikovanou asfaltovou hmotou s posypem vápenným hydrátem šířky do 15 mm, hloubky do 25 mm včetně prořezání spáry | m | 365.875 |  | 0 | CS ÚRS 2025 01 |  | základní |  | 0 | 0.00061 | 0.22318 | 0 | 0 | 4 | K | 2 |  |  |  | ROZPOCET | 0 | 0 | 0 | 0 | 0 | 1 | 0 | 4 | -129556729
| Online PSC |  | https://podminky.urs.cz/item/CS_URS_2025_01/919732211 | [14 empty] | Online PSC | 2
| VV |  | 7,50*2+1,625+0,75+0,60+2,40+0,35 "viz přílohy PD : D.2 a D.3 |  | 20.725 | [12 empty] | VV | 2 | 2 | True | 0 | ROZPOCET
| VV |  | 4,00+2,00*2+2,50+2,00*2+2,50+2,00*2+0,50+2,50*4*2+3,00+2,65*2+0,35+3,00+2,50*2+3,00+2,75*2 |  | 66.65 | [12 empty] | VV | 2 | 2 | True | 0 | ROZPOCET
| VV |  | 2,50+2,30*2+4,00+2,20+0,30+3,00+2,20*2+3,00+2,50*2+(4,00+2,50)*2+(3,00+4,00)*2+2,50+1,40+1,10 |  | 61 | [12 empty] | VV | 2 | 2 | True | 0 | ROZPOCET
| VV |  | 3,00+2,40+2,70+3,00*4+2,50+1,20*2+4,00+1,70*2+(2,50+3,00)*2+(3,00+6,00)*2+3,00+2,50*2 |  | 69.4 | [12 empty] | VV | 2 | 2 | True | 0 | ROZPOCET
| VV |  | 3,00+2,35*2+2,50+2,40*2+(4,00+2,50)*2+4,50+2,20*2+0,50+2,50*4+1,30+2,50+3,00 |  | 54.2 | [12 empty] | VV | 2 | 2 | True | 0 | ROZPOCET
| VV |  | 5,00+2,00+2,00+3,00+3,00+3,00+3,00+3,00+3,00+4,00 |  | 31 | [12 empty] | VV | 2 | 2 | True | 0 | ROZPOCET
| VV |  | 3,50+1,00+3,50+2,50+4,00+3,50+3,00+2,50+2,00+3,00+3,50 |  | 32 | [12 empty] | VV | 2 | 2 | True | 0 | ROZPOCET
| VV |  | viz přílohy PD : C.3 a D.5 | [14 empty] | VV | 2 | 1 | True | 0 | ROZPOCET
| VV |  | 3,60-3,00 "chodník mezi křižovatkou Husova Dukelská a křižovatkou Husova Žižkova |  | 0.6 | [12 empty] | VV | 2 | 2 | True | 0 | ROZPOCET
| VV |  | chodník mezi křižovatkou Husova Smetanova a křižovatkou Husova Dukelská | [14 empty] | VV | 2 | 1 | True | 0 | ROZPOCET
| VV |  | 3,00-2,70 |  | 0.3 | [12 empty] | VV | 2 | 2 | True | 0 | ROZPOCET
| VV |  | 2,00 "chodník mezi křižovatkou Husova ČS Armády a křižovatkou Husova Smetanova |  | 2 | [12 empty] | VV | 2 | 2 | True | 0 | ROZPOCET
| VV |  | 2,00*5 "viz přílohy PD : C.3 a D.5 čp 222 221 220 219 218 |  | 10 | [12 empty] | VV | 2 | 2 | True | 0 | ROZPOCET
| VV |  | viz přílohy PD : C.3, D.2 a D.3 | [14 empty] | VV | 2 | 1 | True | 0 | ROZPOCET
| VV |  | 3,00*2+2,00*2+4,00*2 "viz přílohy PD : C.3 a D.1 |  | 18 | [12 empty] | VV | 2 | 2 | True | 0 | ROZPOCET
| VV |  | Součet |  | 365.875 | [12 empty] | VV | 2 | 4 | True | 1 | ROZPOCET
47 | K | 919735112 | Řezání stávajícího živičného krytu nebo podkladu hloubky přes 50 do 100 mm | m | 365.875 |  | 0 | CS ÚRS 2025 01 |  | základní |  | 0 | 0 | 0 | 0 | 0 | 4 | K | 2 |  |  |  | ROZPOCET | 0 | 0 | 0 | 0 | 0 | 1 | 0 | 4 | -130184169
| Online PSC |  | https://podminky.urs.cz/item/CS_URS_2025_01/919735112 | [14 empty] | Online PSC | 2
| VV |  | 7,50*2+1,625+0,75+0,60+2,40+0,35 "viz přílohy PD : D.2 a D.3 |  | 20.725 | [12 empty] | VV | 2 | 2 | True | 0 | ROZPOCET
| VV |  | 4,00+2,00*2+2,50+2,00*2+2,50+2,00*2+0,50+2,50*4*2+3,00+2,65*2+0,35+3,00+2,50*2+3,00+2,75*2 |  | 66.65 | [12 empty] | VV | 2 | 2 | True | 0 | ROZPOCET
| VV |  | 2,50+2,30*2+4,00+2,20+0,30+3,00+2,20*2+3,00+2,50*2+(4,00+2,50)*2+(3,00+4,00)*2+2,50+1,40+1,10 |  | 61 | [12 empty] | VV | 2 | 2 | True | 0 | ROZPOCET
| VV |  | 3,00+2,40+2,70+3,00*4+2,50+1,20*2+4,00+1,70*2+(2,50+3,00)*2+(3,00+6,00)*2+3,00+2,50*2 |  | 69.4 | [12 empty] | VV | 2 | 2 | True | 0 | ROZPOCET
| VV |  | 3,00+2,35*2+2,50+2,40*2+(4,00+2,50)*2+4,50+2,20*2+0,50+2,50*4+1,30+2,50+3,00 |  | 54.2 | [12 empty] | VV | 2 | 2 | True | 0 | ROZPOCET
| VV |  | 5,00+2,00+2,00+3,00+3,00+3,00+3,00+3,00+3,00+4,00 |  | 31 | [12 empty] | VV | 2 | 2 | True | 0 | ROZPOCET
| VV |  | 3,50+1,00+3,50+2,50+4,00+3,50+3,00+2,50+2,00+3,00+3,50 |  | 32 | [12 empty] | VV | 2 | 2 | True | 0 | ROZPOCET
| VV |  | viz přílohy PD : C.3 a D.5 | [14 empty] | VV | 2 | 1 | True | 0 | ROZPOCET
| VV |  | 3,60-3,00 "chodník mezi křižovatkou Husova Dukelská a křižovatkou Husova Žižkova |  | 0.6 | [12 empty] | VV | 2 | 2 | True | 0 | ROZPOCET
| VV |  | chodník mezi křižovatkou Husova Smetanova a křižovatkou Husova Dukelská | [14 empty] | VV | 2 | 1 | True | 0 | ROZPOCET
| VV |  | 3,00-2,70 |  | 0.3 | [12 empty] | VV | 2 | 2 | True | 0 | ROZPOCET
| VV |  | 2,00 "chodník mezi křižovatkou Husova ČS Armády a křižovatkou Husova Smetanova |  | 2 | [12 empty] | VV | 2 | 2 | True | 0 | ROZPOCET
| VV |  | 2,00*5 "viz přílohy PD : C.3 a D.5 čp 222 221 220 219 218 |  | 10 | [12 empty] | VV | 2 | 2 | True | 0 | ROZPOCET
| VV |  | viz přílohy PD : C.3, D.2 a D.3 | [14 empty] | VV | 2 | 1 | True | 0 | ROZPOCET
| VV |  | 3,00*2+2,00*2+4,00*2 "viz přílohy PD : C.3 a D.1 |  | 18 | [12 empty] | VV | 2 | 2 | True | 0 | ROZPOCET
| VV |  | Součet |  | 365.875 | [12 empty] | VV | 2 | 4 | True | 1 | ROZPOCET
48 | K | 979024441 | Očištění vybouraných prvků komunikací od spojovacího materiálu s odklizením a uložením očištěných hmot a spojovacího materiálu na skládku na vzdálenost do 10 m obrubníků a krajníků, vybouraných z jakéhokoliv lože a s jakoukoliv výplní spár zahradních | m | 20 |  | 0 | CS ÚRS 2025 01 |  | základní |  | 0 | 0 | 0 | 0 | 0 | 4 | K | 2 |  |  |  | ROZPOCET | 0 | 0 | 0 | 0 | 0 | 1 | 0 | 4 | 644239726
| Online PSC |  | https://podminky.urs.cz/item/CS_URS_2025_01/979024441 | [14 empty] | Online PSC | 2
| VV |  | 20,00 "viz položka 113204111 |  | 20 | [12 empty] | VV | 2 | 2 | True | 1 | ROZPOCET
49 | K | 979024443 | Očištění vybouraných prvků komunikací od spojovacího materiálu s odklizením a uložením očištěných hmot a spojovacího materiálu na skládku na vzdálenost do 10 m obrubníků a krajníků, vybouraných z jakéhokoliv lože a s jakoukoliv výplní spár silničních | m | 159 |  | 0 | CS ÚRS 2025 01 |  | základní |  | 0 | 0 | 0 | 0 | 0 | 4 | K | 2 |  |  |  | ROZPOCET | 0 | 0 | 0 | 0 | 0 | 1 | 0 | 4 | -1843962364
| Online PSC |  | https://podminky.urs.cz/item/CS_URS_2025_01/979024443 | [14 empty] | Online PSC | 2
| VV |  | 5,00*2+2,00*2+2,00*2+3,00*2+3,00*2+3,00*2+3,00*2+3,00*2+3,00*2+4,00*2 |  | 62 | [12 empty] | VV | 2 | 2 | True | 0 | ROZPOCET
| VV |  | 3,50*2+1,00*2+3,50*2+2,50*2+4,00*2+3,50*2+3,00*2+2,50*2+2,00*2+3,00*2+3,50*2 |  | 64 | [12 empty] | VV | 2 | 2 | True | 0 | ROZPOCET
| VV |  | viz přílohy PD : C.3 a D.5 | [14 empty] | VV | 2 | 1 | True | 0 | ROZPOCET
| VV |  | chodník mezi křižovatkou Husova Smetanova a křižovatkou Husova Dukelská | [14 empty] | VV | 2 | 1 | True | 0 | ROZPOCET
| VV |  | 3,00*2 |  | 6 | [12 empty] | VV | 2 | 2 | True | 0 | ROZPOCET
| VV |  | 3,50*2 "chodník mezi křižovatkou Husova Dukelská a křižovatkou Husova Žižkova |  | 7 | [12 empty] | VV | 2 | 2 | True | 0 | ROZPOCET
| VV |  | 2,00*2*5 "viz přílohy PD : C.3 a D.5 čp 222 221 220 219 218 |  | 20 | [12 empty] | VV | 2 | 2 | True | 0 | ROZPOCET
| VV |  | viz přílohy PD : C.3, D.2 a D.3 | [14 empty] | VV | 2 | 1 | True | 0 | ROZPOCET
| VV |  | Součet |  | 159 | [12 empty] | VV | 2 | 4 | True | 1 | ROZPOCET
50 | K | 979054451 | Očištění vybouraných prvků komunikací od spojovacího materiálu s odklizením a uložením očištěných hmot a spojovacího materiálu na skládku na vzdálenost do 10 m zámkových dlaždic s vyplněním spár kamenivem | m2 | 20.07 |  | 0 | CS ÚRS 2025 01 |  | základní |  | 0 | 0 | 0 | 0 | 0 | 4 | K | 2 |  |  |  | ROZPOCET | 0 | 0 | 0 | 0 | 0 | 1 | 0 | 4 | 485741470
| Online PSC |  | https://podminky.urs.cz/item/CS_URS_2025_01/979054451 | [14 empty] | Online PSC | 2
| VV |  | 20,070 "viz položka 113106123 |  | 20.07 | [12 empty] | VV | 2 | 2 | True | 1 | ROZPOCET
| D | 997 | Přesun sutě |  |  |  | 0 |  |  |  |  | 0 |  | 0 |  | 0 | 1 | D | 1 |  |  |  | ROZPOCET | [6 empty] | 0
51 | K | 997221551 | Vodorovná doprava suti bez naložení, ale se složením a s hrubým urovnáním ze sypkých materiálů, na vzdálenost do 1 km | t | 193.985 |  | 0 | CS ÚRS 2025 01 |  | základní |  | 0 | 0 | 0 | 0 | 0 | 4 | K | 2 |  |  |  | ROZPOCET | 0 | 0 | 0 | 0 | 0 | 1 | 0 | 4 | -1779058700
| Online PSC |  | https://podminky.urs.cz/item/CS_URS_2025_01/997221551 | [14 empty] | Online PSC | 2
| VV |  | 1,097+18,729+113,399+60,760 |  | 193.985 | [12 empty] | VV | 2 | 2 | True | 1 | ROZPOCET
52 | K | 997221559 | Vodorovná doprava suti bez naložení, ale se složením a s hrubým urovnáním Příplatek k ceně za každý další započatý 1 km přes 1 km | t | 1163.91 |  | 0 | CS ÚRS 2025 01 |  | základní |  | 0 | 0 | 0 | 0 | 0 | 4 | K | 2 |  |  |  | ROZPOCET | 0 | 0 | 0 | 0 | 0 | 1 | 0 | 4 | -1393620617
| Online PSC |  | https://podminky.urs.cz/item/CS_URS_2025_01/997221559 | [14 empty] | Online PSC | 2
| VV |  | 193,985*6 |  | 1163.91 | [12 empty] | VV | 2 | 2 | True | 1 | ROZPOCET
53 | K | 997221561 | Vodorovná doprava suti bez naložení, ale se složením a s hrubým urovnáním z kusových materiálů, na vzdálenost do 1 km | t | 30.752 |  | 0 | CS ÚRS 2025 01 |  | základní |  | 0 | 0 | 0 | 0 | 0 | 4 | K | 2 |  |  |  | ROZPOCET | 0 | 0 | 0 | 0 | 0 | 1 | 0 | 4 | -1478375194
| Online PSC |  | https://podminky.urs.cz/item/CS_URS_2025_01/997221561 | [14 empty] | Online PSC | 2
| VV |  | 0,893+5,218+6,445+19,890-18,063*0,132+0,690 |  | 30.752 | [12 empty] | VV | 2 | 2 | True | 1 | ROZPOCET
54 | K | 997221569 | Vodorovná doprava suti bez naložení, ale se složením a s hrubým urovnáním Příplatek k ceně za každý další započatý 1 km přes 1 km | t | 184.512 |  | 0 | CS ÚRS 2025 01 |  | základní |  | 0 | 0 | 0 | 0 | 0 | 4 | K | 2 |  |  |  | ROZPOCET | 0 | 0 | 0 | 0 | 0 | 1 | 0 | 4 | 1826612083
| Online PSC |  | https://podminky.urs.cz/item/CS_URS_2025_01/997221569 | [14 empty] | Online PSC | 2
| VV |  | 30,752*6 |  | 184.512 | [12 empty] | VV | 2 | 2 | True | 1 | ROZPOCET
55 | K | 997221571 | Vodorovná doprava vybouraných hmot bez naložení, ale se složením a s hrubým urovnáním na vzdálenost do 1 km | t | 30.064 |  | 0 | CS ÚRS 2025 01 |  | základní |  | 0 | 0 | 0 | 0 | 0 | 4 | K | 2 |  |  |  | ROZPOCET | 0 | 0 | 0 | 0 | 0 | 1 | 0 | 4 | 779142934
| Online PSC |  | https://podminky.urs.cz/item/CS_URS_2025_01/997221571 | [14 empty] | Online PSC | 2
| VV |  | 0,580+36,388-58,00*0,046-58,00*0,080+0,800-18,00*0,022 |  | 30.064 | [12 empty] | VV | 2 | 2 | True | 1 | ROZPOCET
56 | K | 997221579 | Vodorovná doprava vybouraných hmot bez naložení, ale se složením a s hrubým urovnáním na vzdálenost Příplatek k ceně za každý další započatý 1 km přes 1 km | t | 181.824 |  | 0 | CS ÚRS 2025 01 |  | základní |  | 0 | 0 | 0 | 0 | 0 | 4 | K | 2 |  |  |  | ROZPOCET | 0 | 0 | 0 | 0 | 0 | 1 | 0 | 4 | -1387944447
| Online PSC |  | https://podminky.urs.cz/item/CS_URS_2025_01/997221579 | [14 empty] | Online PSC | 2
| VV |  | 30,304*6 |  | 181.824 | [12 empty] | VV | 2 | 2 | True | 1 | ROZPOCET
57 | K | 997221861 | Poplatek za uložení stavebního odpadu na recyklační skládce (skládkovné) z prostého betonu zatříděného do Katalogu odpadů pod kódem 17 01 01 | t | 60.126 |  | 0 | CS ÚRS 2025 01 |  | základní |  | 0 | 0 | 0 | 0 | 0 | 4 | K | 2 |  |  |  | ROZPOCET | 0 | 0 | 0 | 0 | 0 | 1 | 0 | 4 | -87526393
| Online PSC |  | https://podminky.urs.cz/item/CS_URS_2025_01/997221861 | [14 empty] | Online PSC | 2
| VV |  | 0,893+5,218+6,445+19,890-18,063*0,132 |  | 30.062 | [12 empty] | VV | 2 | 2 | True | 0 | ROZPOCET
| VV |  | 0,580+36,388-58,00*0,046-58,00*0,080+0,800-18,00*0,022 |  | 30.064 | [12 empty] | VV | 2 | 2 | True | 0 | ROZPOCET
| VV |  | Součet |  | 60.126 | [12 empty] | VV | 2 | 4 | True | 1 | ROZPOCET
58 | K | 997221873 | Poplatek za uložení stavebního odpadu na recyklační skládce (skládkovné) zeminy a kamení zatříděného do Katalogu odpadů pod kódem 17 05 04 | t | 133.225 |  | 0 | CS ÚRS 2025 01 |  | základní |  | 0 | 0 | 0 | 0 | 0 | 4 | K | 2 |  |  |  | ROZPOCET | 0 | 0 | 0 | 0 | 0 | 1 | 0 | 4 | 637195240
| Online PSC |  | https://podminky.urs.cz/item/CS_URS_2025_01/997221873 | [14 empty] | Online PSC | 2
| VV |  | 1,097+18,729+113,399 |  | 133.225 | [12 empty] | VV | 2 | 2 | True | 1 | ROZPOCET
59 | K | 997221875 | Poplatek za uložení stavebního odpadu na recyklační skládce (skládkovné) asfaltového bez obsahu dehtu zatříděného do Katalogu odpadů pod kódem 17 03 02 | t | 60.76 |  | 0 | CS ÚRS 2025 01 |  | základní |  | 0 | 0 | 0 | 0 | 0 | 4 | K | 2 |  |  |  | ROZPOCET | 0 | 0 | 0 | 0 | 0 | 1 | 0 | 4 | -144774593
| Online PSC |  | https://podminky.urs.cz/item/CS_URS_2025_01/997221875 | [14 empty] | Online PSC | 2
| D | 998 | Přesun hmot |  |  |  | 0 |  |  |  |  | 0 |  | 0 |  | 0 | 1 | D | 1 |  |  |  | ROZPOCET | [6 empty] | 0
60 | K | 998276101 | Přesun hmot pro trubní vedení hloubené z trub z plastických hmot nebo sklolaminátových pro vodovody, kanalizace, teplovody, produktovody v otevřeném výkopu dopravní vzdálenost do 15 m | t | 57.78 |  | 0 | CS ÚRS 2025 01 |  | základní |  | 0 | 0 | 0 | 0 | 0 | 4 | K | 2 |  |  |  | ROZPOCET | 0 | 0 | 0 | 0 | 0 | 1 | 0 | 4 | 1886002439
| Online PSC |  | https://podminky.urs.cz/item/CS_URS_2025_01/998276101 | [14 empty] | Online PSC | 2
| VV |  | 47,692 |  | 47.692 | [12 empty] | VV | 2 | 2 | True | 0 | ROZPOCET
| VV |  | 18,063*0,132 |  | 2.384 | [12 empty] | VV | 2 | 2 | True | 0 | ROZPOCET
| VV |  | 58,00*0,046+58,00*0,080+18,00*0,022 |  | 7.704 | [12 empty] | VV | 2 | 2 | True | 0 | ROZPOCET
| VV |  | Součet |  | 57.78 | [12 empty] | VV | 2 | 4 | True | 1 | ROZPOCET

## SO 01 - Chodník ulice Hus...
{b71f5c11-0578-4338-b51d-d8fd1587e418}
2
| KRYCÍ LIST SOUPISU PRACÍ | [7 empty] | v --- níže se nacházejí doplnkové a pomocné údaje k sestavám --- v | [8 empty] | False
Stavba:
Chvaletice ulice Husova vodovod oprava chodníků pro Město Chvaletice
Objekt:
671924 - Oprava chodníků pro Město Chvaletice
Soupis:
SO 01 - Chodník ulice Husova mezi křižovatkami s Dukelskou a s Žižkovou ulicí
| KSO: |  | 822 29 33 |  |  | CC-CZ:
| Místo: |  | Chvaletice k.ú. Telčice Husova ulice |  |  | Datum: | 3. 2. 2025
| Zadavatel: |  |  |  |  | IČ: | 00273660
|  | Město Chvaletice U Stadionu 237, 533 12 Chvaletice |  |  |  | DIČ: | CZ00273660
| Účastník: |  |  |  |  | IČ: | Vyplň údaj
|  | Vyplň údaj |  |  |  | DIČ: | Vyplň údaj
| Projektant: |  |  |  |  | IČ: | 15028909
|  | BKN spol.s r.o., Vladislavova 29, 56601Vysoké Mýto |  |  |  | DIČ: | CZ15028909
| Zpracovatel: |  |  |  |  | IČ:
DIČ:
Poznámka:
| Cena bez DPH | [5 empty] | 0
|  |  | Základ daně |  |  | Sazba daně | Výše daně
| DPH | základní | 0 |  |  | 21% | 0
|  | snížená | 0 |  |  | 12% | 0
|  | zákl. přenesená | 0 |  |  | 21% | 0
|  | sníž. přenesená | 0 |  |  | 12% | 0
|  | nulová | 0 |  |  | 0% | 0
| Cena s DPH |  |  | v | CZK |  | 0
REKAPITULACE ČLENĚNÍ SOUPISU PRACÍ
Stavba:
Chvaletice ulice Husova vodovod oprava chodníků pro Město Chvaletice
Objekt:
671924 - Oprava chodníků pro Město Chvaletice
Soupis:
SO 01 - Chodník ulice Husova mezi křižovatkami s Dukelskou a s Žižkovou ulicí
Místo: |  |  | Chvaletice k.ú. Telčice Husova ulice |  |  | Datum: | 3. 2. 2025
Zadavatel: |  |  | Město Chvaletice U Stadionu 237, 533 12 Chvaletice |  |  | Projektant: | BKN spol.s r.o., Vladislavova 29, 56601Vysoké Mýto
Účastník: |  |  | Vyplň údaj |  |  | Zpracovatel:
Kód dílu - Popis | [6 empty] | Cena celkem [CZK]
Náklady stavby celkem | [6 empty] | 0 | [11 empty] | -1
| HSV - Práce a dodávky HSV | [5 empty] | 0
| 1 - Zemní práce | [5 empty] | 0
| 11 - Zemní práce - přípravné a přidružené práce | [5 empty] | 0
| 5 - Komunikace pozemní | [5 empty] | 0
| 9 - Ostatní konstrukce a práce, bourání | [5 empty] | 0
| 997 - Přesun sutě | [5 empty] | 0
| 998 - Přesun hmot | [5 empty] | 0
SOUPIS PRACÍ
Stavba:
Chvaletice ulice Husova vodovod oprava chodníků pro Město Chvaletice
Objekt:
671924 - Oprava chodníků pro Město Chvaletice
Soupis:
SO 01 - Chodník ulice Husova mezi křižovatkami s Dukelskou a s Žižkovou ulicí
Místo: |  |  | Chvaletice k.ú. Telčice Husova ulice |  |  | Datum: | 3. 2. 2025
Zadavatel: |  |  | Město Chvaletice U Stadionu 237, 533 12 Chvaletice |  |  | Projektant: | BKN spol.s r.o., Vladislavova 29, 56601Vysoké Mýto
Účastník: |  |  | Vyplň údaj |  |  | Zpracovatel:
PČ | Typ | Kód | Popis | MJ | Množství | J.cena [CZK] | Cena celkem [CZK] | Cenová soustava |  | DPH | J. Nh [h] | Nh celkem [h] | J. hmotnost [t] | Hmotnost celkem [t] | J. suť [t] | Suť Celkem [t]
Náklady soupisu celkem | [6 empty] | 0 |  |  |  |  | 0 |  | 28.3203 |  | 3.965 |  | D | -1 | [10 empty] | 0
| D | HSV | Práce a dodávky HSV |  |  |  | 0 |  |  |  |  | 0 |  | 28.3203 |  | 3.965 | 1 | D | 0 |  |  |  | ROZPOCET | [6 empty] | 0
| D | 1 | Zemní práce |  |  |  | 0 |  |  |  |  | 0 |  | 3.3764 |  | 3.965 | 1 | D | 1 |  |  |  | ROZPOCET | [6 empty] | 0
1 | K | 121151103 | Sejmutí ornice strojně při souvislé ploše do 100 m2, tl. vrstvy do 200 mm | m2 | 31.5 |  | 0 | CS ÚRS 2025 01 |  | základní |  | 0 | 0 | 0 | 0 | 0 | 4 | K | 2 |  |  |  | ROZPOCET | 0 | 0 | 0 | 0 | 0 | 1 | 0 | 4 | 153806068
| Online PSC |  | https://podminky.urs.cz/item/CS_URS_2025_01/121151103 | [14 empty] | Online PSC | 2
| VV |  | 75,00*0,42 "viz přílohy PD : D.1.3 a D.1.4 |  | 31.5 | [12 empty] | VV | 2 | 2 | True | 1 | ROZPOCET
2 | K | 132251101 | Hloubení nezapažených rýh šířky do 800 mm strojně s urovnáním dna do předepsaného profilu a spádu v hornině třídy těžitelnosti I skupiny 3 do 20 m3 | m3 | 7.313 |  | 0 | CS ÚRS 2025 01 |  | základní |  | 0 | 0 | 0 | 0 | 0 | 4 | K | 2 |  |  |  | ROZPOCET | 0 | 0 | 0 | 0 | 0 | 1 | 0 | 4 | 208377675
| Online PSC |  | https://podminky.urs.cz/item/CS_URS_2025_01/132251101 | [14 empty] | Online PSC | 2
| VV |  | 75,00*0,25*(0,50+0,28)/2 "viz přílohy PD : D.1.3 a D.1.4 |  | 7.313 | [12 empty] | VV | 2 | 2 | True | 1 | ROZPOCET
3 | K | 162251102 | Vodorovné přemístění výkopku nebo sypaniny po suchu na obvyklém dopravním prostředku, bez naložení výkopku, avšak se složením bez rozhrnutí z horniny třídy těžitelnosti I skupiny 1 až 3 na vzdálenost přes 20 do 50 m | m3 | 8.775 |  | 0 | CS ÚRS 2025 01 |  | základní |  | 0 | 0 | 0 | 0 | 0 | 4 | K | 2 |  |  |  | ROZPOCET | 0 | 0 | 0 | 0 | 0 | 1 | 0 | 4 | 1672466425
| Online PSC |  | https://podminky.urs.cz/item/CS_URS_2025_01/162251102 | [14 empty] | Online PSC | 2
| VV |  | 3,75/2*2+3,75/2+31,50*0,10 |  | 8.775 | [12 empty] | VV | 2 | 2 | True | 1 | ROZPOCET
4 | K | 162751117 | Vodorovné přemístění výkopku nebo sypaniny po suchu na obvyklém dopravním prostředku, bez naložení výkopku, avšak se složením bez rozhrnutí z horniny třídy těžitelnosti I skupiny 1 až 3 na vzdálenost přes 9 000 do 10 000 m | m3 | 5.438 |  | 0 | CS ÚRS 2025 01 |  | základní |  | 0 | 0 | 0 | 0 | 0 | 4 | K | 2 |  |  |  | ROZPOCET | 0 | 0 | 0 | 0 | 0 | 1 | 0 | 4 | 391339524
| Online PSC |  | https://podminky.urs.cz/item/CS_URS_2025_01/162751117 | [14 empty] | Online PSC | 2
| VV |  | 7,313-3,75/2 "viz položka 132251101 174151101 |  | 5.438 | [12 empty] | VV | 2 | 2 | True | 1 | ROZPOCET
5 | K | 162751119 | Vodorovné přemístění výkopku nebo sypaniny po suchu na obvyklém dopravním prostředku, bez naložení výkopku, avšak se složením bez rozhrnutí z horniny třídy těžitelnosti I skupiny 1 až 3 na vzdálenost Příplatek k ceně za každých dalších i započatých 1 000 m | m3 | 43.504 |  | 0 | CS ÚRS 2025 01 |  | základní |  | 0 | 0 | 0 | 0 | 0 | 4 | K | 2 |  |  |  | ROZPOCET | 0 | 0 | 0 | 0 | 0 | 1 | 0 | 4 | 1202811442
| Online PSC |  | https://podminky.urs.cz/item/CS_URS_2025_01/162751119 | [14 empty] | Online PSC | 2
| VV |  | 5,438*8 |  | 43.504 | [12 empty] | VV | 2 | 2 | True | 1 | ROZPOCET
6 | K | 167151101 | Nakládání, skládání a překládání neulehlého výkopku nebo sypaniny strojně nakládání, množství do 100 m3, z horniny třídy těžitelnosti I, skupiny 1 až 3 | m3 | 6.9 |  | 0 | CS ÚRS 2025 01 |  | základní |  | 0 | 0 | 0 | 0 | 0 | 4 | K | 2 |  |  |  | ROZPOCET | 0 | 0 | 0 | 0 | 0 | 1 | 0 | 4 | -1399687560
| Online PSC |  | https://podminky.urs.cz/item/CS_URS_2025_01/167151101 | [14 empty] | Online PSC | 2
| VV |  | 3,75/2+3,75/2+31,50*0,10 |  | 6.9 | [12 empty] | VV | 2 | 2 | True | 1 | ROZPOCET
7 | K | 171201231 | Poplatek za uložení stavebního odpadu na recyklační skládce (skládkovné) zeminy a kamení zatříděného do Katalogu odpadů pod kódem 17 05 04 | t | 10.332 |  | 0 | CS ÚRS 2025 01 |  | základní |  | 0 | 0 | 0 | 0 | 0 | 4 | K | 2 |  |  |  | ROZPOCET | 0 | 0 | 0 | 0 | 0 | 1 | 0 | 4 | -967122330
| Online PSC |  | https://podminky.urs.cz/item/CS_URS_2025_01/171201231 | [14 empty] | Online PSC | 2
| VV |  | 5,438*1,900 |  | 10.332 | [12 empty] | VV | 2 | 2 | True | 1 | ROZPOCET
8 | K | 171251201 | Uložení sypaniny na skládky nebo meziskládky bez hutnění s upravením uložené sypaniny do předepsaného tvaru | m3 | 10.463 |  | 0 | CS ÚRS 2025 01 |  | základní |  | 0 | 0 | 0 | 0 | 0 | 4 | K | 2 |  |  |  | ROZPOCET | 0 | 0 | 0 | 0 | 0 | 1 | 0 | 4 | 166210034
| Online PSC |  | https://podminky.urs.cz/item/CS_URS_2025_01/171251201 | [14 empty] | Online PSC | 2
| VV |  | 31,500*0,10+7,313 "viz položka 121151103 132251101 |  | 10.463 | [12 empty] | VV | 2 | 2 | True | 1 | ROZPOCET
9 | K | 174151101 | Zásyp sypaninou z jakékoliv horniny strojně s uložením výkopku ve vrstvách se zhutněním jam, šachet, rýh nebo kolem objektů v těchto vykopávkách | m3 | 3.75 |  | 0 | CS ÚRS 2025 01 |  | základní |  | 0 | 0 | 0 | 0 | 0 | 4 | K | 2 |  |  |  | ROZPOCET | 0 | 0 | 0 | 0 | 0 | 1 | 0 | 4 | 503582746
| Online PSC |  | https://podminky.urs.cz/item/CS_URS_2025_01/174151101 | [14 empty] | Online PSC | 2
| VV |  | 75,00*0,050 "viz přílohy PD : D.1.3 a D.1.4 |  | 3.75 | [12 empty] | VV | 2 | 2 | True | 1 | ROZPOCET
10 | M | 58344155 | štěrkodrť frakce 0/22 | t | 3.375 |  | 0 | CS ÚRS 2025 01 |  | základní |  | 0 | 1 | 3.375 | 0 | 0 | 8 | M | 2 |  |  |  | ROZPOCET | 0 | 0 | 0 | 0 | 0 | 1 | 0 | 4 | -800657330
| VV |  | 3,75/2*1,800 |  | 3.375 | [12 empty] | VV | 2 | 2 | True | 1 | ROZPOCET
11 | K | 181351003 | Rozprostření a urovnání ornice v rovině nebo ve svahu sklonu do 1:5 strojně při souvislé ploše do 100 m2, tl. vrstvy do 200 mm | m2 | 31.5 |  | 0 | CS ÚRS 2025 01 |  | základní |  | 0 | 0 | 0 | 0 | 0 | 4 | K | 2 |  |  |  | ROZPOCET | 0 | 0 | 0 | 0 | 0 | 1 | 0 | 4 | -2007568677
| Online PSC |  | https://podminky.urs.cz/item/CS_URS_2025_01/181351003 | [14 empty] | Online PSC | 2
| VV |  | 75,00*0,42 "viz přílohy PD : D.1.3 a D.1.4 |  | 31.5 | [12 empty] | VV | 2 | 2 | True | 1 | ROZPOCET
12 | K | 181411131 | Založení trávníku na půdě předem připravené plochy do 1000 m2 výsevem včetně utažení parkového v rovině nebo na svahu do 1:5 | m2 | 67.5 |  | 0 | CS ÚRS 2025 01 |  | základní |  | 0 | 0 | 0 | 0 | 0 | 4 | K | 2 |  |  |  | ROZPOCET | 0 | 0 | 0 | 0 | 0 | 1 | 0 | 4 | 1443359653
| Online PSC |  | https://podminky.urs.cz/item/CS_URS_2025_01/181411131 | [14 empty] | Online PSC | 2
| VV |  | 75,00*0,90 "viz přílohy PD : D.1.3 a D.1.4 |  | 67.5 | [12 empty] | VV | 2 | 2 | True | 1 | ROZPOCET
13 | M | 00572410 | osivo směs travní parková | kg | 1.136 |  | 0 | CS ÚRS 2025 01 |  | základní |  | 0 | 0.001 | 0.001136 | 0 | 0 | 8 | M | 2 |  |  |  | ROZPOCET | 0 | 0 | 0 | 0 | 0 | 1 | 0 | 4 | 907580015
| VV |  | 31,500*0,035*1,03 |  | 1.136 | [12 empty] | VV | 2 | 2 | True | 1 | ROZPOCET
14 | K | 181951111 | Úprava pláně vyrovnáním výškových rozdílů strojně v hornině třídy těžitelnosti I, skupiny 1 až 3 bez zhutnění | m2 | 31.5 |  | 0 | CS ÚRS 2025 01 |  | základní |  | 0 | 0 | 0 | 0 | 0 | 4 | K | 2 |  |  |  | ROZPOCET | 0 | 0 | 0 | 0 | 0 | 1 | 0 | 4 | -816306957
| Online PSC |  | https://podminky.urs.cz/item/CS_URS_2025_01/181951111 | [14 empty] | Online PSC | 2
| VV |  | 75,00*0,42 "viz přílohy PD : D.1.3 a D.1.4 |  | 31.5 | [12 empty] | VV | 2 | 2 | True | 1 | ROZPOCET
15 | K | 181951118UP | Úprava stávajících podkladních vrstev vyrovnáním výškových rozdílů strojně se zhutněním | m2 | 59.1 |  | 0 |  |  | základní |  | 0 | 0 | 0 | 0 | 0 | 4 | K | 2 |  |  |  | ROZPOCET | 0 | 0 | 0 | 0 | 0 | 1 | 0 | 4 | -1787814365
| VV |  | 76,50+75,00*0,20 "viz přílohy PD : D.1.3 |  | 91.5 | [12 empty] | VV | 2 | 2 | True | 0 | ROZPOCET
| VV |  | -76,50*0,50 "50% plochy stavba zadavatele Vodovody a kanalizace Pardubice, a.s. |  | -38.25 | [12 empty] | VV | 2 | 2 | True | 0 | ROZPOCET
| VV |  | (9,10+1,00)*0,50 "oprava podél obrubníků viz přílohy PD : D.1.3 |  | 5.05 | [12 empty] | VV | 2 | 2 | True | 0 | ROZPOCET
| VV |  | -3,60*0,50 "stavba zadavatele Vodovody a kanalizace Pardubice, a.s. |  | -1.8 | [12 empty] | VV | 2 | 2 | True | 0 | ROZPOCET
| VV |  | 10,00*0,40 "viz přílohy PD : D.1.3 |  | 4 | [12 empty] | VV | 2 | 2 | True | 0 | ROZPOCET
| VV |  | -3,50*0,40 "stavba zadavatele Vodovody a kanalizace Pardubice, a.s. |  | -1.4 | [12 empty] | VV | 2 | 2 | True | 0 | ROZPOCET
| VV |  | Součet |  | 59.1 | [12 empty] | VV | 2 | 4 | True | 1 | ROZPOCET
16 | K | 183403153 | Obdělání půdy hrabáním v rovině nebo na svahu do 1:5 | m2 | 135 |  | 0 | CS ÚRS 2025 01 |  | základní |  | 0 | 0 | 0 | 0 | 0 | 4 | K | 2 |  |  |  | ROZPOCET | 0 | 0 | 0 | 0 | 0 | 1 | 0 | 4 | 386506337
| Online PSC |  | https://podminky.urs.cz/item/CS_URS_2025_01/183403153 | [14 empty] | Online PSC | 2
| VV |  | 75,00*0,90*2 "viz přílohy PD : D.1.3 a D.1.4 |  | 135 | [12 empty] | VV | 2 | 2 | True | 1 | ROZPOCET
17 | K | 183403161 | Obdělání půdy válením v rovině nebo na svahu do 1:5 | m2 | 67.5 |  | 0 | CS ÚRS 2025 01 |  | základní |  | 0 | 0 | 0 | 0 | 0 | 4 | K | 2 |  |  |  | ROZPOCET | 0 | 0 | 0 | 0 | 0 | 1 | 0 | 4 | 2022895664
| Online PSC |  | https://podminky.urs.cz/item/CS_URS_2025_01/183403161 | [14 empty] | Online PSC | 2
| VV |  | 75,00*0,90 "viz přílohy PD : D.1.3 a D.1.4 |  | 67.5 | [12 empty] | VV | 2 | 2 | True | 1 | ROZPOCET
18 | K | 184813511 | Chemické odplevelení půdy před založením kultury, trávníku nebo zpevněných ploch ručně o jakékoli výměře postřikem na široko v rovině nebo na svahu do 1:5 | m2 | 67.5 |  | 0 | CS ÚRS 2025 01 |  | základní |  | 0 | 0 | 0 | 0 | 0 | 4 | K | 2 |  |  |  | ROZPOCET | 0 | 0 | 0 | 0 | 0 | 1 | 0 | 4 | 1334855820
| Online PSC |  | https://podminky.urs.cz/item/CS_URS_2025_01/184813511 | [14 empty] | Online PSC | 2
| VV |  | 75,00*0,90 "viz přílohy PD : D.1.3 a D.1.4 |  | 67.5 | [12 empty] | VV | 2 | 2 | True | 1 | ROZPOCET
19 | K | 184813521 | Chemické odplevelení po založení kultury ručně postřikem na široko v rovině nebo na svahu do 1:5 | m2 | 67.5 |  | 0 | CS ÚRS 2025 01 |  | základní |  | 0 | 0 | 0 | 0 | 0 | 4 | K | 2 |  |  |  | ROZPOCET | 0 | 0 | 0 | 0 | 0 | 1 | 0 | 4 | -1034898238
| Online PSC |  | https://podminky.urs.cz/item/CS_URS_2025_01/184813521 | [14 empty] | Online PSC | 2
| VV |  | 75,00*0,90 "viz přílohy PD : D.1.3 a D.1.4 |  | 67.5 | [12 empty] | VV | 2 | 2 | True | 1 | ROZPOCET
20 | M | 25234001 | herbicid totální systémový neselektivní | litr | 0.15 |  | 0 | CS ÚRS 2025 01 |  | základní |  | 0 | 0.001 | 0.00015 | 0 | 0 | 8 | M | 2 |  |  |  | ROZPOCET | 0 | 0 | 0 | 0 | 0 | 1 | 0 | 4 | -1248426020
| D | 11 | Zemní práce - přípravné a přidružené práce |  |  |  | 0 |  |  |  |  | 0 |  | 9.75e-05 |  | 3.965 | 1 | D | 2 |  |  |  | ROZPOCET | [6 empty] | 0
21 | K | 113107321 | Odstranění podkladů nebo krytů strojně plochy jednotlivě do 50 m2 s přemístěním hmot na skládku na vzdálenost do 3 m nebo s naložením na dopravní prostředek z kameniva hrubého drceného, o tl. vrstvy do 100 mm | m2 | 3.25 |  | 0 | CS ÚRS 2025 01 |  | základní |  | 0 | 0 | 0 | 0.17 | 0.5525 | 4 | K | 3 |  |  |  | ROZPOCET | 0 | 0 | 0 | 0 | 0 | 1 | 0 | 4 | -1642356568
| Online PSC |  | https://podminky.urs.cz/item/CS_URS_2025_01/113107321 | [14 empty] | Online PSC | 3
| VV |  | (9,10+1,00)*0,50 "viz přílohy PD : D.1.2 |  | 5.05 | [12 empty] | VV | 3 | 2 | True | 0 | ROZPOCET
| VV |  | -3,60*0,50 "stavba zadavatele Vodovody a kanalizace Pardubice, a.s. |  | -1.8 | [12 empty] | VV | 3 | 2 | True | 0 | ROZPOCET
| VV |  | Součet |  | 3.25 | [12 empty] | VV | 3 | 4 | True | 1 | ROZPOCET
22 | K | 113154518 | Frézování živičného podkladu nebo krytu s naložením hmot na dopravní prostředek plochy do 500 m2 pruhu šířky do 0,5 m, tloušťky vrstvy 100 mm | m2 | 3.25 |  | 0 | CS ÚRS 2025 01 |  | základní |  | 0 | 3e-05 | 9.75e-05 | 0.23 | 0.7475 | 4 | K | 3 |  |  |  | ROZPOCET | 0 | 0 | 0 | 0 | 0 | 1 | 0 | 4 | -296567412
| Online PSC |  | https://podminky.urs.cz/item/CS_URS_2025_01/113154518 | [14 empty] | Online PSC | 3
| VV |  | (9,10+1,00)*0,50 "viz přílohy PD : D.1.2 |  | 5.05 | [12 empty] | VV | 3 | 2 | True | 0 | ROZPOCET
| VV |  | -3,60*0,50 "stavba zadavatele Vodovody a kanalizace Pardubice, a.s. |  | -1.8 | [12 empty] | VV | 3 | 2 | True | 0 | ROZPOCET
| VV |  | Součet |  | 3.25 | [12 empty] | VV | 3 | 4 | True | 1 | ROZPOCET
23 | K | 113202111 | Vytrhání obrub s vybouráním lože, s přemístěním hmot na skládku na vzdálenost do 3 m nebo s naložením na dopravní prostředek z krajníků nebo obrubníků stojatých | m | 13 |  | 0 | CS ÚRS 2025 01 |  | základní |  | 0 | 0 | 0 | 0.205 | 2.665 | 4 | K | 3 |  |  |  | ROZPOCET | 0 | 0 | 0 | 0 | 0 | 1 | 0 | 4 | 1246218424
| Online PSC |  | https://podminky.urs.cz/item/CS_URS_2025_01/113202111 | [14 empty] | Online PSC | 3
| VV |  | (9,00+1,00)*2 "viz přílohy PD : D.1.2 |  | 20 | [12 empty] | VV | 3 | 2 | True | 0 | ROZPOCET
| VV |  | -3,50*2 "stavba zadavatele Vodovody a kanalizace Pardubice, a.s. |  | -7 | [12 empty] | VV | 3 | 2 | True | 0 | ROZPOCET
| VV |  | Součet |  | 13 | [12 empty] | VV | 3 | 4 | True | 1 | ROZPOCET
| D | 5 | Komunikace pozemní |  |  |  | 0 |  |  |  |  | 0 |  | 8.611 |  | 0 | 1 | D | 1 |  |  |  | ROZPOCET | [6 empty] | 0
24 | K | 564731101 | Podklad nebo kryt z kameniva hrubého drceného vel. 32-63 mm s rozprostřením a zhutněním plochy jednotlivě do 100 m2, po zhutnění tl. 100 mm | m2 | 3.25 |  | 0 | CS ÚRS 2025 01 |  | základní |  | 0 | 0 | 0 | 0 | 0 | 4 | K | 2 |  |  |  | ROZPOCET | 0 | 0 | 0 | 0 | 0 | 1 | 0 | 4 | 394027786
| Online PSC |  | https://podminky.urs.cz/item/CS_URS_2025_01/564731101 | [14 empty] | Online PSC | 2
| VV |  | (9,10+1,00)*0,50 "oprava podél obrubníků viz přílohy PD : D.1.3 |  | 5.05 | [12 empty] | VV | 2 | 2 | True | 0 | ROZPOCET
| VV |  | -3,60*0,50 "stavba zadavatele Vodovody a kanalizace Pardubice, a.s. |  | -1.8 | [12 empty] | VV | 2 | 2 | True | 0 | ROZPOCET
| VV |  | Součet |  | 3.25 | [12 empty] | VV | 2 | 4 | True | 1 | ROZPOCET
25 | K | 565135101 | Asfaltový beton vrstva podkladní ACP 16 (obalované kamenivo střednězrnné - OKS) s rozprostřením a zhutněním v pruhu šířky do 1,5 m, po zhutnění tl. 50 mm | m2 | 3.25 |  | 0 | CS ÚRS 2025 01 |  | základní |  | 0 | 0 | 0 | 0 | 0 | 4 | K | 2 |  |  |  | ROZPOCET | 0 | 0 | 0 | 0 | 0 | 1 | 0 | 4 | 398201909
| Online PSC |  | https://podminky.urs.cz/item/CS_URS_2025_01/565135101 | [14 empty] | Online PSC | 2
| VV |  | 3,250 "viz položka 577144031 |  | 3.25 | [12 empty] | VV | 2 | 2 | True | 1 | ROZPOCET
26 | K | 573211112 | Postřik spojovací PS bez posypu kamenivem z asfaltu silničního, v množství 0,70 kg/m2 | m2 | 3.25 |  | 0 | CS ÚRS 2025 01 |  | základní |  | 0 | 0 | 0 | 0 | 0 | 4 | K | 2 |  |  |  | ROZPOCET | 0 | 0 | 0 | 0 | 0 | 1 | 0 | 4 | 1234349762
| Online PSC |  | https://podminky.urs.cz/item/CS_URS_2025_01/573211112 | [14 empty] | Online PSC | 2
| VV |  | 3,250 "viz položka 577144031 |  | 3.25 | [12 empty] | VV | 2 | 2 | True | 1 | ROZPOCET
27 | K | 577144031 | Asfaltový beton vrstva obrusná ACO 11 (ABS) s rozprostřením a se zhutněním z modifikovaného asfaltu v pruhu šířky do 1,5 m, po zhutnění tl. 50 mm | m2 | 3.25 |  | 0 | CS ÚRS 2025 01 |  | základní |  | 0 | 0 | 0 | 0 | 0 | 4 | K | 2 |  |  |  | ROZPOCET | 0 | 0 | 0 | 0 | 0 | 1 | 0 | 4 | -1627430550
| Online PSC |  | https://podminky.urs.cz/item/CS_URS_2025_01/577144031 | [14 empty] | Online PSC | 2
| VV |  | (9,10+1,00)*0,50 "oprava podél obrubníků viz přílohy PD : D.1.3 |  | 5.05 | [12 empty] | VV | 2 | 2 | True | 0 | ROZPOCET
| VV |  | -3,60*0,50 "stavba zadavatele Vodovody a kanalizace Pardubice, a.s. |  | -1.8 | [12 empty] | VV | 2 | 2 | True | 0 | ROZPOCET
| VV |  | Součet |  | 3.25 | [12 empty] | VV | 2 | 4 | True | 1 | ROZPOCET
28 | K | 596211111 | Kladení dlažby z betonových zámkových dlaždic komunikací pro pěší ručně s ložem z kameniva těženého nebo drceného tl. do 40 mm, s vyplněním spár s dvojitým hutněním, vibrováním a se smetením přebytečného materiálu na krajnici tl. 60 mm skupiny A, pro plochy přes 50 do 100 m2 | m2 | 38.25 |  | 0 | CS ÚRS 2025 01 |  | základní |  | 0 | 0.08922 | 3.4127 | 0 | 0 | 4 | K | 2 |  |  |  | ROZPOCET | 0 | 0 | 0 | 0 | 0 | 1 | 0 | 4 | -81223058
| Online PSC |  | https://podminky.urs.cz/item/CS_URS_2025_01/596211111 | [14 empty] | Online PSC | 2
| VV |  | 76,50 "viz přílohy PD : D.1.3 |  | 76.5 | [12 empty] | VV | 2 | 2 | True | 0 | ROZPOCET
| VV |  | -76,50*0,50 "50% plochy stavba zadavatele Vodovody a kanalizace Pardubice, a.s. |  | -38.25 | [12 empty] | VV | 2 | 2 | True | 0 | ROZPOCET
| VV |  | Součet |  | 38.25 | [12 empty] | VV | 2 | 4 | True | 1 | ROZPOCET
29 | M | 59245018 | dlažba skladebná betonová 200x100mm tl 60mm přírodní | m2 | 35.535 |  | 0 | CS ÚRS 2025 01 |  | základní |  | 0 | 0.132 | 4.6906 | 0 | 0 | 8 | M | 2 |  |  |  | ROZPOCET | 0 | 0 | 0 | 0 | 0 | 1 | 0 | 4 | 1276728550
| VV |  | (38,25-2,00-1,75)*1,03 |  | 35.535 | [12 empty] | VV | 2 | 2 | True | 1 | ROZPOCET
30 | M | 59245006 | dlažba pro nevidomé betonová 200x100mm tl 60mm barevná | m2 | 2.06 |  | 0 | CS ÚRS 2025 01 |  | základní |  | 0 | 0.131 | 0.26986 | 0 | 0 | 8 | M | 2 |  |  |  | ROZPOCET | 0 | 0 | 0 | 0 | 0 | 1 | 0 | 4 | 417258014
| VV |  | 4,00*1,03 "viz přílohy PD : D.1.3 |  | 4.12 | [12 empty] | VV | 2 | 2 | True | 0 | ROZPOCET
| VV |  | -4,00*0,50*1,03 "50% plochy stavba zadavatele Vodovody a kanalizace Pardubice, a.s. |  | -2.06 | [12 empty] | VV | 2 | 2 | True | 0 | ROZPOCET
| VV |  | Součet |  | 2.06 | [12 empty] | VV | 2 | 4 | True | 1 | ROZPOCET
31 | M | 59245263 | dlažba skladebná betonová 200x200mm tl 60mm barevná | m2 | 1.802 |  | 0 | CS ÚRS 2025 01 |  | základní |  | 0 | 0.132 | 0.23786 | 0 | 0 | 8 | M | 2 |  |  |  | ROZPOCET | 0 | 0 | 0 | 0 | 0 | 1 | 0 | 4 | 1366793389
| VV |  | 3,50*1,03 "viz přílohy PD : D.1.3 |  | 3.605 | [12 empty] | VV | 2 | 2 | True | 0 | ROZPOCET
| VV |  | -3,50*0,50*1,03 "50% plochy stavba zadavatele Vodovody a kanalizace Pardubice, a.s. |  | -1.803 | [12 empty] | VV | 2 | 2 | True | 0 | ROZPOCET
| VV |  | Součet |  | 1.802 | [12 empty] | VV | 2 | 4 | True | 1 | ROZPOCET
32 | K | 596211115 | Kladení dlažby z betonových zámkových dlaždic komunikací pro pěší ručně s ložem z kameniva těženého nebo drceného tl. do 40 mm, s vyplněním spár s dvojitým hutněním, vibrováním a se smetením přebytečného materiálu na krajnici tl. 60 mm skupiny A, pro plochy Příplatek k cenám za dlažbu z prvků více než dvou barev | m2 | 3.75 |  | 0 | CS ÚRS 2025 01 |  | základní |  | 0 | 0 | 0 | 0 | 0 | 4 | K | 2 |  |  |  | ROZPOCET | 0 | 0 | 0 | 0 | 0 | 1 | 0 | 4 | -185778343
| Online PSC |  | https://podminky.urs.cz/item/CS_URS_2025_01/596211115 | [14 empty] | Online PSC | 2
| VV |  | 4,00+3,50 "viz přílohy PD : D.1.3 |  | 7.5 | [12 empty] | VV | 2 | 2 | True | 0 | ROZPOCET
| VV |  | -(4,00+3,50)*0,50 "50% plochy stavba zadavatele Vodovody a kanalizace Pardubice, a.s. |  | -3.75 | [12 empty] | VV | 2 | 2 | True | 0 | ROZPOCET
| VV |  | Součet |  | 3.75 | [12 empty] | VV | 2 | 4 | True | 1 | ROZPOCET
| D | 9 | Ostatní konstrukce a práce, bourání |  |  |  | 0 |  |  |  |  | 0 |  | 16.3329 |  | 0 | 1 | D | 1 |  |  |  | ROZPOCET | [6 empty] | 0
33 | K | 915491211 | Osazení vodicího proužku z betonových prefabrikovaných desek tl. do 120 mm do lože z cementové malty tl. 20 mm, s vyplněním a zatřením spár cementovou maltou s podkladní vrstvou z betonu prostého tl. 50 až 100 mm šířka proužku 250 mm | m | 6.5 |  | 0 | CS ÚRS 2025 01 |  | základní |  | 0 | 0.08088 | 0.52572 | 0 | 0 | 4 | K | 2 |  |  |  | ROZPOCET | 0 | 0 | 0 | 0 | 0 | 1 | 0 | 4 | 436288302
| Online PSC |  | https://podminky.urs.cz/item/CS_URS_2025_01/915491211 | [14 empty] | Online PSC | 2
| VV |  | 4,30+3,63+1,00+0,07+1,00 "viz přílohy PD : D.1.3 |  | 10 | [12 empty] | VV | 2 | 2 | True | 0 | ROZPOCET
| VV |  | -3,50 "stavba zadavatele Vodovody a kanalizace Pardubice, a.s. |  | -3.5 | [12 empty] | VV | 2 | 2 | True | 0 | ROZPOCET
| VV |  | Součet |  | 6.5 | [12 empty] | VV | 2 | 4 | True | 1 | ROZPOCET
34 | M | 592180041VP | krajník betonový silniční bílý 500x250x80 mm | m | 6.5 |  | 0 |  |  | základní |  | 0 | 0.046 | 0.299 | 0 | 0 | 8 | M | 2 |  |  |  | ROZPOCET | 0 | 0 | 0 | 0 | 0 | 1 | 0 | 4 | 1723532532
| VV |  | 10,00 "viz přílohy PD : D.1.3 |  | 10 | [12 empty] | VV | 2 | 2 | True | 0 | ROZPOCET
| VV |  | -3,50 "stavba zadavatele Vodovody a kanalizace Pardubice, a.s. |  | -3.5 | [12 empty] | VV | 2 | 2 | True | 0 | ROZPOCET
| VV |  | Součet |  | 6.5 | [12 empty] | VV | 2 | 4 | True | 1 | ROZPOCET
35 | K | 916131213 | Osazení silničního obrubníku betonového se zřízením lože, s vyplněním a zatřením spár cementovou maltou stojatého s boční opěrou z betonu prostého, do lože z betonu prostého | m | 6.5 |  | 0 | CS ÚRS 2025 01 |  | základní |  | 0 | 0.1685 | 1.0953 | 0 | 0 | 4 | K | 2 |  |  |  | ROZPOCET | 0 | 0 | 0 | 0 | 0 | 1 | 0 | 4 | -481691754
| Online PSC |  | https://podminky.urs.cz/item/CS_URS_2025_01/916131213 | [14 empty] | Online PSC | 2
| VV |  | 4,30+3,63+1,00+0,07+1,00 "viz přílohy PD : D.1.3 |  | 10 | [12 empty] | VV | 2 | 2 | True | 0 | ROZPOCET
| VV |  | -3,50 "stavba zadavatele Vodovody a kanalizace Pardubice, a.s. |  | -3.5 | [12 empty] | VV | 2 | 2 | True | 0 | ROZPOCET
| VV |  | Součet |  | 6.5 | [12 empty] | VV | 2 | 4 | True | 1 | ROZPOCET
36 | M | 59217028 | obrubník silniční betonový nájezdový 500x150x150mm | m | 0.5 |  | 0 | CS ÚRS 2025 01 |  | základní |  | 0 | 0.0484 | 0.0242 | 0 | 0 | 8 | M | 2 |  |  |  | ROZPOCET | 0 | 0 | 0 | 0 | 0 | 1 | 0 | 4 | -1341510939
| VV |  | 4,00 "viz přílohy PD : |  | 4 | [12 empty] | VV | 2 | 2 | True | 0 | ROZPOCET
| VV |  | -3,50 "stavba zadavatele Vodovody a kanalizace Pardubice, a.s. |  | -3.5 | [12 empty] | VV | 2 | 2 | True | 0 | ROZPOCET
| VV |  | Součet |  | 0.5 | [12 empty] | VV | 2 | 4 | True | 1 | ROZPOCET
37 | M | 59217031 | obrubník silniční betonový 1000x150x250mm | m | 3 |  | 0 | CS ÚRS 2025 01 |  | základní |  | 0 | 0.08 | 0.24 | 0 | 0 | 8 | M | 2 |  |  |  | ROZPOCET | 0 | 0 | 0 | 0 | 0 | 1 | 0 | 4 | -823795308
38 | M | 59217026 | obrubník silniční betonový 500x150x250mm | m | 0.5 |  | 0 | CS ÚRS 2025 01 |  | základní |  | 0 | 0.08 | 0.04 | 0 | 0 | 8 | M | 2 |  |  |  | ROZPOCET | 0 | 0 | 0 | 0 | 0 | 1 | 0 | 4 | -1379578854
39 | M | 59217030 | obrubník silniční betonový přechodový 1000x150x150-250mm | m | 3 |  | 0 | CS ÚRS 2025 01 |  | základní |  | 0 | 0.06567 | 0.19701 | 0 | 0 | 8 | M | 2 |  |  |  | ROZPOCET | 0 | 0 | 0 | 0 | 0 | 1 | 0 | 4 | -1005251947
40 | K | 916231213 | Osazení chodníkového obrubníku betonového se zřízením lože, s vyplněním a zatřením spár cementovou maltou stojatého s boční opěrou z betonu prostého, do lože z betonu prostého | m | 75 |  | 0 | CS ÚRS 2025 01 |  | základní |  | 0 | 0.14042 | 10.5315 | 0 | 0 | 4 | K | 2 |  |  |  | ROZPOCET | 0 | 0 | 0 | 0 | 0 | 1 | 0 | 4 | 279162247
| Online PSC |  | https://podminky.urs.cz/item/CS_URS_2025_01/916231213 | [14 empty] | Online PSC | 2
| VV |  | 2,07+9,30+7,30+1,00+3,00+1,00+3,48+11,49+1,77+16,98+3,45+12,40+1,76 |  | 75 | [12 empty] | VV | 2 | 2 | True | 1 | ROZPOCET
| VV |  | viz přílohy PD : D.1.3 | [14 empty] | VV | 2 | 1 | True | 0 | ROZPOCET
41 | M | 59217016 | obrubník betonový chodníkový 1000x80x250mm | m | 75 |  | 0 | CS ÚRS 2025 01 |  | základní |  | 0 | 0.045 | 3.375 | 0 | 0 | 8 | M | 2 |  |  |  | ROZPOCET | 0 | 0 | 0 | 0 | 0 | 1 | 0 | 4 | -1391651824
42 | K | 916231292 | Osazení chodníkového obrubníku betonového se zřízením lože, s vyplněním a zatřením spár cementovou maltou Příplatek k cenám za řezání obrubníků při osazení do oblouku vnitřního poloměru do 2,5 m | m | 2.07 |  | 0 | CS ÚRS 2025 01 |  | základní |  | 0 | 0 | 0 | 0 | 0 | 4 | K | 2 |  |  |  | ROZPOCET | 0 | 0 | 0 | 0 | 0 | 1 | 0 | 4 | -842949957
| Online PSC |  | https://podminky.urs.cz/item/CS_URS_2025_01/916231292 | [14 empty] | Online PSC | 2
| VV |  | 2,07 "viz přílohy PD : D.1.3 |  | 2.07 | [12 empty] | VV | 2 | 2 | True | 1 | ROZPOCET
43 | K | 916231293 | Osazení chodníkového obrubníku betonového se zřízením lože, s vyplněním a zatřením spár cementovou maltou Příplatek k cenám za osazení obloukového obrubníku | m | 29.41 |  | 0 | CS ÚRS 2025 01 |  | základní |  | 0 | 0 | 0 | 0 | 0 | 4 | K | 2 |  |  |  | ROZPOCET | 0 | 0 | 0 | 0 | 0 | 1 | 0 | 4 | -1272820682
| Online PSC |  | https://podminky.urs.cz/item/CS_URS_2025_01/916231293 | [14 empty] | Online PSC | 2
| VV |  | 2,07+11,49+3,45+12,40 "viz přílohy PD : D.1.3 |  | 29.41 | [12 empty] | VV | 2 | 2 | True | 1 | ROZPOCET
44 | K | 919732211 | Styčná pracovní spára při napojení nového živičného povrchu na stávající se zalitím za tepla modifikovanou asfaltovou hmotou s posypem vápenným hydrátem šířky do 15 mm, hloubky do 25 mm včetně prořezání spáry | m | 8.5 |  | 0 | CS ÚRS 2025 01 |  | základní |  | 0 | 0.00061 | 0.005185 | 0 | 0 | 4 | K | 2 |  |  |  | ROZPOCET | 0 | 0 | 0 | 0 | 0 | 1 | 0 | 4 | 1087001478
| Online PSC |  | https://podminky.urs.cz/item/CS_URS_2025_01/919732211 | [14 empty] | Online PSC | 2
| VV |  | 9,10+0,50*2+1,00+0,50*2 "viz přílohy PD : D.1.3 |  | 12.1 | [12 empty] | VV | 2 | 2 | True | 0 | ROZPOCET
| VV |  | -3,60 "stavba zadavatele Vodovody a kanalizace Pardubice, a.s. |  | -3.6 | [12 empty] | VV | 2 | 2 | True | 0 | ROZPOCET
| VV |  | Součet |  | 8.5 | [12 empty] | VV | 2 | 4 | True | 1 | ROZPOCET
45 | K | 919735112 | Řezání stávajícího živičného krytu nebo podkladu hloubky přes 50 do 100 mm | m | 8.5 |  | 0 | CS ÚRS 2025 01 |  | základní |  | 0 | 0 | 0 | 0 | 0 | 4 | K | 2 |  |  |  | ROZPOCET | 0 | 0 | 0 | 0 | 0 | 1 | 0 | 4 | -2000223161
| Online PSC |  | https://podminky.urs.cz/item/CS_URS_2025_01/919735112 | [14 empty] | Online PSC | 2
| VV |  | 9,10+0,50*2+1,00+0,50*2 "viz přílohy PD : D.1.3 |  | 12.1 | [12 empty] | VV | 2 | 2 | True | 0 | ROZPOCET
| VV |  | -3,60 "stavba zadavatele Vodovody a kanalizace Pardubice, a.s. |  | -3.6 | [12 empty] | VV | 2 | 2 | True | 0 | ROZPOCET
| VV |  | Součet |  | 8.5 | [12 empty] | VV | 2 | 4 | True | 1 | ROZPOCET
| D | 997 | Přesun sutě |  |  |  | 0 |  |  |  |  | 0 |  | 0 |  | 0 | 1 | D | 1 |  |  |  | ROZPOCET | [6 empty] | 0
46 | K | 997221551 | Vodorovná doprava suti bez naložení, ale se složením a s hrubým urovnáním ze sypkých materiálů, na vzdálenost do 1 km | t | 1.3 |  | 0 | CS ÚRS 2025 01 |  | základní |  | 0 | 0 | 0 | 0 | 0 | 4 | K | 2 |  |  |  | ROZPOCET | 0 | 0 | 0 | 0 | 0 | 1 | 0 | 4 | -987009271
| Online PSC |  | https://podminky.urs.cz/item/CS_URS_2025_01/997221551 | [14 empty] | Online PSC | 2
| VV |  | 3,965-2,665 |  | 1.3 | [12 empty] | VV | 2 | 2 | True | 1 | ROZPOCET
47 | K | 997221559 | Vodorovná doprava suti bez naložení, ale se složením a s hrubým urovnáním Příplatek k ceně za každý další započatý 1 km přes 1 km | t | 22.1 |  | 0 | CS ÚRS 2025 01 |  | základní |  | 0 | 0 | 0 | 0 | 0 | 4 | K | 2 |  |  |  | ROZPOCET | 0 | 0 | 0 | 0 | 0 | 1 | 0 | 4 | 1043374073
| Online PSC |  | https://podminky.urs.cz/item/CS_URS_2025_01/997221559 | [14 empty] | Online PSC | 2
| VV |  | 1,300*17 |  | 22.1 | [12 empty] | VV | 2 | 2 | True | 1 | ROZPOCET
48 | K | 997221571 | Vodorovná doprava vybouraných hmot bez naložení, ale se složením a s hrubým urovnáním na vzdálenost do 1 km | t | 2.665 |  | 0 | CS ÚRS 2025 01 |  | základní |  | 0 | 0 | 0 | 0 | 0 | 4 | K | 2 |  |  |  | ROZPOCET | 0 | 0 | 0 | 0 | 0 | 1 | 0 | 4 | 604207435
| Online PSC |  | https://podminky.urs.cz/item/CS_URS_2025_01/997221571 | [14 empty] | Online PSC | 2
49 | K | 997221579 | Vodorovná doprava vybouraných hmot bez naložení, ale se složením a s hrubým urovnáním na vzdálenost Příplatek k ceně za každý další započatý 1 km přes 1 km | t | 45.305 |  | 0 | CS ÚRS 2025 01 |  | základní |  | 0 | 0 | 0 | 0 | 0 | 4 | K | 2 |  |  |  | ROZPOCET | 0 | 0 | 0 | 0 | 0 | 1 | 0 | 4 | -40999097
| Online PSC |  | https://podminky.urs.cz/item/CS_URS_2025_01/997221579 | [14 empty] | Online PSC | 2
| VV |  | 2,665*17 |  | 45.305 | [12 empty] | VV | 2 | 2 | True | 1 | ROZPOCET
50 | K | 997221861 | Poplatek za uložení stavebního odpadu na recyklační skládce (skládkovné) z prostého betonu zatříděného do Katalogu odpadů pod kódem 17 01 01 | t | 2.665 |  | 0 | CS ÚRS 2025 01 |  | základní |  | 0 | 0 | 0 | 0 | 0 | 4 | K | 2 |  |  |  | ROZPOCET | 0 | 0 | 0 | 0 | 0 | 1 | 0 | 4 | 630213784
| Online PSC |  | https://podminky.urs.cz/item/CS_URS_2025_01/997221861 | [14 empty] | Online PSC | 2
51 | K | 997221873 | Poplatek za uložení stavebního odpadu na recyklační skládce (skládkovné) zeminy a kamení zatříděného do Katalogu odpadů pod kódem 17 05 04 | t | 0.552 |  | 0 | CS ÚRS 2025 01 |  | základní |  | 0 | 0 | 0 | 0 | 0 | 4 | K | 2 |  |  |  | ROZPOCET | 0 | 0 | 0 | 0 | 0 | 1 | 0 | 4 | 750090767
| Online PSC |  | https://podminky.urs.cz/item/CS_URS_2025_01/997221873 | [14 empty] | Online PSC | 2
| VV |  | 1,300-0,748 |  | 0.552 | [12 empty] | VV | 2 | 2 | True | 1 | ROZPOCET
52 | K | 997221875 | Poplatek za uložení stavebního odpadu na recyklační skládce (skládkovné) asfaltového bez obsahu dehtu zatříděného do Katalogu odpadů pod kódem 17 03 02 | t | 0.748 |  | 0 | CS ÚRS 2025 01 |  | základní |  | 0 | 0 | 0 | 0 | 0 | 4 | K | 2 |  |  |  | ROZPOCET | 0 | 0 | 0 | 0 | 0 | 1 | 0 | 4 | -785736702
| Online PSC |  | https://podminky.urs.cz/item/CS_URS_2025_01/997221875 | [14 empty] | Online PSC | 2
| D | 998 | Přesun hmot |  |  |  | 0 |  |  |  |  | 0 |  | 0 |  | 0 | 1 | D | 1 |  |  |  | ROZPOCET | [6 empty] | 0
53 | K | 998223011 | Přesun hmot pro pozemní komunikace s krytem dlážděným dopravní vzdálenost do 200 m jakékoliv délky objektu | t | 24.945 |  | 0 | CS ÚRS 2025 01 |  | základní |  | 0 | 0 | 0 | 0 | 0 | 4 | K | 2 |  |  |  | ROZPOCET | 0 | 0 | 0 | 0 | 0 | 1 | 0 | 4 | -1267378741
| Online PSC |  | https://podminky.urs.cz/item/CS_URS_2025_01/998223011 | [14 empty] | Online PSC | 2
| VV |  | 28,320-3,375 |  | 24.945 | [12 empty] | VV | 2 | 2 | True | 1 | ROZPOCET

## SO 02 - Chodník ulice Hus...
{86b0ecd4-c5d8-45b7-b7da-719dcc40b17a}
2
| KRYCÍ LIST SOUPISU PRACÍ | [7 empty] | v --- níže se nacházejí doplnkové a pomocné údaje k sestavám --- v | [8 empty] | False
Stavba:
Chvaletice ulice Husova vodovod oprava chodníků pro Město Chvaletice
Objekt:
671924 - Oprava chodníků pro Město Chvaletice
Soupis:
SO 02 - Chodník ulice Husova mezi křižovatkami se Smetanovou a s Dukelskou ulicí
| KSO: |  | 822 29 33 |  |  | CC-CZ:
| Místo: |  | Chvaletice k.ú. Telčice Husova ulice |  |  | Datum: | 3. 2. 2025
| Zadavatel: |  |  |  |  | IČ: | 00273660
|  | Město Chvaletice U Stadionu 237, 533 12 Chvaletice |  |  |  | DIČ: | CZ00273660
| Účastník: |  |  |  |  | IČ: | Vyplň údaj
|  | Vyplň údaj |  |  |  | DIČ: | Vyplň údaj
| Projektant: |  |  |  |  | IČ: | 15028909
|  | BKN spol.s r.o., Vladislavova 29, 56601Vysoké Mýto |  |  |  | DIČ: | CZ15028909
| Zpracovatel: |  |  |  |  | IČ:
DIČ:
Poznámka:
| Cena bez DPH | [5 empty] | 0
|  |  | Základ daně |  |  | Sazba daně | Výše daně
| DPH | základní | 0 |  |  | 21% | 0
|  | snížená | 0 |  |  | 12% | 0
|  | zákl. přenesená | 0 |  |  | 21% | 0
|  | sníž. přenesená | 0 |  |  | 12% | 0
|  | nulová | 0 |  |  | 0% | 0
| Cena s DPH |  |  | v | CZK |  | 0
REKAPITULACE ČLENĚNÍ SOUPISU PRACÍ
Stavba:
Chvaletice ulice Husova vodovod oprava chodníků pro Město Chvaletice
Objekt:
671924 - Oprava chodníků pro Město Chvaletice
Soupis:
SO 02 - Chodník ulice Husova mezi křižovatkami se Smetanovou a s Dukelskou ulicí
Místo: |  |  | Chvaletice k.ú. Telčice Husova ulice |  |  | Datum: | 3. 2. 2025
Zadavatel: |  |  | Město Chvaletice U Stadionu 237, 533 12 Chvaletice |  |  | Projektant: | BKN spol.s r.o., Vladislavova 29, 56601Vysoké Mýto
Účastník: |  |  | Vyplň údaj |  |  | Zpracovatel:
Kód dílu - Popis | [6 empty] | Cena celkem [CZK]
Náklady stavby celkem | [6 empty] | 0 | [11 empty] | -1
| HSV - Práce a dodávky HSV | [5 empty] | 0
| 1 - Zemní práce | [5 empty] | 0
| 11 - Zemní práce - přípravné a přidružené práce | [5 empty] | 0
| 5 - Komunikace pozemní | [5 empty] | 0
| 9 - Ostatní konstrukce a práce, bourání | [5 empty] | 0
| 997 - Přesun sutě | [5 empty] | 0
| 998 - Přesun hmot | [5 empty] | 0
SOUPIS PRACÍ
Stavba:
Chvaletice ulice Husova vodovod oprava chodníků pro Město Chvaletice
Objekt:
671924 - Oprava chodníků pro Město Chvaletice
Soupis:
SO 02 - Chodník ulice Husova mezi křižovatkami se Smetanovou a s Dukelskou ulicí
Místo: |  |  | Chvaletice k.ú. Telčice Husova ulice |  |  | Datum: | 3. 2. 2025
Zadavatel: |  |  | Město Chvaletice U Stadionu 237, 533 12 Chvaletice |  |  | Projektant: | BKN spol.s r.o., Vladislavova 29, 56601Vysoké Mýto
Účastník: |  |  | Vyplň údaj |  |  | Zpracovatel:
PČ | Typ | Kód | Popis | MJ | Množství | J.cena [CZK] | Cena celkem [CZK] | Cenová soustava |  | DPH | J. Nh [h] | Nh celkem [h] | J. hmotnost [t] | Hmotnost celkem [t] | J. suť [t] | Suť Celkem [t]
Náklady soupisu celkem | [6 empty] | 0 |  |  |  |  | 0 |  | 49.4796 |  | 75.355 |  | D | -1 | [10 empty] | 0
| D | HSV | Práce a dodávky HSV |  |  |  | 0 |  |  |  |  | 0 |  | 49.4796 |  | 75.355 | 1 | D | 0 |  |  |  | ROZPOCET | [6 empty] | 0
| D | 1 | Zemní práce |  |  |  | 0 |  |  |  |  | 0 |  | 1.7642 |  | 0 | 1 | D | 1 |  |  |  | ROZPOCET | [6 empty] | 0
1 | K | 121151103 | Sejmutí ornice strojně při souvislé ploše do 100 m2, tl. vrstvy do 200 mm | m2 | 116.38 |  | 0 | CS ÚRS 2025 01 |  | základní |  | 0 | 0 | 0 | 0 | 0 | 4 | K | 2 |  |  |  | ROZPOCET | 0 | 0 | 0 | 0 | 0 | 1 | 0 | 4 | -818469804
| Online PSC |  | https://podminky.urs.cz/item/CS_URS_2025_01/121151103 | [14 empty] | Online PSC | 2
| VV |  | 126,50*0,92 "viz přílohy PD : D.1.3 a D.1.4 |  | 116.38 | [12 empty] | VV | 2 | 2 | True | 1 | ROZPOCET
2 | K | 122251101 | Odkopávky a prokopávky nezapažené strojně v hornině třídy těžitelnosti I skupiny 3 do 20 m3 | m3 | 8.694 |  | 0 | CS ÚRS 2025 01 |  | základní |  | 0 | 0 | 0 | 0 | 0 | 4 | K | 2 |  |  |  | ROZPOCET | 0 | 0 | 0 | 0 | 0 | 1 | 0 | 4 | 1783501682
| Online PSC |  | https://podminky.urs.cz/item/CS_URS_2025_01/122251101 | [14 empty] | Online PSC | 2
| VV |  | 62,50*0,92*0,20/2+(126,50-62,50)*0,92*0,10/2 "viz přílohy PD : D.1.3 a D.1.4 |  | 8.694 | [12 empty] | VV | 2 | 2 | True | 1 | ROZPOCET
3 | K | 132251101 | Hloubení nezapažených rýh šířky do 800 mm strojně s urovnáním dna do předepsaného profilu a spádu v hornině třídy těžitelnosti I skupiny 3 do 20 m3 | m3 | 10.476 |  | 0 | CS ÚRS 2025 01 |  | základní |  | 0 | 0 | 0 | 0 | 0 | 4 | K | 2 |  |  |  | ROZPOCET | 0 | 0 | 0 | 0 | 0 | 1 | 0 | 4 | -848312117
| Online PSC |  | https://podminky.urs.cz/item/CS_URS_2025_01/132251101 | [14 empty] | Online PSC | 2
| VV |  | 62,50*0,225*(0,50+0,28)/2+(126,50-62,50)*0,20*(0,50+0,28)/2 "viz přílohy PD : D.1.3 a D.1.4 |  | 10.476 | [12 empty] | VV | 2 | 2 | True | 1 | ROZPOCET
4 | K | 162251102 | Vodorovné přemístění výkopku nebo sypaniny po suchu na obvyklém dopravním prostředku, bez naložení výkopku, avšak se složením bez rozhrnutí z horniny třídy těžitelnosti I skupiny 1 až 3 na vzdálenost přes 20 do 50 m | m3 | 21.126 |  | 0 | CS ÚRS 2025 01 |  | základní |  | 0 | 0 | 0 | 0 | 0 | 4 | K | 2 |  |  |  | ROZPOCET | 0 | 0 | 0 | 0 | 0 | 1 | 0 | 4 | 866763152
| Online PSC |  | https://podminky.urs.cz/item/CS_URS_2025_01/162251102 | [14 empty] | Online PSC | 2
| VV |  | 6,325/2*2+6,325/2+126,50*0,92*0,10 "viz přílohy PD : D.1.3 a D.1.4 |  | 21.126 | [12 empty] | VV | 2 | 2 | True | 1 | ROZPOCET
5 | K | 162751117 | Vodorovné přemístění výkopku nebo sypaniny po suchu na obvyklém dopravním prostředku, bez naložení výkopku, avšak se složením bez rozhrnutí z horniny třídy těžitelnosti I skupiny 1 až 3 na vzdálenost přes 9 000 do 10 000 m | m3 | 16.008 |  | 0 | CS ÚRS 2025 01 |  | základní |  | 0 | 0 | 0 | 0 | 0 | 4 | K | 2 |  |  |  | ROZPOCET | 0 | 0 | 0 | 0 | 0 | 1 | 0 | 4 | -935503369
| Online PSC |  | https://podminky.urs.cz/item/CS_URS_2025_01/162751117 | [14 empty] | Online PSC | 2
| VV |  | 8,694+10,476-6,325/2 "viz položka 122251101 132251101 174151101 |  | 16.008 | [12 empty] | VV | 2 | 2 | True | 1 | ROZPOCET
6 | K | 162751119 | Vodorovné přemístění výkopku nebo sypaniny po suchu na obvyklém dopravním prostředku, bez naložení výkopku, avšak se složením bez rozhrnutí z horniny třídy těžitelnosti I skupiny 1 až 3 na vzdálenost Příplatek k ceně za každých dalších i započatých 1 000 m | m3 | 128.064 |  | 0 | CS ÚRS 2025 01 |  | základní |  | 0 | 0 | 0 | 0 | 0 | 4 | K | 2 |  |  |  | ROZPOCET | 0 | 0 | 0 | 0 | 0 | 1 | 0 | 4 | -107039674
| Online PSC |  | https://podminky.urs.cz/item/CS_URS_2025_01/162751119 | [14 empty] | Online PSC | 2
| VV |  | 16,008*8 |  | 128.064 | [12 empty] | VV | 2 | 2 | True | 1 | ROZPOCET
7 | K | 167151101 | Nakládání, skládání a překládání neulehlého výkopku nebo sypaniny strojně nakládání, množství do 100 m3, z horniny třídy těžitelnosti I, skupiny 1 až 3 | m3 | 17.963 |  | 0 | CS ÚRS 2025 01 |  | základní |  | 0 | 0 | 0 | 0 | 0 | 4 | K | 2 |  |  |  | ROZPOCET | 0 | 0 | 0 | 0 | 0 | 1 | 0 | 4 | 246788041
| Online PSC |  | https://podminky.urs.cz/item/CS_URS_2025_01/167151101 | [14 empty] | Online PSC | 2
| VV |  | 6,325/2+6,325/2+126,50*0,92*0,10 "viz přílohy PD : D.1.3 a D.1.4 |  | 17.963 | [12 empty] | VV | 2 | 2 | True | 1 | ROZPOCET
8 | K | 171201231 | Poplatek za uložení stavebního odpadu na recyklační skládce (skládkovné) zeminy a kamení zatříděného do Katalogu odpadů pod kódem 17 05 04 | t | 30.415 |  | 0 | CS ÚRS 2025 01 |  | základní |  | 0 | 0 | 0 | 0 | 0 | 4 | K | 2 |  |  |  | ROZPOCET | 0 | 0 | 0 | 0 | 0 | 1 | 0 | 4 | -648048823
| Online PSC |  | https://podminky.urs.cz/item/CS_URS_2025_01/171201231 | [14 empty] | Online PSC | 2
| VV |  | 16,008*1,900 |  | 30.415 | [12 empty] | VV | 2 | 2 | True | 1 | ROZPOCET
9 | K | 171251201 | Uložení sypaniny na skládky nebo meziskládky bez hutnění s upravením uložené sypaniny do předepsaného tvaru | m3 | 30.808 |  | 0 | CS ÚRS 2025 01 |  | základní |  | 0 | 0 | 0 | 0 | 0 | 4 | K | 2 |  |  |  | ROZPOCET | 0 | 0 | 0 | 0 | 0 | 1 | 0 | 4 | 2041795088
| Online PSC |  | https://podminky.urs.cz/item/CS_URS_2025_01/171251201 | [14 empty] | Online PSC | 2
| VV |  | 116,380*0,10+8,694+10,476 "viz položka 121151103 122251101 132251101 |  | 30.808 | [12 empty] | VV | 2 | 2 | True | 1 | ROZPOCET
10 | K | 174151101 | Zásyp sypaninou z jakékoliv horniny strojně s uložením výkopku ve vrstvách se zhutněním jam, šachet, rýh nebo kolem objektů v těchto vykopávkách | m3 | 6.325 |  | 0 | CS ÚRS 2025 01 |  | základní |  | 0 | 0 | 0 | 0 | 0 | 4 | K | 2 |  |  |  | ROZPOCET | 0 | 0 | 0 | 0 | 0 | 1 | 0 | 4 | -1950805007
| Online PSC |  | https://podminky.urs.cz/item/CS_URS_2025_01/174151101 | [14 empty] | Online PSC | 2
| VV |  | 126,50*0,050 "viz přílohy PD : D.1.3 a D.1.4 |  | 6.325 | [12 empty] | VV | 2 | 2 | True | 1 | ROZPOCET
11 | M | 58344155 | štěrkodrť frakce 0/22 | t | 1.757 |  | 0 | CS ÚRS 2025 01 |  | základní |  | 0 | 1 | 1.757 | 0 | 0 | 8 | M | 2 |  |  |  | ROZPOCET | 0 | 0 | 0 | 0 | 0 | 1 | 0 | 4 | 2134655256
| VV |  | 6,325/2/1,800 |  | 1.757 | [12 empty] | VV | 2 | 2 | True | 1 | ROZPOCET
12 | K | 181351003 | Rozprostření a urovnání ornice v rovině nebo ve svahu sklonu do 1:5 strojně při souvislé ploše do 100 m2, tl. vrstvy do 200 mm | m2 | 116.38 |  | 0 | CS ÚRS 2025 01 |  | základní |  | 0 | 0 | 0 | 0 | 0 | 4 | K | 2 |  |  |  | ROZPOCET | 0 | 0 | 0 | 0 | 0 | 1 | 0 | 4 | 1970494845
| Online PSC |  | https://podminky.urs.cz/item/CS_URS_2025_01/181351003 | [14 empty] | Online PSC | 2
| VV |  | 126,50*0,92 "viz přílohy PD : D.1.3 a D.1.4 |  | 116.38 | [12 empty] | VV | 2 | 2 | True | 1 | ROZPOCET
13 | K | 181411131 | Založení trávníku na půdě předem připravené plochy do 1000 m2 výsevem včetně utažení parkového v rovině nebo na svahu do 1:5 | m2 | 189.75 |  | 0 | CS ÚRS 2025 01 |  | základní |  | 0 | 0 | 0 | 0 | 0 | 4 | K | 2 |  |  |  | ROZPOCET | 0 | 0 | 0 | 0 | 0 | 1 | 0 | 4 | 38522897
| Online PSC |  | https://podminky.urs.cz/item/CS_URS_2025_01/181411131 | [14 empty] | Online PSC | 2
| VV |  | 126,50*1,50 "viz přílohy PD : D.1.3 a D.1.4 |  | 189.75 | [12 empty] | VV | 2 | 2 | True | 1 | ROZPOCET
14 | M | 00572410 | osivo směs travní parková | kg | 6.84 |  | 0 | CS ÚRS 2025 01 |  | základní |  | 0 | 0.001 | 0.00684 | 0 | 0 | 8 | M | 2 |  |  |  | ROZPOCET | 0 | 0 | 0 | 0 | 0 | 1 | 0 | 4 | -173458875
| VV |  | 189,750*0,035*1,03 |  | 6.84 | [12 empty] | VV | 2 | 2 | True | 1 | ROZPOCET
15 | K | 181951111 | Úprava pláně vyrovnáním výškových rozdílů strojně v hornině třídy těžitelnosti I, skupiny 1 až 3 bez zhutnění | m2 | 116.38 |  | 0 | CS ÚRS 2025 01 |  | základní |  | 0 | 0 | 0 | 0 | 0 | 4 | K | 2 |  |  |  | ROZPOCET | 0 | 0 | 0 | 0 | 0 | 1 | 0 | 4 | 271910777
| Online PSC |  | https://podminky.urs.cz/item/CS_URS_2025_01/181951111 | [14 empty] | Online PSC | 2
| VV |  | 126,50*0,92 "viz přílohy PD : D.1.3 a D.1.4 |  | 116.38 | [12 empty] | VV | 2 | 2 | True | 1 | ROZPOCET
16 | K | 181951118UP | Úprava stávajících podkladních vrstev vyrovnáním výškových rozdílů strojně se zhutněním | m2 | 137.17 |  | 0 |  |  | základní |  | 0 | 0 | 0 | 0 | 0 | 4 | K | 2 |  |  |  | ROZPOCET | 0 | 0 | 0 | 0 | 0 | 1 | 0 | 4 | -534845636
| VV |  | 117,00 "viz přílohy PD : D.1.3 |  | 117 | [12 empty] | VV | 2 | 2 | True | 0 | ROZPOCET
| VV |  | -9,00 "stavba zadavatele Vodovody a kanalizace Pardubice, a.s. |  | -9 | [12 empty] | VV | 2 | 2 | True | 0 | ROZPOCET
| VV |  | 4,10*0,50+10,60*0,50 "oprava podél obrubníků viz přílohy PD : C.3 |  | 7.35 | [12 empty] | VV | 2 | 2 | True | 0 | ROZPOCET
| VV |  | -3,00*0,50 "stavba zadavatele Vodovody a kanalizace Pardubice, a.s. |  | -1.5 | [12 empty] | VV | 2 | 2 | True | 0 | ROZPOCET
| VV |  | 14,50*0,40+126,50*0,18 "vodící proužky obrubníky viz přílohy PD : D.1.3 |  | 28.57 | [12 empty] | VV | 2 | 2 | True | 0 | ROZPOCET
| VV |  | -3,00*0,40-22,50*0,18 "stavba zadavatele Vodovody a kanalizace Pardubice, a.s. |  | -5.25 | [12 empty] | VV | 2 | 2 | True | 0 | ROZPOCET
| VV |  | Součet |  | 137.17 | [12 empty] | VV | 2 | 4 | True | 1 | ROZPOCET
17 | K | 183403153 | Obdělání půdy hrabáním v rovině nebo na svahu do 1:5 | m2 | 379.5 |  | 0 | CS ÚRS 2025 01 |  | základní |  | 0 | 0 | 0 | 0 | 0 | 4 | K | 2 |  |  |  | ROZPOCET | 0 | 0 | 0 | 0 | 0 | 1 | 0 | 4 | 220964652
| Online PSC |  | https://podminky.urs.cz/item/CS_URS_2025_01/183403153 | [14 empty] | Online PSC | 2
| VV |  | 126,50*1,50*2 "viz přílohy PD : D.1.3 a D.1.4 |  | 379.5 | [12 empty] | VV | 2 | 2 | True | 1 | ROZPOCET
18 | K | 183403161 | Obdělání půdy válením v rovině nebo na svahu do 1:5 | m2 | 189.75 |  | 0 | CS ÚRS 2025 01 |  | základní |  | 0 | 0 | 0 | 0 | 0 | 4 | K | 2 |  |  |  | ROZPOCET | 0 | 0 | 0 | 0 | 0 | 1 | 0 | 4 | -1403276834
| Online PSC |  | https://podminky.urs.cz/item/CS_URS_2025_01/183403161 | [14 empty] | Online PSC | 2
| VV |  | 126,50*1,50 "viz přílohy PD : D.1.3 a D.1.4 |  | 189.75 | [12 empty] | VV | 2 | 2 | True | 1 | ROZPOCET
19 | K | 184813511 | Chemické odplevelení půdy před založením kultury, trávníku nebo zpevněných ploch ručně o jakékoli výměře postřikem na široko v rovině nebo na svahu do 1:5 | m2 | 189.75 |  | 0 | CS ÚRS 2025 01 |  | základní |  | 0 | 0 | 0 | 0 | 0 | 4 | K | 2 |  |  |  | ROZPOCET | 0 | 0 | 0 | 0 | 0 | 1 | 0 | 4 | 1269770310
| Online PSC |  | https://podminky.urs.cz/item/CS_URS_2025_01/184813511 | [14 empty] | Online PSC | 2
| VV |  | 126,50*1,50 "viz přílohy PD : D.1.3 a D.1.4 |  | 189.75 | [12 empty] | VV | 2 | 2 | True | 1 | ROZPOCET
20 | K | 184813521 | Chemické odplevelení po založení kultury ručně postřikem na široko v rovině nebo na svahu do 1:5 | m2 | 189.75 |  | 0 | CS ÚRS 2025 01 |  | základní |  | 0 | 0 | 0 | 0 | 0 | 4 | K | 2 |  |  |  | ROZPOCET | 0 | 0 | 0 | 0 | 0 | 1 | 0 | 4 | -1005395106
| Online PSC |  | https://podminky.urs.cz/item/CS_URS_2025_01/184813521 | [14 empty] | Online PSC | 2
| VV |  | 126,50*1,50 "viz přílohy PD : D.1.3 a D.1.4 |  | 189.75 | [12 empty] | VV | 2 | 2 | True | 1 | ROZPOCET
21 | M | 25234001 | herbicid totální systémový neselektivní | litr | 0.35 |  | 0 | CS ÚRS 2025 01 |  | základní |  | 0 | 0.001 | 0.00035 | 0 | 0 | 8 | M | 2 |  |  |  | ROZPOCET | 0 | 0 | 0 | 0 | 0 | 1 | 0 | 4 | -1363753376
| D | 11 | Zemní práce - přípravné a přidružené práce |  |  |  | 0 |  |  |  |  | 0 |  | 0.0001755 |  | 75.355 | 1 | D | 1 |  |  |  | ROZPOCET | [6 empty] | 0
22 | K | 113106142 | Rozebrání dlažeb komunikací pro pěší s přemístěním hmot na skládku na vzdálenost do 3 m nebo s naložením na dopravní prostředek s ložem z kameniva nebo živice a s jakoukoliv výplní spár strojně plochy jednotlivě přes 50 m2 z betonových nebo kameninových dlaždic, desek nebo tvarovek | m2 | 108 |  | 0 | CS ÚRS 2025 01 |  | základní |  | 0 | 0 | 0 | 0.255 | 27.54 | 4 | K | 2 |  |  |  | ROZPOCET | 0 | 0 | 0 | 0 | 0 | 1 | 0 | 4 | 34074010
| Online PSC |  | https://podminky.urs.cz/item/CS_URS_2025_01/113106142 | [14 empty] | Online PSC | 2
| VV |  | 117,00 "viz přílohy PD : D.1.2 |  | 117 | [12 empty] | VV | 2 | 2 | True | 0 | ROZPOCET
| VV |  | -9,00 "stavba zadavatele Vodovody a kanalizace Pardubice, a.s. |  | -9 | [12 empty] | VV | 2 | 2 | True | 0 | ROZPOCET
| VV |  | Součet |  | 108 | [12 empty] | VV | 2 | 4 | True | 1 | ROZPOCET
23 | K | 113107151 | Odstranění podkladů nebo krytů strojně plochy jednotlivě přes 50 m2 do 200 m2 s přemístěním hmot na skládku na vzdálenost do 20 m nebo s naložením na dopravní prostředek z kameniva těženého, o tl. vrstvy do 100 mm | m2 | 108 |  | 0 | CS ÚRS 2025 01 |  | základní |  | 0 | 0 | 0 | 0.18 | 19.44 | 4 | K | 2 |  |  |  | ROZPOCET | 0 | 0 | 0 | 0 | 0 | 1 | 0 | 4 | -2131491826
| Online PSC |  | https://podminky.urs.cz/item/CS_URS_2025_01/113107151 | [14 empty] | Online PSC | 2
| VV |  | 117,00 "viz přílohy PD : D.1.2 |  | 117 | [12 empty] | VV | 2 | 2 | True | 0 | ROZPOCET
| VV |  | -9,00 "stavba zadavatele Vodovody a kanalizace Pardubice, a.s. |  | -9 | [12 empty] | VV | 2 | 2 | True | 0 | ROZPOCET
| VV |  | Součet |  | 108 | [12 empty] | VV | 2 | 4 | True | 1 | ROZPOCET
24 | K | 113107321 | Odstranění podkladů nebo krytů strojně plochy jednotlivě do 50 m2 s přemístěním hmot na skládku na vzdálenost do 3 m nebo s naložením na dopravní prostředek z kameniva hrubého drceného, o tl. vrstvy do 100 mm | m2 | 5.85 |  | 0 | CS ÚRS 2025 01 |  | základní |  | 0 | 0 | 0 | 0.17 | 0.9945 | 4 | K | 2 |  |  |  | ROZPOCET | 0 | 0 | 0 | 0 | 0 | 1 | 0 | 4 | -113795837
| Online PSC |  | https://podminky.urs.cz/item/CS_URS_2025_01/113107321 | [14 empty] | Online PSC | 2
| VV |  | 4,10*0,50+10,60*0,50 "viz přílohy PD : D.1.2 |  | 7.35 | [12 empty] | VV | 2 | 2 | True | 0 | ROZPOCET
| VV |  | -3,00*0,50 "stavba zadavatele Vodovody a kanalizace Pardubice, a.s. |  | -1.5 | [12 empty] | VV | 2 | 2 | True | 0 | ROZPOCET
| VV |  | Součet |  | 5.85 | [12 empty] | VV | 2 | 4 | True | 1 | ROZPOCET
25 | K | 113154518 | Frézování živičného podkladu nebo krytu s naložením hmot na dopravní prostředek plochy do 500 m2 pruhu šířky do 0,5 m, tloušťky vrstvy 100 mm | m2 | 5.85 |  | 0 | CS ÚRS 2025 01 |  | základní |  | 0 | 3e-05 | 0.0001755 | 0.23 | 1.3455 | 4 | K | 2 |  |  |  | ROZPOCET | 0 | 0 | 0 | 0 | 0 | 1 | 0 | 4 | -437363437
| Online PSC |  | https://podminky.urs.cz/item/CS_URS_2025_01/113154518 | [14 empty] | Online PSC | 2
| VV |  | 4,10*0,50+10,60*0,50 "viz přílohy PD : D.1.2 |  | 7.35 | [12 empty] | VV | 2 | 2 | True | 0 | ROZPOCET
| VV |  | -3,00*0,50 "stavba zadavatele Vodovody a kanalizace Pardubice, a.s. |  | -1.5 | [12 empty] | VV | 2 | 2 | True | 0 | ROZPOCET
| VV |  | Součet |  | 5.85 | [12 empty] | VV | 2 | 4 | True | 1 | ROZPOCET
26 | K | 113202111 | Vytrhání obrub s vybouráním lože, s přemístěním hmot na skládku na vzdálenost do 3 m nebo s naložením na dopravní prostředek z krajníků nebo obrubníků stojatých | m | 127 |  | 0 | CS ÚRS 2025 01 |  | základní |  | 0 | 0 | 0 | 0.205 | 26.035 | 4 | K | 2 |  |  |  | ROZPOCET | 0 | 0 | 0 | 0 | 0 | 1 | 0 | 4 | -2019941963
| Online PSC |  | https://podminky.urs.cz/item/CS_URS_2025_01/113202111 | [14 empty] | Online PSC | 2
| VV |  | 126,50 "viz přílohy PD : D.1.2 |  | 126.5 | [12 empty] | VV | 2 | 2 | True | 0 | ROZPOCET
| VV |  | -22,500 "stavba zadavatele Vodovody a kanalizace Pardubice, a.s. |  | -22.5 | [12 empty] | VV | 2 | 2 | True | 0 | ROZPOCET
| VV |  | Mezisoučet |  | 104 | [12 empty] | VV | 2 | 3 | True | 0 | ROZPOCET
| VV |  | 4,00*2+10,50*2 "viz přílohy PD : D.1.2 |  | 29 | [12 empty] | VV | 2 | 2 | True | 0 | ROZPOCET
| VV |  | -3,00*2 "stavba zadavatele Vodovody a kanalizace Pardubice, a.s. |  | -6 | [12 empty] | VV | 2 | 2 | True | 0 | ROZPOCET
| VV |  | Součet |  | 127 | [12 empty] | VV | 2 | 4 | True | 1 | ROZPOCET
| D | 5 | Komunikace pozemní |  |  |  | 0 |  |  |  |  | 0 |  | 24.3113 |  | 0 | 1 | D | 1 |  |  |  | ROZPOCET | [6 empty] | 0
27 | K | 564731101 | Podklad nebo kryt z kameniva hrubého drceného vel. 32-63 mm s rozprostřením a zhutněním plochy jednotlivě do 100 m2, po zhutnění tl. 100 mm | m2 | 5.85 |  | 0 | CS ÚRS 2025 01 |  | základní |  | 0 | 0 | 0 | 0 | 0 | 4 | K | 2 |  |  |  | ROZPOCET | 0 | 0 | 0 | 0 | 0 | 1 | 0 | 4 | 819834704
| Online PSC |  | https://podminky.urs.cz/item/CS_URS_2025_01/564731101 | [14 empty] | Online PSC | 2
| VV |  | 4,10*0,50+10,60*0,50 "oprava podél obrubníků viz přílohy PD : C.3 |  | 7.35 | [12 empty] | VV | 2 | 2 | True | 0 | ROZPOCET
| VV |  | -3,00*0,50 "stavba zadavatele Vodovody a kanalizace Pardubice, a.s. |  | -1.5 | [12 empty] | VV | 2 | 2 | True | 0 | ROZPOCET
| VV |  | Součet |  | 5.85 | [12 empty] | VV | 2 | 4 | True | 1 | ROZPOCET
28 | K | 564801111 | Podklad ze štěrkodrti ŠD s rozprostřením a zhutněním plochy přes 100 m2, po zhutnění tl. 30 mm | m2 | 108 |  | 0 | CS ÚRS 2025 01 |  | základní |  | 0 | 0 | 0 | 0 | 0 | 4 | K | 2 |  |  |  | ROZPOCET | 0 | 0 | 0 | 0 | 0 | 1 | 0 | 4 | 1850561767
| Online PSC |  | https://podminky.urs.cz/item/CS_URS_2025_01/564801111 | [14 empty] | Online PSC | 2
| VV |  | 117,00 "viz přílohy PD : D.1.3 |  | 117 | [12 empty] | VV | 2 | 2 | True | 0 | ROZPOCET
| VV |  | -9,00 "stavba zadavatele Vodovody a kanalizace Pardubice, a.s. |  | -9 | [12 empty] | VV | 2 | 2 | True | 0 | ROZPOCET
| VV |  | Součet |  | 108 | [12 empty] | VV | 2 | 4 | True | 1 | ROZPOCET
29 | K | 565135101 | Asfaltový beton vrstva podkladní ACP 16 (obalované kamenivo střednězrnné - OKS) s rozprostřením a zhutněním v pruhu šířky do 1,5 m, po zhutnění tl. 50 mm | m2 | 5.85 |  | 0 | CS ÚRS 2025 01 |  | základní |  | 0 | 0 | 0 | 0 | 0 | 4 | K | 2 |  |  |  | ROZPOCET | 0 | 0 | 0 | 0 | 0 | 1 | 0 | 4 | 1388848039
| Online PSC |  | https://podminky.urs.cz/item/CS_URS_2025_01/565135101 | [14 empty] | Online PSC | 2
| VV |  | 5,850 "viz položka 577144031 |  | 5.85 | [12 empty] | VV | 2 | 2 | True | 1 | ROZPOCET
30 | K | 573211112 | Postřik spojovací PS bez posypu kamenivem z asfaltu silničního, v množství 0,70 kg/m2 | m2 | 5.85 |  | 0 | CS ÚRS 2025 01 |  | základní |  | 0 | 0 | 0 | 0 | 0 | 4 | K | 2 |  |  |  | ROZPOCET | 0 | 0 | 0 | 0 | 0 | 1 | 0 | 4 | -2039610363
| Online PSC |  | https://podminky.urs.cz/item/CS_URS_2025_01/573211112 | [14 empty] | Online PSC | 2
| VV |  | 5,850 "viz položka 577144031 |  | 5.85 | [12 empty] | VV | 2 | 2 | True | 1 | ROZPOCET
31 | K | 577144031 | Asfaltový beton vrstva obrusná ACO 11 (ABS) s rozprostřením a se zhutněním z modifikovaného asfaltu v pruhu šířky do 1,5 m, po zhutnění tl. 50 mm | m2 | 5.85 |  | 0 | CS ÚRS 2025 01 |  | základní |  | 0 | 0 | 0 | 0 | 0 | 4 | K | 2 |  |  |  | ROZPOCET | 0 | 0 | 0 | 0 | 0 | 1 | 0 | 4 | 5276377
| Online PSC |  | https://podminky.urs.cz/item/CS_URS_2025_01/577144031 | [14 empty] | Online PSC | 2
| VV |  | 4,10*0,50+10,60*0,50 "oprava podél obrubníků viz přílohy PD : C.3 |  | 7.35 | [12 empty] | VV | 2 | 2 | True | 0 | ROZPOCET
| VV |  | -3,00*0,50 "stavba zadavatele Vodovody a kanalizace Pardubice, a.s. |  | -1.5 | [12 empty] | VV | 2 | 2 | True | 0 | ROZPOCET
| VV |  | Součet |  | 5.85 | [12 empty] | VV | 2 | 4 | True | 1 | ROZPOCET
32 | K | 596211112 | Kladení dlažby z betonových zámkových dlaždic komunikací pro pěší ručně s ložem z kameniva těženého nebo drceného tl. do 40 mm, s vyplněním spár s dvojitým hutněním, vibrováním a se smetením přebytečného materiálu na krajnici tl. 60 mm skupiny A, pro plochy přes 100 do 300 m2 | m2 | 108 |  | 0 | CS ÚRS 2025 01 |  | základní |  | 0 | 0.08922 | 9.6358 | 0 | 0 | 4 | K | 2 |  |  |  | ROZPOCET | 0 | 0 | 0 | 0 | 0 | 1 | 0 | 4 | -1930580615
| Online PSC |  | https://podminky.urs.cz/item/CS_URS_2025_01/596211112 | [14 empty] | Online PSC | 2
| VV |  | 117,00 "viz přílohy PD : D.1.3 |  | 117 | [12 empty] | VV | 2 | 2 | True | 0 | ROZPOCET
| VV |  | -9,00 "stavba zadavatele Vodovody a kanalizace Pardubice, a.s. |  | -9 | [12 empty] | VV | 2 | 2 | True | 0 | ROZPOCET
| VV |  | Součet |  | 108 | [12 empty] | VV | 2 | 4 | True | 1 | ROZPOCET
33 | M | 59245018 | dlažba skladebná betonová 200x100mm tl 60mm přírodní | m2 | 97.309 |  | 0 | CS ÚRS 2025 01 |  | základní |  | 0 | 0.132 | 12.8448 | 0 | 0 | 8 | M | 2 |  |  |  | ROZPOCET | 0 | 0 | 0 | 0 | 0 | 1 | 0 | 4 | 301491237
| VV |  | (117,00-(9,00-0,60-0,375)-8,50-6,00)*1,03 |  | 97.309 | [12 empty] | VV | 2 | 2 | True | 1 | ROZPOCET
34 | M | 59245006 | dlažba pro nevidomé betonová 200x100mm tl 60mm barevná | m2 | 8.137 |  | 0 | CS ÚRS 2025 01 |  | základní |  | 0 | 0.131 | 1.0659 | 0 | 0 | 8 | M | 2 |  |  |  | ROZPOCET | 0 | 0 | 0 | 0 | 0 | 1 | 0 | 4 | -417387295
| VV |  | (8,50-1,50*0,40)*1,03 |  | 8.137 | [12 empty] | VV | 2 | 2 | True | 1 | ROZPOCET
35 | M | 59245263 | dlažba skladebná betonová 200x200mm tl 60mm barevná | m2 | 5.794 |  | 0 | CS ÚRS 2025 01 |  | základní |  | 0 | 0.132 | 0.76481 | 0 | 0 | 8 | M | 2 |  |  |  | ROZPOCET | 0 | 0 | 0 | 0 | 0 | 1 | 0 | 4 | 1782303983
| VV |  | (6,00-1,50*0,25)*1,03 |  | 5.794 | [12 empty] | VV | 2 | 2 | True | 1 | ROZPOCET
36 | K | 596211115 | Kladení dlažby z betonových zámkových dlaždic komunikací pro pěší ručně s ložem z kameniva těženého nebo drceného tl. do 40 mm, s vyplněním spár s dvojitým hutněním, vibrováním a se smetením přebytečného materiálu na krajnici tl. 60 mm skupiny A, pro plochy Příplatek k cenám za dlažbu z prvků více než dvou barev | m2 | 14.275 |  | 0 | CS ÚRS 2025 01 |  | základní |  | 0 | 0 | 0 | 0 | 0 | 4 | K | 2 |  |  |  | ROZPOCET | 0 | 0 | 0 | 0 | 0 | 1 | 0 | 4 | 770289532
| Online PSC |  | https://podminky.urs.cz/item/CS_URS_2025_01/596211115 | [14 empty] | Online PSC | 2
| VV |  | 8,50+6,00 "viz přílohy PD : D.1.3 |  | 14.5 | [12 empty] | VV | 2 | 2 | True | 0 | ROZPOCET
| VV |  | -(0,60-0,375) "stavba zadavatele Vodovody a kanalizace Pardubice, a.s. |  | -0.225 | [12 empty] | VV | 2 | 2 | True | 0 | ROZPOCET
| VV |  | Součet |  | 14.275 | [12 empty] | VV | 2 | 4 | True | 1 | ROZPOCET
| D | 9 | Ostatní konstrukce a práce, bourání |  |  |  | 0 |  |  |  |  | 0 |  | 23.404 |  | 0 | 1 | D | 1 |  |  |  | ROZPOCET | [6 empty] | 0
37 | K | 915491211 | Osazení vodicího proužku z betonových prefabrikovaných desek tl. do 120 mm do lože z cementové malty tl. 20 mm, s vyplněním a zatřením spár cementovou maltou s podkladní vrstvou z betonu prostého tl. 50 až 100 mm šířka proužku 250 mm | m | 11.5 |  | 0 | CS ÚRS 2025 01 |  | základní |  | 0 | 0.08088 | 0.93012 | 0 | 0 | 4 | K | 2 |  |  |  | ROZPOCET | 0 | 0 | 0 | 0 | 0 | 1 | 0 | 4 | 938318623
| Online PSC |  | https://podminky.urs.cz/item/CS_URS_2025_01/915491211 | [14 empty] | Online PSC | 2
| VV |  | 2,73+1,00+0,27+1,45+3,42+2,90+2,73 "viz přílohy PD : D.1.3 |  | 14.5 | [12 empty] | VV | 2 | 2 | True | 0 | ROZPOCET
| VV |  | -3,00 "stavba zadavatele Vodovody a kanalizace Pardubice, a.s. |  | -3 | [12 empty] | VV | 2 | 2 | True | 0 | ROZPOCET
| VV |  | Součet |  | 11.5 | [12 empty] | VV | 2 | 4 | True | 1 | ROZPOCET
38 | M | 592180041VP | krajník betonový silniční bílý 500x250x80 mm | m | 11.5 |  | 0 |  |  | základní |  | 0 | 0.046 | 0.529 | 0 | 0 | 8 | M | 2 |  |  |  | ROZPOCET | 0 | 0 | 0 | 0 | 0 | 1 | 0 | 4 | 1019345081
39 | K | 916131213 | Osazení silničního obrubníku betonového se zřízením lože, s vyplněním a zatřením spár cementovou maltou stojatého s boční opěrou z betonu prostého, do lože z betonu prostého | m | 11.5 |  | 0 | CS ÚRS 2025 01 |  | základní |  | 0 | 0.1685 | 1.9378 | 0 | 0 | 4 | K | 2 |  |  |  | ROZPOCET | 0 | 0 | 0 | 0 | 0 | 1 | 0 | 4 | -134035524
| Online PSC |  | https://podminky.urs.cz/item/CS_URS_2025_01/916131213 | [14 empty] | Online PSC | 2
| VV |  | 2,73+1,00+0,27+1,45+3,42+2,90+2,73 "viz přílohy PD : D.1.3 |  | 14.5 | [12 empty] | VV | 2 | 2 | True | 0 | ROZPOCET
| VV |  | -3,00 "stavba zadavatele Vodovody a kanalizace Pardubice, a.s. |  | -3 | [12 empty] | VV | 2 | 2 | True | 0 | ROZPOCET
| VV |  | Součet |  | 11.5 | [12 empty] | VV | 2 | 4 | True | 1 | ROZPOCET
40 | M | 59217028 | obrubník silniční betonový nájezdový 500x150x150mm | m | 8 |  | 0 | CS ÚRS 2025 01 |  | základní |  | 0 | 0.0484 | 0.3872 | 0 | 0 | 8 | M | 2 |  |  |  | ROZPOCET | 0 | 0 | 0 | 0 | 0 | 1 | 0 | 4 | -1575842487
| VV |  | 2,73+3,42+2,90+0,45 |  | 9.5 | [12 empty] | VV | 2 | 2 | True | 0 | ROZPOCET
| VV |  | -1,50 "stavba zadavatele Vodovody a kanalizace Pardubice, a.s. |  | -1.5 | [12 empty] | VV | 2 | 2 | True | 0 | ROZPOCET
| VV |  | Součet |  | 8 | [12 empty] | VV | 2 | 4 | True | 1 | ROZPOCET
41 | M | 59217030 | obrubník silniční betonový přechodový 1000x150x150-250mm | m | 1 |  | 0 | CS ÚRS 2025 01 |  | základní |  | 0 | 0.06567 | 0.06567 | 0 | 0 | 8 | M | 2 |  |  |  | ROZPOCET | 0 | 0 | 0 | 0 | 0 | 1 | 0 | 4 | 1054471650
| VV |  | 2,00 |  | 2 | [12 empty] | VV | 2 | 2 | True | 0 | ROZPOCET
| VV |  | -1,00 "stavba zadavatele Vodovody a kanalizace Pardubice, a.s. |  | -1 | [12 empty] | VV | 2 | 2 | True | 0 | ROZPOCET
| VV |  | Součet |  | 1 | [12 empty] | VV | 2 | 4 | True | 1 | ROZPOCET
42 | M | 59217031 | obrubník silniční betonový 1000x150x250mm | m | 2.5 |  | 0 | CS ÚRS 2025 01 |  | základní |  | 0 | 0.08 | 0.2 | 0 | 0 | 8 | M | 2 |  |  |  | ROZPOCET | 0 | 0 | 0 | 0 | 0 | 1 | 0 | 4 | 887590865
| VV |  | 3,00 |  | 3 | [12 empty] | VV | 2 | 2 | True | 0 | ROZPOCET
| VV |  | -0,50 "stavba zadavatele Vodovody a kanalizace Pardubice, a.s. |  | -0.5 | [12 empty] | VV | 2 | 2 | True | 0 | ROZPOCET
| VV |  | Součet |  | 2.5 | [12 empty] | VV | 2 | 4 | True | 1 | ROZPOCET
43 | M | 59217026 | obrubník silniční betonový 500x150x250mm | m | 0.5 |  | 0 | CS ÚRS 2025 01 |  | základní |  | 0 | 0.08 | 0.04 | 0 | 0 | 8 | M | 2 |  |  |  | ROZPOCET | 0 | 0 | 0 | 0 | 0 | 1 | 0 | 4 | -1100727735
44 | K | 916231213 | Osazení chodníkového obrubníku betonového se zřízením lože, s vyplněním a zatřením spár cementovou maltou stojatého s boční opěrou z betonu prostého, do lože z betonu prostého | m | 104 |  | 0 | CS ÚRS 2025 01 |  | základní |  | 0 | 0.14042 | 14.6037 | 0 | 0 | 4 | K | 2 |  |  |  | ROZPOCET | 0 | 0 | 0 | 0 | 0 | 1 | 0 | 4 | 63748958
| Online PSC |  | https://podminky.urs.cz/item/CS_URS_2025_01/916231213 | [14 empty] | Online PSC | 2
| VV |  | 1,81+8,71+13,76+14,12+1,00+3,00+1,00+20,73+54,60+5,74+2,03 "viz přílohy PD : D.1.3 |  | 126.5 | [12 empty] | VV | 2 | 2 | True | 0 | ROZPOCET
| VV |  | -22,50 "stavba zadavatele Vodovody a kanalizace Pardubice, a.s. |  | -22.5 | [12 empty] | VV | 2 | 2 | True | 0 | ROZPOCET
| VV |  | Součet |  | 104 | [12 empty] | VV | 2 | 4 | True | 1 | ROZPOCET
45 | M | 59217016 | obrubník betonový chodníkový 1000x80x250mm | m | 104.5 |  | 0 | CS ÚRS 2025 01 |  | základní |  | 0 | 0.045 | 4.7025 | 0 | 0 | 8 | M | 2 |  |  |  | ROZPOCET | 0 | 0 | 0 | 0 | 0 | 1 | 0 | 4 | -984549533
| VV |  | 127,00 |  | 127 | [12 empty] | VV | 2 | 2 | True | 0 | ROZPOCET
| VV |  | -22,50 "stavba zadavatele Vodovody a kanalizace Pardubice, a.s. |  | -22.5 | [12 empty] | VV | 2 | 2 | True | 0 | ROZPOCET
| VV |  | Součet |  | 104.5 | [12 empty] | VV | 2 | 4 | True | 1 | ROZPOCET
46 | K | 919732211 | Styčná pracovní spára při napojení nového živičného povrchu na stávající se zalitím za tepla modifikovanou asfaltovou hmotou s posypem vápenným hydrátem šířky do 15 mm, hloubky do 25 mm včetně prořezání spáry | m | 13.2 |  | 0 | CS ÚRS 2025 01 |  | základní |  | 0 | 0.00061 | 0.008052 | 0 | 0 | 4 | K | 2 |  |  |  | ROZPOCET | 0 | 0 | 0 | 0 | 0 | 1 | 0 | 4 | -1066250863
| Online PSC |  | https://podminky.urs.cz/item/CS_URS_2025_01/919732211 | [14 empty] | Online PSC | 2
| VV |  | 4,10+0,50*2+10,60+0,50 "viz přílohy PD : D.1.3 |  | 16.2 | [12 empty] | VV | 2 | 2 | True | 0 | ROZPOCET
| VV |  | -3,00 "stavba zadavatele Vodovody a kanalizace Pardubice, a.s. |  | -3 | [12 empty] | VV | 2 | 2 | True | 0 | ROZPOCET
| VV |  | Součet |  | 13.2 | [12 empty] | VV | 2 | 4 | True | 1 | ROZPOCET
47 | K | 919735112 | Řezání stávajícího živičného krytu nebo podkladu hloubky přes 50 do 100 mm | m | 13.2 |  | 0 | CS ÚRS 2025 01 |  | základní |  | 0 | 0 | 0 | 0 | 0 | 4 | K | 2 |  |  |  | ROZPOCET | 0 | 0 | 0 | 0 | 0 | 1 | 0 | 4 | 1348844444
| Online PSC |  | https://podminky.urs.cz/item/CS_URS_2025_01/919735112 | [14 empty] | Online PSC | 2
| VV |  | 4,10+0,50*2+10,60+0,50 "viz přílohy PD : D.1.3 |  | 16.2 | [12 empty] | VV | 2 | 2 | True | 0 | ROZPOCET
| VV |  | -3,00 "stavba zadavatele Vodovody a kanalizace Pardubice, a.s. |  | -3 | [12 empty] | VV | 2 | 2 | True | 0 | ROZPOCET
| VV |  | Součet |  | 13.2 | [12 empty] | VV | 2 | 4 | True | 1 | ROZPOCET
| D | 997 | Přesun sutě |  |  |  | 0 |  |  |  |  | 0 |  | 0 |  | 0 | 1 | D | 1 |  |  |  | ROZPOCET | [6 empty] | 0
48 | K | 997221551 | Vodorovná doprava suti bez naložení, ale se složením a s hrubým urovnáním ze sypkých materiálů, na vzdálenost do 1 km | t | 21.78 |  | 0 | CS ÚRS 2025 01 |  | základní |  | 0 | 0 | 0 | 0 | 0 | 4 | K | 2 |  |  |  | ROZPOCET | 0 | 0 | 0 | 0 | 0 | 1 | 0 | 4 | 1466536522
| Online PSC |  | https://podminky.urs.cz/item/CS_URS_2025_01/997221551 | [14 empty] | Online PSC | 2
| VV |  | 75,355-27,540-26,035 |  | 21.78 | [12 empty] | VV | 2 | 2 | True | 1 | ROZPOCET
49 | K | 997221559 | Vodorovná doprava suti bez naložení, ale se složením a s hrubým urovnáním Příplatek k ceně za každý další započatý 1 km přes 1 km | t | 370.26 |  | 0 | CS ÚRS 2025 01 |  | základní |  | 0 | 0 | 0 | 0 | 0 | 4 | K | 2 |  |  |  | ROZPOCET | 0 | 0 | 0 | 0 | 0 | 1 | 0 | 4 | 1653455145
| Online PSC |  | https://podminky.urs.cz/item/CS_URS_2025_01/997221559 | [14 empty] | Online PSC | 2
| VV |  | 21,780*17 |  | 370.26 | [12 empty] | VV | 2 | 2 | True | 1 | ROZPOCET
50 | K | 997221561 | Vodorovná doprava suti bez naložení, ale se složením a s hrubým urovnáním z kusových materiálů, na vzdálenost do 1 km | t | 27.54 |  | 0 | CS ÚRS 2025 01 |  | základní |  | 0 | 0 | 0 | 0 | 0 | 4 | K | 2 |  |  |  | ROZPOCET | 0 | 0 | 0 | 0 | 0 | 1 | 0 | 4 | -1441846390
| Online PSC |  | https://podminky.urs.cz/item/CS_URS_2025_01/997221561 | [14 empty] | Online PSC | 2
51 | K | 997221569 | Vodorovná doprava suti bez naložení, ale se složením a s hrubým urovnáním Příplatek k ceně za každý další započatý 1 km přes 1 km | t | 468.18 |  | 0 | CS ÚRS 2025 01 |  | základní |  | 0 | 0 | 0 | 0 | 0 | 4 | K | 2 |  |  |  | ROZPOCET | 0 | 0 | 0 | 0 | 0 | 1 | 0 | 4 | 1386686568
| Online PSC |  | https://podminky.urs.cz/item/CS_URS_2025_01/997221569 | [14 empty] | Online PSC | 2
| VV |  | 27,540*17 |  | 468.18 | [12 empty] | VV | 2 | 2 | True | 1 | ROZPOCET
52 | K | 997221571 | Vodorovná doprava vybouraných hmot bez naložení, ale se složením a s hrubým urovnáním na vzdálenost do 1 km | t | 26.035 |  | 0 | CS ÚRS 2025 01 |  | základní |  | 0 | 0 | 0 | 0 | 0 | 4 | K | 2 |  |  |  | ROZPOCET | 0 | 0 | 0 | 0 | 0 | 1 | 0 | 4 | 1001754527
| Online PSC |  | https://podminky.urs.cz/item/CS_URS_2025_01/997221571 | [14 empty] | Online PSC | 2
53 | K | 997221579 | Vodorovná doprava vybouraných hmot bez naložení, ale se složením a s hrubým urovnáním na vzdálenost Příplatek k ceně za každý další započatý 1 km přes 1 km | t | 442.595 |  | 0 | CS ÚRS 2025 01 |  | základní |  | 0 | 0 | 0 | 0 | 0 | 4 | K | 2 |  |  |  | ROZPOCET | 0 | 0 | 0 | 0 | 0 | 1 | 0 | 4 | -1183646770
| Online PSC |  | https://podminky.urs.cz/item/CS_URS_2025_01/997221579 | [14 empty] | Online PSC | 2
| VV |  | 26,035*17 |  | 442.595 | [12 empty] | VV | 2 | 2 | True | 1 | ROZPOCET
54 | K | 997221861 | Poplatek za uložení stavebního odpadu na recyklační skládce (skládkovné) z prostého betonu zatříděného do Katalogu odpadů pod kódem 17 01 01 | t | 53.575 |  | 0 | CS ÚRS 2025 01 |  | základní |  | 0 | 0 | 0 | 0 | 0 | 4 | K | 2 |  |  |  | ROZPOCET | 0 | 0 | 0 | 0 | 0 | 1 | 0 | 4 | -1992676110
| Online PSC |  | https://podminky.urs.cz/item/CS_URS_2025_01/997221861 | [14 empty] | Online PSC | 2
| VV |  | 27,540+26,035 |  | 53.575 | [12 empty] | VV | 2 | 2 | True | 1 | ROZPOCET
55 | K | 997221873 | Poplatek za uložení stavebního odpadu na recyklační skládce (skládkovné) zeminy a kamení zatříděného do Katalogu odpadů pod kódem 17 05 04 | t | 20.434 |  | 0 | CS ÚRS 2025 01 |  | základní |  | 0 | 0 | 0 | 0 | 0 | 4 | K | 2 |  |  |  | ROZPOCET | 0 | 0 | 0 | 0 | 0 | 1 | 0 | 4 | 980044311
| Online PSC |  | https://podminky.urs.cz/item/CS_URS_2025_01/997221873 | [14 empty] | Online PSC | 2
| VV |  | 21,780-1,346 |  | 20.434 | [12 empty] | VV | 2 | 2 | True | 1 | ROZPOCET
56 | K | 997221875 | Poplatek za uložení stavebního odpadu na recyklační skládce (skládkovné) asfaltového bez obsahu dehtu zatříděného do Katalogu odpadů pod kódem 17 03 02 | t | 1.346 |  | 0 | CS ÚRS 2025 01 |  | základní |  | 0 | 0 | 0 | 0 | 0 | 4 | K | 2 |  |  |  | ROZPOCET | 0 | 0 | 0 | 0 | 0 | 1 | 0 | 4 | 329909343
| Online PSC |  | https://podminky.urs.cz/item/CS_URS_2025_01/997221875 | [14 empty] | Online PSC | 2
| D | 998 | Přesun hmot |  |  |  | 0 |  |  |  |  | 0 |  | 0 |  | 0 | 1 | D | 1 |  |  |  | ROZPOCET | [6 empty] | 0
57 | K | 998223011 | Přesun hmot pro pozemní komunikace s krytem dlážděným dopravní vzdálenost do 200 m jakékoliv délky objektu | t | 47.723 |  | 0 | CS ÚRS 2025 01 |  | základní |  | 0 | 0 | 0 | 0 | 0 | 4 | K | 2 |  |  |  | ROZPOCET | 0 | 0 | 0 | 0 | 0 | 1 | 0 | 4 | 432729667
| Online PSC |  | https://podminky.urs.cz/item/CS_URS_2025_01/998223011 | [14 empty] | Online PSC | 2
| VV |  | 49,480-1,757 |  | 47.723 | [12 empty] | VV | 2 | 2 | True | 1 | ROZPOCET

## SO 03 - Chodník ulice Hus...
{2989a76a-d229-4eb9-8199-1f5064adb660}
2
| KRYCÍ LIST SOUPISU PRACÍ | [7 empty] | v --- níže se nacházejí doplnkové a pomocné údaje k sestavám --- v | [8 empty] | False
Stavba:
Chvaletice ulice Husova vodovod oprava chodníků pro Město Chvaletice
Objekt:
671924 - Oprava chodníků pro Město Chvaletice
Soupis:
SO 03 - Chodník ulice Husova mezi křižovatkou s ulicí ČS Armády a se Smetanovou ulicí
| KSO: |  |  |  |  | CC-CZ:
| Místo: |  | Chvaletice k.ú. Telčice Husova ulice |  |  | Datum: | 3. 2. 2025
| Zadavatel: |  |  |  |  | IČ: | 00273660
|  | Město Chvaletice U Stadionu 237, 533 12 Chvaletice |  |  |  | DIČ: | CZ00273660
| Účastník: |  |  |  |  | IČ: | Vyplň údaj
|  | Vyplň údaj |  |  |  | DIČ: | Vyplň údaj
| Projektant: |  |  |  |  | IČ: | 15028909
|  | BKN spol.s r.o., Vladislavova 29, 56601Vysoké Mýto |  |  |  | DIČ: | CZ15028909
| Zpracovatel: |  |  |  |  | IČ:
DIČ:
Poznámka:
| Cena bez DPH | [5 empty] | 0
|  |  | Základ daně |  |  | Sazba daně | Výše daně
| DPH | základní | 0 |  |  | 21% | 0
|  | snížená | 0 |  |  | 12% | 0
|  | zákl. přenesená | 0 |  |  | 21% | 0
|  | sníž. přenesená | 0 |  |  | 12% | 0
|  | nulová | 0 |  |  | 0% | 0
| Cena s DPH |  |  | v | CZK |  | 0
REKAPITULACE ČLENĚNÍ SOUPISU PRACÍ
Stavba:
Chvaletice ulice Husova vodovod oprava chodníků pro Město Chvaletice
Objekt:
671924 - Oprava chodníků pro Město Chvaletice
Soupis:
SO 03 - Chodník ulice Husova mezi křižovatkou s ulicí ČS Armády a se Smetanovou ulicí
Místo: |  |  | Chvaletice k.ú. Telčice Husova ulice |  |  | Datum: | 3. 2. 2025
Zadavatel: |  |  | Město Chvaletice U Stadionu 237, 533 12 Chvaletice |  |  | Projektant: | BKN spol.s r.o., Vladislavova 29, 56601Vysoké Mýto
Účastník: |  |  | Vyplň údaj |  |  | Zpracovatel:
Kód dílu - Popis | [6 empty] | Cena celkem [CZK]
Náklady stavby celkem | [6 empty] | 0 | [11 empty] | -1
| HSV - Práce a dodávky HSV | [5 empty] | 0
| 1 - Zemní práce | [5 empty] | 0
| 11 - Přípravné a přidružené zemní práce | [5 empty] | 0
| 5 - Komunikace pozemní | [5 empty] | 0
| 9 - Ostatní konstrukce a práce, bourání | [5 empty] | 0
| 997 - Doprava suti a vybouraných hmot | [5 empty] | 0
| 998 - Přesun hmot | [5 empty] | 0
SOUPIS PRACÍ
Stavba:
Chvaletice ulice Husova vodovod oprava chodníků pro Město Chvaletice
Objekt:
671924 - Oprava chodníků pro Město Chvaletice
Soupis:
SO 03 - Chodník ulice Husova mezi křižovatkou s ulicí ČS Armády a se Smetanovou ulicí
Místo: |  |  | Chvaletice k.ú. Telčice Husova ulice |  |  | Datum: | 3. 2. 2025
Zadavatel: |  |  | Město Chvaletice U Stadionu 237, 533 12 Chvaletice |  |  | Projektant: | BKN spol.s r.o., Vladislavova 29, 56601Vysoké Mýto
Účastník: |  |  | Vyplň údaj |  |  | Zpracovatel:
PČ | Typ | Kód | Popis | MJ | Množství | J.cena [CZK] | Cena celkem [CZK] | Cenová soustava |  | DPH | J. Nh [h] | Nh celkem [h] | J. hmotnost [t] | Hmotnost celkem [t] | J. suť [t] | Suť Celkem [t]
Náklady soupisu celkem | [6 empty] | 0 |  |  |  |  | 0 |  | 47.5308 |  | 64.6875 |  | D | -1 | [10 empty] | 0
| D | HSV | Práce a dodávky HSV |  |  |  | 0 |  |  |  |  | 0 |  | 47.5308 |  | 64.6875 | 1 | D | 0 |  |  |  | ROZPOCET | [6 empty] | 0
| D | 1 | Zemní práce |  |  |  | 0 |  |  |  |  | 0 |  | 4.5985 |  | 0 | 1 | D | 1 |  |  |  | ROZPOCET | [6 empty] | 0
1 | K | 121151103 | Sejmutí ornice strojně při souvislé ploše do 100 m2, tl. vrstvy do 200 mm | m2 | 42.882 |  | 0 | CS ÚRS 2025 01 |  | základní |  | 0 | 0 | 0 | 0 | 0 | 4 | K | 2 |  |  |  | ROZPOCET | 0 | 0 | 0 | 0 | 0 | 1 | 0 | 4 | -1595500897
| Online PSC |  | https://podminky.urs.cz/item/CS_URS_2025_01/121151103 | [14 empty] | Online PSC | 2
| VV |  | 102,100*0,42 "viz přílohy PD : D.1.3 a D.1.4 |  | 42.882 | [12 empty] | VV | 2 | 2 | True | 1 | ROZPOCET
2 | K | 132251101 | Hloubení nezapažených rýh šířky do 800 mm strojně s urovnáním dna do předepsaného profilu a spádu v hornině třídy těžitelnosti I skupiny 3 do 20 m3 | m3 | 9.955 |  | 0 | CS ÚRS 2025 01 |  | základní |  | 0 | 0 | 0 | 0 | 0 | 4 | K | 2 |  |  |  | ROZPOCET | 0 | 0 | 0 | 0 | 0 | 1 | 0 | 4 | -69453954
| Online PSC |  | https://podminky.urs.cz/item/CS_URS_2025_01/132251101 | [14 empty] | Online PSC | 2
| VV |  | 102,100*0,25*(0,50+0,28)/2 "viz přílohy PD : D.1.3 a D.1.4 |  | 9.955 | [12 empty] | VV | 2 | 2 | True | 1 | ROZPOCET
3 | K | 162251102 | Vodorovné přemístění výkopku nebo sypaniny po suchu na obvyklém dopravním prostředku, bez naložení výkopku, avšak se složením bez rozhrnutí z horniny třídy těžitelnosti I skupiny 1 až 3 na vzdálenost přes 20 do 50 m | m3 | 11.946 |  | 0 | CS ÚRS 2025 01 |  | základní |  | 0 | 0 | 0 | 0 | 0 | 4 | K | 2 |  |  |  | ROZPOCET | 0 | 0 | 0 | 0 | 0 | 1 | 0 | 4 | -1323531147
| Online PSC |  | https://podminky.urs.cz/item/CS_URS_2025_01/162251102 | [14 empty] | Online PSC | 2
| VV |  | 5,105/2*2+5,105/2+42,882*0,10 "viz položky 174151101 181351003 |  | 11.946 | [12 empty] | VV | 2 | 2 | True | 1 | ROZPOCET
4 | K | 162751117 | Vodorovné přemístění výkopku nebo sypaniny po suchu na obvyklém dopravním prostředku, bez naložení výkopku, avšak se složením bez rozhrnutí z horniny třídy těžitelnosti I skupiny 1 až 3 na vzdálenost přes 9 000 do 10 000 m | m3 | 7.403 |  | 0 | CS ÚRS 2025 01 |  | základní |  | 0 | 0 | 0 | 0 | 0 | 4 | K | 2 |  |  |  | ROZPOCET | 0 | 0 | 0 | 0 | 0 | 1 | 0 | 4 | 769809201
| Online PSC |  | https://podminky.urs.cz/item/CS_URS_2025_01/162751117 | [14 empty] | Online PSC | 2
| VV |  | 9,955-5,105/2 "viz položky 132251101 174151101 |  | 7.403 | [12 empty] | VV | 2 | 2 | True | 1 | ROZPOCET
5 | K | 162751119 | Vodorovné přemístění výkopku nebo sypaniny po suchu na obvyklém dopravním prostředku, bez naložení výkopku, avšak se složením bez rozhrnutí z horniny třídy těžitelnosti I skupiny 1 až 3 na vzdálenost Příplatek k ceně za každých dalších i započatých 1 000 m | m3 | 59.224 |  | 0 | CS ÚRS 2025 01 |  | základní |  | 0 | 0 | 0 | 0 | 0 | 4 | K | 2 |  |  |  | ROZPOCET | 0 | 0 | 0 | 0 | 0 | 1 | 0 | 4 | -1514359050
| Online PSC |  | https://podminky.urs.cz/item/CS_URS_2025_01/162751119 | [14 empty] | Online PSC | 2
| VV |  | 7,403*8 |  | 59.224 | [12 empty] | VV | 2 | 2 | True | 1 | ROZPOCET
6 | K | 167151101 | Nakládání, skládání a překládání neulehlého výkopku nebo sypaniny strojně nakládání, množství do 100 m3, z horniny třídy těžitelnosti I, skupiny 1 až 3 | m3 | 9.393 |  | 0 | CS ÚRS 2025 01 |  | základní |  | 0 | 0 | 0 | 0 | 0 | 4 | K | 2 |  |  |  | ROZPOCET | 0 | 0 | 0 | 0 | 0 | 1 | 0 | 4 | -156620477
| Online PSC |  | https://podminky.urs.cz/item/CS_URS_2025_01/167151101 | [14 empty] | Online PSC | 2
| VV |  | 5,105/2+5,105/2+42,882*0,10 "viz položky 174151101 181351003 |  | 9.393 | [12 empty] | VV | 2 | 2 | True | 1 | ROZPOCET
7 | K | 171201231 | Poplatek za uložení stavebního odpadu na recyklační skládce (skládkovné) zeminy a kamení zatříděného do Katalogu odpadů pod kódem 17 05 04 | t | 14.066 |  | 0 | CS ÚRS 2025 01 |  | základní |  | 0 | 0 | 0 | 0 | 0 | 4 | K | 2 |  |  |  | ROZPOCET | 0 | 0 | 0 | 0 | 0 | 1 | 0 | 4 | -288108955
| Online PSC |  | https://podminky.urs.cz/item/CS_URS_2025_01/171201231 | [14 empty] | Online PSC | 2
| VV |  | 7,403*1,900 |  | 14.066 | [12 empty] | VV | 2 | 2 | True | 1 | ROZPOCET
8 | K | 171251201 | Uložení sypaniny na skládky nebo meziskládky bez hutnění s upravením uložené sypaniny do předepsaného tvaru | m3 | 14.243 |  | 0 | CS ÚRS 2025 01 |  | základní |  | 0 | 0 | 0 | 0 | 0 | 4 | K | 2 |  |  |  | ROZPOCET | 0 | 0 | 0 | 0 | 0 | 1 | 0 | 4 | 1910062524
| Online PSC |  | https://podminky.urs.cz/item/CS_URS_2025_01/171251201 | [14 empty] | Online PSC | 2
| VV |  | 42,882*0,10+9,955 "viz položky 121151103 132251101 |  | 14.243 | [12 empty] | VV | 2 | 2 | True | 1 | ROZPOCET
9 | K | 174151101 | Zásyp sypaninou z jakékoliv horniny strojně s uložením výkopku ve vrstvách se zhutněním jam, šachet, rýh nebo kolem objektů v těchto vykopávkách | m3 | 5.105 |  | 0 | CS ÚRS 2025 01 |  | základní |  | 0 | 0 | 0 | 0 | 0 | 4 | K | 2 |  |  |  | ROZPOCET | 0 | 0 | 0 | 0 | 0 | 1 | 0 | 4 | 1198916295
| Online PSC |  | https://podminky.urs.cz/item/CS_URS_2025_01/174151101 | [14 empty] | Online PSC | 2
| VV |  | 102,100*0,050 "viz přílohy PD : D.1.3 a D.1.4 |  | 5.105 | [12 empty] | VV | 2 | 2 | True | 1 | ROZPOCET
10 | M | 58344155 | štěrkodrť frakce 0/22 | t | 4.595 |  | 0 | CS ÚRS 2025 01 |  | základní |  | 0 | 1 | 4.595 | 0 | 0 | 8 | M | 2 |  |  |  | ROZPOCET | 0 | 0 | 0 | 0 | 0 | 1 | 0 | 4 | 1109798458
| VV |  | 5,105/2*1,800 |  | 4.595 | [12 empty] | VV | 2 | 2 | True | 1 | ROZPOCET
11 | K | 181351003 | Rozprostření a urovnání ornice v rovině nebo ve svahu sklonu do 1:5 strojně při souvislé ploše do 100 m2, tl. vrstvy do 200 mm | m2 | 42.882 |  | 0 | CS ÚRS 2025 01 |  | základní |  | 0 | 0 | 0 | 0 | 0 | 4 | K | 2 |  |  |  | ROZPOCET | 0 | 0 | 0 | 0 | 0 | 1 | 0 | 4 | -1594404550
| Online PSC |  | https://podminky.urs.cz/item/CS_URS_2025_01/181351003 | [14 empty] | Online PSC | 2
| VV |  | 102,100*0,42 "viz přílohy PD : D.1.3 a D.1.4 |  | 42.882 | [12 empty] | VV | 2 | 2 | True | 1 | ROZPOCET
12 | K | 181411131 | Založení trávníku na půdě předem připravené plochy do 1000 m2 výsevem včetně utažení parkového v rovině nebo na svahu do 1:5 | m2 | 91.89 |  | 0 | CS ÚRS 2025 01 |  | základní |  | 0 | 0 | 0 | 0 | 0 | 4 | K | 2 |  |  |  | ROZPOCET | 0 | 0 | 0 | 0 | 0 | 1 | 0 | 4 | 386488591
| Online PSC |  | https://podminky.urs.cz/item/CS_URS_2025_01/181411131 | [14 empty] | Online PSC | 2
| VV |  | 102,100*0,90 "viz přílohy PD : D.1.3 a D.1.4 |  | 91.89 | [12 empty] | VV | 2 | 2 | True | 1 | ROZPOCET
13 | M | 00572410 | osivo směs travní parková | kg | 3.313 |  | 0 | CS ÚRS 2025 01 |  | základní |  | 0 | 0.001 | 0.003313 | 0 | 0 | 8 | M | 2 |  |  |  | ROZPOCET | 0 | 0 | 0 | 0 | 0 | 1 | 0 | 4 | -291786996
| VV |  | 91,890*0,035*1,03 |  | 3.313 | [12 empty] | VV | 2 | 2 | True | 1 | ROZPOCET
14 | K | 181951111 | Úprava pláně vyrovnáním výškových rozdílů strojně v hornině třídy těžitelnosti I, skupiny 1 až 3 bez zhutnění | m2 | 42.882 |  | 0 | CS ÚRS 2025 01 |  | základní |  | 0 | 0 | 0 | 0 | 0 | 4 | K | 2 |  |  |  | ROZPOCET | 0 | 0 | 0 | 0 | 0 | 1 | 0 | 4 | 115380790
| Online PSC |  | https://podminky.urs.cz/item/CS_URS_2025_01/181951111 | [14 empty] | Online PSC | 2
| VV |  | 102,100*0,42 "viz přílohy PD : D.1.3 a D.1.4 |  | 42.882 | [12 empty] | VV | 2 | 2 | True | 1 | ROZPOCET
15 | K | 181951118UP | Úprava stávajících podkladních vrstev vyrovnáním výškových rozdílů strojně se zhutněním | m2 | 120.688 |  | 0 |  |  | základní |  | 0 | 0 | 0 | 0 | 0 | 4 | K | 2 |  |  |  | ROZPOCET | 0 | 0 | 0 | 0 | 0 | 1 | 0 | 4 | 435518546
| VV |  | 90,50+2,00+2,00+1,60+1,05 "viz přílohy PD : D.1.3 |  | 97.15 | [12 empty] | VV | 2 | 2 | True | 0 | ROZPOCET
| VV |  | -1,75*1,30 "stavba zadavatele Vodovody a kanalizace Pardubice, a.s. |  | -2.275 | [12 empty] | VV | 2 | 2 | True | 0 | ROZPOCET
| VV |  | (1,00+4,10+1,00)*0,50+(1,00+2,70+1,00)*0,50 "viz přílohy PD : C.3 |  | 5.4 | [12 empty] | VV | 2 | 2 | True | 0 | ROZPOCET
| VV |  | -2,00*0,50 "stavba zadavatele Vodovody a kanalizace Pardubice, a.s. |  | -1 | [12 empty] | VV | 2 | 2 | True | 0 | ROZPOCET
| VV |  | 10,60*0,40+102,10*0,18 "viz přílohy PD : D.1.3 |  | 22.618 | [12 empty] | VV | 2 | 2 | True | 0 | ROZPOCET
| VV |  | -2,00*0,40-2,25*0,18 "stavba zadavatele Vodovody a kanalizace Pardubice, a.s. |  | -1.205 | [12 empty] | VV | 2 | 2 | True | 0 | ROZPOCET
| VV |  | Součet |  | 120.688 | [12 empty] | VV | 2 | 4 | True | 1 | ROZPOCET
16 | K | 183403153 | Obdělání půdy hrabáním v rovině nebo na svahu do 1:5 | m2 | 183.78 |  | 0 | CS ÚRS 2025 01 |  | základní |  | 0 | 0 | 0 | 0 | 0 | 4 | K | 2 |  |  |  | ROZPOCET | 0 | 0 | 0 | 0 | 0 | 1 | 0 | 4 | 475556349
| Online PSC |  | https://podminky.urs.cz/item/CS_URS_2025_01/183403153 | [14 empty] | Online PSC | 2
| VV |  | 102,100*0,90*2 "viz přílohy PD : D.1.3 a D.1.4 |  | 183.78 | [12 empty] | VV | 2 | 2 | True | 1 | ROZPOCET
17 | K | 183403161 | Obdělání půdy válením v rovině nebo na svahu do 1:5 | m2 | 91.89 |  | 0 | CS ÚRS 2025 01 |  | základní |  | 0 | 0 | 0 | 0 | 0 | 4 | K | 2 |  |  |  | ROZPOCET | 0 | 0 | 0 | 0 | 0 | 1 | 0 | 4 | 384002079
| Online PSC |  | https://podminky.urs.cz/item/CS_URS_2025_01/183403161 | [14 empty] | Online PSC | 2
| VV |  | 102,100*0,90 "viz přílohy PD : D.1.3 a D.1.4 |  | 91.89 | [12 empty] | VV | 2 | 2 | True | 1 | ROZPOCET
18 | K | 184813511 | Chemické odplevelení půdy před založením kultury, trávníku nebo zpevněných ploch ručně o jakékoli výměře postřikem na široko v rovině nebo na svahu do 1:5 | m2 | 91.89 |  | 0 | CS ÚRS 2025 01 |  | základní |  | 0 | 0 | 0 | 0 | 0 | 4 | K | 2 |  |  |  | ROZPOCET | 0 | 0 | 0 | 0 | 0 | 1 | 0 | 4 | 66460240
| Online PSC |  | https://podminky.urs.cz/item/CS_URS_2025_01/184813511 | [14 empty] | Online PSC | 2
| VV |  | 102,100*0,90 "viz přílohy PD : D.1.3 a D.1.4 |  | 91.89 | [12 empty] | VV | 2 | 2 | True | 1 | ROZPOCET
19 | K | 184813521 | Chemické odplevelení po založení kultury ručně postřikem na široko v rovině nebo na svahu do 1:5 | m2 | 91.89 |  | 0 | CS ÚRS 2025 01 |  | základní |  | 0 | 0 | 0 | 0 | 0 | 4 | K | 2 |  |  |  | ROZPOCET | 0 | 0 | 0 | 0 | 0 | 1 | 0 | 4 | 1398663584
| Online PSC |  | https://podminky.urs.cz/item/CS_URS_2025_01/184813521 | [14 empty] | Online PSC | 2
| VV |  | 102,100*0,90 "viz přílohy PD : D.1.3 a D.1.4 |  | 91.89 | [12 empty] | VV | 2 | 2 | True | 1 | ROZPOCET
20 | M | 25234001 | herbicid totální systémový neselektivní | litr | 0.2 |  | 0 | CS ÚRS 2025 01 |  | základní |  | 0 | 0.001 | 0.0002 | 0 | 0 | 8 | M | 2 |  |  |  | ROZPOCET | 0 | 0 | 0 | 0 | 0 | 1 | 0 | 4 | 803042666
| D | 11 | Přípravné a přidružené zemní práce |  |  |  | 0 |  |  |  |  | 0 |  | 0.000132 |  | 64.6875 | 1 | D | 1 |  |  |  | ROZPOCET | [6 empty] | 0
21 | K | 113106134 | Rozebrání dlažeb komunikací pro pěší s přemístěním hmot na skládku na vzdálenost do 3 m nebo s naložením na dopravní prostředek s ložem z kameniva nebo živice a s jakoukoliv výplní spár strojně plochy jednotlivě do 50 m2 ze zámkové dlažby | m2 | 14 |  | 0 | CS ÚRS 2025 01 |  | základní |  | 0 | 0 | 0 | 0.26 | 3.64 | 4 | K | 2 |  |  |  | ROZPOCET | 0 | 0 | 0 | 0 | 0 | 1 | 0 | 4 | -1371326286
| Online PSC |  | https://podminky.urs.cz/item/CS_URS_2025_01/113106134 | [14 empty] | Online PSC | 2
| VV |  | 14,00 "viz přílohy PD : C.3 |  | 14 | [12 empty] | VV | 2 | 2 | True | 1 | ROZPOCET
22 | K | 113106142 | Rozebrání dlažeb komunikací pro pěší s přemístěním hmot na skládku na vzdálenost do 3 m nebo s naložením na dopravní prostředek s ložem z kameniva nebo živice a s jakoukoliv výplní spár strojně plochy jednotlivě přes 50 m2 z betonových nebo kameninových dlaždic, desek nebo tvarovek | m2 | 80.875 |  | 0 | CS ÚRS 2025 01 |  | základní |  | 0 | 0 | 0 | 0.255 | 20.6231 | 4 | K | 2 |  |  |  | ROZPOCET | 0 | 0 | 0 | 0 | 0 | 1 | 0 | 4 | -1195544839
| Online PSC |  | https://podminky.urs.cz/item/CS_URS_2025_01/113106142 | [14 empty] | Online PSC | 2
| VV |  | 83,15 "viz přílohy PD : C.3 |  | 83.15 | [12 empty] | VV | 2 | 2 | True | 0 | ROZPOCET
| VV |  | -1,75*1,30 "stavba zadavatele Vodovody a kanalizace Pardubice, a.s. |  | -2.275 | [12 empty] | VV | 2 | 2 | True | 0 | ROZPOCET
| VV |  | Součet |  | 80.875 | [12 empty] | VV | 2 | 4 | True | 1 | ROZPOCET
23 | K | 113107151 | Odstranění podkladů nebo krytů strojně plochy jednotlivě přes 50 m2 do 200 m2 s přemístěním hmot na skládku na vzdálenost do 20 m nebo s naložením na dopravní prostředek z kameniva těženého, o tl. vrstvy do 100 mm | m2 | 81.575 |  | 0 | CS ÚRS 2025 01 |  | základní |  | 0 | 0 | 0 | 0.18 | 14.6835 | 4 | K | 2 |  |  |  | ROZPOCET | 0 | 0 | 0 | 0 | 0 | 1 | 0 | 4 | 1113829079
| Online PSC |  | https://podminky.urs.cz/item/CS_URS_2025_01/113107151 | [14 empty] | Online PSC | 2
| VV |  | 83,15 "viz přílohy PD : C.3 |  | 83.15 | [12 empty] | VV | 2 | 2 | True | 0 | ROZPOCET
| VV |  | -1,75*0,90 "stavba zadavatele Vodovody a kanalizace Pardubice, a.s. |  | -1.575 | [12 empty] | VV | 2 | 2 | True | 0 | ROZPOCET
| VV |  | Součet |  | 81.575 | [12 empty] | VV | 2 | 4 | True | 1 | ROZPOCET
24 | K | 113107321 | Odstranění podkladů nebo krytů strojně plochy jednotlivě do 50 m2 s přemístěním hmot na skládku na vzdálenost do 3 m nebo s naložením na dopravní prostředek z kameniva hrubého drceného, o tl. vrstvy do 100 mm | m2 | 4.4 |  | 0 | CS ÚRS 2025 01 |  | základní |  | 0 | 0 | 0 | 0.17 | 0.748 | 4 | K | 2 |  |  |  | ROZPOCET | 0 | 0 | 0 | 0 | 0 | 1 | 0 | 4 | 1692782336
| Online PSC |  | https://podminky.urs.cz/item/CS_URS_2025_01/113107321 | [14 empty] | Online PSC | 2
| VV |  | (1,00+4,10+1,00)*0,50+(1,00+2,70+1,00)*0,50 "viz přílohy PD : C.3 |  | 5.4 | [12 empty] | VV | 2 | 2 | True | 0 | ROZPOCET
| VV |  | -2,00*0,50 "stavba zadavatele Vodovody a kanalizace Pardubice, a.s. |  | -1 | [12 empty] | VV | 2 | 2 | True | 0 | ROZPOCET
| VV |  | Součet |  | 4.4 | [12 empty] | VV | 2 | 4 | True | 1 | ROZPOCET
25 | K | 113154518 | Frézování živičného podkladu nebo krytu s naložením hmot na dopravní prostředek plochy do 500 m2 pruhu šířky do 0,5 m, tloušťky vrstvy 100 mm | m2 | 4.4 |  | 0 | CS ÚRS 2025 01 |  | základní |  | 0 | 3e-05 | 0.000132 | 0.23 | 1.012 | 4 | K | 2 |  |  |  | ROZPOCET | 0 | 0 | 0 | 0 | 0 | 1 | 0 | 4 | 1768796626
| Online PSC |  | https://podminky.urs.cz/item/CS_URS_2025_01/113154518 | [14 empty] | Online PSC | 2
| VV |  | (1,00+4,10+1,00)*0,50+(1,00+2,70+1,00)*0,50 "viz přílohy PD : C.3 |  | 5.4 | [12 empty] | VV | 2 | 2 | True | 0 | ROZPOCET
| VV |  | -2,00*0,50 "stavba zadavatele Vodovody a kanalizace Pardubice, a.s. |  | -1 | [12 empty] | VV | 2 | 2 | True | 0 | ROZPOCET
| VV |  | Součet |  | 4.4 | [12 empty] | VV | 2 | 4 | True | 1 | ROZPOCET
26 | K | 113202111 | Vytrhání obrub s vybouráním lože, s přemístěním hmot na skládku na vzdálenost do 3 m nebo s naložením na dopravní prostředek z krajníků nebo obrubníků stojatých | m | 116.98 |  | 0 | CS ÚRS 2025 01 |  | základní |  | 0 | 0 | 0 | 0.205 | 23.9809 | 4 | K | 2 |  |  |  | ROZPOCET | 0 | 0 | 0 | 0 | 0 | 1 | 0 | 4 | -1378069289
| Online PSC |  | https://podminky.urs.cz/item/CS_URS_2025_01/113202111 | [14 empty] | Online PSC | 2
| VV |  | 2,41+6,65+11,03+12,25+9,22+11,71+0,24+5,75+11,07+12,30+9,33+10,07 "viz přílohy PD : C.3 |  | 102.03 | [12 empty] | VV | 2 | 2 | True | 0 | ROZPOCET
| VV |  | -(1,30+0,95) "stavba zadavatele Vodovody a kanalizace Pardubice, a.s. |  | -2.25 | [12 empty] | VV | 2 | 2 | True | 0 | ROZPOCET
| VV |  | (1,00+4,00+1,00)*2+(1,00+2,60+1,00)*2 "viz přílohy PD : C.3 |  | 21.2 | [12 empty] | VV | 2 | 2 | True | 0 | ROZPOCET
| VV |  | -2,00*2 "stavba zadavatele Vodovody a kanalizace Pardubice, a.s. |  | -4 | [12 empty] | VV | 2 | 2 | True | 0 | ROZPOCET
| VV |  | Součet |  | 116.98 | [12 empty] | VV | 2 | 4 | True | 1 | ROZPOCET
| D | 5 | Komunikace pozemní |  |  |  | 0 |  |  |  |  | 0 |  | 21.3588 |  | 0 | 1 | D | 1 |  |  |  | ROZPOCET | [6 empty] | 0
27 | K | 564731101 | Podklad nebo kryt z kameniva hrubého drceného vel. 32-63 mm s rozprostřením a zhutněním plochy jednotlivě do 100 m2, po zhutnění tl. 100 mm | m2 | 4.4 |  | 0 | CS ÚRS 2025 01 |  | základní |  | 0 | 0 | 0 | 0 | 0 | 4 | K | 2 |  |  |  | ROZPOCET | 0 | 0 | 0 | 0 | 0 | 1 | 0 | 4 | 529676470
| Online PSC |  | https://podminky.urs.cz/item/CS_URS_2025_01/564731101 | [14 empty] | Online PSC | 2
| VV |  | oprava podél obrubníků | [14 empty] | VV | 2 | 1 | True | 0 | ROZPOCET
| VV |  | (1,00+4,10+1,00)*0,50+(1,00+2,70+1,00)*0,50 "viz přílohy PD : C.3 |  | 5.4 | [12 empty] | VV | 2 | 2 | True | 0 | ROZPOCET
| VV |  | -2,00*0,50 "stavba zadavatele Vodovody a kanalizace Pardubice, a.s. |  | -1 | [12 empty] | VV | 2 | 2 | True | 0 | ROZPOCET
| VV |  | Součet |  | 4.4 | [12 empty] | VV | 2 | 4 | True | 1 | ROZPOCET
28 | K | 565135101 | Asfaltový beton vrstva podkladní ACP 16 (obalované kamenivo střednězrnné - OKS) s rozprostřením a zhutněním v pruhu šířky do 1,5 m, po zhutnění tl. 50 mm | m2 | 4.4 |  | 0 | CS ÚRS 2025 01 |  | základní |  | 0 | 0 | 0 | 0 | 0 | 4 | K | 2 |  |  |  | ROZPOCET | 0 | 0 | 0 | 0 | 0 | 1 | 0 | 4 | -1969342384
| Online PSC |  | https://podminky.urs.cz/item/CS_URS_2025_01/565135101 | [14 empty] | Online PSC | 2
| VV |  | 4,40 "viz položka 577144031 |  | 4.4 | [12 empty] | VV | 2 | 2 | True | 1 | ROZPOCET
29 | K | 573211112 | Postřik spojovací PS bez posypu kamenivem z asfaltu silničního, v množství 0,70 kg/m2 | m2 | 4.4 |  | 0 | CS ÚRS 2025 01 |  | základní |  | 0 | 0 | 0 | 0 | 0 | 4 | K | 2 |  |  |  | ROZPOCET | 0 | 0 | 0 | 0 | 0 | 1 | 0 | 4 | -387526348
| Online PSC |  | https://podminky.urs.cz/item/CS_URS_2025_01/573211112 | [14 empty] | Online PSC | 2
| VV |  | 4,40 "viz položka 577144031 |  | 4.4 | [12 empty] | VV | 2 | 2 | True | 1 | ROZPOCET
30 | K | 577144031 | Asfaltový beton vrstva obrusná ACO 11 (ABS) s rozprostřením a se zhutněním z modifikovaného asfaltu v pruhu šířky do 1,5 m, po zhutnění tl. 50 mm | m2 | 4.4 |  | 0 | CS ÚRS 2025 01 |  | základní |  | 0 | 0 | 0 | 0 | 0 | 4 | K | 2 |  |  |  | ROZPOCET | 0 | 0 | 0 | 0 | 0 | 1 | 0 | 4 | -1961750627
| Online PSC |  | https://podminky.urs.cz/item/CS_URS_2025_01/577144031 | [14 empty] | Online PSC | 2
| VV |  | oprava podél obrubníků | [14 empty] | VV | 2 | 1 | True | 0 | ROZPOCET
| VV |  | (1,00+4,10+1,00)*0,50+(1,00+2,70+1,00)*0,50 "viz přílohy PD : C.3 |  | 5.4 | [12 empty] | VV | 2 | 2 | True | 0 | ROZPOCET
| VV |  | -2,00*0,50 "stavba zadavatele Vodovody a kanalizace Pardubice, a.s. |  | -1 | [12 empty] | VV | 2 | 2 | True | 0 | ROZPOCET
| VV |  | Součet |  | 4.4 | [12 empty] | VV | 2 | 4 | True | 1 | ROZPOCET
31 | K | 596211111 | Kladení dlažby z betonových zámkových dlaždic komunikací pro pěší ručně s ložem z kameniva těženého nebo drceného tl. do 40 mm, s vyplněním spár s dvojitým hutněním, vibrováním a se smetením přebytečného materiálu na krajnici tl. 60 mm skupiny A, pro plochy přes 50 do 100 m2 | m2 | 94.875 |  | 0 | CS ÚRS 2025 01 |  | základní |  | 0 | 0.08922 | 8.4647 | 0 | 0 | 4 | K | 2 |  |  |  | ROZPOCET | 0 | 0 | 0 | 0 | 0 | 1 | 0 | 4 | 490199518
| Online PSC |  | https://podminky.urs.cz/item/CS_URS_2025_01/596211111 | [14 empty] | Online PSC | 2
| VV |  | 90,50+2,00+2,00+1,60+1,05 "viz přílohy PD : D.1.3 |  | 97.15 | [12 empty] | VV | 2 | 2 | True | 0 | ROZPOCET
| VV |  | -1,75*1,30 "stavba zadavatele Vodovody a kanalizace Pardubice, a.s. |  | -2.275 | [12 empty] | VV | 2 | 2 | True | 0 | ROZPOCET
| VV |  | Součet |  | 94.875 | [12 empty] | VV | 2 | 4 | True | 1 | ROZPOCET
32 | M | 59245018 | dlažba skladebná betonová 200x100mm tl 60mm přírodní | m2 | 88.683 |  | 0 | CS ÚRS 2025 01 |  | základní |  | 0 | 0.132 | 11.7062 | 0 | 0 | 8 | M | 2 |  |  |  | ROZPOCET | 0 | 0 | 0 | 0 | 0 | 1 | 0 | 4 | 1881540557
| VV |  | (94,875-5,075-3,70)*1,03 |  | 88.683 | [12 empty] | VV | 2 | 2 | True | 1 | ROZPOCET
33 | M | 59245006 | dlažba pro nevidomé betonová 200x100mm tl 60mm barevná | m2 | 5.228 |  | 0 | CS ÚRS 2025 01 |  | základní |  | 0 | 0.131 | 0.68487 | 0 | 0 | 8 | M | 2 |  |  |  | ROZPOCET | 0 | 0 | 0 | 0 | 0 | 1 | 0 | 4 | 456719992
| VV |  | (2,00+2,00+1,60+1,05)*1,03 "viz přílohy PD : D.1.3 |  | 6.85 | [12 empty] | VV | 2 | 2 | True | 0 | ROZPOCET
| VV |  | -(1,75*1,30-0,70)*1,03 "stavba zadavatele Vodovody a kanalizace Pardubice, a.s. |  | -1.622 | [12 empty] | VV | 2 | 2 | True | 0 | ROZPOCET
| VV |  | Součet |  | 5.228 | [12 empty] | VV | 2 | 4 | True | 1 | ROZPOCET
34 | M | 59245263 | dlažba skladebná betonová s rovnou hranou 200x200mm tl 60mm barevná | m2 | 3.811 |  | 0 | CS ÚRS 2025 01 |  | základní |  | 0 | 0.132 | 0.50305 | 0 | 0 | 8 | M | 2 |  |  |  | ROZPOCET | 0 | 0 | 0 | 0 | 0 | 1 | 0 | 4 | 1556327752
| VV |  | (2,80+1,60)*1,03 |  | 4.532 | [12 empty] | VV | 2 | 2 | True | 0 | ROZPOCET
| VV |  | -0,70*1,03 "stavba zadavatele Vodovody a kanalizace Pardubice, a.s. |  | -0.721 | [12 empty] | VV | 2 | 2 | True | 0 | ROZPOCET
| VV |  | Součet |  | 3.811 | [12 empty] | VV | 2 | 4 | True | 1 | ROZPOCET
35 | K | 596211115 | Kladení dlažby z betonových zámkových dlaždic komunikací pro pěší ručně s ložem z kameniva těženého nebo drceného tl. do 40 mm, s vyplněním spár s dvojitým hutněním, vibrováním a se smetením přebytečného materiálu na krajnici tl. 60 mm skupiny A, pro plochy Příplatek k cenám za dlažbu z prvků více než dvou barev | m2 | 8.775 |  | 0 | CS ÚRS 2025 01 |  | základní |  | 0 | 0 | 0 | 0 | 0 | 4 | K | 2 |  |  |  | ROZPOCET | 0 | 0 | 0 | 0 | 0 | 1 | 0 | 4 | -1064014905
| Online PSC |  | https://podminky.urs.cz/item/CS_URS_2025_01/596211115 | [14 empty] | Online PSC | 2
| VV |  | 2,00+2,00+1,60+1,05+2,80+1,60 |  | 11.05 | [12 empty] | VV | 2 | 2 | True | 0 | ROZPOCET
| VV |  | -1,75*1,30 "stavba zadavatele Vodovody a kanalizace Pardubice, a.s. |  | -2.275 | [12 empty] | VV | 2 | 2 | True | 0 | ROZPOCET
| VV |  | Součet |  | 8.775 | [12 empty] | VV | 2 | 4 | True | 1 | ROZPOCET
| D | 9 | Ostatní konstrukce a práce, bourání |  |  |  | 0 |  |  |  |  | 0 |  | 21.5733 |  | 0 | 1 | D | 1 |  |  |  | ROZPOCET | [6 empty] | 0
36 | K | 915491211 | Osazení vodicího proužku z betonových prefabrikovaných desek tl. do 120 mm do lože z cementové malty tl. 20 mm, s vyplněním a zatřením spár cementovou maltou s podkladní vrstvou z betonu prostého tl. 50 až 100 mm šířka proužku 250 mm | m | 8.6 |  | 0 | CS ÚRS 2025 01 |  | základní |  | 0 | 0.08088 | 0.69557 | 0 | 0 | 4 | K | 2 |  |  |  | ROZPOCET | 0 | 0 | 0 | 0 | 0 | 1 | 0 | 4 | 1676607784
| Online PSC |  | https://podminky.urs.cz/item/CS_URS_2025_01/915491211 | [14 empty] | Online PSC | 2
| VV |  | 1,00+4,00+1,00+1,00+2,60+1,00 "viz přílohy PD : D.1.3 |  | 10.6 | [12 empty] | VV | 2 | 2 | True | 0 | ROZPOCET
| VV |  | -2,00 "stavba zadavatele Vodovody a kanalizace Pardubice, a.s. |  | -2 | [12 empty] | VV | 2 | 2 | True | 0 | ROZPOCET
| VV |  | Součet |  | 8.6 | [12 empty] | VV | 2 | 4 | True | 1 | ROZPOCET
37 | M | 592180041VP | krajník betonový silniční bílý 500x250x80 mm | m | 9 |  | 0 |  |  | základní |  | 0 | 0.046 | 0.414 | 0 | 0 | 8 | M | 2 |  |  |  | ROZPOCET | 0 | 0 | 0 | 0 | 0 | 1 | 0 | 4 | 2090496528
38 | K | 916131213 | Osazení silničního obrubníku betonového se zřízením lože, s vyplněním a zatřením spár cementovou maltou stojatého s boční opěrou z betonu prostého, do lože z betonu prostého | m | 8.6 |  | 0 | CS ÚRS 2025 01 |  | základní |  | 0 | 0.1685 | 1.4491 | 0 | 0 | 4 | K | 2 |  |  |  | ROZPOCET | 0 | 0 | 0 | 0 | 0 | 1 | 0 | 4 | 2134725562
| Online PSC |  | https://podminky.urs.cz/item/CS_URS_2025_01/916131213 | [14 empty] | Online PSC | 2
| VV |  | 1,00+4,00+1,00+1,00+2,60+1,00 "viz přílohy PD : D.1.3 |  | 10.6 | [12 empty] | VV | 2 | 2 | True | 0 | ROZPOCET
| VV |  | -2,00 "stavba zadavatele Vodovody a kanalizace Pardubice, a.s. |  | -2 | [12 empty] | VV | 2 | 2 | True | 0 | ROZPOCET
| VV |  | Součet |  | 8.6 | [12 empty] | VV | 2 | 4 | True | 1 | ROZPOCET
39 | M | 59217028 | obrubník silniční betonový nájezdový 500x150x150mm | m | 6 |  | 0 | CS ÚRS 2025 01 |  | základní |  | 0 | 0.0484 | 0.2904 | 0 | 0 | 8 | M | 2 |  |  |  | ROZPOCET | 0 | 0 | 0 | 0 | 0 | 1 | 0 | 4 | 175051057
| VV |  | 7,00 "viz přílohy PD : D.1.3 |  | 7 | [12 empty] | VV | 2 | 2 | True | 0 | ROZPOCET
| VV |  | -1,00 "stavba zadavatele Vodovody a kanalizace Pardubice, a.s. |  | -1 | [12 empty] | VV | 2 | 2 | True | 0 | ROZPOCET
| VV |  | Součet |  | 6 | [12 empty] | VV | 2 | 4 | True | 1 | ROZPOCET
40 | M | 59217030 | obrubník silniční betonový přechodový 1000x150x150-250mm | m | 3 |  | 0 | CS ÚRS 2025 01 |  | základní |  | 0 | 0.06567 | 0.19701 | 0 | 0 | 8 | M | 2 |  |  |  | ROZPOCET | 0 | 0 | 0 | 0 | 0 | 1 | 0 | 4 | 245729729
| VV |  | 4,00 "viz přílohy PD : D.1.3 |  | 4 | [12 empty] | VV | 2 | 2 | True | 0 | ROZPOCET
| VV |  | -1,00 "stavba zadavatele Vodovody a kanalizace Pardubice, a.s. |  | -1 | [12 empty] | VV | 2 | 2 | True | 0 | ROZPOCET
| VV |  | Součet |  | 3 | [12 empty] | VV | 2 | 4 | True | 1 | ROZPOCET
41 | K | 916231213 | Osazení chodníkového obrubníku betonového se zřízením lože, s vyplněním a zatřením spár cementovou maltou stojatého s boční opěrou z betonu prostého, do lože z betonu prostého | m | 99.85 |  | 0 | CS ÚRS 2025 01 |  | základní |  | 0 | 0.14042 | 14.0209 | 0 | 0 | 4 | K | 2 |  |  |  | ROZPOCET | 0 | 0 | 0 | 0 | 0 | 1 | 0 | 4 | 1583665936
| Online PSC |  | https://podminky.urs.cz/item/CS_URS_2025_01/916231213 | [14 empty] | Online PSC | 2
| VV |  | 2,41+6,65+11,03+12,25+9,22+11,71+0,24+5,75+11,07+12,30+9,33+10,07+0,07 "viz přílohy PD : D.1.3 |  | 102.1 | [12 empty] | VV | 2 | 2 | True | 0 | ROZPOCET
| VV |  | -(1,30+0,95) "stavba zadavatele Vodovody a kanalizace Pardubice, a.s. |  | -2.25 | [12 empty] | VV | 2 | 2 | True | 0 | ROZPOCET
| VV |  | Součet |  | 99.85 | [12 empty] | VV | 2 | 4 | True | 1 | ROZPOCET
42 | M | 59217016 | obrubník betonový chodníkový 1000x80x250mm | m | 100 |  | 0 | CS ÚRS 2025 01 |  | základní |  | 0 | 0.045 | 4.5 | 0 | 0 | 8 | M | 2 |  |  |  | ROZPOCET | 0 | 0 | 0 | 0 | 0 | 1 | 0 | 4 | -62109333
43 | K | 919732211 | Styčná pracovní spára při napojení nového živičného povrchu na stávající se zalitím za tepla modifikovanou asfaltovou hmotou s posypem vápenným hydrátem šířky do 15 mm, hloubky do 25 mm včetně prořezání spáry | m | 10.3 |  | 0 | CS ÚRS 2025 01 |  | základní |  | 0 | 0.00061 | 0.006283 | 0 | 0 | 4 | K | 2 |  |  |  | ROZPOCET | 0 | 0 | 0 | 0 | 0 | 1 | 0 | 4 | 1931124811
| Online PSC |  | https://podminky.urs.cz/item/CS_URS_2025_01/919732211 | [14 empty] | Online PSC | 2
| VV |  | 1,00+4,10+1,00+0,50*2+1,00+2,70+1,00+0,50 "viz přílohy PD : D.1.3 |  | 12.3 | [12 empty] | VV | 2 | 2 | True | 0 | ROZPOCET
| VV |  | -2,00 "stavba zadavatele Vodovody a kanalizace Pardubice, a.s. |  | -2 | [12 empty] | VV | 2 | 2 | True | 0 | ROZPOCET
| VV |  | Součet |  | 10.3 | [12 empty] | VV | 2 | 4 | True | 1 | ROZPOCET
44 | K | 919735112 | Řezání stávajícího živičného krytu nebo podkladu hloubky přes 50 do 100 mm | m | 10.3 |  | 0 | CS ÚRS 2025 01 |  | základní |  | 0 | 0 | 0 | 0 | 0 | 4 | K | 2 |  |  |  | ROZPOCET | 0 | 0 | 0 | 0 | 0 | 1 | 0 | 4 | -1149130978
| Online PSC |  | https://podminky.urs.cz/item/CS_URS_2025_01/919735112 | [14 empty] | Online PSC | 2
| VV |  | 1,00+4,10+1,00+0,50*2+1,00+2,70+1,00+0,50 "viz přílohy PD : C3 |  | 12.3 | [12 empty] | VV | 2 | 2 | True | 0 | ROZPOCET
| VV |  | -2,00 "stavba zadavatele Vodovody a kanalizace Pardubice, a.s. |  | -2 | [12 empty] | VV | 2 | 2 | True | 0 | ROZPOCET
| VV |  | Součet |  | 10.3 | [12 empty] | VV | 2 | 4 | True | 1 | ROZPOCET
| D | 997 | Doprava suti a vybouraných hmot |  |  |  | 0 |  |  |  |  | 0 |  | 0 |  | 0 | 1 | D | 1 |  |  |  | ROZPOCET | [6 empty] | 0
45 | K | 997221551 | Vodorovná doprava suti bez naložení, ale se složením a s hrubým urovnáním ze sypkých materiálů, na vzdálenost do 1 km | t | 16.444 |  | 0 | CS ÚRS 2025 01 |  | základní |  | 0 | 0 | 0 | 0 | 0 | 4 | K | 2 |  |  |  | ROZPOCET | 0 | 0 | 0 | 0 | 0 | 1 | 0 | 4 | -240833210
| Online PSC |  | https://podminky.urs.cz/item/CS_URS_2025_01/997221551 | [14 empty] | Online PSC | 2
| VV |  | 64,688-24,263-23,981 |  | 16.444 | [12 empty] | VV | 2 | 2 | True | 1 | ROZPOCET
46 | K | 997221559 | Vodorovná doprava suti bez naložení, ale se složením a s hrubým urovnáním Příplatek k ceně za každý další započatý 1 km přes 1 km | t | 279.548 |  | 0 | CS ÚRS 2025 01 |  | základní |  | 0 | 0 | 0 | 0 | 0 | 4 | K | 2 |  |  |  | ROZPOCET | 0 | 0 | 0 | 0 | 0 | 1 | 0 | 4 | 1480399317
| Online PSC |  | https://podminky.urs.cz/item/CS_URS_2025_01/997221559 | [14 empty] | Online PSC | 2
| VV |  | 16,444*17 |  | 279.548 | [12 empty] | VV | 2 | 2 | True | 1 | ROZPOCET
47 | K | 997221561 | Vodorovná doprava suti bez naložení, ale se složením a s hrubým urovnáním z kusových materiálů, na vzdálenost do 1 km | t | 24.263 |  | 0 | CS ÚRS 2025 01 |  | základní |  | 0 | 0 | 0 | 0 | 0 | 4 | K | 2 |  |  |  | ROZPOCET | 0 | 0 | 0 | 0 | 0 | 1 | 0 | 4 | 668940803
| Online PSC |  | https://podminky.urs.cz/item/CS_URS_2025_01/997221561 | [14 empty] | Online PSC | 2
| VV |  | 3,640+20,623 |  | 24.263 | [12 empty] | VV | 2 | 2 | True | 1 | ROZPOCET
48 | K | 997221569 | Vodorovná doprava suti bez naložení, ale se složením a s hrubým urovnáním Příplatek k ceně za každý další započatý 1 km přes 1 km | t | 412.471 |  | 0 | CS ÚRS 2025 01 |  | základní |  | 0 | 0 | 0 | 0 | 0 | 4 | K | 2 |  |  |  | ROZPOCET | 0 | 0 | 0 | 0 | 0 | 1 | 0 | 4 | -1382463327
| Online PSC |  | https://podminky.urs.cz/item/CS_URS_2025_01/997221569 | [14 empty] | Online PSC | 2
| VV |  | 24,263*17 |  | 412.471 | [12 empty] | VV | 2 | 2 | True | 1 | ROZPOCET
49 | K | 997221571 | Vodorovná doprava vybouraných hmot bez naložení, ale se složením a s hrubým urovnáním na vzdálenost do 1 km | t | 23.981 |  | 0 | CS ÚRS 2025 01 |  | základní |  | 0 | 0 | 0 | 0 | 0 | 4 | K | 2 |  |  |  | ROZPOCET | 0 | 0 | 0 | 0 | 0 | 1 | 0 | 4 | -1508909732
| Online PSC |  | https://podminky.urs.cz/item/CS_URS_2025_01/997221571 | [14 empty] | Online PSC | 2
50 | K | 997221579 | Vodorovná doprava vybouraných hmot bez naložení, ale se složením a s hrubým urovnáním na vzdálenost Příplatek k ceně za každý další započatý 1 km přes 1 km | t | 407.677 |  | 0 | CS ÚRS 2025 01 |  | základní |  | 0 | 0 | 0 | 0 | 0 | 4 | K | 2 |  |  |  | ROZPOCET | 0 | 0 | 0 | 0 | 0 | 1 | 0 | 4 | 1113993464
| Online PSC |  | https://podminky.urs.cz/item/CS_URS_2025_01/997221579 | [14 empty] | Online PSC | 2
| VV |  | 23,981*17 |  | 407.677 | [12 empty] | VV | 2 | 2 | True | 1 | ROZPOCET
51 | K | 997221861 | Poplatek za uložení stavebního odpadu na recyklační skládce (skládkovné) z prostého betonu zatříděného do Katalogu odpadů pod kódem 17 01 01 | t | 48.244 |  | 0 | CS ÚRS 2025 01 |  | základní |  | 0 | 0 | 0 | 0 | 0 | 4 | K | 2 |  |  |  | ROZPOCET | 0 | 0 | 0 | 0 | 0 | 1 | 0 | 4 | -2112086451
| Online PSC |  | https://podminky.urs.cz/item/CS_URS_2025_01/997221861 | [14 empty] | Online PSC | 2
| VV |  | 24,263+23,981 |  | 48.244 | [12 empty] | VV | 2 | 2 | True | 1 | ROZPOCET
52 | K | 997221873 | Poplatek za uložení stavebního odpadu na recyklační skládce (skládkovné) zeminy a kamení zatříděného do Katalogu odpadů pod kódem 17 05 04 | t | 15.432 |  | 0 | CS ÚRS 2025 01 |  | základní |  | 0 | 0 | 0 | 0 | 0 | 4 | K | 2 |  |  |  | ROZPOCET | 0 | 0 | 0 | 0 | 0 | 1 | 0 | 4 | -1025487517
| Online PSC |  | https://podminky.urs.cz/item/CS_URS_2025_01/997221873 | [14 empty] | Online PSC | 2
| VV |  | 64,688-48,244-1,012 |  | 15.432 | [12 empty] | VV | 2 | 2 | True | 1 | ROZPOCET
53 | K | 997221875 | Poplatek za uložení stavebního odpadu na recyklační skládce (skládkovné) asfaltového bez obsahu dehtu zatříděného do Katalogu odpadů pod kódem 17 03 02 | t | 1.012 |  | 0 | CS ÚRS 2025 01 |  | základní |  | 0 | 0 | 0 | 0 | 0 | 4 | K | 2 |  |  |  | ROZPOCET | 0 | 0 | 0 | 0 | 0 | 1 | 0 | 4 | -1918470396
| Online PSC |  | https://podminky.urs.cz/item/CS_URS_2025_01/997221875 | [14 empty] | Online PSC | 2
| D | 998 | Přesun hmot |  |  |  | 0 |  |  |  |  | 0 |  | 0 |  | 0 | 1 | D | 1 |  |  |  | ROZPOCET | [6 empty] | 0
54 | K | 998223011 | Přesun hmot pro pozemní komunikace s krytem dlážděným dopravní vzdálenost do 200 m jakékoliv délky objektu | t | 42.936 |  | 0 | CS ÚRS 2025 01 |  | základní |  | 0 | 0 | 0 | 0 | 0 | 4 | K | 2 |  |  |  | ROZPOCET | 0 | 0 | 0 | 0 | 0 | 1 | 0 | 4 | 1704200832
| Online PSC |  | https://podminky.urs.cz/item/CS_URS_2025_01/998223011 | [14 empty] | Online PSC | 2
| VV |  | 47,531-4,595 |  | 42.936 | [12 empty] | VV | 2 | 2 | True | 1 | ROZPOCET

## SO 04 - Chodník ulice Hus...
{e965c868-aaac-40d8-b32f-14546e1257b6}
2
| KRYCÍ LIST SOUPISU PRACÍ | [7 empty] | v --- níže se nacházejí doplnkové a pomocné údaje k sestavám --- v | [8 empty] | False
Stavba:
Chvaletice ulice Husova vodovod oprava chodníků pro Město Chvaletice
Objekt:
671924 - Oprava chodníků pro Město Chvaletice
Soupis:
SO 04 - Chodník ulice Husova od MŠ k č.p. 160
| KSO: |  | 822 29 33 |  |  | CC-CZ:
| Místo: |  | Chvaletice k.ú. Telčice Husova ulice |  |  | Datum: | 3. 2. 2025
| Zadavatel: |  |  |  |  | IČ: | 00273660
|  | Město Chvaletice U Stadionu 237, 533 12 Chvaletice |  |  |  | DIČ: | CZ00273660
| Účastník: |  |  |  |  | IČ: | Vyplň údaj
|  | Vyplň údaj |  |  |  | DIČ: | Vyplň údaj
| Projektant: |  |  |  |  | IČ: | 15028909
|  | BKN spol.s r.o., Vladislavova 29, 56601Vysoké Mýto |  |  |  | DIČ: | CZ15028909
| Zpracovatel: |  |  |  |  | IČ:
DIČ:
Poznámka:
| Cena bez DPH | [5 empty] | 0
|  |  | Základ daně |  |  | Sazba daně | Výše daně
| DPH | základní | 0 |  |  | 21% | 0
|  | snížená | 0 |  |  | 12% | 0
|  | zákl. přenesená | 0 |  |  | 21% | 0
|  | sníž. přenesená | 0 |  |  | 12% | 0
|  | nulová | 0 |  |  | 0% | 0
| Cena s DPH |  |  | v | CZK |  | 0
REKAPITULACE ČLENĚNÍ SOUPISU PRACÍ
Stavba:
Chvaletice ulice Husova vodovod oprava chodníků pro Město Chvaletice
Objekt:
671924 - Oprava chodníků pro Město Chvaletice
Soupis:
SO 04 - Chodník ulice Husova od MŠ k č.p. 160
Místo: |  |  | Chvaletice k.ú. Telčice Husova ulice |  |  | Datum: | 3. 2. 2025
Zadavatel: |  |  | Město Chvaletice U Stadionu 237, 533 12 Chvaletice |  |  | Projektant: | BKN spol.s r.o., Vladislavova 29, 56601Vysoké Mýto
Účastník: |  |  | Vyplň údaj |  |  | Zpracovatel:
Kód dílu - Popis | [6 empty] | Cena celkem [CZK]
Náklady stavby celkem | [6 empty] | 0 | [11 empty] | -1
| HSV - Práce a dodávky HSV | [5 empty] | 0
| 1 - Zemní práce | [5 empty] | 0
| 11 - Zemní práce - přípravné a přidružené práce | [5 empty] | 0
| 5 - Komunikace pozemní | [5 empty] | 0
| 9 - Ostatní konstrukce a práce, bourání | [5 empty] | 0
| 997 - Přesun sutě | [5 empty] | 0
| 998 - Přesun hmot | [5 empty] | 0
SOUPIS PRACÍ
Stavba:
Chvaletice ulice Husova vodovod oprava chodníků pro Město Chvaletice
Objekt:
671924 - Oprava chodníků pro Město Chvaletice
Soupis:
SO 04 - Chodník ulice Husova od MŠ k č.p. 160
Místo: |  |  | Chvaletice k.ú. Telčice Husova ulice |  |  | Datum: | 3. 2. 2025
Zadavatel: |  |  | Město Chvaletice U Stadionu 237, 533 12 Chvaletice |  |  | Projektant: | BKN spol.s r.o., Vladislavova 29, 56601Vysoké Mýto
Účastník: |  |  | Vyplň údaj |  |  | Zpracovatel:
PČ | Typ | Kód | Popis | MJ | Množství | J.cena [CZK] | Cena celkem [CZK] | Cenová soustava |  | DPH | J. Nh [h] | Nh celkem [h] | J. hmotnost [t] | Hmotnost celkem [t] | J. suť [t] | Suť Celkem [t]
Náklady soupisu celkem | [6 empty] | 0 |  |  |  |  | 0 |  | 126.0745 |  | 215.4003 |  | D | -1 | [10 empty] | 0
| D | HSV | Práce a dodávky HSV |  |  |  | 0 |  |  |  |  | 0 |  | 126.0745 |  | 215.4003 | 1 | D | 0 |  |  |  | ROZPOCET | [6 empty] | 0
| D | 1 | Zemní práce |  |  |  | 0 |  |  |  |  | 0 |  | 0 |  | 0 | 1 | D | 1 |  |  |  | ROZPOCET | [6 empty] | 0
1 | K | 181951118UP | Úprava stávajících podkladních vrstev vyrovnáním výškových rozdílů strojně se zhutněním | m2 | 425.8 |  | 0 |  |  | základní |  | 0 | 0 | 0 | 0 | 0 | 4 | K | 2 |  |  |  | ROZPOCET | 0 | 0 | 0 | 0 | 0 | 1 | 0 | 4 | 644167608
| VV |  | 125,890+114,000+35,610 "viz položky 596211110 596211112 596211210 |  | 275.5 | [12 empty] | VV | 2 | 2 | True | 0 | ROZPOCET
| VV |  | 167,00*0,90 "obrubníky, vodící proužky, asfaltové vrstvy |  | 150.3 | [12 empty] | VV | 2 | 2 | True | 0 | ROZPOCET
| VV |  | Součet |  | 425.8 | [12 empty] | VV | 2 | 4 | True | 1 | ROZPOCET
| D | 11 | Zemní práce - přípravné a přidružené práce |  |  |  | 0 |  |  |  |  | 0 |  | 0.002505 |  | 215.4003 | 1 | D | 1 |  |  |  | ROZPOCET | [6 empty] | 0
2 | K | 113106121 | Rozebrání dlažeb komunikací pro pěší s přemístěním hmot na skládku na vzdálenost do 3 m nebo s naložením na dopravní prostředek s ložem z kameniva nebo živice a s jakoukoliv výplní spár ručně z betonových nebo kameninových dlaždic, desek nebo tvarovek | m2 | 51.23 |  | 0 | CS ÚRS 2025 01 |  | základní |  | 0 | 0 | 0 | 0.255 | 13.0636 | 4 | K | 2 |  |  |  | ROZPOCET | 0 | 0 | 0 | 0 | 0 | 1 | 0 | 4 | -592838044
| Online PSC |  | https://podminky.urs.cz/item/CS_URS_2025_01/113106121 | [14 empty] | Online PSC | 2
| VV |  | 121,00+22,50+24,50+26,50+39,50+21,50 "viz přílohy PD : C.3 |  | 255.5 | [12 empty] | VV | 2 | 2 | True | 0 | ROZPOCET
| VV |  | 4,00+6,50+4,50+6,00+4,00 "viz přílohy PD : C.3 |  | 25 | [12 empty] | VV | 2 | 2 | True | 0 | ROZPOCET
| VV |  | 2,00+3,00+2,00+3,00+2,50 "varovný pás |  | 12.5 | [12 empty] | VV | 2 | 2 | True | 0 | ROZPOCET
| VV |  | -3,50*5 "stavba zadavatele Vodovody a kanalizace Pardubice, a.s. |  | -17.5 | [12 empty] | VV | 2 | 2 | True | 0 | ROZPOCET
| VV |  | Mezisoučet |  | 275.5 | [12 empty] | VV | 2 | 3 | True | 0 | ROZPOCET
| VV |  | 275,50*0,20-3,870 "20% plochy |  | 51.23 | [12 empty] | VV | 2 | 2 | True | 1 | ROZPOCET
3 | K | 113106142 | Rozebrání dlažeb komunikací pro pěší s přemístěním hmot na skládku na vzdálenost do 3 m nebo s naložením na dopravní prostředek s ložem z kameniva nebo živice a s jakoukoliv výplní spár strojně plochy jednotlivě přes 50 m2 z betonových nebo kameninových dlaždic, desek nebo tvarovek | m2 | 204.92 |  | 0 | CS ÚRS 2025 01 |  | základní |  | 0 | 0 | 0 | 0.255 | 52.2546 | 4 | K | 2 |  |  |  | ROZPOCET | 0 | 0 | 0 | 0 | 0 | 1 | 0 | 4 | 2046541657
| Online PSC |  | https://podminky.urs.cz/item/CS_URS_2025_01/113106142 | [14 empty] | Online PSC | 2
| VV |  | 121,00+22,50+24,50+26,50+39,50+21,50 "viz přílohy PD : C.3 |  | 255.5 | [12 empty] | VV | 2 | 2 | True | 0 | ROZPOCET
| VV |  | 4,00+6,50+4,50+6,00+4,00 "viz přílohy PD : C.3 |  | 25 | [12 empty] | VV | 2 | 2 | True | 0 | ROZPOCET
| VV |  | 2,00+3,00+2,00+3,00+2,50 "varovný pás |  | 12.5 | [12 empty] | VV | 2 | 2 | True | 0 | ROZPOCET
| VV |  | -3,50*5 "stavba zadavatele Vodovody a kanalizace Pardubice, a.s. |  | -17.5 | [12 empty] | VV | 2 | 2 | True | 0 | ROZPOCET
| VV |  | -51,230-3,870-15,480 "viz položky 113106121 113106161 113106185 |  | -70.58 | [12 empty] | VV | 2 | 2 | True | 0 | ROZPOCET
| VV |  | Součet |  | 204.92 | [12 empty] | VV | 2 | 4 | True | 1 | ROZPOCET
4 | K | 113106161 | Rozebrání dlažeb vozovek a ploch s přemístěním hmot na skládku na vzdálenost do 3 m nebo s naložením na dopravní prostředek, s jakoukoliv výplní spár ručně z drobných kostek nebo odseků s ložem z kameniva | m2 | 3.87 |  | 0 | CS ÚRS 2025 01 |  | základní |  | 0 | 0 | 0 | 0.32 | 1.2384 | 4 | K | 2 |  |  |  | ROZPOCET | 0 | 0 | 0 | 0 | 0 | 1 | 0 | 4 | 1013175109
| Online PSC |  | https://podminky.urs.cz/item/CS_URS_2025_01/113106161 | [14 empty] | Online PSC | 2
| VV |  | (5,40*1,50+3,80*1,50+3,70*1,50)*0,20 "20% plochy |  | 3.87 | [12 empty] | VV | 2 | 2 | True | 1 | ROZPOCET
5 | K | 113106185 | Rozebrání dlažeb vozovek a ploch s přemístěním hmot na skládku na vzdálenost do 3 m nebo s naložením na dopravní prostředek, s jakoukoliv výplní spár strojně plochy jednotlivě do 50 m2 z drobných kostek nebo odseků s ložem z kameniva | m2 | 15.48 |  | 0 | CS ÚRS 2025 01 |  | základní |  | 0 | 0 | 0 | 0.32 | 4.9536 | 4 | K | 2 |  |  |  | ROZPOCET | 0 | 0 | 0 | 0 | 0 | 1 | 0 | 4 | -118017111
| Online PSC |  | https://podminky.urs.cz/item/CS_URS_2025_01/113106185 | [14 empty] | Online PSC | 2
| VV |  | (5,40*1,50+3,80*1,50+3,70*1,50)*0,80 "80% plochy |  | 15.48 | [12 empty] | VV | 2 | 2 | True | 1 | ROZPOCET
6 | K | 113107211 | Odstranění podkladů nebo krytů strojně plochy jednotlivě přes 200 m2 s přemístěním hmot na skládku na vzdálenost do 20 m nebo s naložením na dopravní prostředek z kameniva těženého, o tl. vrstvy do 100 mm | m2 | 275.5 |  | 0 | CS ÚRS 2025 01 |  | základní |  | 0 | 0 | 0 | 0.18 | 49.59 | 4 | K | 2 |  |  |  | ROZPOCET | 0 | 0 | 0 | 0 | 0 | 1 | 0 | 4 | 401727767
| Online PSC |  | https://podminky.urs.cz/item/CS_URS_2025_01/113107211 | [14 empty] | Online PSC | 2
| VV |  | 121,00+22,50+24,50+26,50+39,50+21,50 "viz přílohy PD : C.3 |  | 255.5 | [12 empty] | VV | 2 | 2 | True | 0 | ROZPOCET
| VV |  | 4,00+6,50+4,50+6,00+4,00 "viz přílohy PD : C.3 |  | 25 | [12 empty] | VV | 2 | 2 | True | 0 | ROZPOCET
| VV |  | 2,00+3,00+2,00+3,00+2,50 "varovný pás |  | 12.5 | [12 empty] | VV | 2 | 2 | True | 0 | ROZPOCET
| VV |  | -3,50*5 "stavba zadavatele Vodovody a kanalizace Pardubice, a.s. |  | -17.5 | [12 empty] | VV | 2 | 2 | True | 0 | ROZPOCET
| VV |  | Součet |  | 275.5 | [12 empty] | VV | 2 | 4 | True | 1 | ROZPOCET
7 | K | 113107161 | Odstranění podkladů nebo krytů strojně plochy jednotlivě přes 50 m2 do 200 m2 s přemístěním hmot na skládku na vzdálenost do 20 m nebo s naložením na dopravní prostředek z kameniva hrubého drceného, o tl. vrstvy do 100 mm | m2 | 83.5 |  | 0 | CS ÚRS 2025 01 |  | základní |  | 0 | 0 | 0 | 0.17 | 14.195 | 4 | K | 2 |  |  |  | ROZPOCET | 0 | 0 | 0 | 0 | 0 | 1 | 0 | 4 | -1888620370
| Online PSC |  | https://podminky.urs.cz/item/CS_URS_2025_01/113107161 | [14 empty] | Online PSC | 2
| VV |  | 177,00*0,50 "viz přílohy PD : C.3 |  | 88.5 | [12 empty] | VV | 2 | 2 | True | 0 | ROZPOCET
| VV |  | -2,00*0,50*5 "stavba zadavatele Vodovody a kanalizace Pardubice, a.s. |  | -5 | [12 empty] | VV | 2 | 2 | True | 0 | ROZPOCET
| VV |  | Součet |  | 83.5 | [12 empty] | VV | 2 | 4 | True | 1 | ROZPOCET
8 | K | 113154518 | Frézování živičného podkladu nebo krytu s naložením hmot na dopravní prostředek plochy do 500 m2 pruhu šířky do 0,5 m, tloušťky vrstvy 100 mm | m2 | 83.5 |  | 0 | CS ÚRS 2025 01 |  | základní |  | 0 | 3e-05 | 0.002505 | 0.23 | 19.205 | 4 | K | 2 |  |  |  | ROZPOCET | 0 | 0 | 0 | 0 | 0 | 1 | 0 | 4 | 1072313203
| Online PSC |  | https://podminky.urs.cz/item/CS_URS_2025_01/113154518 | [14 empty] | Online PSC | 2
| VV |  | 177,00*0,50 "viz přílohy PD : C.3 |  | 88.5 | [12 empty] | VV | 2 | 2 | True | 0 | ROZPOCET
| VV |  | -2,00*0,50*5 "stavba zadavatele Vodovody a kanalizace Pardubice, a.s. |  | -5 | [12 empty] | VV | 2 | 2 | True | 0 | ROZPOCET
| VV |  | Součet |  | 83.5 | [12 empty] | VV | 2 | 4 | True | 1 | ROZPOCET
9 | K | 113201112 | Vytrhání obrub s vybouráním lože, s přemístěním hmot na skládku na vzdálenost do 3 m nebo s naložením na dopravní prostředek silničních ležatých | m | 2 |  | 0 | CS ÚRS 2025 01 |  | základní |  | 0 | 0 | 0 | 0.29 | 0.58 | 4 | K | 2 |  |  |  | ROZPOCET | 0 | 0 | 0 | 0 | 0 | 1 | 0 | 4 | 488575159
| Online PSC |  | https://podminky.urs.cz/item/CS_URS_2025_01/113201112 | [14 empty] | Online PSC | 2
| VV |  | 4,00 "obrubníky |  | 4 | [12 empty] | VV | 2 | 2 | True | 0 | ROZPOCET
| VV |  | -2,00 "stavba zadavatele Vodovody a kanalizace Pardubice, a.s. |  | -2 | [12 empty] | VV | 2 | 2 | True | 0 | ROZPOCET
| VV |  | viz přílohy PD : C.3 | [14 empty] | VV | 2 | 1 | True | 0 | ROZPOCET
| VV |  | Součet |  | 2 | [12 empty] | VV | 2 | 4 | True | 1 | ROZPOCET
10 | K | 113202111 | Vytrhání obrub s vybouráním lože, s přemístěním hmot na skládku na vzdálenost do 3 m nebo s naložením na dopravní prostředek z krajníků nebo obrubníků stojatých | m | 246 |  | 0 | CS ÚRS 2025 01 |  | základní |  | 0 | 0 | 0 | 0.205 | 50.43 | 4 | K | 2 |  |  |  | ROZPOCET | 0 | 0 | 0 | 0 | 0 | 1 | 0 | 4 | -1827859439
| Online PSC |  | https://podminky.urs.cz/item/CS_URS_2025_01/113202111 | [14 empty] | Online PSC | 2
| VV |  | 85,00-4,00 "obrubníky |  | 81 | [12 empty] | VV | 2 | 2 | True | 0 | ROZPOCET
| VV |  | -2,00 "stavba zadavatele Vodovody a kanalizace Pardubice, a.s. |  | -2 | [12 empty] | VV | 2 | 2 | True | 0 | ROZPOCET
| VV |  | 177,00 "vodící proužek |  | 177 | [12 empty] | VV | 2 | 2 | True | 0 | ROZPOCET
| VV |  | -2,00*5 "stavba zadavatele Vodovody a kanalizace Pardubice, a.s. |  | -10 | [12 empty] | VV | 2 | 2 | True | 0 | ROZPOCET
| VV |  | viz přílohy PD : C.3 | [14 empty] | VV | 2 | 1 | True | 0 | ROZPOCET
| VV |  | Součet |  | 246 | [12 empty] | VV | 2 | 4 | True | 1 | ROZPOCET
11 | K | 113203111 | Vytrhání obrub s vybouráním lože, s přemístěním hmot na skládku na vzdálenost do 3 m nebo s naložením na dopravní prostředek z dlažebních kostek | m | 86 |  | 0 | CS ÚRS 2025 01 |  | základní |  | 0 | 0 | 0 | 0.115 | 9.89 | 4 | K | 2 |  |  |  | ROZPOCET | 0 | 0 | 0 | 0 | 0 | 1 | 0 | 4 | -1046257772
| Online PSC |  | https://podminky.urs.cz/item/CS_URS_2025_01/113203111 | [14 empty] | Online PSC | 2
| VV |  | 92,00 "viz přílohy PD : D.1.3 |  | 92 | [12 empty] | VV | 2 | 2 | True | 0 | ROZPOCET
| VV |  | -2,00*3 "stavba zadavatele Vodovody a kanalizace Pardubice, a.s. |  | -6 | [12 empty] | VV | 2 | 2 | True | 0 | ROZPOCET
| VV |  | Součet |  | 86 | [12 empty] | VV | 2 | 4 | True | 1 | ROZPOCET
| D | 5 | Komunikace pozemní |  |  |  | 0 |  |  |  |  | 0 |  | 64.0597 |  | 0 | 1 | D | 1 |  |  |  | ROZPOCET | [6 empty] | 0
12 | K | 564731101 | Podklad nebo kryt z kameniva hrubého drceného vel. 32-63 mm s rozprostřením a zhutněním plochy jednotlivě do 100 m2, po zhutnění tl. 100 mm | m2 | 83.5 |  | 0 | CS ÚRS 2025 01 |  | základní |  | 0 | 0 | 0 | 0 | 0 | 4 | K | 2 |  |  |  | ROZPOCET | 0 | 0 | 0 | 0 | 0 | 1 | 0 | 4 | 813654129
| Online PSC |  | https://podminky.urs.cz/item/CS_URS_2025_01/564731101 | [14 empty] | Online PSC | 2
| VV |  | 177,00*0,50 "oprava podél obrubníků viz přílohy PD : C.3 |  | 88.5 | [12 empty] | VV | 2 | 2 | True | 0 | ROZPOCET
| VV |  | -2,00*0,50*5 "stavba zadavatele Vodovody a kanalizace Pardubice, a.s. |  | -5 | [12 empty] | VV | 2 | 2 | True | 0 | ROZPOCET
| VV |  | Součet |  | 83.5 | [12 empty] | VV | 2 | 4 | True | 1 | ROZPOCET
13 | K | 565135101 | Asfaltový beton vrstva podkladní ACP 16 (obalované kamenivo střednězrnné - OKS) s rozprostřením a zhutněním v pruhu šířky do 1,5 m, po zhutnění tl. 50 mm | m2 | 83.5 |  | 0 | CS ÚRS 2025 01 |  | základní |  | 0 | 0 | 0 | 0 | 0 | 4 | K | 2 |  |  |  | ROZPOCET | 0 | 0 | 0 | 0 | 0 | 1 | 0 | 4 | -1606628440
| Online PSC |  | https://podminky.urs.cz/item/CS_URS_2025_01/565135101 | [14 empty] | Online PSC | 2
| VV |  | 83,500 "viz položka 577144031 |  | 83.5 | [12 empty] | VV | 2 | 2 | True | 1 | ROZPOCET
14 | K | 573211112 | Postřik spojovací PS bez posypu kamenivem z asfaltu silničního, v množství 0,70 kg/m2 | m2 | 83.5 |  | 0 | CS ÚRS 2025 01 |  | základní |  | 0 | 0 | 0 | 0 | 0 | 4 | K | 2 |  |  |  | ROZPOCET | 0 | 0 | 0 | 0 | 0 | 1 | 0 | 4 | -1449434122
| Online PSC |  | https://podminky.urs.cz/item/CS_URS_2025_01/573211112 | [14 empty] | Online PSC | 2
| VV |  | 83,500 "viz položka 577144031 |  | 83.5 | [12 empty] | VV | 2 | 2 | True | 1 | ROZPOCET
15 | K | 577144031 | Asfaltový beton vrstva obrusná ACO 11 (ABS) s rozprostřením a se zhutněním z modifikovaného asfaltu v pruhu šířky do 1,5 m, po zhutnění tl. 50 mm | m2 | 83.5 |  | 0 | CS ÚRS 2025 01 |  | základní |  | 0 | 0 | 0 | 0 | 0 | 4 | K | 2 |  |  |  | ROZPOCET | 0 | 0 | 0 | 0 | 0 | 1 | 0 | 4 | 1003734788
| Online PSC |  | https://podminky.urs.cz/item/CS_URS_2025_01/577144031 | [14 empty] | Online PSC | 2
| VV |  | 177,00*0,50 "oprava podél obrubníků viz přílohy PD : C.3 |  | 88.5 | [12 empty] | VV | 2 | 2 | True | 0 | ROZPOCET
| VV |  | -2,00*0,50*5 "stavba zadavatele Vodovody a kanalizace Pardubice, a.s. |  | -5 | [12 empty] | VV | 2 | 2 | True | 0 | ROZPOCET
| VV |  | Součet |  | 83.5 | [12 empty] | VV | 2 | 4 | True | 1 | ROZPOCET
16 | K | 596211110 | Kladení dlažby z betonových zámkových dlaždic komunikací pro pěší ručně s ložem z kameniva těženého nebo drceného tl. do 40 mm, s vyplněním spár s dvojitým hutněním, vibrováním a se smetením přebytečného materiálu na krajnici tl. 60 mm skupiny A, pro plochy do 50 m2 | m2 | 125.89 |  | 0 | CS ÚRS 2025 01 |  | základní |  | 0 | 0.08922 | 11.2319 | 0 | 0 | 4 | K | 2 |  |  |  | ROZPOCET | 0 | 0 | 0 | 0 | 0 | 1 | 0 | 4 | 574427320
| Online PSC |  | https://podminky.urs.cz/item/CS_URS_2025_01/596211110 | [14 empty] | Online PSC | 2
| VV |  | 22,50+24,50+26,50+39,50+21,50 "viz přílohy PD : C.3 |  | 134.5 | [12 empty] | VV | 2 | 2 | True | 0 | ROZPOCET
| VV |  | -3,50*2-(3,50-1,10*1,10-1,70*0,40) "stavba zadavatele Vodovody a kanalizace Pardubice, a.s. |  | -8.61 | [12 empty] | VV | 2 | 2 | True | 0 | ROZPOCET
| VV |  | Součet |  | 125.89 | [12 empty] | VV | 2 | 4 | True | 1 | ROZPOCET
17 | K | 596211112 | Kladení dlažby z betonových zámkových dlaždic komunikací pro pěší ručně s ložem z kameniva těženého nebo drceného tl. do 40 mm, s vyplněním spár s dvojitým hutněním, vibrováním a se smetením přebytečného materiálu na krajnici tl. 60 mm skupiny A, pro plochy přes 100 do 300 m2 | m2 | 114 |  | 0 | CS ÚRS 2025 01 |  | základní |  | 0 | 0.08922 | 10.1711 | 0 | 0 | 4 | K | 2 |  |  |  | ROZPOCET | 0 | 0 | 0 | 0 | 0 | 1 | 0 | 4 | 1502707386
| Online PSC |  | https://podminky.urs.cz/item/CS_URS_2025_01/596211112 | [14 empty] | Online PSC | 2
| VV |  | 121,00 "viz přílohy PD : C.3 |  | 121 | [12 empty] | VV | 2 | 2 | True | 0 | ROZPOCET
| VV |  | -3,50*2 "stavba zadavatele Vodovody a kanalizace Pardubice, a.s. |  | -7 | [12 empty] | VV | 2 | 2 | True | 0 | ROZPOCET
| VV |  | Součet |  | 114 | [12 empty] | VV | 2 | 4 | True | 1 | ROZPOCET
18 | M | 59245018 | dlažba skladebná betonová 200x100mm tl 60mm přírodní | m2 | 245.437 |  | 0 | CS ÚRS 2025 01 |  | základní |  | 0 | 0.132 | 32.3977 | 0 | 0 | 8 | M | 2 |  |  |  | ROZPOCET | 0 | 0 | 0 | 0 | 0 | 1 | 0 | 4 | -819345215
| VV |  | 125,890*1,03+(114,000-0,50)*1,02 |  | 245.437 | [12 empty] | VV | 2 | 2 | True | 1 | ROZPOCET
19 | M | 59245006 | dlažba pro nevidomé betonová 200x100mm tl 60mm barevná | m2 | 0.5 |  | 0 | CS ÚRS 2025 01 |  | základní |  | 0 | 0.131 | 0.0655 | 0 | 0 | 8 | M | 2 |  |  |  | ROZPOCET | 0 | 0 | 0 | 0 | 0 | 1 | 0 | 4 | -422890980
20 | K | 596211114 | Kladení dlažby z betonových zámkových dlaždic komunikací pro pěší ručně s ložem z kameniva těženého nebo drceného tl. do 40 mm, s vyplněním spár s dvojitým hutněním, vibrováním a se smetením přebytečného materiálu na krajnici tl. 60 mm skupiny A, pro plochy Příplatek k cenám za dlažbu z prvků dvou barev | m2 | 0.5 |  | 0 | CS ÚRS 2025 01 |  | základní |  | 0 | 0 | 0 | 0 | 0 | 4 | K | 2 |  |  |  | ROZPOCET | 0 | 0 | 0 | 0 | 0 | 1 | 0 | 4 | 759200853
| Online PSC |  | https://podminky.urs.cz/item/CS_URS_2025_01/596211114 | [14 empty] | Online PSC | 2
21 | K | 596211210 | Kladení dlažby z betonových zámkových dlaždic komunikací pro pěší ručně s ložem z kameniva těženého nebo drceného tl. do 40 mm, s vyplněním spár s dvojitým hutněním, vibrováním a se smetením přebytečného materiálu na krajnici tl. 80 mm skupiny A, pro plochy do 50 m2 | m2 | 35.61 |  | 0 | CS ÚRS 2025 01 |  | základní |  | 0 | 0.09062 | 3.227 | 0 | 0 | 4 | K | 2 |  |  |  | ROZPOCET | 0 | 0 | 0 | 0 | 0 | 1 | 0 | 4 | 1502083864
| Online PSC |  | https://podminky.urs.cz/item/CS_URS_2025_01/596211210 | [14 empty] | Online PSC | 2
| VV |  | 4,00+6,50+4,50+6,00+4,00 "viz přílohy PD : C.3 |  | 25 | [12 empty] | VV | 2 | 2 | True | 0 | ROZPOCET
| VV |  | 2,00+3,00+2,00+3,00+2,50 "varovný pás |  | 12.5 | [12 empty] | VV | 2 | 2 | True | 0 | ROZPOCET
| VV |  | -1,10*1,10-1,70*0,40 "stavba zadavatele Vodovody a kanalizace Pardubice, a.s. |  | -1.89 | [12 empty] | VV | 2 | 2 | True | 0 | ROZPOCET
| VV |  | Součet |  | 35.61 | [12 empty] | VV | 2 | 4 | True | 1 | ROZPOCET
22 | M | 59245020 | dlažba skladebná betonová 200x100mm tl 80mm přírodní | m2 | 19.199 |  | 0 | CS ÚRS 2025 01 |  | základní |  | 0 | 0.176 | 3.379 | 0 | 0 | 8 | M | 2 |  |  |  | ROZPOCET | 0 | 0 | 0 | 0 | 0 | 1 | 0 | 4 | -928469947
| VV |  | 25,00-(3,50+5,50+2,40+5,00+4,20)*0,25 |  | 19.85 | [12 empty] | VV | 2 | 2 | True | 0 | ROZPOCET
| VV |  | -1,10*1,10 "stavba zadavatele Vodovody a kanalizace Pardubice, a.s. |  | -1.21 | [12 empty] | VV | 2 | 2 | True | 0 | ROZPOCET
| VV |  | Mezisoučet |  | 18.64 | [12 empty] | VV | 2 | 3 | True | 0 | ROZPOCET
| VV |  | 18,640*1,03 |  | 19.199 | [12 empty] | VV | 2 | 2 | True | 1 | ROZPOCET
23 | M | 59245226 | dlažba pro nevidomé betonová 200x100mm tl 80mm barevná | m2 | 12.175 |  | 0 | CS ÚRS 2025 01 |  | základní |  | 0 | 0.175 | 2.1306 | 0 | 0 | 8 | M | 2 |  |  |  | ROZPOCET | 0 | 0 | 0 | 0 | 0 | 1 | 0 | 4 | 40251334
| VV |  | 12,50*1,03 "varovný pás |  | 12.875 | [12 empty] | VV | 2 | 2 | True | 0 | ROZPOCET
| VV |  | -1,70*0,40*1,03 "stavba zadavatele Vodovody a kanalizace Pardubice, a.s. |  | -0.7 | [12 empty] | VV | 2 | 2 | True | 0 | ROZPOCET
| VV |  | Součet |  | 12.175 | [12 empty] | VV | 2 | 4 | True | 1 | ROZPOCET
24 | M | 59245004 | dlažba skladebná betonová 200x200mm tl 80mm barevná | m2 | 8.278 |  | 0 | CS ÚRS 2025 01 |  | základní |  | 0 | 0.176 | 1.4569 | 0 | 0 | 8 | M | 2 |  |  |  | ROZPOCET | 0 | 0 | 0 | 0 | 0 | 1 | 0 | 4 | -773159176
| VV |  | (4,70+0,65*2)*0,25+(6,70+0,65*2)*0,25+(4,70+0,65*2)*0,25+(6,20+0,65*2)*0,25 |  | 6.875 | [12 empty] | VV | 2 | 2 | True | 0 | ROZPOCET
| VV |  | (5,70+0,65*2)*0,25 |  | 1.75 | [12 empty] | VV | 2 | 2 | True | 0 | ROZPOCET
| VV |  | -(1,70+0,65)*0,25 "stavba zadavatele Vodovody a kanalizace Pardubice, a.s. |  | -0.588 | [12 empty] | VV | 2 | 2 | True | 0 | ROZPOCET
| VV |  | Mezisoučet |  | 8.037 | [12 empty] | VV | 2 | 3 | True | 0 | ROZPOCET
| VV |  | 8,037*1,03 |  | 8.278 | [12 empty] | VV | 2 | 2 | True | 1 | ROZPOCET
25 | K | 596211215 | Kladení dlažby z betonových zámkových dlaždic komunikací pro pěší ručně s ložem z kameniva těženého nebo drceného tl. do 40 mm, s vyplněním spár s dvojitým hutněním, vibrováním a se smetením přebytečného materiálu na krajnici tl. 80 mm skupiny A, pro plochy Příplatek k cenám za dlažbu z prvků více než dvou barev | m2 | 19.857 |  | 0 | CS ÚRS 2025 01 |  | základní |  | 0 | 0 | 0 | 0 | 0 | 4 | K | 2 |  |  |  | ROZPOCET | 0 | 0 | 0 | 0 | 0 | 1 | 0 | 4 | 1802521633
| Online PSC |  | https://podminky.urs.cz/item/CS_URS_2025_01/596211215 | [14 empty] | Online PSC | 2
| VV |  | 12,50-1,70*0,40+8,037 |  | 19.857 | [12 empty] | VV | 2 | 2 | True | 1 | ROZPOCET
| D | 9 | Ostatní konstrukce a práce, bourání |  |  |  | 0 |  |  |  |  | 0 |  | 62.0123 |  | 0 | 1 | D | 1 |  |  |  | ROZPOCET | [6 empty] | 0
26 | K | 915491211 | Osazení vodicího proužku z betonových prefabrikovaných desek tl. do 120 mm do lože z cementové malty tl. 20 mm, s vyplněním a zatřením spár cementovou maltou s podkladní vrstvou z betonu prostého tl. 50 až 100 mm šířka proužku 250 mm | m | 167 |  | 0 | CS ÚRS 2025 01 |  | základní |  | 0 | 0.08088 | 13.507 | 0 | 0 | 4 | K | 2 |  |  |  | ROZPOCET | 0 | 0 | 0 | 0 | 0 | 1 | 0 | 4 | -466371438
| Online PSC |  | https://podminky.urs.cz/item/CS_URS_2025_01/915491211 | [14 empty] | Online PSC | 2
| VV |  | 177,00 "viz přílohy PD : D.1.3 |  | 177 | [12 empty] | VV | 2 | 2 | True | 0 | ROZPOCET
| VV |  | -2,00*5 "stavba zadavatele Vodovody a kanalizace Pardubice, a.s. |  | -10 | [12 empty] | VV | 2 | 2 | True | 0 | ROZPOCET
| VV |  | Součet |  | 167 | [12 empty] | VV | 2 | 4 | True | 1 | ROZPOCET
27 | M | 592180041VP | krajník betonový silniční bílý 500x250x80 mm | m | 167 |  | 0 |  |  | základní |  | 0 | 0.046 | 7.682 | 0 | 0 | 8 | M | 2 |  |  |  | ROZPOCET | 0 | 0 | 0 | 0 | 0 | 1 | 0 | 4 | -335366322
28 | K | 916131213 | Osazení silničního obrubníku betonového se zřízením lože, s vyplněním a zatřením spár cementovou maltou stojatého s boční opěrou z betonu prostého, do lože z betonu prostého | m | 167 |  | 0 | CS ÚRS 2025 01 |  | základní |  | 0 | 0.1685 | 28.1395 | 0 | 0 | 4 | K | 2 |  |  |  | ROZPOCET | 0 | 0 | 0 | 0 | 0 | 1 | 0 | 4 | 2007502605
| Online PSC |  | https://podminky.urs.cz/item/CS_URS_2025_01/916131213 | [14 empty] | Online PSC | 2
| VV |  | 177,00 "viz přílohy PD : D.1.3 |  | 177 | [12 empty] | VV | 2 | 2 | True | 0 | ROZPOCET
| VV |  | -2,00*5 "stavba zadavatele Vodovody a kanalizace Pardubice, a.s. |  | -10 | [12 empty] | VV | 2 | 2 | True | 0 | ROZPOCET
| VV |  | Součet |  | 167 | [12 empty] | VV | 2 | 4 | True | 1 | ROZPOCET
29 | M | 59217031 | obrubník silniční betonový 1000x150x250mm | m | 134 |  | 0 | CS ÚRS 2025 01 |  | základní |  | 0 | 0.08 | 10.72 | 0 | 0 | 8 | M | 2 |  |  |  | ROZPOCET | 0 | 0 | 0 | 0 | 0 | 1 | 0 | 4 | 1201634703
| VV |  | 177,00-4,00-20,00-2,00-11,00 |  | 140 | [12 empty] | VV | 2 | 2 | True | 0 | ROZPOCET
| VV |  | -(2,00*5-0,50-1,00-0,50-2,00) "stavba zadavatele Vodovody a kanalizace Pardubice, a.s. |  | -6 | [12 empty] | VV | 2 | 2 | True | 0 | ROZPOCET
| VV |  | Součet |  | 134 | [12 empty] | VV | 2 | 4 | True | 1 | ROZPOCET
30 | M | 59217026 | obrubník silniční betonový 500x150x250mm | m | 3.5 |  | 0 | CS ÚRS 2025 01 |  | základní |  | 0 | 0.08 | 0.28 | 0 | 0 | 8 | M | 2 |  |  |  | ROZPOCET | 0 | 0 | 0 | 0 | 0 | 1 | 0 | 4 | 489299159
| VV |  | 4,00 |  | 4 | [12 empty] | VV | 2 | 2 | True | 0 | ROZPOCET
| VV |  | -0,50 "stavba zadavatele Vodovody a kanalizace Pardubice, a.s. |  | -0.5 | [12 empty] | VV | 2 | 2 | True | 0 | ROZPOCET
| VV |  | Součet |  | 3.5 | [12 empty] | VV | 2 | 4 | True | 1 | ROZPOCET
31 | M | 59217029 | obrubník silniční betonový nájezdový 1000x150x150mm | m | 19 |  | 0 | CS ÚRS 2025 01 |  | základní |  | 0 | 0.0483 | 0.9177 | 0 | 0 | 8 | M | 2 |  |  |  | ROZPOCET | 0 | 0 | 0 | 0 | 0 | 1 | 0 | 4 | -273987003
| VV |  | 3,00+5,00+3,00+5,00+4,00 "viz přílohy PD : C.3 |  | 20 | [12 empty] | VV | 2 | 2 | True | 0 | ROZPOCET
| VV |  | -1,00 "stavba zadavatele Vodovody a kanalizace Pardubice, a.s. |  | -1 | [12 empty] | VV | 2 | 2 | True | 0 | ROZPOCET
| VV |  | Součet |  | 19 | [12 empty] | VV | 2 | 4 | True | 1 | ROZPOCET
32 | M | 59217028 | obrubník silniční betonový nájezdový 500x150x150mm | m | 1.5 |  | 0 | CS ÚRS 2025 01 |  | základní |  | 0 | 0.0484 | 0.0726 | 0 | 0 | 8 | M | 2 |  |  |  | ROZPOCET | 0 | 0 | 0 | 0 | 0 | 1 | 0 | 4 | 1645935581
| VV |  | 0,50+0,50+0,50+0,50 "viz přílohy PD : C.3 |  | 2 | [12 empty] | VV | 2 | 2 | True | 0 | ROZPOCET
| VV |  | -0,50 "stavba zadavatele Vodovody a kanalizace Pardubice, a.s. |  | -0.5 | [12 empty] | VV | 2 | 2 | True | 0 | ROZPOCET
| VV |  | Součet |  | 1.5 | [12 empty] | VV | 2 | 4 | True | 1 | ROZPOCET
33 | M | 59217030 | obrubník silniční betonový přechodový 1000x150x150-250mm | m | 9 |  | 0 | CS ÚRS 2025 01 |  | základní |  | 0 | 0.06567 | 0.59103 | 0 | 0 | 8 | M | 2 |  |  |  | ROZPOCET | 0 | 0 | 0 | 0 | 0 | 1 | 0 | 4 | -1751831608
| VV |  | 1,00*2*5+1,00 "viz přílohy PD : C.3 |  | 11 | [12 empty] | VV | 2 | 2 | True | 0 | ROZPOCET
| VV |  | -2,00 "stavba zadavatele Vodovody a kanalizace Pardubice, a.s. |  | -2 | [12 empty] | VV | 2 | 2 | True | 0 | ROZPOCET
| VV |  | Součet |  | 9 | [12 empty] | VV | 2 | 4 | True | 1 | ROZPOCET
34 | K | 919732211 | Styčná pracovní spára při napojení nového živičného povrchu na stávající se zalitím za tepla modifikovanou asfaltovou hmotou s posypem vápenným hydrátem šířky do 15 mm, hloubky do 25 mm včetně prořezání spáry | m | 168 |  | 0 | CS ÚRS 2025 01 |  | základní |  | 0 | 0.00061 | 0.10248 | 0 | 0 | 4 | K | 2 |  |  |  | ROZPOCET | 0 | 0 | 0 | 0 | 0 | 1 | 0 | 4 | -1579995701
| Online PSC |  | https://podminky.urs.cz/item/CS_URS_2025_01/919732211 | [14 empty] | Online PSC | 2
| VV |  | 177,00+0,50*2 "viz přílohy PD : C.3 |  | 178 | [12 empty] | VV | 2 | 2 | True | 0 | ROZPOCET
| VV |  | -2,00*5 "stavba zadavatele Vodovody a kanalizace Pardubice, a.s. |  | -10 | [12 empty] | VV | 2 | 2 | True | 0 | ROZPOCET
| VV |  | Součet |  | 168 | [12 empty] | VV | 2 | 4 | True | 1 | ROZPOCET
35 | K | 919735112 | Řezání stávajícího živičného krytu nebo podkladu hloubky přes 50 do 100 mm | m | 168 |  | 0 | CS ÚRS 2025 01 |  | základní |  | 0 | 0 | 0 | 0 | 0 | 4 | K | 2 |  |  |  | ROZPOCET | 0 | 0 | 0 | 0 | 0 | 1 | 0 | 4 | 1045558678
| Online PSC |  | https://podminky.urs.cz/item/CS_URS_2025_01/919735112 | [14 empty] | Online PSC | 2
| VV |  | 177,00+0,50*2 "viz přílohy PD : C.3 |  | 178 | [12 empty] | VV | 2 | 2 | True | 0 | ROZPOCET
| VV |  | -2,00*5 "stavba zadavatele Vodovody a kanalizace Pardubice, a.s. |  | -10 | [12 empty] | VV | 2 | 2 | True | 0 | ROZPOCET
| VV |  | Součet |  | 168 | [12 empty] | VV | 2 | 4 | True | 1 | ROZPOCET
| D | 997 | Přesun sutě |  |  |  | 0 |  |  |  |  | 0 |  | 0 |  | 0 | 1 | D | 1 |  |  |  | ROZPOCET | [6 empty] | 0
36 | K | 997221551 | Vodorovná doprava suti bez naložení, ale se složením a s hrubým urovnáním ze sypkých materiálů, na vzdálenost do 1 km | t | 82.989 |  | 0 | CS ÚRS 2025 01 |  | základní |  | 0 | 0 | 0 | 0 | 0 | 4 | K | 2 |  |  |  | ROZPOCET | 0 | 0 | 0 | 0 | 0 | 1 | 0 | 4 | 1773004218
| Online PSC |  | https://podminky.urs.cz/item/CS_URS_2025_01/997221551 | [14 empty] | Online PSC | 2
| VV |  | 215,400-71,511-60,900 |  | 82.989 | [12 empty] | VV | 2 | 2 | True | 1 | ROZPOCET
37 | K | 997221559 | Vodorovná doprava suti bez naložení, ale se složením a s hrubým urovnáním Příplatek k ceně za každý další započatý 1 km přes 1 km | t | 1410.813 |  | 0 | CS ÚRS 2025 01 |  | základní |  | 0 | 0 | 0 | 0 | 0 | 4 | K | 2 |  |  |  | ROZPOCET | 0 | 0 | 0 | 0 | 0 | 1 | 0 | 4 | -270001928
| Online PSC |  | https://podminky.urs.cz/item/CS_URS_2025_01/997221559 | [14 empty] | Online PSC | 2
| VV |  | 82,989*17 |  | 1410.813 | [12 empty] | VV | 2 | 2 | True | 1 | ROZPOCET
38 | K | 997221561 | Vodorovná doprava suti bez naložení, ale se složením a s hrubým urovnáním z kusových materiálů, na vzdálenost do 1 km | t | 71.511 |  | 0 | CS ÚRS 2025 01 |  | základní |  | 0 | 0 | 0 | 0 | 0 | 4 | K | 2 |  |  |  | ROZPOCET | 0 | 0 | 0 | 0 | 0 | 1 | 0 | 4 | 1516471278
| Online PSC |  | https://podminky.urs.cz/item/CS_URS_2025_01/997221561 | [14 empty] | Online PSC | 2
| VV |  | 13,064+52,255+1,238+4,954 |  | 71.511 | [12 empty] | VV | 2 | 2 | True | 1 | ROZPOCET
39 | K | 997221569 | Vodorovná doprava suti bez naložení, ale se složením a s hrubým urovnáním Příplatek k ceně za každý další započatý 1 km přes 1 km | t | 1135.191 |  | 0 | CS ÚRS 2025 01 |  | základní |  | 0 | 0 | 0 | 0 | 0 | 4 | K | 2 |  |  |  | ROZPOCET | 0 | 0 | 0 | 0 | 0 | 1 | 0 | 4 | -1645745294
| Online PSC |  | https://podminky.urs.cz/item/CS_URS_2025_01/997221569 | [14 empty] | Online PSC | 2
| VV |  | (13,064+52,255)*17+(1,238+4,954)*4 |  | 1135.191 | [12 empty] | VV | 2 | 2 | True | 1 | ROZPOCET
40 | K | 997221571 | Vodorovná doprava vybouraných hmot bez naložení, ale se složením a s hrubým urovnáním na vzdálenost do 1 km | t | 60.9 |  | 0 | CS ÚRS 2025 01 |  | základní |  | 0 | 0 | 0 | 0 | 0 | 4 | K | 2 |  |  |  | ROZPOCET | 0 | 0 | 0 | 0 | 0 | 1 | 0 | 4 | -1764059583
| Online PSC |  | https://podminky.urs.cz/item/CS_URS_2025_01/997221571 | [14 empty] | Online PSC | 2
| VV |  | 0,580+50,430+9,890 |  | 60.9 | [12 empty] | VV | 2 | 2 | True | 1 | ROZPOCET
41 | K | 997221579 | Vodorovná doprava vybouraných hmot bez naložení, ale se složením a s hrubým urovnáním na vzdálenost Příplatek k ceně za každý další započatý 1 km přes 1 km | t | 906.73 |  | 0 | CS ÚRS 2025 01 |  | základní |  | 0 | 0 | 0 | 0 | 0 | 4 | K | 2 |  |  |  | ROZPOCET | 0 | 0 | 0 | 0 | 0 | 1 | 0 | 4 | -1164203365
| Online PSC |  | https://podminky.urs.cz/item/CS_URS_2025_01/997221579 | [14 empty] | Online PSC | 2
| VV |  | (0,580+50,430)*17+9,890*4 |  | 906.73 | [12 empty] | VV | 2 | 2 | True | 1 | ROZPOCET
42 | K | 997221861 | Poplatek za uložení stavebního odpadu na recyklační skládce (skládkovné) z prostého betonu zatříděného do Katalogu odpadů pod kódem 17 01 01 | t | 116.329 |  | 0 | CS ÚRS 2025 01 |  | základní |  | 0 | 0 | 0 | 0 | 0 | 4 | K | 2 |  |  |  | ROZPOCET | 0 | 0 | 0 | 0 | 0 | 1 | 0 | 4 | -243543455
| Online PSC |  | https://podminky.urs.cz/item/CS_URS_2025_01/997221861 | [14 empty] | Online PSC | 2
| VV |  | 13,064+52,255+0,580+50,430 |  | 116.329 | [12 empty] | VV | 2 | 2 | True | 1 | ROZPOCET
43 | K | 997221873 | Poplatek za uložení stavebního odpadu na recyklační skládce (skládkovné) zeminy a kamení zatříděného do Katalogu odpadů pod kódem 17 05 04 | t | 82.989 |  | 0 | CS ÚRS 2025 01 |  | základní |  | 0 | 0 | 0 | 0 | 0 | 4 | K | 2 |  |  |  | ROZPOCET | 0 | 0 | 0 | 0 | 0 | 1 | 0 | 4 | 3420028
| Online PSC |  | https://podminky.urs.cz/item/CS_URS_2025_01/997221873 | [14 empty] | Online PSC | 2
44 | K | 997221875 | Poplatek za uložení stavebního odpadu na recyklační skládce (skládkovné) asfaltového bez obsahu dehtu zatříděného do Katalogu odpadů pod kódem 17 03 02 | t | 19.205 |  | 0 | CS ÚRS 2025 01 |  | základní |  | 0 | 0 | 0 | 0 | 0 | 4 | K | 2 |  |  |  | ROZPOCET | 0 | 0 | 0 | 0 | 0 | 1 | 0 | 4 | -677564088
| Online PSC |  | https://podminky.urs.cz/item/CS_URS_2025_01/997221875 | [14 empty] | Online PSC | 2
| D | 998 | Přesun hmot |  |  |  | 0 |  |  |  |  | 0 |  | 0 |  | 0 | 1 | D | 1 |  |  |  | ROZPOCET | [6 empty] | 0
45 | K | 998223011 | Přesun hmot pro pozemní komunikace s krytem dlážděným dopravní vzdálenost do 200 m jakékoliv délky objektu | t | 126.075 |  | 0 | CS ÚRS 2025 01 |  | základní |  | 0 | 0 | 0 | 0 | 0 | 4 | K | 2 |  |  |  | ROZPOCET | 0 | 0 | 0 | 0 | 0 | 1 | 0 | 4 | 400948308
| Online PSC |  | https://podminky.urs.cz/item/CS_URS_2025_01/998223011 | [14 empty] | Online PSC | 2

## VON - Vedlejší a ostatní ...
{12418128-7dc4-4569-a855-f08e200f35eb}
2
| KRYCÍ LIST SOUPISU PRACÍ | [7 empty] | v --- níže se nacházejí doplnkové a pomocné údaje k sestavám --- v | [8 empty] | False
Stavba:
Chvaletice ulice Husova vodovod oprava chodníků pro Město Chvaletice
Objekt:
VON - Vedlejší a ostatní náklady stavby
| KSO: |  |  |  |  | CC-CZ:
| Místo: |  | Chvaletice k.ú.Telčice |  |  | Datum: | 3. 2. 2025
| Zadavatel: |  |  |  |  | IČ: | 60108631
|  | Vodovody a kanalizace Pardubice, a.s. Teplého 2014 |  |  |  | DIČ: | CZ60108631
| Účastník: |  |  |  |  | IČ: | Vyplň údaj
|  | Vyplň údaj |  |  |  | DIČ: | Vyplň údaj
| Projektant: |  |  |  |  | IČ: | 15028909
|  | BKN spol.s r.o., Vladislavova 29, 56601Vysoké Mýto |  |  |  | DIČ: | CZ15028909
| Zpracovatel: |  |  |  |  | IČ:
DIČ:
Poznámka:
| Cena bez DPH | [5 empty] | 0
|  |  | Základ daně |  |  | Sazba daně | Výše daně
| DPH | základní | 0 |  |  | 21% | 0
|  | snížená | 0 |  |  | 12% | 0
|  | zákl. přenesená | 0 |  |  | 21% | 0
|  | sníž. přenesená | 0 |  |  | 12% | 0
|  | nulová | 0 |  |  | 0% | 0
| Cena s DPH |  |  | v | CZK |  | 0
REKAPITULACE ČLENĚNÍ SOUPISU PRACÍ
Stavba:
Chvaletice ulice Husova vodovod oprava chodníků pro Město Chvaletice
Objekt:
VON - Vedlejší a ostatní náklady stavby
Místo: |  |  | Chvaletice k.ú.Telčice |  |  | Datum: | 3. 2. 2025
Zadavatel: |  |  | Vodovody a kanalizace Pardubice, a.s. Teplého 2014 |  |  | Projektant: | BKN spol.s r.o., Vladislavova 29, 56601Vysoké Mýto
Účastník: |  |  | Vyplň údaj |  |  | Zpracovatel:
Kód dílu - Popis | [6 empty] | Cena celkem [CZK]
Náklady stavby celkem | [6 empty] | 0 | [11 empty] | -1
| VRN - Vedlejší rozpočtové náklady | [5 empty] | 0
| O02 - Ostatní náklady | [5 empty] | 0
| 0 - Vedlejší rozpočtové náklady | [5 empty] | 0
SOUPIS PRACÍ
Stavba:
Chvaletice ulice Husova vodovod oprava chodníků pro Město Chvaletice
Objekt:
VON - Vedlejší a ostatní náklady stavby
Místo: |  |  | Chvaletice k.ú.Telčice |  |  | Datum: | 3. 2. 2025
Zadavatel: |  |  | Vodovody a kanalizace Pardubice, a.s. Teplého 2014 |  |  | Projektant: | BKN spol.s r.o., Vladislavova 29, 56601Vysoké Mýto
Účastník: |  |  | Vyplň údaj |  |  | Zpracovatel:
PČ | Typ | Kód | Popis | MJ | Množství | J.cena [CZK] | Cena celkem [CZK] | Cenová soustava |  | DPH | J. Nh [h] | Nh celkem [h] | J. hmotnost [t] | Hmotnost celkem [t] | J. suť [t] | Suť Celkem [t]
Náklady soupisu celkem | [6 empty] | 0 |  |  |  |  | 0 |  | 0 |  | 0 |  | D | -1 | [7 empty] | 0
| D | VRN | Vedlejší rozpočtové náklady |  |  |  | 0 |  |  |  |  | 0 |  | 0 |  | 0 | 4 | D | 0 | ROZPOCET | [6 empty] | 0
| D | O02 | Ostatní náklady |  |  |  | 0 |  |  |  |  | 0 |  | 0 |  | 0 | 4 | D | 1 | ROZPOCET | [6 empty] | 0
1 | K | 0330021X2 | Vytyčení podzemních sítí od jejich správců | soubor | 1 |  | 0 |  |  | základní |  | 0 | 0 | 0 | 0 | 0 | 1024 | K | 2 | ROZPOCET | 0 | 0 | 0 | 0 | 0 | 1 | 0 | 1024 | 580631252
2 | K | 0330020X1 | Inženýrské sítě stávající Náklady na seznámení se s rozmístěním a trasou stávajících známých inženýrských sítí na staveništi a přilehlých pozemcích dotčených prováděním díla nebo ochrana tak, aby v průběhu provádění díla nedošlo k jejich poškození včetně zpětného protokolárního předání jejich správcům a dodržování všech podmínek správců nebo vlastníků těchto sítí. | soubor | 1 |  | 0 |  |  | základní |  | 0 | 0 | 0 | 0 | 0 | 1024 | K | 2 | ROZPOCET | 0 | 0 | 0 | 0 | 0 | 1 | 0 | 1024 | -1836348345
3 | K | 0132531X4 | Geodetické práce před výstavbou vytyčení bodů objektů | soubor | 1 |  | 0 |  |  | základní |  | 0 | 0 | 0 | 0 | 0 | 1024 | K | 2 | ROZPOCET | 0 | 0 | 0 | 0 | 0 | 1 | 0 | 1024 | 916589330
4 | K | 011514X10 | Činnost geologa - ověření geologických poměrů předpokládaných v PD po provedení zemních prací a rozkrytí konstrukcí | hodina | 18 |  | 0 |  |  | základní |  | 0 | 0 | 0 | 0 | 0 | 1024 | K | 2 | ROZPOCET | 0 | 0 | 0 | 0 | 0 | 1 | 0 | 1024 | 66495270
5 | K | 0132541X3 | Geodetické zaměření skutečného provedení všech objektů stavby zhotovení geometrického plánu pro zřízení věcného břemene | soubor | 1 |  | 0 |  |  | základní |  | 0 | 0 | 0 | 0 | 0 | 1024 | K | 2 | ROZPOCET | 0 | 0 | 0 | 0 | 0 | 1 | 0 | 1024 | 154820088
6 | K | 013254X00 | Vypracování projektové dokumentace skutečného provedení stavby ve třech vyhotoveních v grafické (tištěné) podobě a jednou elektronická verze v digitální podobě v požadovaných formátech veškeré změny provedení stavby proti původnímu projektu zapracováné do této dokumentace v souladu se zákonem č. 283/2021 Sb. a vyhlášky č. 405/2017 Sb. o dokumentaci staveb ve znění pozdějších předpisů | komplet | 1 |  | 0 |  |  | základní |  | 0 | 0 | 0 | 0 | 0 | 1024 | K | 2 | ROZPOCET | 0 | 0 | 0 | 0 | 0 | 1 | 0 | 1024 | 1887104183
7 | K | 0430021X1 | Vypracování kontrolního a zkušebního plánu na každý stavební nebo inženýrský objekt | soubor | 1 |  | 0 |  |  | základní |  | 0 | 0 | 0 | 0 | 0 | 1024 | K | 2 | ROZPOCET | 0 | 0 | 0 | 0 | 0 | 1 | 0 | 1024 | -141270978
8 | K | 0430020X1 | Atesty a doklady o provedení díla a použitých materiálech, komplexní a technologické zkoušky dle příslušných ČSN v návaznosti na kontrolní a zkušební plán na každý stavební nebo inženýrský objekt | soubor | 1 |  | 0 |  |  | základní |  | 0 | 0 | 0 | 0 | 0 | 1024 | K | 2 | ROZPOCET | 0 | 0 | 0 | 0 | 0 | 1 | 0 | 1024 | -2137124174
9 | K | 011514X09 | Hutnící statické zkoušky | soubor | 1 |  | 0 |  |  | základní |  | 0 | 0 | 0 | 0 | 0 | 1024 | K | 2 | ROZPOCET | 0 | 0 | 0 | 0 | 0 | 1 | 0 | 1024 | -1381974185
10 | K | 0132740X1 | Fotodokumentace prováděného díla náklady na zajištění průběžné fotodokumentace provádění díla a zejména částí stavby a konstrukcí před jejich zakrytím předané zhotovitelem objednateli v 1 digitálním vyhotovení | soubor | 1 |  | 0 |  |  | základní |  | 0 | 0 | 0 | 0 | 0 | 1024 | K | 2 | ROZPOCET | 0 | 0 | 0 | 0 | 0 | 1 | 0 | 1024 | -2075186405
11 | K | 049004X009 | Provozně technické zabezpečení stavby zábory veřejného prostranství informování vlastníků sousedních nemovitostí aktualizace stávajících vyjádření DOSS a vlastníků sítí | soubor | 1 |  | 0 |  |  | základní |  | 0 | 0 | 0 | 0 | 0 | 1024 | K | 2 | ROZPOCET | 0 | 0 | 0 | 0 | 0 | 1 | 0 | 1024 | 1965167079
12 | K | 049003X008 | Náklady spojené s vyřízením požadavků orgánů a organizací nutných před započetím výstavby | soubor | 1 |  | 0 |  |  | základní |  | 0 | 0 | 0 | 0 | 0 | 1024 | K | 2 | ROZPOCET | 0 | 0 | 0 | 0 | 0 | 1 | 0 | 1024 | 753849083
| D | 0 | Vedlejší rozpočtové náklady |  |  |  | 0 |  |  |  |  | 0 |  | 0 |  | 0 | 5 | D | 1 | ROZPOCET | [6 empty] | 0
13 | K | 0300010X1 | Vybudování, provoz, údržba a odstranění zařízení staveniště v souladu s platnými právními předpisy včetně případného zajištění ohlášení dle zákona č. 283/2021 Sb. o územním plánování a stavebním řádu (stavební zákon) ve znění pozdějších předpisů, zřízení staveništních přípojek energií (vody a energie), jejich měření, provoz, údržba, úhrada a likvidace, opatření pro bezpečný pohyb chodců a přístupu do jednotlivých objektů, zajištění případného zimního opatření, náklady na úpravu povrchů po odstranění zařízení staveniště a úklid ploch, na kterých bylo zařízení staveniště provozováno, dodávka, skladování, správa, zabudování a montáž veškerých dílů a materiálů a zařízení týkající se veřejné zakázky, vybavení objektů zařízení staveniště a odstranění objektů zařízení staveniště včetně odvozu, náklady na střežení, vhodné zabezpečení staveniště a zajištění staveniště proti přístupu nepovolaných osob | soubor | 1 |  | 0 |  |  | základní |  | 0 | 0 | 0 | 0 | 0 | 1024 | K | 2 | ROZPOCET | 0 | 0 | 0 | 0 | 0 | 1 | 0 | 1024 | -514463661
14 | K | 0345030X01 | Informační tabule 1 000 mm x 1 500 mm včetně konstrukce pro upevnění tabule a odstranění tabule po dokončení díla | kus | 1 |  | 0 |  |  | základní |  | 0 | 0 | 0 | 0 | 0 | 1024 | K | 2 | ROZPOCET | 0 | 0 | 0 | 0 | 0 | 1 | 0 | 1024 | 1559214235
15 | K | 041403001 | Zajištění stavby dočasná dopravní opatření | soubor | 1 |  | 0 |  |  | základní |  | 0 | 0 | 0 | 0 | 0 | 1024 | K | 2 | ROZPOCET | 0 | 0 | 0 | 0 | 0 | 1 | 0 | 1024 | 1184734662
16 | K | 0600010X2 | Územní vlivy | soubor | 1 |  | 0 |  |  | základní |  | 0 | 0 | 0 | 0 | 0 | 1024 | K | 2 | ROZPOCET | 0 | 0 | 0 | 0 | 0 | 1 | 0 | 1024 | -715052778
17 | K | 0700010X4 | Provozní vlivy | soubor | 1 |  | 0 |  |  | základní |  | 0 | 0 | 0 | 0 | 0 | 1024 | K | 2 | ROZPOCET | 0 | 0 | 0 | 0 | 0 | 1 | 0 | 1024 | 1368887045

## Pokyny pro vyplnění
Struktura údajů, formát souboru a metodika pro zpracování
Struktura
Soubor je složen ze záložky Rekapitulace stavby a záložek s názvem soupisu prací pro jednotlivé objekty ve formátu XLSX. Každá ze záložek přitom obsahuje
ještě samostatné sestavy vymezené orámovaním a nadpisem sestavy.
Rekapitulace stavby obsahuje sestavu Rekapitulace stavby a Rekapitulace objektů stavby a soupisů prací.
V sestavě Rekapitulace stavby jsou uvedeny informace identifikující předmět veřejné zakázky na stavební práce, KSO, CC-CZ, CZ-CPV, CZ-CPA a rekapitulaci
celkové nabídkové ceny účastníka.
Termínem "učastník" (resp. zhotovitel) se myslí "účastník zadávacího řízení" ve smyslu zákona o zadávání veřejných zakázek.
V sestavě Rekapitulace objektů stavby a soupisů prací je uvedena rekapitulace stavebních objektů, inženýrských objektů, provozních souborů,
vedlejších a ostatních nákladů a ostatních nákladů s rekapitulací nabídkové ceny za jednotlivé soupisy prací. Na základě údaje Typ je možné
identifikovat, zda se jedná o objekt nebo soupis prací pro daný objekt:
|  | STA | Stavební objekt pozemní
|  | ING | Stavební objekt inženýrský
|  | PRO | Provozní soubor
|  | VON | Vedlejší a ostatní náklady
|  | OST | Ostatní
|  | Soupis | Soupis prací pro daný typ objektu
Soupis prací pro jednotlivé objekty obsahuje sestavy Krycí list soupisu prací, Rekapitulace členění soupisu prací, Soupis prací. Za soupis prací může být považován
i objekt stavby v případě, že neobsahuje podřízenou zakázku.
Krycí list soupisu obsahuje rekapitulaci informací o předmětu veřejné zakázky ze sestavy Rekapitulace stavby, informaci o zařazení objektu do KSO,
CC-CZ, CZ-CPV, CZ-CPA a rekapitulaci celkové nabídkové ceny účastníka za aktuální soupis prací.
Rekapitulace členění soupisu prací obsahuje rekapitulaci soupisu prací ve všech úrovních členění soupisu tak, jak byla tato členění použita (např.
stavební díly, funkční díly, případně jiné členění) s rekapitulací nabídkové ceny.
Soupis prací obsahuje položky veškerých stavebních nebo montážních prací, dodávek materiálů a služeb nezbytných pro zhotovení stavebního objektu,
inženýrského objektu, provozního souboru, vedlejších a ostatních nákladů.
Pro položky soupisu prací se zobrazují následující informace:
|  | PČ |  | Pořadové číslo položky v aktuálním soupisu
|  | TYP |  | Typ položky: K - konstrukce, M - materiál, PP - plný popis, PSC - poznámka k souboru cen, P - poznámka k položce, VV - výkaz výměr, FIG - rozpad figur
|  | Kód |  | Kód položky
|  | Popis |  | Zkrácený popis položky
|  | MJ |  | Měrná jednotka položky
|  | Množství |  | Množství v měrné jednotce
|  | J.cena |  | Jednotková cena položky. Zadaní může obsahovat namísto J.ceny sloupce J.materiál a J.montáž, jejichž součet definuje
J.cenu položky.
|  | Cena celkem |  | Celková cena položky daná jako součin množství a j.ceny
|  | Cenová soustava |  | Příslušnost položky do cenové soustavy
Ke každé položce soupisu prací se na samostatných řádcích může zobrazovat:
Plný popis položky
Poznámka k souboru cen a poznámka zadavatele
Výkaz výměr
Pokud je k řádku výkazu výměr evidovaný údaj ve sloupci Kód, jedná se o definovaný odkaz, na který se může odvolávat výkaz výměr z jiné položky.
Metodika pro zpracování
Jednotlivé sestavy jsou v souboru provázány. Editovatelné pole jsou zvýrazněny žlutým podbarvením, ostatní pole neslouží k editaci a nesmí být jakkoliv
modifikovány.
Účastník je pro podání nabídky povinen vyplnit žlutě podbarvená pole:
Pole Účastník v sestavě Rekapitulace stavby - zde účastník vyplní svůj název (název subjektu)
Pole IČ a DIČ v sestavě Rekapitulace stavby - zde účastník vyplní svoje IČ a DIČ
Datum v sestavě Rekapitulace stavby - zde účastník vyplní datum vytvoření nabídky
J.cena = jednotková cena v sestavě Soupis prací o maximálním počtu desetinných míst uvedených v poli
- pokud sestavy soupisů prací obsahují pole J.cena, měla by být všechna tato pole vyplněna nenulovými
Poznámka - nepovinný údaj pro položku soupisu
V případě, že sestavy soupisů prací neobsahují pole J.cena, potom ve všech soupisech prací obsahují pole:
- J.materiál - jednotková cena materiálu
- J.montáž - jednotková cena montáže
Účastník v tomto případě by měl vyplnit všechna pole J.materiál a pole J.montáž nenulovými kladnými číslicemi. V případech, kdy položka
neobsahuje žádný materiál je přípustné, aby pole J.materiál bylo vyplněno nulou. V případech, kdy položka neobsahuje žádnou montáž je přípustné,
aby pole J.montáž bylo vyplněno nulou. Obě pole - J.materiál, J.Montáž u jedné položky by však neměly být vyplněny nulou.
Rekapitulace stavby
Název |  |  | Povinný |  | Popis | Typ | Max. počet
atributu |  |  | (A/N) |  |  |  | znaků
Kód |  |  | A |  | Kód stavby | String | 20
Stavba |  |  | A |  | Název stavby | String | 120
Místo |  |  | N |  | Místo stavby | String | 50
Datum |  |  | A |  | Datum vykonaného exportu | Date
KSO |  |  | N |  | Klasifikace stavebního objektu | String | 15
CC-CZ |  |  | N |  | Klasifikace stavbeních děl | String | 15
CZ-CPV |  |  | N |  | Společný slovník pro veřejné zakázky | String | 20
CZ-CPA |  |  | N |  | Klasifikace produkce podle činností | String | 20
Zadavatel |  |  | N |  | Zadavatel zadaní | String | 50
IČ |  |  | N |  | IČ zadavatele zadaní | String | 20
DIČ |  |  | N |  | DIČ zadavatele zadaní | String | 20
Účastník |  |  | N |  | Účastník veřejné zakázky | String | 50
Projektant |  |  | N |  | Projektant | String | 50
Poznámka |  |  | N |  | Poznámka k zadání | String | 255
Sazba DPH |  |  | A |  | Rekapitulace sazeb DPH u položek soupisů | eGSazbaDph
Základna DPH |  |  | A |  | Základna DPH určena součtem celkové ceny z položek soupisů | Double
Hodnota DPH |  |  | A |  | Hodnota DPH | Double
Cena bez DPH |  |  | A |  | Celková cena bez DPH za celou stavbu. Sčítává se ze všech listů. | Double
Cena s DPH |  |  | A |  | Celková cena s DPH za celou stavbu | Double
Rekapitulace objektů stavby a soupisů prací
Název |  |  | Povinný |  | Popis | Typ | Max. počet
atributu |  |  | (A/N) |  |  |  | znaků
Kód |  |  | A |  | Přebírá se z Rekapitulace stavby | String | 20
Stavba |  |  | A |  | Přebírá se z Rekapitulace stavby | String | 120
Místo |  |  | N |  | Přebírá se z Rekapitulace stavby | String | 50
Datum |  |  | A |  | Přebírá se z Rekapitulace stavby | Date
Zadavatel |  |  | N |  | Přebírá se z Rekapitulace stavby | String | 50
Projektant |  |  | N |  | Přebírá se z Rekapitulace stavby | String | 50
Účastník |  |  | N |  | Přebírá se z Rekapitulace stavby | String | 50
Kód |  |  | A |  | Kód objektu | String | 20
Objektu, Soupis prací |  |  | A |  | Název objektu | String | 120
Cena bez DPH |  |  | A |  | Cena bez DPH za daný objekt | Double
Cena s DPH |  |  | A |  | Cena spolu s DPH za daný objekt | Double
Typ |  |  | A |  | Typ zakázky | eGTypZakazky
Krycí list soupisu
Název |  |  | Povinný |  | Popis | Typ | Max. počet
atributu |  |  | (A/N) |  |  |  | znaků
Stavba |  |  | A |  | Přebírá se z Rekapitulace stavby | String | 120
Objekt |  |  | A |  | Kód a název objektu | String | 20 + 120
Soupis |  |  | A |  | Kód a název soupisu | String | 20 + 120
KSO |  |  | N |  | Klasifikace stavebního objektu | String | 15
CC-CZ |  |  | N |  | Klasifikace stavbeních děl | String | 15
CZ-CPV |  |  | N |  | Společný slovník pro veřejné zakázky | String | 20
CZ-CPA |  |  | N |  | Klasifikace produkce podle činností | String | 20
Místo |  |  | N |  | Přebírá se z Rekapitulace stavby | String | 50
Zadavatel |  |  | N |  | Přebírá se z Rekapitulace stavby | String | 50
Účastník |  |  | N |  | Přebírá se z Rekapitulace stavby | String | 50
Projektant |  |  | N |  | Přebírá se z Rekapitulace stavby | String | 50
Poznámka |  |  | N |  | Poznámka k soupisu prací | String | 255
Sazba DPH |  |  | A |  | Rekapitulace sazeb DPH na položkách aktuálního soupisu | eGSazbaDph
Základna DPH |  |  | A |  | Základna DPH určena součtem celkové ceny z položek aktuálního soupisu | Double
Hodnota DPH |  |  | A |  | Hodnota DPH | Double
Cena bez DPH |  |  | A |  | Cena bez DPH za daný soupis | Double
Cena s DPH |  |  | A |  | Cena s DPH za daný soupis | Double
Rekapitulace členění soupisu prací
Název |  |  | Povinný |  | Popis | Typ | Max. počet
atributu |  |  | (A/N) |  |  |  | znaků
Stavba |  |  | A |  | Přebírá se z Rekapitulace stavby | String | 120
Objekt |  |  | A |  | Kód a název objektu, přebírá se z Krycího listu soupisu | String | 20 + 120
Soupis |  |  | A |  | Kód a název objektu, přebírá se z Krycího listu soupisu | String | 20 + 120
Místo |  |  | N |  | Přebírá se z Rekapitulace stavby | String | 50
Datum |  |  | A |  | Přebírá se z Rekapitulace stavby | Date
Zadavatel |  |  | N |  | Přebírá se z Rekapitulace stavby | String | 50
Projektant |  |  | N |  | Přebírá se z Rekapitulace stavby | String | 50
Účastník |  |  | N |  | Přebírá se z Rekapitulace stavby | String | 50
Kód dílu - Popis |  |  | A |  | Kód a název dílu ze soupisu | String | 20 + 100
Cena celkem |  |  | A |  | Cena celkem za díl ze soupisu | Double
Soupis prací
Název |  |  | Povinný |  | Popis | Typ | Max. počet
atributu |  |  | (A/N) |  |  |  | znaků
Stavba |  |  | A |  | Přebírá se z Rekapitulace stavby | String | 120
Objekt |  |  | A |  | Kód a název objektu | String | 20 + 120
Soupis |  |  | A |  | Přebírá se z Krycího listu soupisu | String | 20 + 120
Místo |  |  | N |  | Přebírá se z Krycího listu soupisu | String | 50
Datum |  |  | A |  | Přebírá se z Krycího listu soupisu | Date
Zadavatel |  |  | N |  | Přebírá se z Krycího listu soupisu | String | 50
Projektant |  |  | N |  | Přebírá se z Krycího listu soupisu | String | 50
Účastník |  |  | N |  | Přebírá se z Krycího listu soupisu | String | 50
PČ |  |  | A |  | Pořadové číslo položky soupisu | Long
Typ |  |  | A |  | Typ položky soupisu | eGTypPolozky | 1
Kód |  |  | A |  | Kód položky ze soupisu | String | 20
Popis |  |  | A |  | Popis položky ze soupisu | String | 255
MJ |  |  | A |  | Měrná jednotka položky | String | 10
Množství |  |  | A |  | Množství položky soupisu | Double
J.Cena |  |  | A |  | Jednotková cena položky | Double
Cena celkem |  |  | A |  | Cena celkem vyčíslena jako J.Cena * Množství | Double
Cenová soustava |  |  | N |  | Zařazení položky do cenové soustavy | String | 50
p |  |  | N |  | Poznámka položky ze soupisu | Memo
psc |  |  | N |  | Poznámka k souboru cen ze soupisu | Memo
pp |  |  | N |  | Plný popis položky ze soupisu | Memo
vv |  |  | N |  | Výkaz výměr (figura, výraz, výměra) ze soupisu | Text,Text,Double | 20, 150
fig |  |  | N |  | Rozpad figur | Text,Text,Double | 20, 150
DPH |  |  | A |  | Sazba DPH pro položku | eGSazbaDPH
Hmotnost |  |  | A |  | Hmotnost položky ze soupisu | Double
Suť |  |  | A |  | Suť položky ze soupisu | Double
Nh |  |  | N |  | Normohodiny položky ze soupisu | Double
Datová věta
Typ věty |  |  | Hodnota |  | Význam
eGSazbaDPH |  |  | základní |  | Základní sazba DPH
|  |  | snížená |  | Snížená sazba DPH
|  |  | nulová |  | Nulová sazba DPH
|  |  | zákl. přenesená |  | Základní sazba DPH přenesená
|  |  | sníž. přenesená |  | Snížená sazba DPH přenesená
eGTypZakazky |  |  | STA |  | Stavební objekt
|  |  | PRO |  | Provozní soubor
|  |  | ING |  | Inženýrský objekt
|  |  | VON |  | Vedlejší a ostatní náklady
|  |  | OST |  | Ostatní náklady
eGTypPolozky |  |  | 1 |  | Položka typu HSV
|  |  | 2 |  | Položka typu PSV
|  |  | 3 |  | Položka typu M
|  |  | 4 |  | Položka typu OST