## Rekapitulace stavby
Export Komplet | [27 empty] | 2.0 | ZAMOK |  |  |  |  | False | False | {184ee4eb-aa58-46de-8fa1-ac9f60313676}
[33 empty] | 0,01 | 21
[33 empty] | 0,01 | 12
|  | REKAPITULACE STAVBY | [17 empty] | v --- níže se nacházejí doplnkové a pomocné údaje k sestavám --- v | [11 empty] | Návod na vyplnění | 0,001
|  | Kód: |  |  |  |  | 856_1 | [24 empty] | Měnit lze pouze buňky se žlutým podbarvením! 1) na prvním listu Rekapitulace stavby vyplňte v sestavě a) Souhrnný list - údaje o Uchazeči (přenesou se do ostatních sestav i v jiných listech) b) Rekapitulace objektů - potřebné Ostatní náklady 2) na vybraných listech vyplňte v sestavě a) Krycí list - údaje o Uchazeči, pokud se liší od údajů o Uchazeči na Souhrnném listu (údaje se přenesou do ostatních sestav v daném listu) b) Rekapitulace rozpočtu - potřebné Ostatní náklady c) Celkové náklady za stavbu - ceny u položek - množství, pokud má žluté podbarvení - a v případě potřeby poznámku (ta je ve skrytém sloupci) | 0,01
|  | Stavba: |  |  |  |  | Pardubice, Pardubičky - propojení vodovodních řadů DN 600 a DN 300 | [25 empty] | 0,01
|  | KSO: | [13 empty] | CC-CZ: | [16 empty] | 0,01
|  | Místo: |  |  |  |  | Pardubice | [8 empty] | Datum: |  | 23. 8. 2024 | [14 empty] | 0,01
0,01
|  | Zadavatel: | [13 empty] | IČ: |  | 60108631 | [14 empty] | 0,01
|  |  | Vodovody a kanalizace Pardubice a.s | [12 empty] | DIČ: |  | CZ60108631 | [14 empty] | 0,01
0,01
|  | Uchazeč: | [13 empty] | IČ: |  | Vyplň údaj | [14 empty] | 0,01
|  |  | Vyplň údaj | [12 empty] | DIČ: |  | Vyplň údaj | [14 empty] | 0,01
False
|  | Projektant: | [13 empty] | IČ: |  | 64826431 | [14 empty] | False
|  |  | VK PROJEKT, spol. s r.o. | [12 empty] | DIČ: |  | CZ64826431 | [14 empty] | True
0,01
|  | Zpracovatel: | [13 empty] | IČ: | [16 empty] | 0,01
|  |  | Ladislav Konvalina | [12 empty] | DIČ: | [16 empty] | True
Poznámka:
|  | Cena bez DPH | [13 empty] | 0
[8 empty] | Sazba daně |  |  | Základ daně |  |  |  |  | Výše daně
|  | DPH |  | základní |  |  |  | 21% |  |  | 0 |  |  |  |  | 0
|  |  |  | snížená |  |  |  | 12% |  |  | 0 |  |  |  |  | 0
|  |  |  | zákl. přenesená |  |  |  | 21% |  |  | 0 |  |  |  |  | 0
|  |  |  | sníž. přenesená |  |  |  | 12% |  |  | 0 |  |  |  |  | 0
|  |  |  | nulová |  |  |  | 0% |  |  | 0 |  |  |  |  | 0
|  | Cena s DPH | [6 empty] | v |  |  | CZK |  |  |  | 0
|  | Projektant | [11 empty] | Zpracovatel
|  | Datum a podpis: | [7 empty] | Razítko |  |  |  | Datum a podpis: |  |  | Razítko
|  | Objednavatel | [11 empty] | Uchazeč
|  | Datum a podpis: | [7 empty] | Razítko |  |  |  | Datum a podpis: |  |  | Razítko
REKAPITULACE OBJEKTŮ STAVBY A SOUPISŮ PRACÍ
| Kód: | [6 empty] | 856_1
| Stavba: | [6 empty] | Pardubice, Pardubičky - propojení vodovodních řadů DN 600 a DN 300
| Místo: | [6 empty] | Pardubice | [6 empty] | Datum: |  | 23. 8. 2024
| Zadavatel: | [6 empty] | Vodovody a kanalizace Pardubice a.s | [6 empty] | Projektant: |  | VK PROJEKT, spol. s r.o. |  |  | Informatívní údaje z listů zakázek
| Uchazeč: | [13 empty] | Zpracovatel: |  | Ladislav Konvalina
| Kód |  |  |  | Popis | [7 empty] | Cena bez DPH [CZK] |  |  |  |  | Cena s DPH [CZK] | Typ | z toho Ostat. náklady [CZK] | DPH [CZK] | Normohodiny [h] | DPH základní [CZK] | DPH snížená [CZK] | DPH základní přenesená [CZK] | DPH snížená přenesená [CZK] | Základna DPH základní | Základna DPH snížená | Základna DPH zákl. přenesená | Základna DPH sníž. přenesená | Základna DPH nulová
| Náklady z rozpočtů | [11 empty] | 0 |  |  |  |  | 0 |  | 0 | 0 | 0 | 0 | 0 | 0 | 0 | 0 | 0 | 0 | 0 | 0 |  | D | 0 | ###NOIMPORT### | IMPORT | {184ee4eb-aa58-46de-8fa1-ac9f60313676} | {00000000-0000-0000-0000-000000000000}
/ |  | 856-1 |  |  |  | IO 01 - Vodovod | [6 empty] | 0 |  |  |  |  | 0 | ING | 0 | 0 | 0 | 0 | 0 | 0 | 0 | 0 | 0 | 0 | 0 | 0 |  |  | 1 |  | IMPORT | {585ad084-1c77-439e-9a6c-dce86b03d23e} | {184ee4eb-aa58-46de-8fa1-ac9f60313676} | 2
/ |  | 856-10 |  |  |  | VON 01 - Vedlejší a ostatní náklady | [6 empty] | 0 |  |  |  |  | 0 | VON | 0 | 0 | 0 | 0 | 0 | 0 | 0 | 0 | 0 | 0 | 0 | 0 |  |  | 1 |  | IMPORT | {3b3c1eec-5681-4d6b-b598-00ccf9be8858} | {184ee4eb-aa58-46de-8fa1-ac9f60313676} | 2

## 856-1 - IO 01 - Vodovod
{585ad084-1c77-439e-9a6c-dce86b03d23e}
2
| KRYCÍ LIST SOUPISU PRACÍ | [7 empty] | v --- níže se nacházejí doplnkové a pomocné údaje k sestavám --- v | [8 empty] | False
Stavba:
Pardubice, Pardubičky - propojení vodovodních řadů DN 600 a DN 300
Objekt:
856-1 - IO 01 - Vodovod
| KSO: |  |  |  |  | CC-CZ:
| Místo: |  | Pardubice |  |  | Datum: | 23. 8. 2024
| Zadavatel: |  |  |  |  | IČ: | 60108631
|  | Vodovody a kanalizace Pardubice a.s |  |  |  | DIČ: | CZ60108631
| Uchazeč: |  |  |  |  | IČ: | Vyplň údaj
|  | Vyplň údaj |  |  |  | DIČ: | Vyplň údaj
| Projektant: |  |  |  |  | IČ: | 64826431
|  | VK PROJEKT, spol. s r.o. |  |  |  | DIČ: | CZ64826431
| Zpracovatel: |  |  |  |  | IČ:
|  | Ladislav Konvalina |  |  |  | DIČ:
Poznámka:
| Cena bez DPH | [5 empty] | 0
|  |  | Základ daně |  |  | Sazba daně | Výše daně
| DPH | základní | 0 |  |  | 21% | 0
|  | snížená | 0 |  |  | 12% | 0
|  | zákl. přenesená | 0 |  |  | 21% | 0
|  | sníž. přenesená | 0 |  |  | 12% | 0
|  | nulová | 0 |  |  | 0% | 0
| Cena s DPH |  |  | v | CZK |  | 0
| Projektant |  |  | Zpracovatel
| Datum a podpis: |  | Razítko | Datum a podpis: |  |  | Razítko
| Objednavatel |  |  | Uchazeč
| Datum a podpis: |  | Razítko | Datum a podpis: |  |  | Razítko
REKAPITULACE ČLENĚNÍ SOUPISU PRACÍ
Stavba:
Pardubice, Pardubičky - propojení vodovodních řadů DN 600 a DN 300
Objekt:
856-1 - IO 01 - Vodovod
Místo: |  |  | Pardubice |  |  | Datum: | 23. 8. 2024
Zadavatel: |  |  | Vodovody a kanalizace Pardubice a.s |  |  | Projektant: | VK PROJEKT, spol. s r.o.
Uchazeč: |  |  | Vyplň údaj |  |  | Zpracovatel: | Ladislav Konvalina
Kód dílu - Popis | [6 empty] | Cena celkem [CZK]
Náklady ze soupisu prací | [6 empty] | 0 | [11 empty] | -1
| HSV - Práce a dodávky HSV | [5 empty] | 0
| 1 - Zemní práce | [5 empty] | 0
| 2 - Zakládání | [5 empty] | 0
| 4 - Vodorovné konstrukce | [5 empty] | 0
| 6 - Úpravy povrchů, podlahy a osazování výplní | [5 empty] | 0
| 8 - Trubní vedení | [5 empty] | 0
| 9 - Ostatní konstrukce a práce, bourání | [5 empty] | 0
| 997 - Přesun sutě | [5 empty] | 0
| 998 - Přesun hmot | [5 empty] | 0
| PSV - Práce a dodávky PSV | [5 empty] | 0
| 741 - Elektroinstalace - silnoproud | [5 empty] | 0
| 767 - Konstrukce zámečnické | [5 empty] | 0
| M - Práce a dodávky M | [5 empty] | 0
| 21-M - Elektromontáže | [5 empty] | 0
SOUPIS PRACÍ
Stavba:
Pardubice, Pardubičky - propojení vodovodních řadů DN 600 a DN 300
Objekt:
856-1 - IO 01 - Vodovod
Místo: |  |  | Pardubice |  |  | Datum: | 23. 8. 2024
Zadavatel: |  |  | Vodovody a kanalizace Pardubice a.s |  |  | Projektant: | VK PROJEKT, spol. s r.o.
Uchazeč: |  |  | Vyplň údaj |  |  | Zpracovatel: | Ladislav Konvalina
PČ | Typ | Kód | Popis | MJ | Množství | J.cena [CZK] | Cena celkem [CZK] | Cenová soustava |  | DPH | J. Nh [h] | Nh celkem [h] | J. hmotnost [t] | Hmotnost celkem [t] | J. suť [t] | Suť Celkem [t]
Náklady soupisu celkem | [6 empty] | 0 |  |  |  |  | 0 |  | 615.2681 |  | 3.7217 |  | D | -1 | [10 empty] | 0
| D | HSV | Práce a dodávky HSV |  |  |  | 0 |  |  |  |  | 0 |  | 615.1805 |  | 3.7217 | 1 | D | 0 |  |  |  | ROZPOCET | [6 empty] | 0
| D | 1 | Zemní práce |  |  |  | 0 |  |  |  |  | 0 |  | 435.5126 |  | 3.72 | 1 | D | 1 |  |  |  | ROZPOCET | [6 empty] | 0
1 | K | 113107326 | Odstranění podkladu z kameniva drceného se štětem tl přes 250 do 450 mm strojně pl do 50 m2 | m2 | 6 |  | 0 | CS ÚRS 2024 02 |  | základní |  | 0 | 0 | 0 | 0.62 | 3.72 | 4 | K | 2 |  |  |  | ROZPOCET | 0 | 0 | 0 | 0 | 0 | 1 | 0 | 4 | -510746452
| PP |  | Odstranění podkladů nebo krytů strojně plochy jednotlivě do 50 m2 s přemístěním hmot na skládku na vzdálenost do 3 m nebo s naložením na dopravní prostředek z kameniva hrubého drceného se štětem, o tl. vrstvy přes 250 do 450 mm | [14 empty] | PP | 2
| VV |  | př.č. C.3, D.1.01, D.1.02 | [14 empty] | VV | 2 | 1 | True | 0 | ROZPOCET
| VV |  | 3*2 |  | 6 | [12 empty] | VV | 2 | 2 | True | 0 | ROZPOCET
| VV |  | Součet |  | 6 | [12 empty] | VV | 2 | 4 | True | 1 | ROZPOCET
2 | K | 115101201 | Čerpání vody na dopravní výšku do 10 m průměrný přítok do 500 l/min | hod | 3600 |  | 0 | CS ÚRS 2024 02 |  | základní |  | 0 | 3e-05 | 0.108 | 0 | 0 | 4 | K | 2 |  |  |  | ROZPOCET | 0 | 0 | 0 | 0 | 0 | 1 | 0 | 4 | -4961298
| PP |  | Čerpání vody na dopravní výšku do 10 m průměrný přítok do 500 l/min | [14 empty] | PP | 2
| VV |  | př.č. D.1.01 | [14 empty] | VV | 2 | 1 | True | 0 | ROZPOCET
| VV |  | spodní voda na řadu | [14 empty] | VV | 2 | 1 | True | 0 | ROZPOCET
| VV |  | 120*24 |  | 2880 | [12 empty] | VV | 2 | 2 | True | 0 | ROZPOCET
| VV |  | spodní voda u protlaku | [14 empty] | VV | 2 | 1 | True | 0 | ROZPOCET
| VV |  | 30*24 |  | 720 | [12 empty] | VV | 2 | 2 | True | 0 | ROZPOCET
| VV |  | Součet |  | 3600 | [12 empty] | VV | 2 | 4 | True | 1 | ROZPOCET
3 | K | 115101301 | Pohotovost čerpací soupravy pro dopravní výšku do 10 m přítok do 500 l/min | den | 150 |  | 0 | CS ÚRS 2024 02 |  | základní |  | 0 | 0 | 0 | 0 | 0 | 4 | K | 2 |  |  |  | ROZPOCET | 0 | 0 | 0 | 0 | 0 | 1 | 0 | 4 | 394500819
| PP |  | Pohotovost čerpací soupravy pro dopravní výšku do 10 m přítok do 500 l/min | [14 empty] | PP | 2
| VV |  | př.č. D.1.01 | [14 empty] | VV | 2 | 1 | True | 0 | ROZPOCET
| VV |  | spodní voda na řadu | [14 empty] | VV | 2 | 1 | True | 0 | ROZPOCET
| VV |  | 120 |  | 120 | [12 empty] | VV | 2 | 2 | True | 0 | ROZPOCET
| VV |  | spodní voda u protlaku | [14 empty] | VV | 2 | 1 | True | 0 | ROZPOCET
| VV |  | 30 |  | 30 | [12 empty] | VV | 2 | 2 | True | 0 | ROZPOCET
| VV |  | Součet |  | 150 | [12 empty] | VV | 2 | 4 | True | 1 | ROZPOCET
4 | K | 119001401 | Dočasné zajištění potrubí ocelového nebo litinového DN do 200 mm | m | 2.4 |  | 0 | CS ÚRS 2024 02 |  | základní |  | 0 | 0.00868 | 0.020832 | 0 | 0 | 4 | K | 2 |  |  |  | ROZPOCET | 0 | 0 | 0 | 0 | 0 | 1 | 0 | 4 | 1741799080
| PP |  | Dočasné zajištění podzemního potrubí nebo vedení ve výkopišti ve stavu i poloze, ve kterých byla na začátku zemních prací a to s podepřením, vzepřením nebo vyvěšením, případně s ochranným bedněním, se zřízením a odstraněním zajišťovací konstrukce, s opotřebením hmot potrubí ocelového nebo litinového, jmenovité světlosti DN do 200 mm | [14 empty] | PP | 2
| VV |  | př.č. C.3, D.1.01, D.1.02 | [14 empty] | VV | 2 | 1 | True | 0 | ROZPOCET
| VV |  | 2*1,2 |  | 2.4 | [12 empty] | VV | 2 | 2 | True | 0 | ROZPOCET
| VV |  | Součet |  | 2.4 | [12 empty] | VV | 2 | 4 | True | 1 | ROZPOCET
5 | K | 119001421 | Dočasné zajištění kabelů a kabelových tratí ze 3 volně ložených kabelů | m | 3.6 |  | 0 | CS ÚRS 2024 02 |  | základní |  | 0 | 0.0369 | 0.13284 | 0 | 0 | 4 | K | 2 |  |  |  | ROZPOCET | 0 | 0 | 0 | 0 | 0 | 1 | 0 | 4 | -220876090
| PP |  | Dočasné zajištění kabelů a kabelových tratí ze 3 volně ložených kabelů | [14 empty] | PP | 2
| VV |  | př.č. C.3, D.1.01, D.1.02 | [14 empty] | VV | 2 | 1 | True | 0 | ROZPOCET
| VV |  | 3*1,2 |  | 3.6 | [12 empty] | VV | 2 | 2 | True | 0 | ROZPOCET
| VV |  | Součet |  | 3.6 | [12 empty] | VV | 2 | 4 | True | 1 | ROZPOCET
6 | K | 119002411 | Pojezdový ocelový plech pro zabezpčení výkopu zřízení | m2 | 9 |  | 0 | CS ÚRS 2024 02 |  | základní |  | 0 | 0.00064 | 0.00576 | 0 | 0 | 4 | K | 2 |  |  |  | ROZPOCET | 0 | 0 | 0 | 0 | 0 | 1 | 0 | 4 | -949148073
| PP |  | Pomocné konstrukce při zabezpečení výkopu vodorovné pojízdné z tlustého ocelového plechu šířky výkopu do 1,0 m zřízení | [14 empty] | PP | 2
| VV |  | př.č. D.1.01 | [14 empty] | VV | 2 | 1 | True | 0 | ROZPOCET
| VV |  | 1*(3*3) |  | 9 | [12 empty] | VV | 2 | 2 | True | 1 | ROZPOCET
7 | K | 119002412 | Pojezdový ocelový plech pro zabezpčení výkopu odstranění | m2 | 9 |  | 0 | CS ÚRS 2024 02 |  | základní |  | 0 | 0 | 0 | 0 | 0 | 4 | K | 2 |  |  |  | ROZPOCET | 0 | 0 | 0 | 0 | 0 | 1 | 0 | 4 | -1260378110
| PP |  | Pomocné konstrukce při zabezpečení výkopu vodorovné pojízdné z tlustého ocelového plechu šířky výkopu do 1,0 m odstranění | [14 empty] | PP | 2
| VV |  | př.č. D.1.01 | [14 empty] | VV | 2 | 1 | True | 0 | ROZPOCET
| VV |  | 1*(3*3) |  | 9 | [12 empty] | VV | 2 | 2 | True | 1 | ROZPOCET
8 | K | 121151125 | Sejmutí ornice plochy přes 500 m2 tl vrstvy přes 250 do 300 mm strojně | m2 | 4558 |  | 0 | CS ÚRS 2024 02 |  | základní |  | 0 | 0 | 0 | 0 | 0 | 4 | K | 2 |  |  |  | ROZPOCET | 0 | 0 | 0 | 0 | 0 | 1 | 0 | 4 | -1622693825
| PP |  | Sejmutí ornice strojně při souvislé ploše přes 500 m2, tl. vrstvy přes 250 do 300 mm | [14 empty] | PP | 2
| VV |  | př.č. C.3, D.1.01, D.1.02, D.1.11 | [14 empty] | VV | 2 | 1 | True | 0 | ROZPOCET
| VV |  | KM 0,0-0,349 | [14 empty] | VV | 2 | 1 | True | 0 | ROZPOCET
| VV |  | 349,0*12 |  | 4188 | [12 empty] | VV | 2 | 2 | True | 0 | ROZPOCET
| VV |  | OBRATIŠTĚ U KONTROLNÍ JÁMY | [14 empty] | VV | 2 | 1 | True | 0 | ROZPOCET
| VV |  | 28,0*10,0 |  | 280 | [12 empty] | VV | 2 | 2 | True | 0 | ROZPOCET
| VV |  | KM 0,383-0,389 | [14 empty] | VV | 2 | 1 | True | 0 | ROZPOCET
| VV |  | 6,0*15 |  | 90 | [12 empty] | VV | 2 | 2 | True | 0 | ROZPOCET
| VV |  | Součet |  | 4558 | [12 empty] | VV | 2 | 4 | True | 1 | ROZPOCET
9 | K | 130001101 | Příplatek za ztížení vykopávky v blízkosti podzemního vedení | m3 | 21.6 |  | 0 | CS ÚRS 2024 02 |  | základní |  | 0 | 0 | 0 | 0 | 0 | 4 | K | 2 |  |  |  | ROZPOCET | 0 | 0 | 0 | 0 | 0 | 1 | 0 | 4 | -209826807
| PP |  | Příplatek za ztížení vykopávky v blízkosti podzemního vedení | [14 empty] | PP | 2
| VV |  | př.č. C.3, D.1.01, D.1.02 | [14 empty] | VV | 2 | 1 | True | 0 | ROZPOCET
| VV |  | (2*1,2*1,8)*5 |  | 21.6 | [12 empty] | VV | 2 | 2 | True | 0 | ROZPOCET
| VV |  | Součet |  | 21.6 | [12 empty] | VV | 2 | 4 | True | 1 | ROZPOCET
10 | K | 131213701 | Hloubení nezapažených jam v soudržných horninách třídy těžitelnosti I skupiny 3 ručně | m3 | 2.844 |  | 0 | CS ÚRS 2024 02 |  | základní |  | 0 | 0 | 0 | 0 | 0 | 4 | K | 2 |  |  |  | ROZPOCET | 0 | 0 | 0 | 0 | 0 | 1 | 0 | 4 | 1988195721
| PP |  | Hloubení nezapažených jam ručně s urovnáním dna do předepsaného profilu a spádu v hornině třídy těžitelnosti I skupiny 3 soudržných | [14 empty] | PP | 2
| VV |  | př.č. D.1.08, D.1.10 | [14 empty] | VV | 2 | 1 | True | 0 | ROZPOCET
| VV |  | blok pod sloup fotovoltajky | [14 empty] | VV | 2 | 1 | True | 0 | ROZPOCET
| VV |  | 0,4*0,4*0,6 |  | 0.096 | [12 empty] | VV | 2 | 2 | True | 0 | ROZPOCET
| VV |  | zajištění poklopů | [14 empty] | VV | 2 | 1 | True | 0 | ROZPOCET
| VV |  | (1,7*1,7*0,3)*2 |  | 1.734 | [12 empty] | VV | 2 | 2 | True | 0 | ROZPOCET
| VV |  | (1,3*1,3*0,3)*2 |  | 1.014 | [12 empty] | VV | 2 | 2 | True | 0 | ROZPOCET
| VV |  | Součet |  | 2.844 | [12 empty] | VV | 2 | 4 | True | 1 | ROZPOCET
11 | K | 131251203 | Hloubení jam zapažených v hornině třídy těžitelnosti I skupiny 3 objem do 100 m3 strojně | m3 | 160.022 |  | 0 | CS ÚRS 2024 02 |  | základní |  | 0 | 0 | 0 | 0 | 0 | 4 | K | 2 |  |  |  | ROZPOCET | 0 | 0 | 0 | 0 | 0 | 1 | 0 | 4 | 60475439
| PP |  | Hloubení zapažených jam a zářezů strojně s urovnáním dna do předepsaného profilu a spádu v hornině třídy těžitelnosti I skupiny 3 přes 50 do 100 m3 | [14 empty] | PP | 2
| VV |  | př.č. D.1.04, D.1.08, D.1.09, D.1.10 | [14 empty] | VV | 2 | 1 | True | 0 | ROZPOCET
| VV |  | jáma protlaku pod tratí | [14 empty] | VV | 2 | 1 | True | 0 | ROZPOCET
| VV |  | 3,0*7,0*2,65 |  | 55.65 | [12 empty] | VV | 2 | 2 | True | 0 | ROZPOCET
| VV |  | kontrolní láma | [14 empty] | VV | 2 | 1 | True | 0 | ROZPOCET
| VV |  | 2*2*3,35 |  | 13.4 | [12 empty] | VV | 2 | 2 | True | 0 | ROZPOCET
| VV |  | vodoměrná šachta | [14 empty] | VV | 2 | 1 | True | 0 | ROZPOCET
| VV |  | 3,8*3,8*2,7 |  | 38.988 | [12 empty] | VV | 2 | 2 | True | 0 | ROZPOCET
| VV |  | kalosvodní šachta | [14 empty] | VV | 2 | 1 | True | 0 | ROZPOCET
| VV |  | 3,8*3,8*3,6 |  | 51.984 | [12 empty] | VV | 2 | 2 | True | 0 | ROZPOCET
| VV |  | Součet |  | 160.022 | [12 empty] | VV | 2 | 4 | True | 1 | ROZPOCET
12 | K | 132254205 | Hloubení zapažených rýh š do 2000 mm v hornině třídy těžitelnosti I skupiny 3 objem do 1000 m3 | m3 | 749.7 |  | 0 | CS ÚRS 2024 02 |  | základní |  | 0 | 0 | 0 | 0 | 0 | 4 | K | 2 |  |  |  | ROZPOCET | 0 | 0 | 0 | 0 | 0 | 1 | 0 | 4 | -1698744673
| PP |  | Hloubení zapažených rýh šířky přes 800 do 2 000 mm strojně s urovnáním dna do předepsaného profilu a spádu v hornině třídy těžitelnosti I skupiny 3 přes 500 do 1 000 m3 | [14 empty] | PP | 2
| VV |  | př.č. C.3, D.1.01, D.1.02, D.1.03 | [14 empty] | VV | 2 | 1 | True | 0 | ROZPOCET
| VV |  | KM 0,0-0,129 | [14 empty] | VV | 2 | 1 | True | 0 | ROZPOCET
| VV |  | 129,0*1,2*1,75 |  | 270.9 | [12 empty] | VV | 2 | 2 | True | 0 | ROZPOCET
| VV |  | KM 0,129-0,166 | [14 empty] | VV | 2 | 1 | True | 0 | ROZPOCET
| VV |  | 37,0*1,4*1,8 |  | 93.24 | [12 empty] | VV | 2 | 2 | True | 0 | ROZPOCET
| VV |  | KM 0,166-0,349 | [14 empty] | VV | 2 | 1 | True | 0 | ROZPOCET
| VV |  | 183,0*1,2*1,7 |  | 373.32 | [12 empty] | VV | 2 | 2 | True | 0 | ROZPOCET
| VV |  | KM 0,383-0,389 | [14 empty] | VV | 2 | 1 | True | 0 | ROZPOCET
| VV |  | 6,0*1,2*1,7 |  | 12.24 | [12 empty] | VV | 2 | 2 | True | 0 | ROZPOCET
| VV |  | Součet |  | 749.7 | [12 empty] | VV | 2 | 4 | True | 1 | ROZPOCET
13 | K | 141721223 | Řízený zemní protlak délky do 50 m hl do 6 m s protlačením potrubí průměru vrtu přes 450 do 500 mm v hornině třídy těžitelnosti I a II skupiny 1 až 4 | m | 34 |  | 0 | CS ÚRS 2024 02 |  | základní |  | 0 | 0.016 | 0.544 | 0 | 0 | 4 | K | 2 |  |  |  | ROZPOCET | 0 | 0 | 0 | 0 | 0 | 1 | 0 | 4 | 491923432
| PP |  | Řízený zemní protlak délky do 50 m hl do 6 m s protlačením potrubí průměru vrtu přes 450 do 500 mm v hornině třídy těžitelnosti I a II skupiny 1 až 4 | [14 empty] | PP | 2
| P |  | Poznámka k položce: protlak konzultován s TALPA-RPF, s.r.o. | [14 empty] | P | 2
| VV |  | př.č. C.2.1, C.3, D.1.02, D.1.04, D.1.06 | [14 empty] | VV | 2 | 1 | True | 0 | ROZPOCET
| VV |  | 34 |  | 34 | [12 empty] | VV | 2 | 2 | True | 0 | ROZPOCET
| VV |  | Součet |  | 34 | [12 empty] | VV | 2 | 4 | True | 1 | ROZPOCET
14 | M | 14011112_1R | ocelová chránička dn 530 mm, vč. sváru vč. vnější polyethylenové izolace a vláknitocementové malty uvnitř černá | m | 34 |  | 0 |  |  | základní |  | 0 | 0 | 0 | 0 | 0 | 8 | M | 2 |  |  |  | ROZPOCET | 0 | 0 | 0 | 0 | 0 | 1 | 0 | 4 | -994644662
| PP |  | ocelová chránička dn 530 mm, vč. sváru vč. vnější polyethylenové izolace a vláknitocementové malty uvnitř černá | [14 empty] | PP | 2
| P |  | Poznámka k položce: materiál potrubí konzultován s TALPA-RPF, s.r.o. | [14 empty] | P | 2
| VV |  | př.č. C.2.1, C.3, D.1.02, D.1.04, D.1.06 | [14 empty] | VV | 2 | 1 | True | 0 | ROZPOCET
| VV |  | 34 |  | 34 | [12 empty] | VV | 2 | 2 | True | 0 | ROZPOCET
| VV |  | Součet |  | 34 | [12 empty] | VV | 2 | 4 | True | 1 | ROZPOCET
15 | M | 28655126 | manžeta chráničky vč. upínací pásky 324x530mm DN 300x500 | kus | 2 |  | 0 | CS ÚRS 2024 02 |  | základní |  | 0 | 0.00266 | 0.00532 | 0 | 0 | 8 | M | 2 |  |  |  | ROZPOCET | 0 | 0 | 0 | 0 | 0 | 1 | 0 | 4 | 1277384710
| PP |  | manžeta chráničky vč. upínací pásky 324x530mm DN 300x500 | [14 empty] | PP | 2
| VV |  | př.č. D.1.04, D.1.06 | [14 empty] | VV | 2 | 1 | True | 0 | ROZPOCET
| VV |  | 2 |  | 2 | [12 empty] | VV | 2 | 2 | True | 0 | ROZPOCET
| VV |  | Součet |  | 2 | [12 empty] | VV | 2 | 4 | True | 1 | ROZPOCET
16 | K | 151101101 | Zřízení příložného pažení a rozepření stěn rýh hl do 2 m | m2 | 1227.3 |  | 0 | CS ÚRS 2024 02 |  | základní |  | 0 | 0.00084 | 1.0309 | 0 | 0 | 4 | K | 2 |  |  |  | ROZPOCET | 0 | 0 | 0 | 0 | 0 | 1 | 0 | 4 | -273435965
| PP |  | Zřízení pažení a rozepření stěn rýh pro podzemní vedení pro všechny šířky rýhy příložné pro jakoukoliv mezerovitost, hloubky do 2 m | [14 empty] | PP | 2
| VV |  | př.č. C.3, D.1.01, D.1.02, D.1.03 | [14 empty] | VV | 2 | 1 | True | 0 | ROZPOCET
| VV |  | KM 0,0-0,129 | [14 empty] | VV | 2 | 1 | True | 0 | ROZPOCET
| VV |  | 129,0*2,0*1,75 |  | 451.5 | [12 empty] | VV | 2 | 2 | True | 0 | ROZPOCET
| VV |  | KM 0,129-0,166 | [14 empty] | VV | 2 | 1 | True | 0 | ROZPOCET
| VV |  | 37,0*2,0*1,8 |  | 133.2 | [12 empty] | VV | 2 | 2 | True | 0 | ROZPOCET
| VV |  | KM 0,166-0,349 | [14 empty] | VV | 2 | 1 | True | 0 | ROZPOCET
| VV |  | 183,0*2,0*1,7 |  | 622.2 | [12 empty] | VV | 2 | 2 | True | 0 | ROZPOCET
| VV |  | KM 0,383-0,389 | [14 empty] | VV | 2 | 1 | True | 0 | ROZPOCET
| VV |  | 6,0*2,0*1,7 |  | 20.4 | [12 empty] | VV | 2 | 2 | True | 0 | ROZPOCET
| VV |  | Součet |  | 1227.3 | [12 empty] | VV | 2 | 4 | True | 1 | ROZPOCET
17 | K | 151101111 | Odstranění příložného pažení a rozepření stěn rýh hl do 2 m | m2 | 1227.3 |  | 0 | CS ÚRS 2024 02 |  | základní |  | 0 | 0 | 0 | 0 | 0 | 4 | K | 2 |  |  |  | ROZPOCET | 0 | 0 | 0 | 0 | 0 | 1 | 0 | 4 | 395568167
| PP |  | Odstranění pažení a rozepření stěn rýh pro podzemní vedení s uložením materiálu na vzdálenost do 3 m od kraje výkopu příložné, hloubky do 2 m | [14 empty] | PP | 2
| VV |  | př.č. C.3, D.1.01, D.1.02, D.1.03 | [14 empty] | VV | 2 | 1 | True | 0 | ROZPOCET
| VV |  | KM 0,0-0,129 | [14 empty] | VV | 2 | 1 | True | 0 | ROZPOCET
| VV |  | 129,0*2,0*1,75 |  | 451.5 | [12 empty] | VV | 2 | 2 | True | 0 | ROZPOCET
| VV |  | KM 0,129-0,166 | [14 empty] | VV | 2 | 1 | True | 0 | ROZPOCET
| VV |  | 37,0*2,0*1,8 |  | 133.2 | [12 empty] | VV | 2 | 2 | True | 0 | ROZPOCET
| VV |  | KM 0,166-0,349 | [14 empty] | VV | 2 | 1 | True | 0 | ROZPOCET
| VV |  | 183,0*2,0*1,7 |  | 622.2 | [12 empty] | VV | 2 | 2 | True | 0 | ROZPOCET
| VV |  | KM 0,383-0,389 | [14 empty] | VV | 2 | 1 | True | 0 | ROZPOCET
| VV |  | 6,0*2,0*1,7 |  | 20.4 | [12 empty] | VV | 2 | 2 | True | 0 | ROZPOCET
| VV |  | Součet |  | 1227.3 | [12 empty] | VV | 2 | 4 | True | 1 | ROZPOCET
18 | K | 151201201 | Zřízení zátažného pažení stěn výkopu hl do 4 m | m2 | 175.56 |  | 0 | CS ÚRS 2024 02 |  | základní |  | 0 | 0.00149 | 0.26158 | 0 | 0 | 4 | K | 2 |  |  |  | ROZPOCET | 0 | 0 | 0 | 0 | 0 | 1 | 0 | 4 | 814741865
| PP |  | Zřízení pažení stěn výkopu bez rozepření nebo vzepření zátažné, hloubky do 4 m | [14 empty] | PP | 2
| VV |  | př.č. D.1.04, D.1.08, D.1.09 | [14 empty] | VV | 2 | 1 | True | 0 | ROZPOCET
| VV |  | jáma protlaku pod tratí | [14 empty] | VV | 2 | 1 | True | 0 | ROZPOCET
| VV |  | ((3,0*2)+(7,0*2))*2,65 |  | 53 | [12 empty] | VV | 2 | 2 | True | 0 | ROZPOCET
| VV |  | kontrolní láma | [14 empty] | VV | 2 | 1 | True | 0 | ROZPOCET
| VV |  | (4,0*2)*3,35 |  | 26.8 | [12 empty] | VV | 2 | 2 | True | 0 | ROZPOCET
| VV |  | vodoměrná šachta | [14 empty] | VV | 2 | 1 | True | 0 | ROZPOCET
| VV |  | 3,8*4,0*2,7 |  | 41.04 | [12 empty] | VV | 2 | 2 | True | 0 | ROZPOCET
| VV |  | kalosvodní šachta | [14 empty] | VV | 2 | 1 | True | 0 | ROZPOCET
| VV |  | 3,8*4,0*3,6 |  | 54.72 | [12 empty] | VV | 2 | 2 | True | 0 | ROZPOCET
| VV |  | Součet |  | 175.56 | [12 empty] | VV | 2 | 4 | True | 1 | ROZPOCET
19 | K | 151201211 | Odstranění pažení stěn zátažného hl do 4 m | m2 | 175.56 |  | 0 | CS ÚRS 2024 02 |  | základní |  | 0 | 0 | 0 | 0 | 0 | 4 | K | 2 |  |  |  | ROZPOCET | 0 | 0 | 0 | 0 | 0 | 1 | 0 | 4 | -1007393777
| PP |  | Odstranění pažení stěn výkopu bez rozepření nebo vzepření s uložením pažin na vzdálenost do 3 m od okraje výkopu zátažné, hloubky do 4 m | [14 empty] | PP | 2
| VV |  | př.č. D.1.04, D.1.08, D.1.09 | [14 empty] | VV | 2 | 1 | True | 0 | ROZPOCET
| VV |  | jáma protlaku pod tratí | [14 empty] | VV | 2 | 1 | True | 0 | ROZPOCET
| VV |  | ((3,0*2)+(7,0*2))*2,65 |  | 53 | [12 empty] | VV | 2 | 2 | True | 0 | ROZPOCET
| VV |  | kontrolní láma | [14 empty] | VV | 2 | 1 | True | 0 | ROZPOCET
| VV |  | (4,0*2)*3,35 |  | 26.8 | [12 empty] | VV | 2 | 2 | True | 0 | ROZPOCET
| VV |  | vodoměrná šachta | [14 empty] | VV | 2 | 1 | True | 0 | ROZPOCET
| VV |  | 3,8*4,0*2,7 |  | 41.04 | [12 empty] | VV | 2 | 2 | True | 0 | ROZPOCET
| VV |  | kalosvodní šachta | [14 empty] | VV | 2 | 1 | True | 0 | ROZPOCET
| VV |  | 3,8*4,0*3,6 |  | 54.72 | [12 empty] | VV | 2 | 2 | True | 0 | ROZPOCET
| VV |  | Součet |  | 175.56 | [12 empty] | VV | 2 | 4 | True | 1 | ROZPOCET
20 | K | 151201301 | Zřízení rozepření stěn při pažení zátažném hl do 4 m | m3 | 2.439 |  | 0 | CS ÚRS 2024 02 |  | základní |  | 0 | 0.00136 | 0.003317 | 0 | 0 | 4 | K | 2 |  |  |  | ROZPOCET | 0 | 0 | 0 | 0 | 0 | 1 | 0 | 4 | -1063509802
| PP |  | Zřízení rozepření zapažených stěn výkopů s potřebným přepažováním při pažení zátažném, hloubky do 4 m | [14 empty] | PP | 2
| VV |  | př.č. D.1.04, D.1.08, D.1.09 | [14 empty] | VV | 2 | 1 | True | 0 | ROZPOCET
| VV |  | jáma protlaku pod tratí | [14 empty] | VV | 2 | 1 | True | 0 | ROZPOCET
| VV |  | (0,15*0,15*3,0)*6 |  | 0.405 | [12 empty] | VV | 2 | 2 | True | 0 | ROZPOCET
| VV |  | (0,15*0,15*7,0)*4 |  | 0.63 | [12 empty] | VV | 2 | 2 | True | 0 | ROZPOCET
| VV |  | kontrolní láma | [14 empty] | VV | 2 | 1 | True | 0 | ROZPOCET
| VV |  | (0,15*0,15*4)*8 |  | 0.72 | [12 empty] | VV | 2 | 2 | True | 0 | ROZPOCET
| VV |  | vodoměrná šachta | [14 empty] | VV | 2 | 1 | True | 0 | ROZPOCET
| VV |  | (0,15*0,15*3,8)*4 |  | 0.342 | [12 empty] | VV | 2 | 2 | True | 0 | ROZPOCET
| VV |  | kalosvodní šachta | [14 empty] | VV | 2 | 1 | True | 0 | ROZPOCET
| VV |  | (0,15*0,15*3,8)*4 |  | 0.342 | [12 empty] | VV | 2 | 2 | True | 0 | ROZPOCET
| VV |  | Součet |  | 2.439 | [12 empty] | VV | 2 | 4 | True | 1 | ROZPOCET
21 | K | 151201311 | Odstranění rozepření stěn při pažení zátažném hl do 4 m | m3 | 2.439 |  | 0 | CS ÚRS 2024 02 |  | základní |  | 0 | 0 | 0 | 0 | 0 | 4 | K | 2 |  |  |  | ROZPOCET | 0 | 0 | 0 | 0 | 0 | 1 | 0 | 4 | 392687360
| PP |  | Odstranění rozepření stěn výkopů s uložením materiálu na vzdálenost do 3 m od okraje výkopu pažení zátažného, hloubky do 4 m | [14 empty] | PP | 2
| VV |  | př.č. D.1.04, D.1.08, D.1.09 | [14 empty] | VV | 2 | 1 | True | 0 | ROZPOCET
| VV |  | jáma protlaku pod tratí | [14 empty] | VV | 2 | 1 | True | 0 | ROZPOCET
| VV |  | (0,15*0,15*3,0)*6 |  | 0.405 | [12 empty] | VV | 2 | 2 | True | 0 | ROZPOCET
| VV |  | (0,15*0,15*7,0)*4 |  | 0.63 | [12 empty] | VV | 2 | 2 | True | 0 | ROZPOCET
| VV |  | kontrolní láma | [14 empty] | VV | 2 | 1 | True | 0 | ROZPOCET
| VV |  | (0,15*0,15*4)*8 |  | 0.72 | [12 empty] | VV | 2 | 2 | True | 0 | ROZPOCET
| VV |  | vodoměrná šachta | [14 empty] | VV | 2 | 1 | True | 0 | ROZPOCET
| VV |  | (0,15*0,15*3,8)*4 |  | 0.342 | [12 empty] | VV | 2 | 2 | True | 0 | ROZPOCET
| VV |  | kalosvodní šachta | [14 empty] | VV | 2 | 1 | True | 0 | ROZPOCET
| VV |  | (0,15*0,15*3,8)*4 |  | 0.342 | [12 empty] | VV | 2 | 2 | True | 0 | ROZPOCET
| VV |  | Součet |  | 2.439 | [12 empty] | VV | 2 | 4 | True | 1 | ROZPOCET
22 | K | 162751117 | Vodorovné přemístění do 10000 m výkopku/sypaniny z horniny třídy těžitelnosti I, skupiny 1 až 3 | m3 | 263.693 |  | 0 | CS ÚRS 2024 02 |  | základní |  | 0 | 0 | 0 | 0 | 0 | 4 | K | 2 |  |  |  | ROZPOCET | 0 | 0 | 0 | 0 | 0 | 1 | 0 | 4 | -422461012
| PP |  | Vodorovné přemístění výkopku nebo sypaniny po suchu na obvyklém dopravním prostředku, bez naložení výkopku, avšak se složením bez rozhrnutí z horniny třídy těžitelnosti I skupiny 1 až 3 na vzdálenost přes 9 000 do 10 000 m | [14 empty] | PP | 2
| VV |  | př.č. C.3, D.1.01, D.1.02, D.1.03 | [14 empty] | VV | 2 | 1 | True | 0 | ROZPOCET
| VV |  | 216,7+1,021+0,126+45,846 |  | 263.693 | [12 empty] | VV | 2 | 2 | True | 1 | ROZPOCET
23 | K | 162751119 | Příplatek k vodorovnému přemístění výkopku/sypaniny z horniny třídy těžitelnosti I, skupiny 1 až 3 ZKD 1000 m přes 10000 m | m3 | 24901.8 |  | 0 | CS ÚRS 2024 02 |  | základní |  | 0 | 0 | 0 | 0 | 0 | 4 | K | 2 |  |  |  | ROZPOCET | 0 | 0 | 0 | 0 | 0 | 1 | 0 | 4 | 456642086
| PP |  | Vodorovné přemístění výkopku nebo sypaniny po suchu na obvyklém dopravním prostředku, bez naložení výkopku, avšak se složením bez rozhrnutí z horniny třídy těžitelnosti I skupiny 1 až 3 na vzdálenost Příplatek k ceně za každých dalších i započatých 1 000 m | [14 empty] | PP | 2
| VV |  | 2263,8*11 'Přepočtené koeficientem množství |  | 24901.8 | [12 empty] | VV | 2 | 2 | False | 1 | ROZPOCET
24 | K | 171201231 | Poplatek za uložení zeminy a kamení na recyklační skládce (skládkovné) kód odpadu 17 05 04 | t | 527.386 |  | 0 | CS ÚRS 2024 02 |  | základní |  | 0 | 0 | 0 | 0 | 0 | 4 | K | 2 |  |  |  | ROZPOCET | 0 | 0 | 0 | 0 | 0 | 1 | 0 | 4 | -1478513778
| PP |  | Poplatek za uložení stavebního odpadu na recyklační skládce (skládkovné) zeminy a kamení zatříděného do Katalogu odpadů pod kódem 17 05 04 | [14 empty] | PP | 2
| VV |  | 263,693*2 'Přepočtené koeficientem množství |  | 527.386 | [12 empty] | VV | 2 | 2 | False | 1 | ROZPOCET
25 | K | 171251201 | Uložení sypaniny na skládky nebo meziskládky | m3 | 2263.8 |  | 0 | CS ÚRS 2024 02 |  | základní |  | 0 | 0 | 0 | 0 | 0 | 4 | K | 2 |  |  |  | ROZPOCET | 0 | 0 | 0 | 0 | 0 | 1 | 0 | 4 | 824514203
| PP |  | Uložení sypaniny na skládky nebo meziskládky bez hutnění s upravením uložené sypaniny do předepsaného tvaru | [14 empty] | PP | 2
26 | K | 174151101 | Zásyp jam, šachet rýh nebo kolem objektů sypaninou se zhutněním | m3 | 648.873 |  | 0 | CS ÚRS 2024 02 |  | základní |  | 0 | 0 | 0 | 0 | 0 | 4 | K | 2 |  |  |  | ROZPOCET | 0 | 0 | 0 | 0 | 0 | 1 | 0 | 4 | 1345549447
| PP |  | Zásyp sypaninou z jakékoliv horniny strojně s uložením výkopku ve vrstvách se zhutněním jam, šachet, rýh nebo kolem objektů v těchto vykopávkách | [14 empty] | PP | 2
| VV |  | př.č. C.3, D.1.01, D.1.02, D.1.03 | [14 empty] | VV | 2 | 1 | True | 0 | ROZPOCET
| VV |  | (2,844+160,022+749,7)-(216,7+1,021+0,126+45,846) |  | 648.873 | [12 empty] | VV | 2 | 2 | True | 0 | ROZPOCET
| VV |  | Součet |  | 648.873 | [12 empty] | VV | 2 | 4 | True | 1 | ROZPOCET
27 | K | 175111101 | Obsypání potrubí ručně sypaninou bez prohození, uloženou do 3 m | m3 | 216.7 |  | 0 | CS ÚRS 2024 02 |  | základní |  | 0 | 0 | 0 | 0 | 0 | 4 | K | 2 |  |  |  | ROZPOCET | 0 | 0 | 0 | 0 | 0 | 1 | 0 | 4 | 1826646071
| PP |  | Obsypání potrubí ručně sypaninou bez prohození, uloženou do 3 m | [14 empty] | PP | 2
| VV |  | př.č. C.3, D.1.01, D.1.02, D.1.03 | [14 empty] | VV | 2 | 1 | True | 0 | ROZPOCET
| VV |  | KM 0,0-0,129 | [14 empty] | VV | 2 | 1 | True | 0 | ROZPOCET
| VV |  | 129,0*1,2*0,5 |  | 77.4 | [12 empty] | VV | 2 | 2 | True | 0 | ROZPOCET
| VV |  | KM 0,129-0,166 | [14 empty] | VV | 2 | 1 | True | 0 | ROZPOCET
| VV |  | 37,0*1,4*0,5 |  | 25.9 | [12 empty] | VV | 2 | 2 | True | 0 | ROZPOCET
| VV |  | KM 0,166-0,349 | [14 empty] | VV | 2 | 1 | True | 0 | ROZPOCET
| VV |  | 183,0*1,2*0,5 |  | 109.8 | [12 empty] | VV | 2 | 2 | True | 0 | ROZPOCET
| VV |  | KM 0,383-0,389 | [14 empty] | VV | 2 | 1 | True | 0 | ROZPOCET
| VV |  | 6,0*1,2*0,5 |  | 3.6 | [12 empty] | VV | 2 | 2 | True | 0 | ROZPOCET
| VV |  | Součet |  | 216.7 | [12 empty] | VV | 2 | 4 | True | 1 | ROZPOCET
28 | M | 58337331 | štěrkopísek frakce 0/22 | t | 433.4 |  | 0 | CS ÚRS 2024 02 |  | základní |  | 0 | 1 | 433.4 | 0 | 0 | 8 | M | 2 |  |  |  | ROZPOCET | 0 | 0 | 0 | 0 | 0 | 1 | 0 | 4 | 1080472769
| PP |  | štěrkopísek frakce 0/22 | [14 empty] | PP | 2
| VV |  | 216,7*2 'Přepočtené koeficientem množství |  | 433.4 | [12 empty] | VV | 2 | 2 | False | 1 | ROZPOCET
29 | K | 181151331 | Plošná úprava terénu přes 500 m2 zemina skupiny 1 až 4 nerovnosti přes 150 do 200 mm v rovinně a svahu do 1:5 | m2 | 4558 |  | 0 | CS ÚRS 2024 02 |  | základní |  | 0 | 0 | 0 | 0 | 0 | 4 | K | 2 |  |  |  | ROZPOCET | 0 | 0 | 0 | 0 | 0 | 1 | 0 | 4 | -1763501005
| PP |  | Plošná úprava terénu v zemině skupiny 1 až 4 s urovnáním povrchu bez doplnění ornice souvislé plochy přes 500 m2 při nerovnostech terénu přes 150 do 200 mm v rovině nebo na svahu do 1:5 | [14 empty] | PP | 2
| P |  | Poznámka k položce: Rozprostření ornice | [14 empty] | P | 2
| VV |  | př.č. C.3, D.1.01, D.1.02, D.1.11 | [14 empty] | VV | 2 | 1 | True | 0 | ROZPOCET
| VV |  | KM 0,0-0,349 | [14 empty] | VV | 2 | 1 | True | 0 | ROZPOCET
| VV |  | 349,0*12 |  | 4188 | [12 empty] | VV | 2 | 2 | True | 0 | ROZPOCET
| VV |  | OBRATIŠTĚ U KONTROLNÍ JÁMY | [14 empty] | VV | 2 | 1 | True | 0 | ROZPOCET
| VV |  | 28,0*10,0 |  | 280 | [12 empty] | VV | 2 | 2 | True | 0 | ROZPOCET
| VV |  | KM 0,383-0,389 | [14 empty] | VV | 2 | 1 | True | 0 | ROZPOCET
| VV |  | 6,0*15 |  | 90 | [12 empty] | VV | 2 | 2 | True | 0 | ROZPOCET
| VV |  | Součet |  | 4558 | [12 empty] | VV | 2 | 4 | True | 1 | ROZPOCET
30 | K | 181311103 | Rozprostření ornice tl vrstvy do 200 mm v rovině nebo ve svahu do 1:5 ručně | m2 | 4558 |  | 0 | CS ÚRS 2024 02 |  | základní |  | 0 | 0 | 0 | 0 | 0 | 4 | K | 2 |  |  |  | ROZPOCET | 0 | 0 | 0 | 0 | 0 | 1 | 0 | 4 | 632107759
| PP |  | Rozprostření a urovnání ornice v rovině nebo ve svahu sklonu do 1:5 ručně při souvislé ploše, tl. vrstvy do 200 mm | [14 empty] | PP | 2
| VV |  | př.č. C.3, D.1.01, D.1.02, D.1.11 | [14 empty] | VV | 2 | 1 | True | 0 | ROZPOCET
| VV |  | KM 0,0-0,349 | [14 empty] | VV | 2 | 1 | True | 0 | ROZPOCET
| VV |  | 349,0*12 |  | 4188 | [12 empty] | VV | 2 | 2 | True | 0 | ROZPOCET
| VV |  | OBRATIŠTĚ U KONTROLNÍ JÁMY | [14 empty] | VV | 2 | 1 | True | 0 | ROZPOCET
| VV |  | 28,0*10,0 |  | 280 | [12 empty] | VV | 2 | 2 | True | 0 | ROZPOCET
| VV |  | KM 0,383-0,389 | [14 empty] | VV | 2 | 1 | True | 0 | ROZPOCET
| VV |  | 6,0*15 |  | 90 | [12 empty] | VV | 2 | 2 | True | 0 | ROZPOCET
| VV |  | Součet |  | 4558 | [12 empty] | VV | 2 | 4 | True | 1 | ROZPOCET
31 | K | 181451121_1R | Úprava ploch po rozprostření ornice | m2 | 5605 |  | 0 |  |  | základní |  | 0 | 0 | 0 | 0 | 0 | 4 | K | 2 |  |  |  | ROZPOCET | 0 | 0 | 0 | 0 | 0 | 1 | 0 | 4 | 950616444
| PP |  | Úprava ploch po rozprostření ornice, provede po dohodě se zhotovitelem nájemce pozemků za 20 Kč/m2. | [14 empty] | PP | 2
| VV |  | př.č. C.3, D.1.01, D.1.02, D.1.11 | [14 empty] | VV | 2 | 1 | True | 0 | ROZPOCET
| VV |  | KM 0,0-0,349 | [14 empty] | VV | 2 | 1 | True | 0 | ROZPOCET
| VV |  | 349,0*15 |  | 5235 | [12 empty] | VV | 2 | 2 | True | 0 | ROZPOCET
| VV |  | OBRATIŠTĚ U KONTROLNÍ JÁMY | [14 empty] | VV | 2 | 1 | True | 0 | ROZPOCET
| VV |  | 28,0*10,0 |  | 280 | [12 empty] | VV | 2 | 2 | True | 0 | ROZPOCET
| VV |  | KM 0,383-0,389 | [14 empty] | VV | 2 | 1 | True | 0 | ROZPOCET
| VV |  | 6,0*15 |  | 90 | [12 empty] | VV | 2 | 2 | True | 0 | ROZPOCET
| VV |  | Součet |  | 5605 | [12 empty] | VV | 2 | 4 | True | 1 | ROZPOCET
| D | 2 | Zakládání |  |  |  | 0 |  |  |  |  | 0 |  | 110.2201 |  | 0 | 1 | D | 1 |  |  |  | ROZPOCET | [6 empty] | 0
32 | K | 212752701 | Trativod z drenážních trubek tunelových PVC-U SN 4 perforace 220° včetně lože otevřený výkop DN 100 pro liniové stavby | m | 539 |  | 0 | CS ÚRS 2024 02 |  | základní |  | 0 | 0.20449 | 110.2201 | 0 | 0 | 4 | K | 2 |  |  |  | ROZPOCET | 0 | 0 | 0 | 0 | 0 | 1 | 0 | 4 | 1247495679
| PP |  | Trativod z drenážních trubek tunelových PVC-U SN 4 perforace 220° včetně lože otevřený výkop DN 100 pro liniové stavby | [14 empty] | PP | 2
| VV |  | př.č. C.3, D.1.01, D.1.02, D.1.03 | [14 empty] | VV | 2 | 1 | True | 0 | ROZPOCET
| VV |  | 539 |  | 539 | [12 empty] | VV | 2 | 2 | True | 0 | ROZPOCET
| VV |  | Součet |  | 539 | [12 empty] | VV | 2 | 4 | True | 1 | ROZPOCET
| D | 4 | Vodorovné konstrukce |  |  |  | 0 |  |  |  |  | 0 |  | 0.49265 |  | 0 | 1 | D | 1 |  |  |  | ROZPOCET | [6 empty] | 0
33 | K | 411386621_1R | Zabetonování prostupů v kalosvodní a vzdušníkové šachtě | kus | 4 |  | 0 |  |  | základní |  | 0 | 0.05351 | 0.21404 | 0 | 0 | 4 | K | 2 |  |  |  | ROZPOCET | 0 | 0 | 0 | 0 | 0 | 1 | 0 | 4 | -913090467
| PP |  | Zabetonování prostupů v instalačních šachtách ve stropech železobetonových ze suchých směsí, včetně bednění, odbednění, výztuže a zajištění potrubí skelnou vatou s folií (materiál v ceně), plochy přes 0,09 do 0,25 m2 | [14 empty] | PP | 2
| VV |  | př.č.D.1.08, D.1.09 | [14 empty] | VV | 2 | 1 | True | 0 | ROZPOCET
| VV |  | 2+2 |  | 4 | [12 empty] | VV | 2 | 2 | True | 0 | ROZPOCET
| VV |  | Součet |  | 4 | [12 empty] | VV | 2 | 4 | True | 1 | ROZPOCET
34 | K | 451541111 | Lože pod potrubí otevřený výkop ze štěrkodrtě | m3 | 1.021 |  | 0 | CS ÚRS 2024 02 |  | základní |  | 0 | 0 | 0 | 0 | 0 | 4 | K | 2 |  |  |  | ROZPOCET | 0 | 0 | 0 | 0 | 0 | 1 | 0 | 4 | 1384189116
| PP |  | Lože pod potrubí otevřený výkop ze štěrkodrtě | [14 empty] | PP | 2
| VV |  | př.č. D.1.10 | [14 empty] | VV | 2 | 1 | True | 0 | ROZPOCET
| VV |  | ((3,14*0,75*0,75)*0,2)*2 |  | 0.707 | [12 empty] | VV | 2 | 2 | True | 0 | ROZPOCET
| VV |  | ((3,14*0,5*0,5)*0,2)*2 |  | 0.314 | [12 empty] | VV | 2 | 2 | True | 0 | ROZPOCET
| VV |  | Součet |  | 1.021 | [12 empty] | VV | 2 | 4 | True | 1 | ROZPOCET
35 | K | 451572111 | Lože pod potrubí otevřený výkop z kameniva drobného těženého | m3 | 0.126 |  | 0 | CS ÚRS 2024 02 |  | základní |  | 0 | 0 | 0 | 0 | 0 | 4 | K | 2 |  |  |  | ROZPOCET | 0 | 0 | 0 | 0 | 0 | 1 | 0 | 4 | -1755551589
| PP |  | Lože pod potrubí, stoky a drobné objekty v otevřeném výkopu z kameniva drobného těženého 0 až 4 mm | [14 empty] | PP | 2
| VV |  | př.č. D.1.08, D.1.09 | [14 empty] | VV | 2 | 1 | True | 0 | ROZPOCET
| VV |  | vodoměrná šachta | [14 empty] | VV | 2 | 1 | True | 0 | ROZPOCET
| VV |  | 2,5*2,5*0,01 |  | 0.063 | [12 empty] | VV | 2 | 2 | True | 0 | ROZPOCET
| VV |  | kalosvodní šachta | [14 empty] | VV | 2 | 1 | True | 0 | ROZPOCET
| VV |  | 2,5*2,5*0,01 |  | 0.063 | [12 empty] | VV | 2 | 2 | True | 0 | ROZPOCET
| VV |  | Součet |  | 0.126 | [12 empty] | VV | 2 | 4 | True | 1 | ROZPOCET
36 | K | 451573111 | Lože pod potrubí otevřený výkop ze štěrkopísku | m3 | 45.846 |  | 0 | CS ÚRS 2024 02 |  | základní |  | 0 | 0 | 0 | 0 | 0 | 4 | K | 2 |  |  |  | ROZPOCET | 0 | 0 | 0 | 0 | 0 | 1 | 0 | 4 | -2046898436
| PP |  | Lože pod potrubí, stoky a drobné objekty v otevřeném výkopu z písku a štěrkopísku do 63 mm | [14 empty] | PP | 2
| VV |  | př.č. C.3, D.1.01, D.1.02, D.1.03, D.1.08, D.1.09 | [14 empty] | VV | 2 | 1 | True | 0 | ROZPOCET
| VV |  | vodovodní řad | [14 empty] | VV | 2 | 1 | True | 0 | ROZPOCET
| VV |  | KM 0,0-0,129 | [14 empty] | VV | 2 | 1 | True | 0 | ROZPOCET
| VV |  | 129,0*1,2*0,1 |  | 15.48 | [12 empty] | VV | 2 | 2 | True | 0 | ROZPOCET
| VV |  | KM 0,129-0,166 | [14 empty] | VV | 2 | 1 | True | 0 | ROZPOCET
| VV |  | 37,0*1,4*0,1 |  | 5.18 | [12 empty] | VV | 2 | 2 | True | 0 | ROZPOCET
| VV |  | KM 0,166-0,349 | [14 empty] | VV | 2 | 1 | True | 0 | ROZPOCET
| VV |  | 183,0*1,2*0,1 |  | 21.96 | [12 empty] | VV | 2 | 2 | True | 0 | ROZPOCET
| VV |  | KM 0,383-0,389 | [14 empty] | VV | 2 | 1 | True | 0 | ROZPOCET
| VV |  | 6,0*1,2*0,1 |  | 0.72 | [12 empty] | VV | 2 | 2 | True | 0 | ROZPOCET
| VV |  | vodoměrná šachta | [14 empty] | VV | 2 | 1 | True | 0 | ROZPOCET
| VV |  | 3,54*3,54*0,1 |  | 1.253 | [12 empty] | VV | 2 | 2 | True | 0 | ROZPOCET
| VV |  | kalosvodní šachta | [14 empty] | VV | 2 | 1 | True | 0 | ROZPOCET
| VV |  | 3,54*3,54*0,1 |  | 1.253 | [12 empty] | VV | 2 | 2 | True | 0 | ROZPOCET
| VV |  | Součet |  | 45.846 | [12 empty] | VV | 2 | 4 | True | 1 | ROZPOCET
37 | K | 452311131 | Podkladní desky z betonu prostého bez zvýšených nároků na prostředí tř. C 12/15 otevřený výkop | m3 | 4.9 |  | 0 | CS ÚRS 2024 02 |  | základní |  | 0 | 0 | 0 | 0 | 0 | 4 | K | 2 |  |  |  | ROZPOCET | 0 | 0 | 0 | 0 | 0 | 1 | 0 | 4 | 1529219323
| PP |  | Podkladní a zajišťovací konstrukce z betonu prostého v otevřeném výkopu bez zvýšených nároků na prostředí desky pod potrubí, stoky a drobné objekty z betonu tř. C 12/15 | [14 empty] | PP | 2
| VV |  | př.č. D.1.08, D.1.09 | [14 empty] | VV | 2 | 1 | True | 0 | ROZPOCET
| VV |  | vodoměrná šachta | [14 empty] | VV | 2 | 1 | True | 0 | ROZPOCET
| VV |  | 3,50*3,50*0,2 |  | 2.45 | [12 empty] | VV | 2 | 2 | True | 0 | ROZPOCET
| VV |  | kalosvodní šachta | [14 empty] | VV | 2 | 1 | True | 0 | ROZPOCET
| VV |  | 3,50*3,50*0,2 |  | 2.45 | [12 empty] | VV | 2 | 2 | True | 0 | ROZPOCET
| VV |  | Součet |  | 4.9 | [12 empty] | VV | 2 | 4 | True | 1 | ROZPOCET
38 | K | 452313131 | Podkladní bloky z betonu prostého tř. C 12/15 otevřený výkop | m3 | 1.861 |  | 0 | CS ÚRS 2020 01 |  | základní |  | 0 | 0 | 0 | 0 | 0 | 4 | K | 2 |  |  |  | ROZPOCET | 0 | 0 | 0 | 0 | 0 | 1 | 0 | 4 | -1464817940
| PP |  | Podkladní a zajišťovací konstrukce z betonu prostého v otevřeném výkopu bloky pro potrubí z betonu tř. C 12/15 | [14 empty] | PP | 2
| VV |  | př.č.D.1.08, D.1.10, D.1.12 | [14 empty] | VV | 2 | 1 | True | 0 | ROZPOCET
| VV |  | blok pro uložení stožáru fotovoltaiky | [14 empty] | VV | 2 | 1 | True | 0 | ROZPOCET
| VV |  | (0,4*0,4*0,6)*1 |  | 0.096 | [12 empty] | VV | 2 | 2 | True | 0 | ROZPOCET
| VV |  | bloky pro orientační sloupky | [14 empty] | VV | 2 | 1 | True | 0 | ROZPOCET
| VV |  | (0,35*0,35*0,5)*24 |  | 1.47 | [12 empty] | VV | 2 | 2 | True | 0 | ROZPOCET
| VV |  | B1 | [14 empty] | VV | 2 | 1 | True | 0 | ROZPOCET
| VV |  | (0,65*0,55*0,7)+(0,4*0,15*0,2)*2 |  | 0.274 | [12 empty] | VV | 2 | 2 | True | 0 | ROZPOCET
| VV |  | B2 | [14 empty] | VV | 2 | 1 | True | 0 | ROZPOCET
| VV |  | (0,4*0,25*0,15)+(0,15*0,25*0,15)*1 |  | 0.021 | [12 empty] | VV | 2 | 2 | True | 0 | ROZPOCET
| VV |  | Součet |  | 1.861 | [12 empty] | VV | 2 | 4 | True | 1 | ROZPOCET
39 | K | 452353111 | Bednění podkladních bloků pod potrubí, stoky a drobné objekty otevřený výkop zřízení | m2 | 20.98 |  | 0 | CS ÚRS 2024 02 |  | základní |  | 0 | 0.01328 | 0.27861 | 0 | 0 | 4 | K | 2 |  |  |  | ROZPOCET | 0 | 0 | 0 | 0 | 0 | 1 | 0 | 4 | -1678430193
| PP |  | Bednění podkladních a zajišťovacích konstrukcí v otevřeném výkopu bloků pro potrubí zřízení | [14 empty] | PP | 2
| VV |  | př.č.D.1.08, D.1.10, D.1.12 | [14 empty] | VV | 2 | 1 | True | 0 | ROZPOCET
| VV |  | blok pro uložení stožáru fotovoltaiky | [14 empty] | VV | 2 | 1 | True | 0 | ROZPOCET
| VV |  | ((0,4*4)*0,6)*1 |  | 0.96 | [12 empty] | VV | 2 | 2 | True | 0 | ROZPOCET
| VV |  | bloky pro orientační sloupky | [14 empty] | VV | 2 | 1 | True | 0 | ROZPOCET
| VV |  | ((0,35*0,5)*4)*24 |  | 16.8 | [12 empty] | VV | 2 | 2 | True | 0 | ROZPOCET
| VV |  | B1 | [14 empty] | VV | 2 | 1 | True | 0 | ROZPOCET
| VV |  | ((0,55*0,75)*2+(0,15*0,2)*2+(0,75*0,65)+(0,4*0,2))*2 |  | 2.905 | [12 empty] | VV | 2 | 2 | True | 0 | ROZPOCET
| VV |  | B2 | [14 empty] | VV | 2 | 1 | True | 0 | ROZPOCET
| VV |  | ((0,3*0,25)*2+(0,4*0,15)*2+(0,15*0,15)*2)*1 |  | 0.315 | [12 empty] | VV | 2 | 2 | True | 0 | ROZPOCET
| VV |  | Součet |  | 20.98 | [12 empty] | VV | 2 | 4 | True | 1 | ROZPOCET
40 | K | 452353112 | Bednění podkladních bloků pod potrubí, stoky a drobné objekty otevřený výkop odstranění | m2 | 20.98 |  | 0 | CS ÚRS 2024 02 |  | základní |  | 0 | 0 | 0 | 0 | 0 | 4 | K | 2 |  |  |  | ROZPOCET | 0 | 0 | 0 | 0 | 0 | 1 | 0 | 4 | 1754481409
| PP |  | Bednění podkladních a zajišťovacích konstrukcí v otevřeném výkopu bloků pro potrubí odstranění | [14 empty] | PP | 2
| VV |  | př.č.D.1.08, D.1.10, D.1.12 | [14 empty] | VV | 2 | 1 | True | 0 | ROZPOCET
| VV |  | blok pro uložení stožáru fotovoltaiky | [14 empty] | VV | 2 | 1 | True | 0 | ROZPOCET
| VV |  | ((0,4*4)*0,6)*1 |  | 0.96 | [12 empty] | VV | 2 | 2 | True | 0 | ROZPOCET
| VV |  | bloky pro orientační sloupky | [14 empty] | VV | 2 | 1 | True | 0 | ROZPOCET
| VV |  | ((0,35*0,5)*4)*24 |  | 16.8 | [12 empty] | VV | 2 | 2 | True | 0 | ROZPOCET
| VV |  | B1 | [14 empty] | VV | 2 | 1 | True | 0 | ROZPOCET
| VV |  | ((0,55*0,75)*2+(0,15*0,2)*2+(0,75*0,65)+(0,4*0,2))*2 |  | 2.905 | [12 empty] | VV | 2 | 2 | True | 0 | ROZPOCET
| VV |  | B2 | [14 empty] | VV | 2 | 1 | True | 0 | ROZPOCET
| VV |  | ((0,3*0,25)*2+(0,4*0,15)*2+(0,15*0,15)*2)*1 |  | 0.315 | [12 empty] | VV | 2 | 2 | True | 0 | ROZPOCET
| VV |  | Součet |  | 20.98 | [12 empty] | VV | 2 | 4 | True | 1 | ROZPOCET
| D | 6 | Úpravy povrchů, podlahy a osazování výplní |  |  |  | 0 |  |  |  |  | 0 |  | 1.1909 |  | 0 | 1 | D | 1 |  |  |  | ROZPOCET | [6 empty] | 0
41 | K | 631311126 | Mazanina tl do 120 mm z betonu prostého tř. C 25/30 | m3 | 0.476 |  | 0 | CS ÚRS 2023 02 |  | základní |  | 0 | 2.5019 | 1.1909 | 0 | 0 | 4 | K | 2 |  |  |  | ROZPOCET | 0 | 0 | 0 | 0 | 0 | 1 | 0 | 4 | 657718901
| PP |  | Mazanina z betonu prostého tl. přes 80 do 120 mm tř. C 25/30 | [14 empty] | PP | 2
| P |  | Poznámka k položce: spádový beto v ČS | [14 empty] | P | 2
| VV |  | př.č. D.1.08, D.1..09 | [14 empty] | VV | 2 | 1 | True | 0 | ROZPOCET
| VV |  | Vodoměrná šachta | [14 empty] | VV | 2 | 1 | True | 0 | ROZPOCET
| VV |  | (1,17*1,17*3,14)*0,1-(0,8*0,8*0,1)*3 |  | 0.238 | [12 empty] | VV | 2 | 2 | True | 0 | ROZPOCET
| VV |  | Kalosvodní šachta | [14 empty] | VV | 2 | 1 | True | 0 | ROZPOCET
| VV |  | (1,17*1,17*3,14)*0,1-(0,8*0,8*0,1)*3 |  | 0.238 | [12 empty] | VV | 2 | 2 | True | 0 | ROZPOCET
| VV |  | Součet |  | 0.476 | [12 empty] | VV | 2 | 4 | True | 1 | ROZPOCET
| D | 8 | Trubní vedení |  |  |  | 0 |  |  |  |  | 0 |  | 67.7636 |  | 0 | 1 | D | 1 |  |  |  | ROZPOCET | [6 empty] | 0
42 | K | 851371131 | Montáž potrubí z trub litinových hrdlových s integrovaným těsněním otevřený výkop DN 300 | m | 389 |  | 0 | CS ÚRS 2024 02 |  | základní |  | 0 | 0 | 0 | 0 | 0 | 4 | K | 2 |  |  |  | ROZPOCET | 0 | 0 | 0 | 0 | 0 | 1 | 0 | 4 | 1066685806
| PP |  | Montáž potrubí z trub litinových tlakových hrdlových v otevřeném výkopu s integrovaným těsněním DN 300 | [14 empty] | PP | 2
| VV |  | př.č.C.3, D.1.01, D.1.02, D.1.05, D.1.06 | [14 empty] | VV | 2 | 1 | True | 0 | ROZPOCET
| VV |  | 389 |  | 389 | [12 empty] | VV | 2 | 2 | True | 0 | ROZPOCET
| VV |  | Součet |  | 389 | [12 empty] | VV | 2 | 4 | True | 1 | ROZPOCET
43 | M | PAM.NSB30F60AQ | trouba vodovodní litinová DN 300 STD l=6,0m NATURAL | kus | 53 |  | 0 |  |  | základní |  | 0 | 0.33659 | 17.8393 | 0 | 0 | 8 | M | 2 |  |  |  | ROZPOCET | 0 | 0 | 0 | 0 | 0 | 1 | 0 | 4 | 758122441
| PP |  | trouba vodovodní litinová DN 300 STD l=6,0m NATURAL | [14 empty] | PP | 2
| VV |  | př.č.C.3, D.1.01, D.1.02, D.1.05, D.1.06 | [14 empty] | VV | 2 | 1 | True | 0 | ROZPOCET
| VV |  | 53 |  | 53 | [12 empty] | VV | 2 | 2 | True | 0 | ROZPOCET
| VV |  | Součet |  | 53 | [12 empty] | VV | 2 | 4 | True | 1 | ROZPOCET
44 | M | 27311026_11R | kroužek těsnící gumový EPDM TYTON pro vodovodní potrubí DN 300 | kus | 44 |  | 0 | CS ÚRS 2024 02 |  | základní |  | 0 | 0.0007 | 0.0308 | 0 | 0 | 8 | M | 2 |  |  |  | ROZPOCET | 0 | 0 | 0 | 0 | 0 | 1 | 0 | 4 | -878997578
| PP |  | kroužek těsnící gumový EPDM TYTON pro vodovodní potrubí DN 300 | [14 empty] | PP | 2
| VV |  | př.č. D.1.05, D.1.06 | [14 empty] | VV | 2 | 1 | True | 0 | ROZPOCET
| VV |  | 44 |  | 44 | [12 empty] | VV | 2 | 2 | True | 0 | ROZPOCET
| VV |  | Součet |  | 44 | [12 empty] | VV | 2 | 4 | True | 1 | ROZPOCET
45 | M | 27311026_12R | kroužek zámkový STD Vi EPDM pro vodovodní potrubí DN 300 | kus | 12 |  | 0 |  |  | základní |  | 0 | 0.0007 | 0.0084 | 0 | 0 | 8 | M | 2 |  |  |  | ROZPOCET | 0 | 0 | 0 | 0 | 0 | 1 | 0 | 4 | 1672397168
| PP |  | kroužek zámkový STD Vi EPDM pro vodovodní potrubí DN 300 | [14 empty] | PP | 2
| VV |  | př.č. D.1.05, D.1.06 | [14 empty] | VV | 2 | 1 | True | 0 | ROZPOCET
| VV |  | 4+2+4+2 |  | 12 | [12 empty] | VV | 2 | 2 | True | 0 | ROZPOCET
| VV |  | Součet |  | 12 | [12 empty] | VV | 2 | 4 | True | 1 | ROZPOCET
46 | M | PAM.NSB30F60AQ_1R | trouba vodovodní litinová DN 300 UNI STD Ve l=5,97m NATURAL BioZnAl C50 | kus | 12 |  | 0 |  |  | základní |  | 0 | 0.33659 | 4.0391 | 0 | 0 | 8 | M | 2 |  |  |  | ROZPOCET | 0 | 0 | 0 | 0 | 0 | 1 | 0 | 4 | -97164021
| PP |  | trouba vodovodní litinová DN 300 UNI STD Ve l=5,97m NATURAL BioZnAl C50 | [14 empty] | PP | 2
| VV |  | př.č.C.3, D.1.01, D.1.02, D.1.05, D.1.06 | [14 empty] | VV | 2 | 1 | True | 0 | ROZPOCET
| VV |  | 12 |  | 12 | [12 empty] | VV | 2 | 2 | True | 0 | ROZPOCET
| VV |  | Součet |  | 12 | [12 empty] | VV | 2 | 4 | True | 1 | ROZPOCET
47 | M | 27311026_11R | kroužek těsnící gumový EPDM TYTON pro vodovodní potrubí DN 300 | kus | 12 |  | 0 | CS ÚRS 2024 02 |  | základní |  | 0 | 0.0007 | 0.0084 | 0 | 0 | 8 | M | 2 |  |  |  | ROZPOCET | 0 | 0 | 0 | 0 | 0 | 1 | 0 | 4 | -1983128744
| PP |  | kroužek těsnící gumový EPDM TYTON pro vodovodní potrubí DN 300 | [14 empty] | PP | 2
| VV |  | př.č. D.1.05, D.1.06 | [14 empty] | VV | 2 | 1 | True | 0 | ROZPOCET
| VV |  | 12 |  | 12 | [12 empty] | VV | 2 | 2 | True | 0 | ROZPOCET
| VV |  | Součet |  | 12 | [12 empty] | VV | 2 | 4 | True | 1 | ROZPOCET
48 | M | 27311026_13R | kroužek zámkový UNI Ve pro vodovodní potrubí DN 300 | kus | 12 |  | 0 |  |  | základní |  | 0 | 0.0007 | 0.0084 | 0 | 0 | 8 | M | 2 |  |  |  | ROZPOCET | 0 | 0 | 0 | 0 | 0 | 1 | 0 | 4 | -16882476
| PP |  | kroužek zámkový UNI Ve pro vodovodní potrubí DN 300 | [14 empty] | PP | 2
| VV |  | př.č. D.1.05, D.1.06 | [14 empty] | VV | 2 | 1 | True | 0 | ROZPOCET
| VV |  | 12 |  | 12 | [12 empty] | VV | 2 | 2 | True | 0 | ROZPOCET
| VV |  | Součet |  | 12 | [12 empty] | VV | 2 | 4 | True | 1 | ROZPOCET
49 | K | 852351122 | Montáž potrubí z trub litinových tlakových přírubových normálních délek otevřený výkop DN 200 | kus | 3 |  | 0 | CS ÚRS 2024 02 |  | základní |  | 0 | 0.00287 | 0.00861 | 0 | 0 | 4 | K | 2 |  |  |  | ROZPOCET | 0 | 0 | 0 | 0 | 0 | 1 | 0 | 4 | 1730325084
| PP |  | Montáž potrubí z trub litinových tlakových přírubových normálních délek v otevřeném výkopu, kanálu nebo v šachtě DN 200 | [14 empty] | PP | 2
| VV |  | př.č. D.1.06, D.1.07 | [14 empty] | VV | 2 | 1 | True | 0 | ROZPOCET
| VV |  | 3 |  | 3 | [12 empty] | VV | 2 | 2 | True | 0 | ROZPOCET
| VV |  | Součet |  | 3 | [12 empty] | VV | 2 | 4 | True | 1 | ROZPOCET
50 | M | 55253308 | tvarovka přírubová litinová vodovodní FF-kus PN10 DN 200 dl 1000mm | kus | 3.03 |  | 0 | CS ÚRS 2024 02 |  | základní |  | 0 | 0.0578 | 0.17513 | 0 | 0 | 8 | M | 2 |  |  |  | ROZPOCET | 0 | 0 | 0 | 0 | 0 | 1 | 0 | 4 | 1519407336
| PP |  | tvarovka přírubová litinová vodovodní FF-kus PN10 DN 200 dl 1000mm | [14 empty] | PP | 2
| VV |  | př.č. D.1.06, D.1.07 | [14 empty] | VV | 2 | 1 | True | 0 | ROZPOCET
| VV |  | 3 |  | 3 | [12 empty] | VV | 2 | 2 | True | 0 | ROZPOCET
| VV |  | Součet |  | 3 | [12 empty] | VV | 2 | 4 | True | 1 | ROZPOCET
| VV |  | 3*1,01 'Přepočtené koeficientem množství |  | 3.03 | [12 empty] | VV | 2 | 2 | False | 1 | ROZPOCET
51 | K | 852371122 | Montáž potrubí z trub litinových tlakových přírubových normálních délek otevřený výkop DN 300 | kus | 2 |  | 0 | CS ÚRS 2024 02 |  | základní |  | 0 | 0.00542 | 0.01084 | 0 | 0 | 4 | K | 2 |  |  |  | ROZPOCET | 0 | 0 | 0 | 0 | 0 | 1 | 0 | 4 | 958598111
| PP |  | Montáž potrubí z trub litinových tlakových přírubových normálních délek v otevřeném výkopu, kanálu nebo v šachtě DN 300 | [14 empty] | PP | 2
| VV |  | př.č. D.1.06, D.1.07 | [14 empty] | VV | 2 | 1 | True | 0 | ROZPOCET
| VV |  | 2 |  | 2 | [12 empty] | VV | 2 | 2 | True | 0 | ROZPOCET
| VV |  | Součet |  | 2 | [12 empty] | VV | 2 | 4 | True | 1 | ROZPOCET
52 | M | 55253337 | tvarovka přírubová litinová vodovodní FF-kus PN10 DN 300 dl 1000mm | kus | 2.02 |  | 0 | CS ÚRS 2024 02 |  | základní |  | 0 | 0.0823 | 0.16625 | 0 | 0 | 8 | M | 2 |  |  |  | ROZPOCET | 0 | 0 | 0 | 0 | 0 | 1 | 0 | 4 | -2106001382
| PP |  | tvarovka přírubová litinová vodovodní FF-kus PN10 DN 300 dl 1000mm | [14 empty] | PP | 2
| VV |  | př.č. D.1.06, D.1.07 | [14 empty] | VV | 2 | 1 | True | 0 | ROZPOCET
| VV |  | 2 |  | 2 | [12 empty] | VV | 2 | 2 | True | 0 | ROZPOCET
| VV |  | Součet |  | 2 | [12 empty] | VV | 2 | 4 | True | 1 | ROZPOCET
| VV |  | 2*1,01 'Přepočtené koeficientem množství |  | 2.02 | [12 empty] | VV | 2 | 2 | False | 1 | ROZPOCET
53 | K | 857242122 | Montáž litinových tvarovek jednoosých přírubových otevřený výkop DN 80 | kus | 3 |  | 0 | CS ÚRS 2024 02 |  | základní |  | 0 | 0.00167 | 0.00501 | 0 | 0 | 4 | K | 2 |  |  |  | ROZPOCET | 0 | 0 | 0 | 0 | 0 | 1 | 0 | 4 | 1938129922
| PP |  | Montáž litinových tvarovek na potrubí litinovém tlakovém jednoosých na potrubí z trub přírubových v otevřeném výkopu, kanálu nebo v šachtě DN 80 | [14 empty] | PP | 2
| VV |  | př.č. D.1.06, D.1.07 | [14 empty] | VV | 2 | 1 | True | 0 | ROZPOCET
| VV |  | 1+1+1 |  | 3 | [12 empty] | VV | 2 | 2 | True | 0 | ROZPOCET
| VV |  | Součet |  | 3 | [12 empty] | VV | 2 | 4 | True | 1 | ROZPOCET
54 | M | 55253601 | přechod přírubový,práškový epoxid tl 250µm FFR-kus litinový DN 80/50 | kus | 1 |  | 0 | CS ÚRS 2024 02 |  | základní |  | 0 | 0.008 | 0.008 | 0 | 0 | 8 | M | 2 |  |  |  | ROZPOCET | 0 | 0 | 0 | 0 | 0 | 1 | 0 | 4 | -949185067
| PP |  | přechod přírubový,práškový epoxid tl 250µm FFR-kus litinový DN 80/50 | [14 empty] | PP | 2
| VV |  | př.č. D.1.06, D.1.07 | [14 empty] | VV | 2 | 1 | True | 0 | ROZPOCET
| VV |  | 1 |  | 1 | [12 empty] | VV | 2 | 2 | True | 0 | ROZPOCET
| VV |  | Součet |  | 1 | [12 empty] | VV | 2 | 4 | True | 1 | ROZPOCET
55 | M | 55254047 | koleno 90° s patkou přírubové litinové vodovodní N-kus PN10/40 DN 80 | kus | 1 |  | 0 | CS ÚRS 2024 02 |  | základní |  | 0 | 0.0122 | 0.0122 | 0 | 0 | 8 | M | 2 |  |  |  | ROZPOCET | 0 | 0 | 0 | 0 | 0 | 1 | 0 | 4 | 82934521
| PP |  | koleno 90° s patkou přírubové litinové vodovodní N-kus PN10/40 DN 80 | [14 empty] | PP | 2
| VV |  | př.č. D.1.06, D.1.07 | [14 empty] | VV | 2 | 1 | True | 0 | ROZPOCET
| VV |  | 1 |  | 1 | [12 empty] | VV | 2 | 2 | True | 0 | ROZPOCET
| VV |  | Součet |  | 1 | [12 empty] | VV | 2 | 4 | True | 1 | ROZPOCET
56 | K | 857242192 | Příplatek za práci ve štole při montáži litinových tvarovek jednoosých přírubových DN 80 až 250 | kus | 1 |  | 0 | CS ÚRS 2024 02 |  | základní |  | 0 | 0 | 0 | 0 | 0 | 4 | K | 2 |  |  |  | ROZPOCET | 0 | 0 | 0 | 0 | 0 | 1 | 0 | 4 | -619922118
| PP |  | Montáž litinových tvarovek na potrubí litinovém tlakovém jednoosých na potrubí z trub přírubových Příplatek k ceně za práce ve štole, v uzavřeném kanálu nebo v objektech DN od 80 do 250 | [14 empty] | PP | 2
| VV |  | př.č. D.1.06, D.1.07 | [14 empty] | VV | 2 | 1 | True | 0 | ROZPOCET
| VV |  | 1 |  | 1 | [12 empty] | VV | 2 | 2 | True | 0 | ROZPOCET
| VV |  | Součet |  | 1 | [12 empty] | VV | 2 | 4 | True | 1 | ROZPOCET
57 | M | HWL.810008000316 | PŘÍRUBA VNITŘNÍ ZÁVIT 80-3'' | kus | 1 |  | 0 |  |  | základní |  | 0 | 0.0037 | 0.0037 | 0 | 0 | 8 | M | 2 |  |  |  | ROZPOCET | 0 | 0 | 0 | 0 | 0 | 1 | 0 | 4 | -499073889
| PP |  | PŘÍRUBA VNITŘNÍ ZÁVIT 80-3'' | [14 empty] | PP | 2
| VV |  | př.č. D.1.06, D.1.07 | [14 empty] | VV | 2 | 1 | True | 0 | ROZPOCET
| VV |  | 1 |  | 1 | [12 empty] | VV | 2 | 2 | True | 0 | ROZPOCET
| VV |  | Součet |  | 1 | [12 empty] | VV | 2 | 4 | True | 1 | ROZPOCET
58 | K | 857371131 | Montáž litinových tvarovek jednoosých hrdlových otevřený výkop s integrovaným těsněním DN 300 | kus | 6 |  | 0 | CS ÚRS 2024 02 |  | základní |  | 0 | 0 | 0 | 0 | 0 | 4 | K | 2 |  |  |  | ROZPOCET | 0 | 0 | 0 | 0 | 0 | 1 | 0 | 4 | 1988165524
| PP |  | Montáž litinových tvarovek na potrubí litinovém tlakovém jednoosých na potrubí z trub hrdlových v otevřeném výkopu, kanálu nebo v šachtě s integrovaným těsněním DN 300 | [14 empty] | PP | 2
| VV |  | př.č. D.1.06, D.1.07 | [14 empty] | VV | 2 | 1 | True | 0 | ROZPOCET
| VV |  | 3+1+2 |  | 6 | [12 empty] | VV | 2 | 2 | True | 0 | ROZPOCET
| VV |  | Součet |  | 6 | [12 empty] | VV | 2 | 4 | True | 1 | ROZPOCET
59 | M | 55253922 | koleno hrdlové z tvárné litiny,práškový epoxid tl 250µm MMK-kus DN 300-22,5° | kus | 3 |  | 0 | CS ÚRS 2024 02 |  | základní |  | 0 | 0.0412 | 0.1236 | 0 | 0 | 8 | M | 2 |  |  |  | ROZPOCET | 0 | 0 | 0 | 0 | 0 | 1 | 0 | 4 | 1123103880
| PP |  | koleno hrdlové z tvárné litiny,práškový epoxid tl 250µm MMK-kus DN 300-22,5° | [14 empty] | PP | 2
| VV |  | př.č. D.1.06, D.1.07 | [14 empty] | VV | 2 | 1 | True | 0 | ROZPOCET
| VV |  | 3 |  | 3 | [12 empty] | VV | 2 | 2 | True | 0 | ROZPOCET
| VV |  | Součet |  | 3 | [12 empty] | VV | 2 | 4 | True | 1 | ROZPOCET
60 | M | 55253934 | koleno hrdlové z tvárné litiny,práškový epoxid tl 250µm MMK-kus DN 300-30° | kus | 1 |  | 0 | CS ÚRS 2024 02 |  | základní |  | 0 | 0.0456 | 0.0456 | 0 | 0 | 8 | M | 2 |  |  |  | ROZPOCET | 0 | 0 | 0 | 0 | 0 | 1 | 0 | 4 | 2109826963
| PP |  | koleno hrdlové z tvárné litiny,práškový epoxid tl 250µm MMK-kus DN 300-30° | [14 empty] | PP | 2
| VV |  | př.č. D.1.06, D.1.07 | [14 empty] | VV | 2 | 1 | True | 0 | ROZPOCET
| VV |  | 1 |  | 1 | [12 empty] | VV | 2 | 2 | True | 0 | ROZPOCET
| VV |  | Součet |  | 1 | [12 empty] | VV | 2 | 4 | True | 1 | ROZPOCET
61 | M | 55253946 | koleno hrdlové z tvárné litiny,práškový epoxid tl 250µm MMK-kus DN 300-45° | kus | 2 |  | 0 | CS ÚRS 2024 02 |  | základní |  | 0 | 0.0491 | 0.0982 | 0 | 0 | 8 | M | 2 |  |  |  | ROZPOCET | 0 | 0 | 0 | 0 | 0 | 1 | 0 | 4 | -1690899927
| PP |  | koleno hrdlové z tvárné litiny,práškový epoxid tl 250µm MMK-kus DN 300-45° | [14 empty] | PP | 2
| VV |  | př.č. D.1.06, D.1.07 | [14 empty] | VV | 2 | 1 | True | 0 | ROZPOCET
| VV |  | 2 |  | 2 | [12 empty] | VV | 2 | 2 | True | 0 | ROZPOCET
| VV |  | Součet |  | 2 | [12 empty] | VV | 2 | 4 | True | 1 | ROZPOCET
62 | M | 27311026_1R | kroužek těsnící TYT-SIT EPDM TYTON zámkový DN 300 | kus | 12 |  | 0 |  |  | základní |  | 0 | 0.0007 | 0.0084 | 0 | 0 | 8 | M | 2 |  |  |  | ROZPOCET | 0 | 0 | 0 | 0 | 0 | 1 | 0 | 4 | -616775848
| PP |  | kroužek těsnící TYT-SIT EPDM TYTON zámkový DN 300 | [14 empty] | PP | 2
| VV |  | př.č. D.1.06, D.1.07 | [14 empty] | VV | 2 | 1 | True | 0 | ROZPOCET
| VV |  | 12 |  | 12 | [12 empty] | VV | 2 | 2 | True | 0 | ROZPOCET
| VV |  | Součet |  | 12 | [12 empty] | VV | 2 | 4 | True | 1 | ROZPOCET
63 | K | 857372122 | Montáž litinových tvarovek jednoosých přírubových otevřený výkop DN 300 | kus | 5 |  | 0 | CS ÚRS 2024 02 |  | základní |  | 0 | 0.00542 | 0.0271 | 0 | 0 | 4 | K | 2 |  |  |  | ROZPOCET | 0 | 0 | 0 | 0 | 0 | 1 | 0 | 4 | -2056073469
| PP |  | Montáž litinových tvarovek na potrubí litinovém tlakovém jednoosých na potrubí z trub přírubových v otevřeném výkopu, kanálu nebo v šachtě DN 300 | [14 empty] | PP | 2
| VV |  | př.č. D.1.06, D.1.07 | [14 empty] | VV | 2 | 1 | True | 0 | ROZPOCET
| VV |  | 1+3+1 |  | 5 | [12 empty] | VV | 2 | 2 | True | 0 | ROZPOCET
| VV |  | Součet |  | 5 | [12 empty] | VV | 2 | 4 | True | 1 | ROZPOCET
64 | M | 55253630 | přechod přírubový,práškový epoxid tl 250µm FFR-kus litinový DN 300/200 | kus | 1 |  | 0 | CS ÚRS 2024 02 |  | základní |  | 0 | 0.0388 | 0.0388 | 0 | 0 | 8 | M | 2 |  |  |  | ROZPOCET | 0 | 0 | 0 | 0 | 0 | 1 | 0 | 4 | 1526221604
| PP |  | přechod přírubový,práškový epoxid tl 250µm FFR-kus litinový DN 300/200 | [14 empty] | PP | 2
| VV |  | př.č. D.1.06, D.1.07 | [14 empty] | VV | 2 | 1 | True | 0 | ROZPOCET
| VV |  | 1 |  | 1 | [12 empty] | VV | 2 | 2 | True | 0 | ROZPOCET
| VV |  | Součet |  | 1 | [12 empty] | VV | 2 | 4 | True | 1 | ROZPOCET
65 | M | 55253495 | tvarovka přírubová litinová s hladkým koncem,práškový epoxid tl 250µm F-kus DN 300 | kus | 3 |  | 0 | CS ÚRS 2024 02 |  | základní |  | 0 | 0.0456 | 0.1368 | 0 | 0 | 8 | M | 2 |  |  |  | ROZPOCET | 0 | 0 | 0 | 0 | 0 | 1 | 0 | 4 | 808100352
| PP |  | tvarovka přírubová litinová s hladkým koncem,práškový epoxid tl 250µm F-kus DN 300 | [14 empty] | PP | 2
| VV |  | př.č. D.1.06, D.1.07 | [14 empty] | VV | 2 | 1 | True | 0 | ROZPOCET
| VV |  | 3 |  | 3 | [12 empty] | VV | 2 | 2 | True | 0 | ROZPOCET
| VV |  | Součet |  | 3 | [12 empty] | VV | 2 | 4 | True | 1 | ROZPOCET
66 | M | 55253495_1R | tvarovka přírubová litinová s hladkým koncem a kotvou,délka 1,0 m práškový epoxid tl 250µm F-kus DN 300 | kus | 1 |  | 0 |  |  | základní |  | 0 | 0.0456 | 0.0456 | 0 | 0 | 8 | M | 2 |  |  |  | ROZPOCET | 0 | 0 | 0 | 0 | 0 | 1 | 0 | 4 | -1626408951
| PP |  | tvarovka přírubová litinová s hladkým koncem a kotvou,práškový epoxid tl 250µm F-kus DN 300 | [14 empty] | PP | 2
| VV |  | př.č. D.1.06, D.1.07 | [14 empty] | VV | 2 | 1 | True | 0 | ROZPOCET
| VV |  | 1 |  | 1 | [12 empty] | VV | 2 | 2 | True | 0 | ROZPOCET
| VV |  | Součet |  | 1 | [12 empty] | VV | 2 | 4 | True | 1 | ROZPOCET
67 | M | 55253898 | tvarovka přírubová s hrdlem z tvárné litiny,práškový epoxid tl 250µm EU-kus dl 150mm DN 300 | kus | 3 |  | 0 | CS ÚRS 2024 02 |  | základní |  | 0 | 0.0421 | 0.1263 | 0 | 0 | 8 | M | 2 |  |  |  | ROZPOCET | 0 | 0 | 0 | 0 | 0 | 1 | 0 | 4 | 962969263
| PP |  | tvarovka přírubová s hrdlem z tvárné litiny,práškový epoxid tl 250µm EU-kus dl 150mm DN 300 | [14 empty] | PP | 2
| VV |  | př.č. D.1.06, D.1.07 | [14 empty] | VV | 2 | 1 | True | 0 | ROZPOCET
| VV |  | 3 |  | 3 | [12 empty] | VV | 2 | 2 | True | 0 | ROZPOCET
| VV |  | Součet |  | 3 | [12 empty] | VV | 2 | 4 | True | 1 | ROZPOCET
68 | M | 27311026_2R | kroužek těsnící TYT-SIT EPDM TYTON zámkový DN 300 | kus | 3 |  | 0 |  |  | základní |  | 0 | 0.0007 | 0.0021 | 0 | 0 | 8 | M | 2 |  |  |  | ROZPOCET | 0 | 0 | 0 | 0 | 0 | 1 | 0 | 4 | 1959298001
| PP |  | kroužek těsnící TYT-SIT EPDM TYTON zámkový DN 300 | [14 empty] | PP | 2
| VV |  | př.č. D.1.06, D.1.07 | [14 empty] | VV | 2 | 1 | True | 0 | ROZPOCET
| VV |  | 3 |  | 3 | [12 empty] | VV | 2 | 2 | True | 0 | ROZPOCET
| VV |  | Součet |  | 3 | [12 empty] | VV | 2 | 4 | True | 1 | ROZPOCET
69 | K | 857373131 | Montáž litinových tvarovek odbočných hrdlových otevřený výkop s integrovaným těsněním DN 300 | kus | 1 |  | 0 | CS ÚRS 2024 02 |  | základní |  | 0 | 0 | 0 | 0 | 0 | 4 | K | 2 |  |  |  | ROZPOCET | 0 | 0 | 0 | 0 | 0 | 1 | 0 | 4 | 1154598997
| PP |  | Montáž litinových tvarovek na potrubí litinovém tlakovém odbočných na potrubí z trub hrdlových v otevřeném výkopu, kanálu nebo v šachtě s integrovaným těsněním DN 300 | [14 empty] | PP | 2
| VV |  | př.č. D.1.06, D.1.07 | [14 empty] | VV | 2 | 1 | True | 0 | ROZPOCET
| VV |  | 1 |  | 1 | [12 empty] | VV | 2 | 2 | True | 0 | ROZPOCET
| VV |  | Součet |  | 1 | [12 empty] | VV | 2 | 4 | True | 1 | ROZPOCET
70 | M | 55253775 | tvarovka hrdlová s přírubovou odbočkou z tvárné litiny,práškový epoxid tl 250µm MMA-kus DN 300/80 | kus | 2 |  | 0 | CS ÚRS 2024 02 |  | základní |  | 0 | 0.0518 | 0.1036 | 0 | 0 | 8 | M | 2 |  |  |  | ROZPOCET | 0 | 0 | 0 | 0 | 0 | 1 | 0 | 4 | 6308088
| PP |  | tvarovka hrdlová s přírubovou odbočkou z tvárné litiny,práškový epoxid tl 250µm MMA-kus DN 300/80 | [14 empty] | PP | 2
| VV |  | př.č. D.1.06, D.1.07 | [14 empty] | VV | 2 | 1 | True | 0 | ROZPOCET
| VV |  | 2 |  | 2 | [12 empty] | VV | 2 | 2 | True | 0 | ROZPOCET
| VV |  | Součet |  | 2 | [12 empty] | VV | 2 | 4 | True | 1 | ROZPOCET
71 | M | 27311026_3R | kroužek těsnící TYT-SIT EPDM TYTON zámkový DN 300 | kus | 4 |  | 0 |  |  | základní |  | 0 | 0.0007 | 0.0028 | 0 | 0 | 8 | M | 2 |  |  |  | ROZPOCET | 0 | 0 | 0 | 0 | 0 | 1 | 0 | 4 | -1244142364
| PP |  | kroužek těsnící TYT-SIT EPDM TYTON zámkový DN 300 | [14 empty] | PP | 2
| VV |  | př.č. D.1.06, D.1.07 | [14 empty] | VV | 2 | 1 | True | 0 | ROZPOCET
| VV |  | 4 |  | 4 | [12 empty] | VV | 2 | 2 | True | 0 | ROZPOCET
| VV |  | Součet |  | 4 | [12 empty] | VV | 2 | 4 | True | 1 | ROZPOCET
72 | K | 857374122 | Montáž litinových tvarovek odbočných přírubových otevřený výkop DN 300 | kus | 1 |  | 0 | CS ÚRS 2024 02 |  | základní |  | 0 | 0.00796 | 0.00796 | 0 | 0 | 4 | K | 2 |  |  |  | ROZPOCET | 0 | 0 | 0 | 0 | 0 | 1 | 0 | 4 | -1809999435
| PP |  | Montáž litinových tvarovek na potrubí litinovém tlakovém odbočných na potrubí z trub přírubových v otevřeném výkopu, kanálu nebo v šachtě DN 300 | [14 empty] | PP | 2
| VV |  | př.č. D.1.06, D.1.07 | [14 empty] | VV | 2 | 1 | True | 0 | ROZPOCET
| VV |  | 1 |  | 1 | [12 empty] | VV | 2 | 2 | True | 0 | ROZPOCET
| VV |  | Součet |  | 1 | [12 empty] | VV | 2 | 4 | True | 1 | ROZPOCET
73 | M | 55253545 | tvarovka přírubová litinová s přírubovou odbočkou,práškový epoxid tl 250µm T-kus DN 300/80 | kus | 1 |  | 0 | CS ÚRS 2024 02 |  | základní |  | 0 | 0.0955 | 0.0955 | 0 | 0 | 8 | M | 2 |  |  |  | ROZPOCET | 0 | 0 | 0 | 0 | 0 | 1 | 0 | 4 | -1551924193
| PP |  | tvarovka přírubová litinová s přírubovou odbočkou,práškový epoxid tl 250µm T-kus DN 300/80 | [14 empty] | PP | 2
| VV |  | př.č. D.1.06, D.1.07 | [14 empty] | VV | 2 | 1 | True | 0 | ROZPOCET
| VV |  | 1 |  | 1 | [12 empty] | VV | 2 | 2 | True | 0 | ROZPOCET
| VV |  | Součet |  | 1 | [12 empty] | VV | 2 | 4 | True | 1 | ROZPOCET
74 | K | 857442122 | Montáž litinových tvarovek jednoosých přírubových otevřený výkop DN 600 | kus | 2 |  | 0 | CS ÚRS 2024 02 |  | základní |  | 0 | 0.02319 | 0.04638 | 0 | 0 | 4 | K | 2 |  |  |  | ROZPOCET | 0 | 0 | 0 | 0 | 0 | 1 | 0 | 4 | 926321942
| PP |  | Montáž litinových tvarovek na potrubí litinovém tlakovém jednoosých na potrubí z trub přírubových v otevřeném výkopu, kanálu nebo v šachtě DN 600 | [14 empty] | PP | 2
| VV |  | př.č. D.1.06, D.1.07 | [14 empty] | VV | 2 | 1 | True | 0 | ROZPOCET
| VV |  | 2 |  | 2 | [12 empty] | VV | 2 | 2 | True | 0 | ROZPOCET
| VV |  | Součet |  | 2 | [12 empty] | VV | 2 | 4 | True | 1 | ROZPOCET
75 | M | TMP.709355678 | GF-WAGA M/J 3057 Plus EPDM těs.- spojka s přírubou DN 600/PN 10 rozteč šroubů PN 10/16; Rozsah d 605 - 637 / DN 600; jištění v tahu do PN 10 | kus | 2 |  | 0 |  |  | základní |  | 0 | 0.1262 | 0.2524 | 0 | 0 | 8 | M | 2 |  |  |  | ROZPOCET | 0 | 0 | 0 | 0 | 0 | 1 | 0 | 4 | 450741525
| PP |  | GF-WAGA M/J 3057 Plus EPDM těs.- spojka s přírubou DN 600/PN 10 rozteč šroubů PN 10/16; Rozsah d 605 - 637 / DN 600; jištění v tahu do PN 10 | [14 empty] | PP | 2
| P |  | Poznámka k položce: Rozsah d 605 - 637 / DN 600; jištění v tahu do PN 10 | [14 empty] | P | 2
| VV |  | př.č. D.1.06, D.1.07 | [14 empty] | VV | 2 | 1 | True | 0 | ROZPOCET
| VV |  | 2 |  | 2 | [12 empty] | VV | 2 | 2 | True | 0 | ROZPOCET
| VV |  | Součet |  | 2 | [12 empty] | VV | 2 | 4 | True | 1 | ROZPOCET
76 | K | 857444122 | Montáž litinových tvarovek odbočných přírubových otevřený výkop DN 600 | kus | 1 |  | 0 | CS ÚRS 2024 02 |  | základní |  | 0 | 0.03244 | 0.03244 | 0 | 0 | 4 | K | 2 |  |  |  | ROZPOCET | 0 | 0 | 0 | 0 | 0 | 1 | 0 | 4 | -470864950
| PP |  | Montáž litinových tvarovek na potrubí litinovém tlakovém odbočných na potrubí z trub přírubových v otevřeném výkopu, kanálu nebo v šachtě DN 600 | [14 empty] | PP | 2
| VV |  | př.č. D.1.06, D.1.07 | [14 empty] | VV | 2 | 1 | True | 0 | ROZPOCET
| VV |  | 1 |  | 1 | [12 empty] | VV | 2 | 2 | True | 0 | ROZPOCET
| VV |  | Součet |  | 1 | [12 empty] | VV | 2 | 4 | True | 1 | ROZPOCET
77 | M | 55251757 | tvarovka přírubová litinová s přírubovou odbočkou,práškový epoxid tl 250µm T-kus DN 600/200 | kus | 1 |  | 0 | CS ÚRS 2024 02 |  | základní |  | 0 | 0.3582 | 0.3582 | 0 | 0 | 8 | M | 2 |  |  |  | ROZPOCET | 0 | 0 | 0 | 0 | 0 | 1 | 0 | 4 | 634680838
| PP |  | tvarovka přírubová litinová s přírubovou odbočkou,práškový epoxid tl 250µm T-kus DN 600/200 | [14 empty] | PP | 2
| VV |  | př.č. D.1.06, D.1.07 | [14 empty] | VV | 2 | 1 | True | 0 | ROZPOCET
| VV |  | 1 |  | 1 | [12 empty] | VV | 2 | 2 | True | 0 | ROZPOCET
| VV |  | Součet |  | 1 | [12 empty] | VV | 2 | 4 | True | 1 | ROZPOCET
78 | K | 891213321 | Montáž ventilů vodovodních odvzdušňovacích přírubových DN 50 | kus | 1 |  | 0 | CS ÚRS 2024 02 |  | základní |  | 0 | 0.0007 | 0.0007 | 0 | 0 | 4 | K | 2 |  |  |  | ROZPOCET | 0 | 0 | 0 | 0 | 0 | 1 | 0 | 4 | -2073757997
| PP |  | Montáž vodovodních armatur na potrubí ventilů odvzdušňovacích nebo zavzdušňovacích mechanických a plovákových přírubových na venkovních řadech DN 50 | [14 empty] | PP | 2
| VV |  | př.č. D.1.06, D.1.07 | [14 empty] | VV | 2 | 1 | True | 0 | ROZPOCET
| VV |  | 1 |  | 1 | [12 empty] | VV | 2 | 2 | True | 0 | ROZPOCET
| VV |  | Součet |  | 1 | [12 empty] | VV | 2 | 4 | True | 1 | ROZPOCET
79 | M | HWL.982205012516 | HYDRANT ODVZDUŠŇOVACÍ PN 1-16 1305/50 | kus | 1 |  | 0 |  |  | základní |  | 0 | 0.03 | 0.03 | 0 | 0 | 8 | M | 2 |  |  |  | ROZPOCET | 0 | 0 | 0 | 0 | 0 | 1 | 0 | 4 | -244893564
| PP |  | HYDRANT ODVZDUŠŇOVACÍ PN 1-16 1305/50 | [14 empty] | PP | 2
| P |  | Poznámka k položce: ZA-A ODVZDUŠŇOVACÍ SOUPRAVA | [14 empty] | P | 2
| VV |  | př.č. D.1.06, D.1.07 | [14 empty] | VV | 2 | 1 | True | 0 | ROZPOCET
| VV |  | 1 |  | 1 | [12 empty] | VV | 2 | 2 | True | 0 | ROZPOCET
| VV |  | Součet |  | 1 | [12 empty] | VV | 2 | 4 | True | 1 | ROZPOCET
80 | K | 891241112 | Montáž vodovodních šoupátek otevřený výkop DN 80 | kus | 1 |  | 0 | CS ÚRS 2024 02 |  | základní |  | 0 | 0.00162 | 0.00162 | 0 | 0 | 4 | K | 2 |  |  |  | ROZPOCET | 0 | 0 | 0 | 0 | 0 | 1 | 0 | 4 | -953193820
| PP |  | Montáž vodovodních armatur na potrubí šoupátek nebo klapek uzavíracích v otevřeném výkopu nebo v šachtách s osazením zemní soupravy (bez poklopů) DN 80 | [14 empty] | PP | 2
| VV |  | př.č. D.1.06, D.1.07 | [14 empty] | VV | 2 | 1 | True | 0 | ROZPOCET
| VV |  | 1 |  | 1 | [12 empty] | VV | 2 | 2 | True | 0 | ROZPOCET
| VV |  | Součet |  | 1 | [12 empty] | VV | 2 | 4 | True | 1 | ROZPOCET
81 | M | HWL.400208000016 | ŠOUPĚ E2 PŘÍRUBOVÉ KRÁTKÉ 80 | kus | 1 |  | 0 |  |  | základní |  | 0 | 0.01847 | 0.01847 | 0 | 0 | 8 | M | 2 |  |  |  | ROZPOCET | 0 | 0 | 0 | 0 | 0 | 1 | 0 | 4 | -1176183283
| PP |  | ŠOUPĚ E2 PŘÍRUBOVÉ KRÁTKÉ 80 | [14 empty] | PP | 2
| VV |  | př.č. D.1.06, D.1.07 | [14 empty] | VV | 2 | 1 | True | 0 | ROZPOCET
| VV |  | 1 |  | 1 | [12 empty] | VV | 2 | 2 | True | 0 | ROZPOCET
| VV |  | Součet |  | 1 | [12 empty] | VV | 2 | 4 | True | 1 | ROZPOCET
82 | M | HWL.950205010003 | SOUPRAVA ZEMNÍ TELESKOPICKÁ E2-1,3 -1,8 50-100 (1,3-1,8m) | kus | 1 |  | 0 |  |  | základní |  | 0 | 0.0073 | 0.0073 | 0 | 0 | 8 | M | 2 |  |  |  | ROZPOCET | 0 | 0 | 0 | 0 | 0 | 1 | 0 | 4 | -1654876156
| PP |  | SOUPRAVA ZEMNÍ TELESKOPICKÁ E2-1,3 -1,8 50-100 (1,3-1,8m) | [14 empty] | PP | 2
| VV |  | př.č. D.1.06, D.1.07 | [14 empty] | VV | 2 | 1 | True | 0 | ROZPOCET
| VV |  | 1 |  | 1 | [12 empty] | VV | 2 | 2 | True | 0 | ROZPOCET
| VV |  | Součet |  | 1 | [12 empty] | VV | 2 | 4 | True | 1 | ROZPOCET
83 | K | 891241112_1R | Montáž požární koncovky | kus | 1 |  | 0 |  |  | základní |  | 0 | 0.00162 | 0.00162 | 0 | 0 | 4 | K | 2 |  |  |  | ROZPOCET | 0 | 0 | 0 | 0 | 0 | 1 | 0 | 4 | -426611891
| PP |  | Montáž požární koncovky | [14 empty] | PP | 2
| VV |  | př.č. D.1.06, D.1.07 | [14 empty] | VV | 2 | 1 | True | 0 | ROZPOCET
| VV |  | 1 |  | 1 | [12 empty] | VV | 2 | 2 | True | 0 | ROZPOCET
| VV |  | Součet |  | 1 | [12 empty] | VV | 2 | 4 | True | 1 | ROZPOCET
84 | M | 48484001_1R | Požární koncovka B75 bajonetová - vnitřní závit G3" | kus | 1 |  | 0 |  |  | základní |  | 0 | 0.00324 | 0.00324 | 0 | 0 | 8 | M | 2 |  |  |  | ROZPOCET | 0 | 0 | 0 | 0 | 0 | 1 | 0 | 4 | -1723888538
| PP |  | Požární koncovka B75 bajonetová - vnitřní závit G3" | [14 empty] | PP | 2
| VV |  | př.č. D.1.06, D.1.07 | [14 empty] | VV | 2 | 1 | True | 0 | ROZPOCET
| VV |  | 1 |  | 1 | [12 empty] | VV | 2 | 2 | True | 0 | ROZPOCET
| VV |  | Součet |  | 1 | [12 empty] | VV | 2 | 4 | True | 1 | ROZPOCET
85 | M | IVR.1552G001111 | Vsuvka - 3"x3" | kus | 1 |  | 0 |  |  | základní |  | 0 | 0.00089 | 0.00089 | 0 | 0 | 8 | M | 2 |  |  |  | ROZPOCET | 0 | 0 | 0 | 0 | 0 | 1 | 0 | 4 | -1174508049
| PP |  | Vsuvka - 3"x3" | [14 empty] | PP | 2
| P |  | Poznámka k položce: IVAR.1552 G | [14 empty] | P | 2
| VV |  | př.č. D.1.06, D.1.07 | [14 empty] | VV | 2 | 1 | True | 0 | ROZPOCET
| VV |  | 1 |  | 1 | [12 empty] | VV | 2 | 2 | True | 0 | ROZPOCET
| VV |  | Součet |  | 1 | [12 empty] | VV | 2 | 4 | True | 1 | ROZPOCET
86 | K | 891241222 | Montáž vodovodních šoupátek s ručním kolečkem v šachtách DN 80 | kus | 1 |  | 0 | CS ÚRS 2024 02 |  | základní |  | 0 | 0.00162 | 0.00162 | 0 | 0 | 4 | K | 2 |  |  |  | ROZPOCET | 0 | 0 | 0 | 0 | 0 | 1 | 0 | 4 | 1634569217
| PP |  | Montáž vodovodních armatur na potrubí šoupátek nebo klapek uzavíracích v šachtách s ručním kolečkem DN 80 | [14 empty] | PP | 2
| VV |  | př.č. D.1.06, D.1.07 | [14 empty] | VV | 2 | 1 | True | 0 | ROZPOCET
| VV |  | 1 |  | 1 | [12 empty] | VV | 2 | 2 | True | 0 | ROZPOCET
| VV |  | Součet |  | 1 | [12 empty] | VV | 2 | 4 | True | 1 | ROZPOCET
87 | M | HWL.400208000016 | ŠOUPĚ E2 PŘÍRUBOVÉ KRÁTKÉ 80 | kus | 1 |  | 0 |  |  | základní |  | 0 | 0.01847 | 0.01847 | 0 | 0 | 8 | M | 2 |  |  |  | ROZPOCET | 0 | 0 | 0 | 0 | 0 | 1 | 0 | 4 | 959435715
| PP |  | ŠOUPĚ E2 PŘÍRUBOVÉ KRÁTKÉ 80 | [14 empty] | PP | 2
| VV |  | př.č. D.1.06, D.1.07 | [14 empty] | VV | 2 | 1 | True | 0 | ROZPOCET
| VV |  | 1 |  | 1 | [12 empty] | VV | 2 | 2 | True | 0 | ROZPOCET
| VV |  | Součet |  | 1 | [12 empty] | VV | 2 | 4 | True | 1 | ROZPOCET
88 | M | HWL.780008000000 | KOLO RUČNÍ HAWLE 65-80 | kus | 1 |  | 0 |  |  | základní |  | 0 | 0.0015 | 0.0015 | 0 | 0 | 8 | M | 2 |  |  |  | ROZPOCET | 0 | 0 | 0 | 0 | 0 | 1 | 0 | 4 | 1259958031
| PP |  | KOLO RUČNÍ HAWLE 65-80 | [14 empty] | PP | 2
| VV |  | př.č. D.1.06, D.1.07 | [14 empty] | VV | 2 | 1 | True | 0 | ROZPOCET
| VV |  | 1 |  | 1 | [12 empty] | VV | 2 | 2 | True | 0 | ROZPOCET
| VV |  | Součet |  | 1 | [12 empty] | VV | 2 | 4 | True | 1 | ROZPOCET
89 | K | 891247112 | Montáž hydrantů podzemních DN 80 | kus | 1 |  | 0 | CS ÚRS 2024 02 |  | základní |  | 0 | 0.00136 | 0.00136 | 0 | 0 | 4 | K | 2 |  |  |  | ROZPOCET | 0 | 0 | 0 | 0 | 0 | 1 | 0 | 4 | 4677009
| PP |  | Montáž vodovodních armatur na potrubí hydrantů podzemních (bez osazení poklopů) DN 80 | [14 empty] | PP | 2
| VV |  | př.č. D.1.06, D.1.07 | [14 empty] | VV | 2 | 1 | True | 0 | ROZPOCET
| VV |  | 1 |  | 1 | [12 empty] | VV | 2 | 2 | True | 0 | ROZPOCET
| VV |  | Součet |  | 1 | [12 empty] | VV | 2 | 4 | True | 1 | ROZPOCET
90 | M | HWL.K24008015016 | HYDRANT DUO PODZEMNÍ 80/1,5 m | kus | 1 |  | 0 |  |  | základní |  | 0 | 0.048 | 0.048 | 0 | 0 | 8 | M | 2 |  |  |  | ROZPOCET | 0 | 0 | 0 | 0 | 0 | 1 | 0 | 4 | 1696213837
| PP |  | HYDRANT DUO PODZEMNÍ 80/1,5 m | [14 empty] | PP | 2
| VV |  | př.č. D.1.06, D.1.07 | [14 empty] | VV | 2 | 1 | True | 0 | ROZPOCET
| VV |  | 1 |  | 1 | [12 empty] | VV | 2 | 2 | True | 0 | ROZPOCET
| VV |  | Součet |  | 1 | [12 empty] | VV | 2 | 4 | True | 1 | ROZPOCET
91 | M | 550195000000001_1R | HYDRANTOVÁ DRENÁŽ K PODZ. HYDR | KS | 1 |  | 0 |  |  | základní |  | 0 | 0.0005 | 0.0005 | 0 | 0 | 8 | M | 2 |  |  |  | ROZPOCET | 0 | 0 | 0 | 0 | 0 | 1 | 0 | 4 | -254101860
| PP |  | HYDRANTOVÁ DRENÁŽ K PODZ. HYDR | [14 empty] | PP | 2
| VV |  | př.č. D.1.06, D.1.07 | [14 empty] | VV | 2 | 1 | True | 0 | ROZPOCET
| VV |  | 1 |  | 1 | [12 empty] | VV | 2 | 2 | True | 0 | ROZPOCET
| VV |  | Součet |  | 1 | [12 empty] | VV | 2 | 4 | True | 1 | ROZPOCET
92 | K | 891351112 | Montáž vodovodních šoupátek otevřený výkop DN 200 | kus | 1 |  | 0 | CS ÚRS 2024 02 |  | základní |  | 0 | 0.00286 | 0.00286 | 0 | 0 | 4 | K | 2 |  |  |  | ROZPOCET | 0 | 0 | 0 | 0 | 0 | 1 | 0 | 4 | 1469853870
| PP |  | Montáž vodovodních armatur na potrubí šoupátek nebo klapek uzavíracích v otevřeném výkopu nebo v šachtách s osazením zemní soupravy (bez poklopů) DN 200 | [14 empty] | PP | 2
| VV |  | př.č. D.1.06, D.1.07 | [14 empty] | VV | 2 | 1 | True | 0 | ROZPOCET
| VV |  | 1 |  | 1 | [12 empty] | VV | 2 | 2 | True | 0 | ROZPOCET
| VV |  | Součet |  | 1 | [12 empty] | VV | 2 | 4 | True | 1 | ROZPOCET
93 | M | HWL.400220000010 | ŠOUPĚ E2 PŘÍRUBOVÉ KRÁTKÉ 200 | kus | 1 |  | 0 |  |  | základní |  | 0 | 0.064 | 0.064 | 0 | 0 | 8 | M | 2 |  |  |  | ROZPOCET | 0 | 0 | 0 | 0 | 0 | 1 | 0 | 4 | 450877129
| PP |  | ŠOUPĚ E2 PŘÍRUBOVÉ KRÁTKÉ 200 | [14 empty] | PP | 2
| VV |  | př.č. D.1.06, D.1.07 | [14 empty] | VV | 2 | 1 | True | 0 | ROZPOCET
| VV |  | 1 |  | 1 | [12 empty] | VV | 2 | 2 | True | 0 | ROZPOCET
| VV |  | Součet |  | 1 | [12 empty] | VV | 2 | 4 | True | 1 | ROZPOCET
94 | M | HWL.950220000003 | SOUPRAVA ZEMNÍ TELESKOPICKÁ E2-1,35-1,8 200 (1,3-1,8m) | kus | 1 |  | 0 |  |  | základní |  | 0 | 0.007 | 0.007 | 0 | 0 | 8 | M | 2 |  |  |  | ROZPOCET | 0 | 0 | 0 | 0 | 0 | 1 | 0 | 4 | -1032057415
| PP |  | SOUPRAVA ZEMNÍ TELESKOPICKÁ E2-1,35-1,8 200 (1,3-1,8m) | [14 empty] | PP | 2
| VV |  | př.č. D.1.06, D.1.07 | [14 empty] | VV | 2 | 1 | True | 0 | ROZPOCET
| VV |  | 1 |  | 1 | [12 empty] | VV | 2 | 2 | True | 0 | ROZPOCET
| VV |  | Součet |  | 1 | [12 empty] | VV | 2 | 4 | True | 1 | ROZPOCET
95 | K | 891352312 | Montáž přírubového vodoměru DN 200 v šachtě | kus | 1 |  | 0 | CS ÚRS 2024 02 |  | základní |  | 0 | 0.00804 | 0.00804 | 0 | 0 | 4 | K | 2 |  |  |  | ROZPOCET | 0 | 0 | 0 | 0 | 0 | 1 | 0 | 4 | -1400072067
| PP |  | Montáž vodovodních armatur na potrubí vodoměrů v šachtě přírubových DN 200-oddělené provedení | [14 empty] | PP | 2
| VV |  | př.č. D.1.06, D.1.07 | [14 empty] | VV | 2 | 1 | True | 0 | ROZPOCET
| VV |  | 1 |  | 1 | [12 empty] | VV | 2 | 2 | True | 0 | ROZPOCET
| VV |  | Součet |  | 1 | [12 empty] | VV | 2 | 4 | True | 1 | ROZPOCET
96 | M | 38821721_1R | Bareriový indukční průtokoměr SIMENS MAG 8000 DN 200 | kus | 1 |  | 0 |  |  | základní |  | 0 | 0.053 | 0.053 | 0 | 0 | 8 | M | 2 |  |  |  | ROZPOCET | 0 | 0 | 0 | 0 | 0 | 1 | 0 | 4 | 1632512105
| PP |  | Bareriový indukční průtokoměr SIMENS MAG 8000 DN 200, Q3 1000 m3/h, l=350 mm, PN10 | [14 empty] | PP | 2
| VV |  | př.č. D.1.06, D.1.07 | [14 empty] | VV | 2 | 1 | True | 0 | ROZPOCET
| VV |  | 1 |  | 1 | [12 empty] | VV | 2 | 2 | True | 0 | ROZPOCET
| VV |  | Součet |  | 1 | [12 empty] | VV | 2 | 4 | True | 1 | ROZPOCET
97 | K | 891354121 | Montáž kompenzátorů nebo montážních vložek DN 200 | kus | 1 |  | 0 | CS ÚRS 2024 02 |  | základní |  | 0 | 0.00279 | 0.00279 | 0 | 0 | 4 | K | 2 |  |  |  | ROZPOCET | 0 | 0 | 0 | 0 | 0 | 1 | 0 | 4 | -1906724364
| PP |  | Montáž vodovodních armatur na potrubí kompenzátorů ucpávkových a gumových nebo montážních vložek DN 200 | [14 empty] | PP | 2
| VV |  | př.č. D.1.06, D.1.07 | [14 empty] | VV | 2 | 1 | True | 0 | ROZPOCET
| VV |  | 1 |  | 1 | [12 empty] | VV | 2 | 2 | True | 0 | ROZPOCET
| VV |  | Součet |  | 1 | [12 empty] | VV | 2 | 4 | True | 1 | ROZPOCET
98 | M | 42273010 | montážní vložka přírubová litinová DN 200 PN 16 | kus | 1 |  | 0 | CS ÚRS 2024 02 |  | základní |  | 0 | 0.049 | 0.049 | 0 | 0 | 8 | M | 2 |  |  |  | ROZPOCET | 0 | 0 | 0 | 0 | 0 | 1 | 0 | 4 | -106229378
| PP |  | montážní vložka přírubová litinová DN 200 PN 16 | [14 empty] | PP | 2
| VV |  | př.č. D.1.06, D.1.07 | [14 empty] | VV | 2 | 1 | True | 0 | ROZPOCET
| VV |  | 1 |  | 1 | [12 empty] | VV | 2 | 2 | True | 0 | ROZPOCET
| VV |  | Součet |  | 1 | [12 empty] | VV | 2 | 4 | True | 1 | ROZPOCET
99 | K | 891371112 | Montáž vodovodních šoupátek otevřený výkop DN 300 | kus | 1 |  | 0 | CS ÚRS 2024 02 |  | základní |  | 0 | 0.00545 | 0.00545 | 0 | 0 | 4 | K | 2 |  |  |  | ROZPOCET | 0 | 0 | 0 | 0 | 0 | 1 | 0 | 4 | 256816977
| PP |  | Montáž vodovodních armatur na potrubí šoupátek nebo klapek uzavíracích v otevřeném výkopu nebo v šachtách s osazením zemní soupravy (bez poklopů) DN 300 | [14 empty] | PP | 2
| VV |  | př.č. D.1.06, D.1.07 | [14 empty] | VV | 2 | 1 | True | 0 | ROZPOCET
| VV |  | 1 |  | 1 | [12 empty] | VV | 2 | 2 | True | 0 | ROZPOCET
| VV |  | Součet |  | 1 | [12 empty] | VV | 2 | 4 | True | 1 | ROZPOCET
100 | M | HWL.400230000010 | ŠOUPĚ E2 PŘÍRUBOVÉ KRÁTKÉ 300 | kus | 1 |  | 0 |  |  | základní |  | 0 | 0.147 | 0.147 | 0 | 0 | 8 | M | 2 |  |  |  | ROZPOCET | 0 | 0 | 0 | 0 | 0 | 1 | 0 | 4 | -2088516889
| PP |  | ŠOUPĚ E2 PŘÍRUBOVÉ KRÁTKÉ 300 | [14 empty] | PP | 2
| VV |  | př.č. D.1.06, D.1.07 | [14 empty] | VV | 2 | 1 | True | 0 | ROZPOCET
| VV |  | 1 |  | 1 | [12 empty] | VV | 2 | 2 | True | 0 | ROZPOCET
| VV |  | Součet |  | 1 | [12 empty] | VV | 2 | 4 | True | 1 | ROZPOCET
101 | M | HWL.950230000003 | SOUPRAVA ZEMNÍ TELESKOPICKÁ-1,5 -1,8 300 (1,5-1,8m) | kus | 1 |  | 0 |  |  | základní |  | 0 | 0.0062 | 0.0062 | 0 | 0 | 8 | M | 2 |  |  |  | ROZPOCET | 0 | 0 | 0 | 0 | 0 | 1 | 0 | 4 | 1023415711
| PP |  | SOUPRAVA ZEMNÍ TELESKOPICKÁ-1,5 -1,8 300 (1,5-1,8m) | [14 empty] | PP | 2
| VV |  | př.č. D.1.06, D.1.07 | [14 empty] | VV | 2 | 1 | True | 0 | ROZPOCET
| VV |  | 1 |  | 1 | [12 empty] | VV | 2 | 2 | True | 0 | ROZPOCET
| VV |  | Součet |  | 1 | [12 empty] | VV | 2 | 4 | True | 1 | ROZPOCET
102 | K | 891441112 | Montáž vodovodních šoupátek otevřený výkop DN 600 | kus | 2 |  | 0 | CS ÚRS 2024 02 |  | základní |  | 0 | 0.02341 | 0.04682 | 0 | 0 | 4 | K | 2 |  |  |  | ROZPOCET | 0 | 0 | 0 | 0 | 0 | 1 | 0 | 4 | -1446625613
| PP |  | Montáž vodovodních armatur na potrubí šoupátek nebo klapek uzavíracích v otevřeném výkopu nebo v šachtách s osazením zemní soupravy (bez poklopů) DN 600 | [14 empty] | PP | 2
| VV |  | př.č. D.1.06, D.1.07 | [14 empty] | VV | 2 | 1 | True | 0 | ROZPOCET
| VV |  | 2 |  | 2 | [12 empty] | VV | 2 | 2 | True | 0 | ROZPOCET
| VV |  | Součet |  | 2 | [12 empty] | VV | 2 | 4 | True | 1 | ROZPOCET
103 | M | AVK.611600 | Dvojitě excentrická klapka přírubová typ 6.1, DN 600, PN 10 | kus | 2 |  | 0 |  |  | základní |  | 0 | 0.36 | 0.72 | 0 | 0 | 8 | M | 2 |  |  |  | ROZPOCET | 0 | 0 | 0 | 0 | 0 | 1 | 0 | 4 | 528304064
| PP |  | Dvojitě excentrická klapka přírubová typ 6.1, DN 600, PN 10 | [14 empty] | PP | 2
| P |  | Poznámka k položce: Provedení pro uložení do země | [14 empty] | P | 2
| VV |  | př.č. D.1.06, D.1.07 | [14 empty] | VV | 2 | 1 | True | 0 | ROZPOCET
| VV |  | 2 |  | 2 | [12 empty] | VV | 2 | 2 | True | 0 | ROZPOCET
| VV |  | Součet |  | 2 | [12 empty] | VV | 2 | 4 | True | 1 | ROZPOCET
104 | M | AVK.75131050_1R | Teleskopická souprava, teleskopická, pro uzavírací klapku DN 600, rozsah 1,05-1,75 m | kus | 2 |  | 0 |  |  | základní |  | 0 | 0.008 | 0.016 | 0 | 0 | 8 | M | 2 |  |  |  | ROZPOCET | 0 | 0 | 0 | 0 | 0 | 1 | 0 | 4 | 2129024927
| PP |  | TTeleskopická souprava, teleskopická, pro uzavírací klapku DN 600, rozsah 1,05-1,75 m | [14 empty] | PP | 2
| VV |  | př.č. D.1.06, D.1.07 | [14 empty] | VV | 2 | 1 | True | 0 | ROZPOCET
| VV |  | 2 |  | 2 | [12 empty] | VV | 2 | 2 | True | 0 | ROZPOCET
| VV |  | Součet |  | 2 | [12 empty] | VV | 2 | 4 | True | 1 | ROZPOCET
105 | K | 892372111 | Zabezpečení konců potrubí DN do 300 při tlakových zkouškách vodou | kus | 2 |  | 0 | CS ÚRS 2024 02 |  | základní |  | 0 | 0.45937 | 0.91874 | 0 | 0 | 4 | K | 2 |  |  |  | ROZPOCET | 0 | 0 | 0 | 0 | 0 | 1 | 0 | 4 | 1560841191
| PP |  | Tlakové zkoušky vodou zabezpečení konců potrubí při tlakových zkouškách DN do 300 | [14 empty] | PP | 2
| VV |  | př.č.D.1.01 | [14 empty] | VV | 2 | 1 | True | 0 | ROZPOCET
| VV |  | vodovodní řad | [14 empty] | VV | 2 | 1 | True | 0 | ROZPOCET
| VV |  | 2 |  | 2 | [12 empty] | VV | 2 | 2 | True | 0 | ROZPOCET
| VV |  | Součet |  | 2 | [12 empty] | VV | 2 | 4 | True | 1 | ROZPOCET
106 | K | 892381111 | Tlaková zkouška vodou potrubí DN 250, DN 300 nebo 350 | m | 389 |  | 0 | CS ÚRS 2024 02 |  | základní |  | 0 | 0 | 0 | 0 | 0 | 4 | K | 2 |  |  |  | ROZPOCET | 0 | 0 | 0 | 0 | 0 | 1 | 0 | 4 | -341322811
| PP |  | Tlakové zkoušky vodou na potrubí DN 250, 300 nebo 350 | [14 empty] | PP | 2
| VV |  | př.č.D.1.01 | [14 empty] | VV | 2 | 1 | True | 0 | ROZPOCET
| VV |  | 389,0 |  | 389 | [12 empty] | VV | 2 | 2 | True | 1 | ROZPOCET
107 | K | 892383122 | Proplach a dezinfekce vodovodního potrubí DN 250, DN 300 nebo 350 | m | 389 |  | 0 | CS ÚRS 2024 02 |  | základní |  | 0 | 0 | 0 | 0 | 0 | 4 | K | 2 |  |  |  | ROZPOCET | 0 | 0 | 0 | 0 | 0 | 1 | 0 | 4 | -624958881
| PP |  | Proplach a dezinfekce vodovodního potrubí DN 250, 300 nebo 350 | [14 empty] | PP | 2
| VV |  | př.č.D.1.01 | [14 empty] | VV | 2 | 1 | True | 0 | ROZPOCET
| VV |  | 389,0 |  | 389 | [12 empty] | VV | 2 | 2 | True | 1 | ROZPOCET
108 | K | 893342111 | Šachty armaturní z ŽB se stropem z dílců půdorysné pl přes 3,50 do 4,50 m2 | kus | 1 |  | 0 | CS ÚRS 2024 02 |  | základní |  | 0 | 32.4432 | 32.4432 | 0 | 0 | 4 | K | 2 |  |  |  | ROZPOCET | 0 | 0 | 0 | 0 | 0 | 1 | 0 | 4 | 906695668
| PP |  | Šachty armaturní ze železového betonu se stropem z dílců, vnitřní půdorysné plochy přes 3,50 do 4,50 m2 | [14 empty] | PP | 2
| VV |  | př.č.D.1.09 | [14 empty] | VV | 2 | 1 | True | 0 | ROZPOCET
| VV |  | 1 |  | 1 | [12 empty] | VV | 2 | 2 | True | 0 | ROZPOCET
| VV |  | Součet |  | 1 | [12 empty] | VV | 2 | 4 | True | 1 | ROZPOCET
109 | M | 59224655_2R | dno kalosvodní šachty výšky 2600, průměr2100 mm | kus | 1 |  | 0 |  |  | základní |  | 0 | 0.328 | 0.328 | 0 | 0 | 8 | M | 2 |  |  |  | ROZPOCET | 0 | 0 | 0 | 0 | 0 | 1 | 0 | 4 | -1120519663
| PP |  | dno vodoměrné šachty výšky 2600, průměr2100 mm | [14 empty] | PP | 2
| P |  | Poznámka k položce: V šachtě vynechány otvory DN 600 pro prostup potrubí. Po osazení zabetonovat | [14 empty] | P | 2
| VV |  | př.č.D.1.09 | [14 empty] | VV | 2 | 1 | True | 0 | ROZPOCET
| VV |  | 1 |  | 1 | [12 empty] | VV | 2 | 2 | True | 0 | ROZPOCET
| VV |  | Součet |  | 1 | [12 empty] | VV | 2 | 4 | True | 1 | ROZPOCET
110 | M | 59224655_3R | nástavec kalosvodní šachty výšky 1000, průměr2100 mm | kus | 1 |  | 0 |  |  | základní |  | 0 | 0.328 | 0.328 | 0 | 0 | 8 | M | 2 |  |  |  | ROZPOCET | 0 | 0 | 0 | 0 | 0 | 1 | 0 | 4 | -1627233299
| PP |  | nástavec kalosvodní šachty výšky 1000, průměr2100 mm | [14 empty] | PP | 2
| VV |  | př.č.D.1.09 | [14 empty] | VV | 2 | 1 | True | 0 | ROZPOCET
| VV |  | 1 |  | 1 | [12 empty] | VV | 2 | 2 | True | 0 | ROZPOCET
| VV |  | Součet |  | 1 | [12 empty] | VV | 2 | 4 | True | 1 | ROZPOCET
111 | M | 56284685_1R | spojovací a těsnící pásek | litr | 1 |  | 0 |  |  | základní |  | 0 | 0.001 | 0.001 | 0 | 0 | 8 | M | 2 |  |  |  | ROZPOCET | 0 | 0 | 0 | 0 | 0 | 1 | 0 | 4 | 1467541544
| PP |  | spojovací a těsnící pásek | [14 empty] | PP | 2
| VV |  | př.č.D.1.09 | [14 empty] | VV | 2 | 1 | True | 0 | ROZPOCET
| VV |  | 1 |  | 1 | [12 empty] | VV | 2 | 2 | True | 0 | ROZPOCET
| VV |  | Součet |  | 1 | [12 empty] | VV | 2 | 4 | True | 1 | ROZPOCET
112 | M | 59224653_1R | deska zákrytová vodoměrné šachty průměr 2340 mm | kus | 1 |  | 0 |  |  | základní |  | 0 | 0.288 | 0.288 | 0 | 0 | 8 | M | 2 |  |  |  | ROZPOCET | 0 | 0 | 0 | 0 | 0 | 1 | 0 | 4 | 315487596
| PP |  | deska zákrytová vodoměrné šachty průměr 2340 mm | [14 empty] | PP | 2
| VV |  | př.č.D.1.08 | [14 empty] | VV | 2 | 1 | True | 0 | ROZPOCET
| VV |  | 1 |  | 1 | [12 empty] | VV | 2 | 2 | True | 0 | ROZPOCET
| VV |  | Součet |  | 1 | [12 empty] | VV | 2 | 4 | True | 1 | ROZPOCET
113 | K | 893410101 | Osazení vodoměrné šachty z betonových dílců nepojížděné pl do 1,5 m2 šachtové dno | kus | 1 |  | 0 | CS ÚRS 2024 02 |  | základní |  | 0 | 0.38051 | 0.38051 | 0 | 0 | 4 | K | 2 |  |  |  | ROZPOCET | 0 | 0 | 0 | 0 | 0 | 1 | 0 | 4 | 502123650
| PP |  | Osazení vodoměrné šachty z betonových dílců nepojížděné plochy do 1,5 m2 šachtové dno | [14 empty] | PP | 2
| VV |  | př.č.D.1.08 | [14 empty] | VV | 2 | 1 | True | 0 | ROZPOCET
| VV |  | 1 |  | 1 | [12 empty] | VV | 2 | 2 | True | 0 | ROZPOCET
| VV |  | Součet |  | 1 | [12 empty] | VV | 2 | 4 | True | 1 | ROZPOCET
114 | M | 59224655_1R | dno vodoměrné šachty výšky 2600, průměr2100 mm | kus | 1 |  | 0 |  |  | základní |  | 0 | 0.328 | 0.328 | 0 | 0 | 8 | M | 2 |  |  |  | ROZPOCET | 0 | 0 | 0 | 0 | 0 | 1 | 0 | 4 | -405021670
| PP |  | dno vodoměrné šachty výšky 2600, průměr2100 mm | [14 empty] | PP | 2
| P |  | Poznámka k položce: V šachte vynechány prostuby DN 400 mm pro prostup potrubí. Po osazení zabetonovat. | [14 empty] | P | 2
| VV |  | př.č.D.1.08 | [14 empty] | VV | 2 | 1 | True | 0 | ROZPOCET
| VV |  | 1 |  | 1 | [12 empty] | VV | 2 | 2 | True | 0 | ROZPOCET
| VV |  | Součet |  | 1 | [12 empty] | VV | 2 | 4 | True | 1 | ROZPOCET
115 | K | 893410103 | Osazení vodoměrné šachty z betonových dílců nepojížděné pl do 1,5 m2 zákrytová deska | kus | 1 |  | 0 | CS ÚRS 2024 02 |  | základní |  | 0 | 0.04475 | 0.04475 | 0 | 0 | 4 | K | 2 |  |  |  | ROZPOCET | 0 | 0 | 0 | 0 | 0 | 1 | 0 | 4 | 1332525193
| PP |  | Osazení vodoměrné šachty z betonových dílců nepojížděné plochy do 1,5 m2 zákrytová deska | [14 empty] | PP | 2
| VV |  | př.č.D.1.08 | [14 empty] | VV | 2 | 1 | True | 0 | ROZPOCET
| VV |  | 1 |  | 1 | [12 empty] | VV | 2 | 2 | True | 0 | ROZPOCET
| VV |  | Součet |  | 1 | [12 empty] | VV | 2 | 4 | True | 1 | ROZPOCET
116 | M | 59224653_1R | deska zákrytová vodoměrné šachty průměr 2340 mm | kus | 1 |  | 0 |  |  | základní |  | 0 | 0.288 | 0.288 | 0 | 0 | 8 | M | 2 |  |  |  | ROZPOCET | 0 | 0 | 0 | 0 | 0 | 1 | 0 | 4 | 742039861
| PP |  | deska zákrytová vodoměrné šachty průměr 2340 mm | [14 empty] | PP | 2
| VV |  | př.č.D.1.08 | [14 empty] | VV | 2 | 1 | True | 0 | ROZPOCET
| VV |  | 1 |  | 1 | [12 empty] | VV | 2 | 2 | True | 0 | ROZPOCET
| VV |  | Součet |  | 1 | [12 empty] | VV | 2 | 4 | True | 1 | ROZPOCET
117 | K | 894410213 | Osazení betonových dílců pro kanalizační šachty DN 1000 skruž rovná výšky 1000 mm | kus | 2 |  | 0 | CS ÚRS 2024 02 |  | základní |  | 0 | 0.00989 | 0.01978 | 0 | 0 | 4 | K | 2 |  |  |  | ROZPOCET | 0 | 0 | 0 | 0 | 0 | 1 | 0 | 4 | 1551875638
| PP |  | Osazení betonových dílců šachet kanalizačních skruž rovná DN 1000, výšky 1000 mm | [14 empty] | PP | 2
| VV |  | př.č.D.1.10 | [14 empty] | VV | 2 | 1 | True | 0 | ROZPOCET
| VV |  | 2 |  | 2 | [12 empty] | VV | 2 | 2 | True | 0 | ROZPOCET
| VV |  | Součet |  | 2 | [12 empty] | VV | 2 | 4 | True | 1 | ROZPOCET
118 | M | 59224597_1R | skruž betonové šachty DN 1000 kanalizační 100x100x12cm, bez stupadel | kus | 2 |  | 0 |  |  | základní |  | 0 | 1.02 | 2.04 | 0 | 0 | 8 | M | 2 |  |  |  | ROZPOCET | 0 | 0 | 0 | 0 | 0 | 1 | 0 | 4 | -387116241
| PP |  | skruž betonové šachty DN 1000 kanalizační 100x100x12cm, bez stupadel | [14 empty] | PP | 2
| VV |  | př.č.D.1.10 | [14 empty] | VV | 2 | 1 | True | 0 | ROZPOCET
| VV |  | 2 |  | 2 | [12 empty] | VV | 2 | 2 | True | 0 | ROZPOCET
| VV |  | Součet |  | 2 | [12 empty] | VV | 2 | 4 | True | 1 | ROZPOCET
119 | K | 894410243 | Osazení betonových dílců pro kanalizační šachty DN 1500 skruž rovná výšky 1000 mm | kus | 2 |  | 0 | CS ÚRS 2024 02 |  | základní |  | 0 | 0.02394 | 0.04788 | 0 | 0 | 4 | K | 2 |  |  |  | ROZPOCET | 0 | 0 | 0 | 0 | 0 | 1 | 0 | 4 | 438986100
| PP |  | Osazení betonových dílců šachet kanalizačních skruž rovná DN 1500, výšky 1000 mm | [14 empty] | PP | 2
| VV |  | př.č.D.1.10 | [14 empty] | VV | 2 | 1 | True | 0 | ROZPOCET
| VV |  | 2 |  | 2 | [12 empty] | VV | 2 | 2 | True | 0 | ROZPOCET
| VV |  | Součet |  | 2 | [12 empty] | VV | 2 | 4 | True | 1 | ROZPOCET
120 | M | 59224437 | skruž betonové šachty DN 1500 kanalizační 150x100x14cm bez stupadel | kus | 2 |  | 0 | CS ÚRS 2024 02 |  | základní |  | 0 | 1.74 | 3.48 | 0 | 0 | 8 | M | 2 |  |  |  | ROZPOCET | 0 | 0 | 0 | 0 | 0 | 1 | 0 | 4 | 809171607
| PP |  | skruž betonové šachty DN 1500 kanalizační 150x100x14cm bez stupadel | [14 empty] | PP | 2
| VV |  | př.č.D.1.10 | [14 empty] | VV | 2 | 1 | True | 0 | ROZPOCET
| VV |  | 2 |  | 2 | [12 empty] | VV | 2 | 2 | True | 0 | ROZPOCET
| VV |  | Součet |  | 2 | [12 empty] | VV | 2 | 4 | True | 1 | ROZPOCET
121 | K | 899102112 | Osazení poklopů litinových, ocelových nebo železobetonových včetně rámů pro třídu zatížení A15, A50 | kus | 2 |  | 0 | CS ÚRS 2024 02 |  | základní |  | 0 | 0.09 | 0.18 | 0 | 0 | 4 | K | 2 |  |  |  | ROZPOCET | 0 | 0 | 0 | 0 | 0 | 1 | 0 | 4 | 1534297046
| PP |  | Osazení poklopů šachtových litinových, ocelových nebo železobetonových včetně rámů pro třídu zatížení A15, A50 | [14 empty] | PP | 2
| VV |  | př.č.D.1.08, | [14 empty] | VV | 2 | 1 | True | 0 | ROZPOCET
| VV |  | 1 |  | 1 | [12 empty] | VV | 2 | 2 | True | 0 | ROZPOCET
| VV |  | př.č.D.1.09 | [14 empty] | VV | 2 | 1 | True | 0 | ROZPOCET
| VV |  | 1 |  | 1 | [12 empty] | VV | 2 | 2 | True | 0 | ROZPOCET
| VV |  | Součet |  | 2 | [12 empty] | VV | 2 | 4 | True | 1 | ROZPOCET
122 | M | 55341467_1R | poklop šachtový kovový uzamykatelný rám 920x920mm vstup 800x800mm | kus | 2 |  | 0 |  |  | základní |  | 0 | 0.0119 | 0.0238 | 0 | 0 | 8 | M | 2 |  |  |  | ROZPOCET | 0 | 0 | 0 | 0 | 0 | 1 | 0 | 4 | -897243907
| PP |  | poklop šachtový kovový uzamykatelný rám 920x920mm vstup 800x800mm | [14 empty] | PP | 2
| VV |  | př.č.D.1.08, | [14 empty] | VV | 2 | 1 | True | 0 | ROZPOCET
| VV |  | 1 |  | 1 | [12 empty] | VV | 2 | 2 | True | 0 | ROZPOCET
| VV |  | př.č.D.1.09 | [14 empty] | VV | 2 | 1 | True | 0 | ROZPOCET
| VV |  | 1 |  | 1 | [12 empty] | VV | 2 | 2 | True | 0 | ROZPOCET
| VV |  | Součet |  | 2 | [12 empty] | VV | 2 | 4 | True | 1 | ROZPOCET
123 | K | 899401111 | Osazení poklopů uličních litinových ventilových | kus | 1 |  | 0 | CS ÚRS 2024 02 |  | základní |  | 0 | 0.04 | 0.04 | 0 | 0 | 4 | K | 2 |  |  |  | ROZPOCET | 0 | 0 | 0 | 0 | 0 | 1 | 0 | 4 | -2015067742
| PP |  | Osazení poklopů uličních s pevným rámem litinových ventilových | [14 empty] | PP | 2
| VV |  | př.č. D.1.06, D.1.07 | [14 empty] | VV | 2 | 1 | True | 0 | ROZPOCET
| VV |  | 1 |  | 1 | [12 empty] | VV | 2 | 2 | True | 0 | ROZPOCET
| VV |  | Součet |  | 1 | [12 empty] | VV | 2 | 4 | True | 1 | ROZPOCET
124 | M | HWL.179000000000 | POKLOP ODVZDUŠŇOVACÍ HYDRANTY | kus | 1 |  | 0 |  |  | základní |  | 0 | 0.0415 | 0.0415 | 0 | 0 | 8 | M | 2 |  |  |  | ROZPOCET | 0 | 0 | 0 | 0 | 0 | 1 | 0 | 4 | -867136025
| PP |  | POKLOP ODVZDUŠŇOVACÍ HYDRANTY | [14 empty] | PP | 2
| VV |  | př.č. D.1.06, D.1.07 | [14 empty] | VV | 2 | 1 | True | 0 | ROZPOCET
| VV |  | 1 |  | 1 | [12 empty] | VV | 2 | 2 | True | 0 | ROZPOCET
| VV |  | Součet |  | 1 | [12 empty] | VV | 2 | 4 | True | 1 | ROZPOCET
125 | M | HWL.179000000099 | VÍČKO K POKLOPU 1790 | kus | 1 |  | 0 |  |  | základní |  | 0 | 0.02 | 0.02 | 0 | 0 | 8 | M | 2 |  |  |  | ROZPOCET | 0 | 0 | 0 | 0 | 0 | 1 | 0 | 4 | 239433392
| PP |  | VÍČKO K POKLOPU 1790 | [14 empty] | PP | 2
| VV |  | př.č. D.1.06, D.1.07 | [14 empty] | VV | 2 | 1 | True | 0 | ROZPOCET
| VV |  | 1 |  | 1 | [12 empty] | VV | 2 | 2 | True | 0 | ROZPOCET
| VV |  | Součet |  | 1 | [12 empty] | VV | 2 | 4 | True | 1 | ROZPOCET
126 | K | 899401112 | Osazení poklopů litinových šoupátkových | kus | 7 |  | 0 |  |  | základní |  | 0 | 0.12303 | 0.86121 | 0 | 0 | 4 | K | 2 |  |  |  | ROZPOCET | 0 | 0 | 0 | 0 | 0 | 1 | 0 | 4 | 453926309
| PP |  | Osazení poklopů litinových šoupátkových | [14 empty] | PP | 2
| VV |  | př.č. D.1.06, D.1.07 | [14 empty] | VV | 2 | 1 | True | 0 | ROZPOCET
| VV |  | 7 |  | 7 | [12 empty] | VV | 2 | 2 | True | 0 | ROZPOCET
| VV |  | Součet |  | 7 | [12 empty] | VV | 2 | 4 | True | 1 | ROZPOCET
127 | M | HWL.155000000000 | POKLOP ULIČNÍ LEHKÝ VODA | kus | 7 |  | 0 |  |  | základní |  | 0 | 0.003 | 0.021 | 0 | 0 | 8 | M | 2 |  |  |  | ROZPOCET | 0 | 0 | 0 | 0 | 0 | 1 | 0 | 4 | -1367773132
| PP |  | POKLOP ULIČNÍ LEHKÝ VODA | [14 empty] | PP | 2
| VV |  | př.č. D.1.06, D.1.07 | [14 empty] | VV | 2 | 1 | True | 0 | ROZPOCET
| VV |  | 7 |  | 7 | [12 empty] | VV | 2 | 2 | True | 0 | ROZPOCET
| VV |  | Součet |  | 7 | [12 empty] | VV | 2 | 4 | True | 1 | ROZPOCET
128 | M | HWL.348100000000 | PODKLAD. DESKA UNI UNI | kus | 7 |  | 0 |  |  | základní |  | 0 | 0.00065 | 0.00455 | 0 | 0 | 8 | M | 2 |  |  |  | ROZPOCET | 0 | 0 | 0 | 0 | 0 | 1 | 0 | 4 | 361807026
| PP |  | PODKLAD. DESKA UNI UNI | [14 empty] | PP | 2
| VV |  | př.č. D.1.06, D.1.07 | [14 empty] | VV | 2 | 1 | True | 0 | ROZPOCET
| VV |  | 7 |  | 7 | [12 empty] | VV | 2 | 2 | True | 0 | ROZPOCET
| VV |  | Součet |  | 7 | [12 empty] | VV | 2 | 4 | True | 1 | ROZPOCET
129 | K | 899401113 | Osazení poklopů uličních litinových hydrantových | kus | 1 |  | 0 | CS ÚRS 2024 02 |  | základní |  | 0 | 0.05 | 0.05 | 0 | 0 | 4 | K | 2 |  |  |  | ROZPOCET | 0 | 0 | 0 | 0 | 0 | 1 | 0 | 4 | -1253782651
| PP |  | Osazení poklopů uličních s pevným rámem litinových hydrantových | [14 empty] | PP | 2
| VV |  | př.č. D.1.06, D.1.07 | [14 empty] | VV | 2 | 1 | True | 0 | ROZPOCET
| VV |  | 1 |  | 1 | [12 empty] | VV | 2 | 2 | True | 0 | ROZPOCET
| VV |  | Součet |  | 1 | [12 empty] | VV | 2 | 4 | True | 1 | ROZPOCET
130 | M | HWL.195000000002 | HYDRANTOVÝ POKLOP 21 kg / HAWLE - HYDRANT | kus | 1 |  | 0 |  |  | základní |  | 0 | 0.021 | 0.021 | 0 | 0 | 8 | M | 2 |  |  |  | ROZPOCET | 0 | 0 | 0 | 0 | 0 | 1 | 0 | 4 | 765588122
| PP |  | HYDRANTOVÝ POKLOP 21 kg / HAWLE - HYDRANT | [14 empty] | PP | 2
| VV |  | př.č. D.1.06, D.1.07 | [14 empty] | VV | 2 | 1 | True | 0 | ROZPOCET
| VV |  | 1 |  | 1 | [12 empty] | VV | 2 | 2 | True | 0 | ROZPOCET
| VV |  | Součet |  | 1 | [12 empty] | VV | 2 | 4 | True | 1 | ROZPOCET
131 | M | HWL.348200000000 | PODKLAD. DESKA POD HYDRANT.POKLOP | kus | 1 |  | 0 |  |  | základní |  | 0 | 0.0019 | 0.0019 | 0 | 0 | 8 | M | 2 |  |  |  | ROZPOCET | 0 | 0 | 0 | 0 | 0 | 1 | 0 | 4 | 661712311
| PP |  | PODKLAD. DESKA POD HYDRANT.POKLOP | [14 empty] | PP | 2
| VV |  | př.č. D.1.06, D.1.07 | [14 empty] | VV | 2 | 1 | True | 0 | ROZPOCET
| VV |  | 1 |  | 1 | [12 empty] | VV | 2 | 2 | True | 0 | ROZPOCET
| VV |  | Součet |  | 1 | [12 empty] | VV | 2 | 4 | True | 1 | ROZPOCET
132 | K | 899713111 | Orientační tabulky na sloupku betonovém nebo ocelovém | kus | 24 |  | 0 | CS ÚRS 2024 02 |  | základní |  | 0 | 0.00016 | 0.00384 | 0 | 0 | 4 | K | 2 |  |  |  | ROZPOCET | 0 | 0 | 0 | 0 | 0 | 1 | 0 | 4 | -925952102
| PP |  | Orientační tabulky na sloupku betonovém nebo ocelovém | [14 empty] | PP | 2
| VV |  | př.č.D.1.07, D.1.10 | [14 empty] | VV | 2 | 1 | True | 0 | ROZPOCET
| VV |  | zajištění poklopů | [14 empty] | VV | 2 | 1 | True | 0 | ROZPOCET
| VV |  | 4*4 |  | 16 | [12 empty] | VV | 2 | 2 | True | 0 | ROZPOCET
| VV |  | kalosvodní šachta | [14 empty] | VV | 2 | 1 | True | 0 | ROZPOCET
| VV |  | 4 |  | 4 | [12 empty] | VV | 2 | 2 | True | 0 | ROZPOCET
| VV |  | vodoměrná šachta | [14 empty] | VV | 2 | 1 | True | 0 | ROZPOCET
| VV |  | 4 |  | 4 | [12 empty] | VV | 2 | 2 | True | 0 | ROZPOCET
| VV |  | Součet |  | 24 | [12 empty] | VV | 2 | 4 | True | 1 | ROZPOCET
133 | M | 4221R | Sloupek z nekorodujícího materiálu | kus | 24 |  | 0 |  |  | základní |  | 0 | 0.01 | 0.24 | 0 | 0 | 8 | M | 2 |  |  |  | ROZPOCET | 0 | 0 | 0 | 0 | 0 | 1 | 0 | 4 | -1597491608
| PP |  | Sloupek k orientačním tabulkám | [14 empty] | PP | 2
| VV |  | př.č.D.1.07, D.1.10 | [14 empty] | VV | 2 | 1 | True | 0 | ROZPOCET
| VV |  | zajištění poklopů | [14 empty] | VV | 2 | 1 | True | 0 | ROZPOCET
| VV |  | 4*4 |  | 16 | [12 empty] | VV | 2 | 2 | True | 0 | ROZPOCET
| VV |  | kalosvodní šachta | [14 empty] | VV | 2 | 1 | True | 0 | ROZPOCET
| VV |  | 4 |  | 4 | [12 empty] | VV | 2 | 2 | True | 0 | ROZPOCET
| VV |  | vodoměrná šachta | [14 empty] | VV | 2 | 1 | True | 0 | ROZPOCET
| VV |  | 4 |  | 4 | [12 empty] | VV | 2 | 2 | True | 0 | ROZPOCET
| VV |  | Součet |  | 24 | [12 empty] | VV | 2 | 4 | True | 1 | ROZPOCET
134 | M | 562890400 | tabule orientační z plastu velká | kus | 6 |  | 0 | CS ÚRS 2024 02 |  | základní |  | 0 | 0.0001 | 0.0006 | 0 | 0 | 8 | M | 2 |  |  |  | ROZPOCET | 0 | 0 | 0 | 0 | 0 | 1 | 0 | 4 | 2040299197
| PP |  | součásti tvářené z plastů pro výrobní spotřebu ostatní tabulky, čísla a znaky vodárenské orientační tabule velká 105 x 150 mm | [14 empty] | PP | 2
| VV |  | př.č.D.1.07, D.1.10 | [14 empty] | VV | 2 | 1 | True | 0 | ROZPOCET
| VV |  | zajištění poklopů | [14 empty] | VV | 2 | 1 | True | 0 | ROZPOCET
| VV |  | 4 |  | 4 | [12 empty] | VV | 2 | 2 | True | 0 | ROZPOCET
| VV |  | kalosvodní šachta | [14 empty] | VV | 2 | 1 | True | 0 | ROZPOCET
| VV |  | 1 |  | 1 | [12 empty] | VV | 2 | 2 | True | 0 | ROZPOCET
| VV |  | vodoměrná šachta | [14 empty] | VV | 2 | 1 | True | 0 | ROZPOCET
| VV |  | 1 |  | 1 | [12 empty] | VV | 2 | 2 | True | 0 | ROZPOCET
| VV |  | Součet |  | 6 | [12 empty] | VV | 2 | 4 | True | 1 | ROZPOCET
135 | K | 899721111 | Signalizační vodič DN do 150 mm na potrubí PVC | m | 398 |  | 0 | CS ÚRS 2020 01 |  | základní |  | 0 | 0.00019 | 0.07562 | 0 | 0 | 4 | K | 2 |  |  |  | ROZPOCET | 0 | 0 | 0 | 0 | 0 | 1 | 0 | 4 | -1353652983
| PP |  | Signalizační vodič na potrubí PVC DN do 150 mm | [14 empty] | PP | 2
| VV |  | př.č.D.1.07, | [14 empty] | VV | 2 | 1 | True | 0 | ROZPOCET
| VV |  | 398,0 |  | 398 | [12 empty] | VV | 2 | 2 | True | 0 | ROZPOCET
| VV |  | Součet |  | 398 | [12 empty] | VV | 2 | 4 | True | 1 | ROZPOCET
136 | K | 899722114 | Krytí potrubí z plastů výstražnou fólií z PVC přes 34 do 40 cm | m | 318 |  | 0 | CS ÚRS 2024 02 |  | základní |  | 0 | 0.00013 | 0.04134 | 0 | 0 | 4 | K | 2 |  |  |  | ROZPOCET | 0 | 0 | 0 | 0 | 0 | 1 | 0 | 4 | 376818257
| PP |  | Krytí potrubí z plastů výstražnou fólií z PVC šířky přes 34 do 40 cm | [14 empty] | PP | 2
| VV |  | př.č.D.1.07, | [14 empty] | VV | 2 | 1 | True | 0 | ROZPOCET
| VV |  | 318 |  | 318 | [12 empty] | VV | 2 | 2 | True | 0 | ROZPOCET
| VV |  | Součet |  | 318 | [12 empty] | VV | 2 | 4 | True | 1 | ROZPOCET
137 | M | 309856300_2R | Příplatek za nerezové šrouby a izolační bandáž spojů | kpl | 1 |  | 0 |  |  | základní |  | 0 | 0.02 | 0.02 | 0 | 0 | 8 | M | 2 |  |  |  | ROZPOCET | 0 | 0 | 0 | 0 | 0 | 1 | 0 | 4 | -488608950
| PP |  | Příplatek za nerezové šrouby a izolační bandáž spojů | [14 empty] | PP | 2
| VV |  | výkr.č.D.1.08 | [14 empty] | VV | 2 | 1 | True | 0 | ROZPOCET
| VV |  | 1 |  | 1 | [12 empty] | VV | 2 | 2 | True | 0 | ROZPOCET
138 | K | 899911302 | Kluzná objímka výšky 90 mm vnějšího průměru potrubí přes 309 mm do 356 mm | kus | 1 |  | 0 | CS ÚRS 2024 02 |  | základní |  | 0 | 0.00158 | 0.00158 | 0 | 0 | 4 | K | 2 |  |  |  | ROZPOCET | 0 | 0 | 0 | 0 | 0 | 1 | 0 | 4 | -599723755
| PP |  | Kluzné objímky (pojízdná sedla) pro zasunutí potrubí do chráničky výšky 90 mm vnějšího průměru potrubí přes 309 do 356 mm | [14 empty] | PP | 2
139 | K | 899913165 | Uzavírací manžeta chráničky potrubí DN 300 x 500 | kus | 1 |  | 0 | CS ÚRS 2024 02 |  | základní |  | 0 | 0.00266 | 0.00266 | 0 | 0 | 4 | K | 2 |  |  |  | ROZPOCET | 0 | 0 | 0 | 0 | 0 | 1 | 0 | 4 | -1041212844
| PP |  | Koncové uzavírací manžety chrániček DN potrubí x DN chráničky DN 300 x 500 | [14 empty] | PP | 2
140 | K | 899914217 | Montáž ocelové chráničky D přes 450 do 550 mm | m | 37 |  | 0 | CS ÚRS 2024 02 |  | základní |  | 0 | 0.00088 | 0.03256 | 0 | 0 | 4 | K | 2 |  |  |  | ROZPOCET | 0 | 0 | 0 | 0 | 0 | 1 | 0 | 4 | 1896749892
| PP |  | Montáž ocelové chráničky v otevřeném výkopu vnějšího průměru přes 450 do 550 mm | [14 empty] | PP | 2
| VV |  | př.č. C.2.1, C.3, D.1.02, D.1.05, D.1.06 | [14 empty] | VV | 2 | 1 | True | 0 | ROZPOCET
| VV |  | 37 |  | 37 | [12 empty] | VV | 2 | 2 | True | 0 | ROZPOCET
| VV |  | Součet |  | 37 | [12 empty] | VV | 2 | 4 | True | 1 | ROZPOCET
141 | M | 14011112_2R | ocelová chránička dn 530 mm, vč. sváru vč. vnější polyethylenové izolace a vláknitocementové malty uvnitř černá | m | 37 |  | 0 |  |  | základní |  | 0 | 0 | 0 | 0 | 0 | 8 | M | 2 |  |  |  | ROZPOCET | 0 | 0 | 0 | 0 | 0 | 1 | 0 | 4 | -687071547
| PP |  | ocelová chránička dn 530 mm, vč. sváru vč. vnější polyethylenové izolace a vláknitocementové malty uvnitř černá | [14 empty] | PP | 2
| P |  | Poznámka k položce: materiál potrubí konzultován s TALPA-RPF, s.r.o. | [14 empty] | P | 2
| VV |  | př.č. C.2.1, C.3, D.1.02, D.1.05, D.1.06 | [14 empty] | VV | 2 | 1 | True | 0 | ROZPOCET
| VV |  | 37 |  | 37 | [12 empty] | VV | 2 | 2 | True | 0 | ROZPOCET
| VV |  | Součet |  | 37 | [12 empty] | VV | 2 | 4 | True | 1 | ROZPOCET
142 | M | 28655126 | manžeta chráničky vč. upínací pásky 324x530mm DN 300x500 | kus | 2 |  | 0 | CS ÚRS 2024 02 |  | základní |  | 0 | 0.00266 | 0.00532 | 0 | 0 | 8 | M | 2 |  |  |  | ROZPOCET | 0 | 0 | 0 | 0 | 0 | 1 | 0 | 4 | -1586981162
| PP |  | manžeta chráničky vč. upínací pásky 324x530mm DN 300x500 | [14 empty] | PP | 2
| VV |  | př.č. D.1.04, D.1.06 | [14 empty] | VV | 2 | 1 | True | 0 | ROZPOCET
| VV |  | 2 |  | 2 | [12 empty] | VV | 2 | 2 | True | 0 | ROZPOCET
| VV |  | Součet |  | 2 | [12 empty] | VV | 2 | 4 | True | 1 | ROZPOCET
| D | 9 | Ostatní konstrukce a práce, bourání |  |  |  | 0 |  |  |  |  | 0 |  | 0.000608 |  | 0.00168 | 1 | D | 1 |  |  |  | ROZPOCET | [6 empty] | 0
143 | K | 977151111 | Jádrové vrty diamantovými korunkami do stavebních materiálů D do 35 mm | m | 0.8 |  | 0 | CS ÚRS 2024 02 |  | základní |  | 0 | 0.00076 | 0.000608 | 0.0021 | 0.00168 | 4 | K | 2 |  |  |  | ROZPOCET | 0 | 0 | 0 | 0 | 0 | 1 | 0 | 4 | -1442524812
| PP |  | Jádrové vrty diamantovými korunkami do stavebních materiálů (železobetonu, betonu, cihel, obkladů, dlažeb, kamene) průměru do 35 mm | [14 empty] | PP | 2
| VV |  | př.č. D.1.08 | [14 empty] | VV | 2 | 1 | True | 0 | ROZPOCET
| VV |  | otvory pro elekroinstalaci | [14 empty] | VV | 2 | 1 | True | 0 | ROZPOCET
| VV |  | 4*0,2 |  | 0.8 | [12 empty] | VV | 2 | 2 | True | 1 | ROZPOCET
| D | 997 | Přesun sutě |  |  |  | 0 |  |  |  |  | 0 |  | 0 |  | 0 | 1 | D | 1 |  |  |  | ROZPOCET | [6 empty] | 0
144 | K | 997006512 | Vodorovné doprava suti s naložením a složením na skládku do 1 km | t | 3.722 |  | 0 | CS ÚRS 2024 02 |  | základní |  | 0 | 0 | 0 | 0 | 0 | 4 | K | 2 |  |  |  | ROZPOCET | 0 | 0 | 0 | 0 | 0 | 1 | 0 | 4 | -1176258107
| PP |  | Vodorovné doprava suti s naložením a složením na skládku do 1 km | [14 empty] | PP | 2
145 | K | 997006519 | Příplatek k vodorovnému přemístění suti na skládku ZKD 1 km přes 1 km | t | 74.44 |  | 0 | CS ÚRS 2024 02 |  | základní |  | 0 | 0 | 0 | 0 | 0 | 4 | K | 2 |  |  |  | ROZPOCET | 0 | 0 | 0 | 0 | 0 | 1 | 0 | 4 | 1748370144
| PP |  | Příplatek k vodorovnému přemístění suti na skládku ZKD 1 km přes 1 km | [14 empty] | PP | 2
| VV |  | 3,722*20 'Přepočtené koeficientem množství |  | 74.44 | [12 empty] | VV | 2 | 2 | False | 1 | ROZPOCET
146 | K | 997006551 | Hrubé urovnání suti na skládce bez zhutnění | t | 3.722 |  | 0 | CS ÚRS 2024 02 |  | základní |  | 0 | 0 | 0 | 0 | 0 | 4 | K | 2 |  |  |  | ROZPOCET | 0 | 0 | 0 | 0 | 0 | 1 | 0 | 4 | -111613866
| PP |  | Hrubé urovnání suti na skládce bez zhutnění | [14 empty] | PP | 2
147 | K | 997221873 | Poplatek za uložení na recyklační skládce (skládkovné) stavebního odpadu zeminy a kamení zatříděného do Katalogu odpadů pod kódem 17 05 04 | t | 3.722 |  | 0 | CS ÚRS 2024 02 |  | základní |  | 0 | 0 | 0 | 0 | 0 | 4 | K | 2 |  |  |  | ROZPOCET | 0 | 0 | 0 | 0 | 0 | 1 | 0 | 4 | -1197509397
| PP |  | Poplatek za uložení stavebního odpadu na recyklační skládce (skládkovné) zeminy a kamení zatříděného do Katalogu odpadů pod kódem 17 05 04 | [14 empty] | PP | 2
| D | 998 | Přesun hmot |  |  |  | 0 |  |  |  |  | 0 |  | 0 |  | 0 | 1 | D | 1 |  |  |  | ROZPOCET | [6 empty] | 0
148 | K | 998273102 | Přesun hmot pro trubní vedení z trub litinových otevřený výkop | t | 615.18 |  | 0 | CS ÚRS 2024 02 |  | základní |  | 0 | 0 | 0 | 0 | 0 | 4 | K | 2 |  |  |  | ROZPOCET | 0 | 0 | 0 | 0 | 0 | 1 | 0 | 4 | -780206962
| PP |  | Přesun hmot pro trubní vedení hloubené z trub litinových pro vodovody nebo kanalizace v otevřeném výkopu dopravní vzdálenost do 15 m | [14 empty] | PP | 2
| D | PSV | Práce a dodávky PSV |  |  |  | 0 |  |  |  |  | 0 |  | 0.0384 |  | 0 | 2 | D | 0 |  |  |  | ROZPOCET | [6 empty] | 0
| D | 741 | Elektroinstalace - silnoproud |  |  |  | 0 |  |  |  |  | 0 |  | 0 |  | 0 | 2 | D | 1 |  |  |  | ROZPOCET | [6 empty] | 0
149 | K | 741721234_1R | Montáž solární nabíječky na ocelový sloup | kus | 1 |  | 0 |  |  | základní |  | 0 | 0 | 0 | 0 | 0 | 16 | K | 2 |  |  |  | ROZPOCET | 0 | 0 | 0 | 0 | 0 | 1 | 0 | 16 | 1575648710
| PP |  | Montáž solární nabíječky na ocelový sloup | [14 empty] | PP | 2
| VV |  | př.č.D.1.08, | [14 empty] | VV | 2 | 1 | True | 0 | ROZPOCET
| VV |  | 1 |  | 1 | [12 empty] | VV | 2 | 2 | True | 1 | ROZPOCET
150 | M | 11.342.239_1R | Solární nabíječka, nabíjecí napětí 12V, výkon 40W | kus | 1 |  | 0 |  |  | základní |  | 0 | 0 | 0 | 0 | 0 | 32 | M | 2 |  |  |  | ROZPOCET | 0 | 0 | 0 | 0 | 0 | 1 | 0 | 16 | -1188236051
| PP |  | Solární nabíječka, nabíjecí napětí 12V, výkon 40W, udržovací režim, ochrana proti přepólování, včetně střídače | [14 empty] | PP | 2
| VV |  | př.č.D.1.08, | [14 empty] | VV | 2 | 1 | True | 0 | ROZPOCET
| VV |  | 1 |  | 1 | [12 empty] | VV | 2 | 2 | True | 1 | ROZPOCET
| D | 767 | Konstrukce zámečnické |  |  |  | 0 |  |  |  |  | 0 |  | 0.0384 |  | 0 | 2 | D | 1 |  |  |  | ROZPOCET | [6 empty] | 0
151 | K | 767831022 | Montáž vnitřních kovových žebříků přímých kotvených do betonu | m | 6 |  | 0 | CS ÚRS 2024 02 |  | základní |  | 0 | 0 | 0 | 0 | 0 | 16 | K | 2 |  |  |  | ROZPOCET | 0 | 0 | 0 | 0 | 0 | 1 | 0 | 16 | 1868998108
| PP |  | Montáž vnitřních kovových žebříků přímých, ukotvených do betonu | [14 empty] | PP | 2
| VV |  | př.č.D.1.08, | [14 empty] | VV | 2 | 1 | True | 0 | ROZPOCET
| VV |  | 2,5 |  | 2.5 | [12 empty] | VV | 2 | 2 | True | 0 | ROZPOCET
| VV |  | př.č.D.1.09 | [14 empty] | VV | 2 | 1 | True | 0 | ROZPOCET
| VV |  | 3,5 |  | 3.5 | [12 empty] | VV | 2 | 2 | True | 0 | ROZPOCET
| VV |  | Součet |  | 6 | [12 empty] | VV | 2 | 4 | True | 1 | ROZPOCET
152 | M | 44983027 | žebřík výstupový jednoduchý přímý z nerezové oceli dl 4m | kus | 2 |  | 0 | CS ÚRS 2024 02 |  | základní |  | 0 | 0.0192 | 0.0384 | 0 | 0 | 32 | M | 2 |  |  |  | ROZPOCET | 0 | 0 | 0 | 0 | 0 | 1 | 0 | 16 | -914491002
| PP |  | žebřík výstupový jednoduchý přímý z nerezové oceli dl 4m | [14 empty] | PP | 2
| VV |  | př.č.D.1.08, | [14 empty] | VV | 2 | 1 | True | 0 | ROZPOCET
| VV |  | 1 |  | 1 | [12 empty] | VV | 2 | 2 | True | 0 | ROZPOCET
| VV |  | př.č.D.1.09 | [14 empty] | VV | 2 | 1 | True | 0 | ROZPOCET
| VV |  | 1 |  | 1 | [12 empty] | VV | 2 | 2 | True | 0 | ROZPOCET
| VV |  | Součet |  | 2 | [12 empty] | VV | 2 | 4 | True | 1 | ROZPOCET
| D | M | Práce a dodávky M |  |  |  | 0 |  |  |  |  | 0 |  | 0.04923 |  | 0 | 3 | D | 0 |  |  |  | ROZPOCET | [6 empty] | 0
| D | 21-M | Elektromontáže |  |  |  | 0 |  |  |  |  | 0 |  | 0.04923 |  | 0 | 3 | D | 1 |  |  |  | ROZPOCET | [6 empty] | 0
153 | K | 210191543_1R | Montáž pilířů betonových 900x1620x470, nerezová dvířka 620x940 | kus | 1 |  | 0 |  |  | základní |  | 0 | 0 | 0 | 0 | 0 | 64 | K | 2 |  |  |  | ROZPOCET | 0 | 0 | 0 | 0 | 0 | 1 | 0 | 64 | 1375206274
| PP |  | Montáž pilířů betonových 900x1620x470, nerezová dvířka 620x940 | [14 empty] | PP | 2
| VV |  | př.č.D.1.08, | [14 empty] | VV | 2 | 1 | True | 0 | ROZPOCET
| VV |  | 1 |  | 1 | [12 empty] | VV | 2 | 2 | True | 1 | ROZPOCET
154 | M | 1371593_1R | Betonový pilíř SR 522 - 900x1620x470 | kus | 1 |  | 0 |  |  | základní |  | 0 | 0.00723 | 0.00723 | 0 | 0 | 128 | M | 2 |  |  |  | ROZPOCET | 0 | 0 | 0 | 0 | 0 | 1 | 0 | 128 | 392305127
| PP |  | Betonový pilíř SR 522 - 900x1620x470 | [14 empty] | PP | 2
| VV |  | př.č.D.1.08, | [14 empty] | VV | 2 | 1 | True | 0 | ROZPOCET
| VV |  | 1 |  | 1 | [12 empty] | VV | 2 | 2 | True | 1 | ROZPOCET
155 | K | 210192635_1R | Montáž skříní 7035 Thalassa PLM 747x536x300 mm | kus | 1 |  | 0 |  |  | základní |  | 0 | 0 | 0 | 0 | 0 | 64 | K | 2 |  |  |  | ROZPOCET | 0 | 0 | 0 | 0 | 0 | 1 | 0 | 64 | 1827664058
| PP |  | Montáž skříní 7035 Thalassa PLM 747x536x300 mm | [14 empty] | PP | 2
| VV |  | př.č.D.1.08, | [14 empty] | VV | 2 | 1 | True | 0 | ROZPOCET
| VV |  | 1 |  | 1 | [12 empty] | VV | 2 | 2 | True | 1 | ROZPOCET
156 | M | 10.657.423_1R | SCHNEIDER Thalassa IP66 747x536x300 včetně vystrojení | kus | 1 |  | 0 |  |  | základní |  | 0 | 0 | 0 | 0 | 0 | 128 | M | 2 |  |  |  | ROZPOCET | 0 | 0 | 0 | 0 | 0 | 1 | 0 | 128 | 227290797
| PP |  | SCHNEIDER Thalassa IP66 747x536x300 včetně vystrojení: Siemens MAG8000, solární regulátor, vysilač Fiedler H1, akumulátor 12V 40Ah, signalizace otevřených dveří rozvaděče | [14 empty] | PP | 2
| VV |  | př.č.D.1.08, | [14 empty] | VV | 2 | 1 | True | 0 | ROZPOCET
| VV |  | 1 |  | 1 | [12 empty] | VV | 2 | 2 | True | 1 | ROZPOCET
157 | K | 210204002 | Montáž stožárů osvětlení parkových ocelových | kus | 1 |  | 0 | CS ÚRS 2024 02 |  | základní |  | 0 | 0 | 0 | 0 | 0 | 64 | K | 2 |  |  |  | ROZPOCET | 0 | 0 | 0 | 0 | 0 | 1 | 0 | 64 | 2061303123
| PP |  | Montáž stožárů osvětlení parkových ocelových | [14 empty] | PP | 2
| VV |  | př.č.D.1.08, | [14 empty] | VV | 2 | 1 | True | 0 | ROZPOCET
| VV |  | 1 |  | 1 | [12 empty] | VV | 2 | 2 | True | 1 | ROZPOCET
158 | M | 8500610010 | Stožár osvětlovací K 5-133/89/60 Z 5 m | kus | 1 |  | 0 |  |  | základní |  | 0 | 0.042 | 0.042 | 0 | 0 | 128 | M | 2 |  |  |  | ROZPOCET | 0 | 0 | 0 | 0 | 0 | 1 | 0 | 128 | -61253475
| PP |  | Stožár osvětlovací K 5-133/89/60 Z 5 m | [14 empty] | PP | 2
| P |  | Poznámka k položce: pro osvětlení parků, pěších zón a vedlejších komunikací, žárově pozinkováno, otvor s dvířky 100×400 mm, 2× otvor pro průchod kabelů 50×150 mm, celková výška 5,6 m, vetknutí 0,6 m, 42 kg, zatížení 30 kg | [14 empty] | P | 2
| VV |  | př.č.D.1.08, | [14 empty] | VV | 2 | 1 | True | 0 | ROZPOCET
| VV |  | 1 |  | 1 | [12 empty] | VV | 2 | 2 | True | 1 | ROZPOCET

## 856-10 - VON 01 - Vedlejš...
{3b3c1eec-5681-4d6b-b598-00ccf9be8858}
2
| KRYCÍ LIST SOUPISU PRACÍ | [7 empty] | v --- níže se nacházejí doplnkové a pomocné údaje k sestavám --- v | [8 empty] | False
Stavba:
Pardubice, Pardubičky - propojení vodovodních řadů DN 600 a DN 300
Objekt:
856-10 - VON 01 - Vedlejší a ostatní náklady
| KSO: |  |  |  |  | CC-CZ:
| Místo: |  | Pardubice |  |  | Datum: | 23. 8. 2024
| Zadavatel: |  |  |  |  | IČ: | 60108631
|  | Vodovody a kanalizace Pardubice a.s |  |  |  | DIČ: | CZ60108631
| Uchazeč: |  |  |  |  | IČ: | Vyplň údaj
|  | Vyplň údaj |  |  |  | DIČ: | Vyplň údaj
| Projektant: |  |  |  |  | IČ: | 64826431
|  | VK PROJEKT, spol. s r.o. |  |  |  | DIČ: | CZ64826431
| Zpracovatel: |  |  |  |  | IČ:
|  | Ladislav Konvalina |  |  |  | DIČ:
Poznámka:
| Cena bez DPH | [5 empty] | 0
|  |  | Základ daně |  |  | Sazba daně | Výše daně
| DPH | základní | 0 |  |  | 21% | 0
|  | snížená | 0 |  |  | 12% | 0
|  | zákl. přenesená | 0 |  |  | 21% | 0
|  | sníž. přenesená | 0 |  |  | 12% | 0
|  | nulová | 0 |  |  | 0% | 0
| Cena s DPH |  |  | v | CZK |  | 0
| Projektant |  |  | Zpracovatel
| Datum a podpis: |  | Razítko | Datum a podpis: |  |  | Razítko
| Objednavatel |  |  | Uchazeč
| Datum a podpis: |  | Razítko | Datum a podpis: |  |  | Razítko
REKAPITULACE ČLENĚNÍ SOUPISU PRACÍ
Stavba:
Pardubice, Pardubičky - propojení vodovodních řadů DN 600 a DN 300
Objekt:
856-10 - VON 01 - Vedlejší a ostatní náklady
Místo: |  |  | Pardubice |  |  | Datum: | 23. 8. 2024
Zadavatel: |  |  | Vodovody a kanalizace Pardubice a.s |  |  | Projektant: | VK PROJEKT, spol. s r.o.
Uchazeč: |  |  | Vyplň údaj |  |  | Zpracovatel: | Ladislav Konvalina
Kód dílu - Popis | [6 empty] | Cena celkem [CZK]
Náklady ze soupisu prací | [6 empty] | 0 | [11 empty] | -1
| VRN - Vedlejší rozpočtové náklady | [5 empty] | 0
| VRN1 - Průzkumné, geodetické a projektové práce | [5 empty] | 0
| VRN3 - Zařízení staveniště | [5 empty] | 0
| VRN4 - Inženýrská činnost | [5 empty] | 0
| VRN5 - Finanční náklady | [5 empty] | 0
SOUPIS PRACÍ
Stavba:
Pardubice, Pardubičky - propojení vodovodních řadů DN 600 a DN 300
Objekt:
856-10 - VON 01 - Vedlejší a ostatní náklady
Místo: |  |  | Pardubice |  |  | Datum: | 23. 8. 2024
Zadavatel: |  |  | Vodovody a kanalizace Pardubice a.s |  |  | Projektant: | VK PROJEKT, spol. s r.o.
Uchazeč: |  |  | Vyplň údaj |  |  | Zpracovatel: | Ladislav Konvalina
PČ | Typ | Kód | Popis | MJ | Množství | J.cena [CZK] | Cena celkem [CZK] | Cenová soustava |  | DPH | J. Nh [h] | Nh celkem [h] | J. hmotnost [t] | Hmotnost celkem [t] | J. suť [t] | Suť Celkem [t]
Náklady soupisu celkem | [6 empty] | 0 |  |  |  |  | 0 |  | 0 |  | 0 |  | D | -1 | [10 empty] | 0
| D | VRN | Vedlejší rozpočtové náklady |  |  |  | 0 |  |  |  |  | 0 |  | 0 |  | 0 | 5 | D | 0 |  |  |  | ROZPOCET | [6 empty] | 0
| D | VRN1 | Průzkumné, geodetické a projektové práce |  |  |  | 0 |  |  |  |  | 0 |  | 0 |  | 0 | 5 | D | 1 |  |  |  | ROZPOCET | [6 empty] | 0
1 | K | 012103000 | Geodetické práce před výstavbou - vytyčení inženýrských sítí | soubor | 1 |  | 0 | CS ÚRS 2024 02 |  | základní |  | 0 | 0 | 0 | 0 | 0 | 4 | K | 2 |  |  |  | ROZPOCET | 0 | 0 | 0 | 0 | 0 | 1 | 0 | 4 | 579701252
| PP |  | Geodetické práce před výstavbou - vytyčení inženýrských sítí | [14 empty] | PP | 2
2 | K | 012203000 | Geodetické práce při provádění stavby - vytyčení stavby | soubor | 1 |  | 0 | CS ÚRS 2024 02 |  | základní |  | 0 | 0 | 0 | 0 | 0 | 4 | K | 2 |  |  |  | ROZPOCET | 0 | 0 | 0 | 0 | 0 | 1 | 0 | 4 | -976766489
| PP |  | Geodetické práce při provádění stavby - vytyčení stavby | [14 empty] | PP | 2
3 | K | 012414000 | Geometrický plán | soubor | 1 |  | 0 | CS ÚRS 2024 02 |  | základní |  | 0 | 0 | 0 | 0 | 0 | 1024 | K | 2 |  |  |  | ROZPOCET | 0 | 0 | 0 | 0 | 0 | 1 | 0 | 1024 | 832262510
| PP |  | Geometrický plán, zanesení věcných břemen do katastru nemovitostí | [14 empty] | PP | 2
4 | K | 012444000 | Geodetické měření skutečného provedení stavby | soubor | 1 |  | 0 | CS ÚRS 2024 02 |  | základní |  | 0 | 0 | 0 | 0 | 0 | 1024 | K | 2 |  |  |  | ROZPOCET | 0 | 0 | 0 | 0 | 0 | 1 | 0 | 1024 | 1334046940
| PP |  | Geodetické měření skutečného provedení stavby | [14 empty] | PP | 2
| P |  | Poznámka k položce: Zaměření potrubí provedeno před záhozem | [14 empty] | P | 2
5 | K | 013254000 | Dokumentace skutečného provedení stavby | soubor | 1 |  | 0 | CS ÚRS 2024 02 |  | základní |  | 0 | 0 | 0 | 0 | 0 | 4 | K | 2 |  |  |  | ROZPOCET | 0 | 0 | 0 | 0 | 0 | 1 | 0 | 4 | 830421656
| PP |  | Dokumentace skutečného provedení stavby | [14 empty] | PP | 2
| D | VRN3 | Zařízení staveniště |  |  |  | 0 |  |  |  |  | 0 |  | 0 |  | 0 | 5 | D | 1 |  |  |  | ROZPOCET | [6 empty] | 0
6 | K | 031002000 | Zařízení staveniště | soubor | 1 |  | 0 | CS ÚRS 2024 02 |  | základní |  | 0 | 0 | 0 | 0 | 0 | 4 | K | 2 |  |  |  | ROZPOCET | 0 | 0 | 0 | 0 | 0 | 1 | 0 | 4 | 1915542298
| PP |  | Zařízení staveniště | [14 empty] | PP | 2
7 | K | 034103000 | Oplocení staveniště | soubor | 1 |  | 0 | CS ÚRS 2024 02 |  | základní |  | 0 | 0 | 0 | 0 | 0 | 4 | K | 2 |  |  |  | ROZPOCET | 0 | 0 | 0 | 0 | 0 | 1 | 0 | 4 | 101047832
| PP |  | Oplocení staveniště | [14 empty] | PP | 2
8 | K | 039103000 | Rozebrání, bourání a odvoz zařízení staveniště | soubor | 1 |  | 0 | CS ÚRS 2024 02 |  | základní |  | 0 | 0 | 0 | 0 | 0 | 1024 | K | 2 |  |  |  | ROZPOCET | 0 | 0 | 0 | 0 | 0 | 1 | 0 | 1024 | 1749182814
| PP |  | Rozebrání, bourání a odvoz zařízení staveniště | [14 empty] | PP | 2
| D | VRN4 | Inženýrská činnost |  |  |  | 0 |  |  |  |  | 0 |  | 0 |  | 0 | 5 | D | 1 |  |  |  | ROZPOCET | [6 empty] | 0
9 | K | 041403000 | Koordinátor BOZP na staveništi | soubor | 1 |  | 0 | CS ÚRS 2024 02 |  | základní |  | 0 | 0 | 0 | 0 | 0 | 1024 | K | 2 |  |  |  | ROZPOCET | 0 | 0 | 0 | 0 | 0 | 1 | 0 | 1024 | 1937072551
| PP |  | Koordinátor BOZP na staveništi | [14 empty] | PP | 2
10 | K | 041903000 | Dozor jiné osoby | soubor | 1 |  | 0 | CS ÚRS 2024 02 |  | základní |  | 0 | 0 | 0 | 0 | 0 | 1024 | K | 2 |  |  |  | ROZPOCET | 0 | 0 | 0 | 0 | 0 | 1 | 0 | 1024 | 1586249725
| PP |  | dozor geologa investora | [14 empty] | PP | 2
11 | K | 045002000 | Kompletační a koordinační činnost | soubor | 1 |  | 0 | CS ÚRS 2024 02 |  | základní |  | 0 | 0 | 0 | 0 | 0 | 4 | K | 2 |  |  |  | ROZPOCET | 0 | 0 | 0 | 0 | 0 | 1 | 0 | 4 | 1497683910
| PP |  | Kompletační a koordinační činnost | [14 empty] | PP | 2
| D | VRN5 | Finanční náklady |  |  |  | 0 |  |  |  |  | 0 |  | 0 |  | 0 | 5 | D | 1 |  |  |  | ROZPOCET | [6 empty] | 0
12 | K | 053002000 | Poplatky za zábory | m2 | 5605 |  | 0 | CS ÚRS 2024 02 |  | základní |  | 0 | 0 | 0 | 0 | 0 | 4 | K | 2 |  |  |  | ROZPOCET | 0 | 0 | 0 | 0 | 0 | 1 | 0 | 4 | -567959988
| PP |  | Poplatky za zábory | [14 empty] | PP | 2
| P |  | Poznámka k položce: Poplatek za ušlou produkci | [14 empty] | P | 2
| VV |  | 5605,0 |  | 5605 | [12 empty] | VV | 2 | 2 | True | 1 | ROZPOCET