## rozpočet a výčet
činnost, materiál, objekty, | jednotky | počet jednotek | cena za jednotku | cena celkem
OBJEKT POB
dodávka - objekt POB s napojením na hloubkovou uzemňovací anodu HUA
Kompaktní plastový sloupek KOTE K2 propojovacího objektu se svorkovnicí | ks | 4 |  | 0
samostatná svorkovnice K2 (druhá doplňková) | ks | 4 |  | 0
průchodky | ks | 16 |  | 0
popis štítky | ks | 16 |  | 0
referenční elektroda Cu/CuSO4 | ks | 4 |  | 0
kabel CYKY 2x6mm2 | m | 45 |  | 0
výstražná folie ru | m | 45 |  | 0
celkem |  |  |  | 0
montáž POB
napojení přívodů od anod a kabelu od KAO do sloupku POA (instalace, ukončení vodičů)
pokládka připojovacího kabelu v chráničce, položení výstražné folie | HZS | 45 |  | 0
montáž POB, připojení kabelů k podzemním konstrukcím, elektroinstalační práce, | HZS | 30 |  | 0
celkem |  |  |  | 0
zemní práce instalace sloupku POA a jeho propojení s HUA
výkopové práce pro propojení objektu POA a a anodového uzemnění rýha 300×300 | m | 35 |  | 0
výkopové práce pro základy sloupků PKO (h×š×d) 600×600×600 | ks | 4 |  | 0
zához kabelové rýhy - úprava terénu | m | 35 |  | 0
celkem |  |  |  | 0
celkem POA s napojením na HUA |  |  |  | 0
VRTY HUA hl.18m
dodávka - vrty hloubkové uzemňovací anody (provedení vrtů, montáž a vystrojení HUA)
pažení spodní části vrtu - 17,5m ocelová trubka 159×8 průměr/tloušťka | ks | 2 |  | 0
pažení horní části vrtu - 5m PVC trubka OSMA KGEM s hrdlem SN4 DN200- tl 3,2mm | ks | 2 |  | 0
Ocel betonářská 32mm v tyčích (6 m x 3 x 9 do jednoho vrtu) | ks | 2 |  | 0
Osazení a spojení tyčí do vrtu | soubor | 2 |  | 0
Poklop HEMERLOCK HE 400L | ks | 1 |  | 0
svorkovnice propojení ocelových tyčí plast IP 56 včetně svorkovnice a průchodek | ks | 2 |  | 0
bentonitová kaše | m3 | 0.5 |  | 0
montáž svorkovnice HUA, připojení kabelů Fe tyčí a ocelové výpažnicedo svorkovnice, elektroinstalační práce, napojení vodičů na ocelovou pažnici, obsyp koksovou drtí | HZS | 25 |  | 0
kontrola galvanických spojů | hod | 2 |  | 0
celkem |  |  |  | 0
provedení vrtu bez vystrojení
provedení vrtu bez pažení a výstroje průměr 250mm | m | 37 |  | 0
obsyp vrtu kačírek 4/8 mm, bentonit, koksová drť dle domluvy 36,5 | m | 2 |  | 0
celkem |  |  |  | 0
dodávka celkem HUA |  |  |  | 0
Rekapitulace
I montáž | 0
II dodávka provedení vrtu s vystrojením | 0
III dodávka (sloupek POA) | 0
ZRN | 0
VRN
3% na podružný materiál z pol. II | 0
přesuny 5% z pol. I | 0
PPV 6% z pol. I a II | 0
nastavení parametrů SKAO - vypracování tech. zprávy o provozu systému HZS
0
rozpočtové naklady celkem | 0