## Rekapitulace stavby
Export Komplet | [27 empty] | 2.0 | ZAMOK |  |  |  |  | False | False | {e119052e-8003-4758-9bd9-76757c199a14}
[33 empty] | 0,01 | 21
[33 empty] | 0,01 | 12
|  | REKAPITULACE STAVBY | [17 empty] | v --- níže se nacházejí doplnkové a pomocné údaje k sestavám --- v | [11 empty] | Návod na vyplnění | 0,001
|  | Kód: |  |  |  |  | M24/038 | [24 empty] | Měnit lze pouze buňky se žlutým podbarvením! 1) na prvním listu Rekapitulace stavby vyplňte v sestavě a) Souhrnný list - údaje o Uchazeči (přenesou se do ostatních sestav i v jiných listech) b) Rekapitulace objektů - potřebné Ostatní náklady 2) na vybraných listech vyplňte v sestavě a) Krycí list - údaje o Uchazeči, pokud se liší od údajů o Uchazeči na Souhrnném listu (údaje se přenesou do ostatních sestav v daném listu) b) Rekapitulace rozpočtu - potřebné Ostatní náklady c) Celkové náklady za stavbu - ceny u položek - množství, pokud má žluté podbarvení - a v případě potřeby poznámku (ta je ve skrytém sloupci) | 0,01
|  | Stavba: |  |  |  |  | Mikulovice, U Fryčáku - kanalizace | [25 empty] | 0,01
|  | KSO: | [13 empty] | CC-CZ: | [16 empty] | 0,01
|  | Místo: |  |  |  |  | Mikulovice | [8 empty] | Datum: |  | 10. 10. 2024 | [14 empty] | 0,01
0,01
|  | Zadavatel: | [13 empty] | IČ: | [16 empty] | 0,01
|  |  | Vodovody a kanalizace Pardubice, a.s. | [12 empty] | DIČ: | [16 empty] | 0,01
0,01
|  | Uchazeč: | [13 empty] | IČ: |  | Vyplň údaj | [14 empty] | 0,01
|  |  | Vyplň údaj | [12 empty] | DIČ: |  | Vyplň údaj | [14 empty] | 0,01
False
|  | Projektant: | [13 empty] | IČ: | [16 empty] | False
|  |  | Multiaqua s.r.o. | [12 empty] | DIČ: | [16 empty] | True
0,01
|  | Zpracovatel: | [13 empty] | IČ: | [16 empty] | 0,01
|  |  | Ing. Jiří Svoboda | [12 empty] | DIČ: | [16 empty] | False
Poznámka:
|  | Cena bez DPH | [13 empty] | 0
[8 empty] | Sazba daně |  |  | Základ daně |  |  |  |  | Výše daně
|  | DPH |  | základní |  |  |  | 21% |  |  | 0 |  |  |  |  | 0
|  |  |  | snížená |  |  |  | 12% |  |  | 0 |  |  |  |  | 0
|  |  |  | zákl. přenesená |  |  |  | 21% |  |  | 0 |  |  |  |  | 0
|  |  |  | sníž. přenesená |  |  |  | 12% |  |  | 0 |  |  |  |  | 0
|  |  |  | nulová |  |  |  | 0% |  |  | 0 |  |  |  |  | 0
|  | Cena s DPH | [6 empty] | v |  |  | CZK |  |  |  | 0
|  | Projektant | [11 empty] | Zpracovatel
|  | Datum a podpis: | [7 empty] | Razítko |  |  |  | Datum a podpis: |  |  | Razítko
|  | Objednavatel | [11 empty] | Uchazeč
|  | Datum a podpis: | [7 empty] | Razítko |  |  |  | Datum a podpis: |  |  | Razítko
REKAPITULACE OBJEKTŮ STAVBY A SOUPISŮ PRACÍ
| Kód: | [6 empty] | M24/038
| Stavba: | [6 empty] | Mikulovice, U Fryčáku - kanalizace
| Místo: | [6 empty] | Mikulovice | [6 empty] | Datum: |  | 10. 10. 2024
| Zadavatel: | [6 empty] | Vodovody a kanalizace Pardubice, a.s. | [6 empty] | Projektant: |  | Multiaqua s.r.o. |  |  | Informatívní údaje z listů zakázek
| Uchazeč: | [13 empty] | Zpracovatel: |  | Ing. Jiří Svoboda
| Kód |  |  |  | Popis | [7 empty] | Cena bez DPH [CZK] |  |  |  |  | Cena s DPH [CZK] | Typ | z toho Ostat. náklady [CZK] | DPH [CZK] | Normohodiny [h] | DPH základní [CZK] | DPH snížená [CZK] | DPH základní přenesená [CZK] | DPH snížená přenesená [CZK] | Základna DPH základní | Základna DPH snížená | Základna DPH zákl. přenesená | Základna DPH sníž. přenesená | Základna DPH nulová
| Náklady z rozpočtů | [11 empty] | 0 |  |  |  |  | 0 |  | 0 | 0 | 0 | 0 | 0 | 0 | 0 | 0 | 0 | 0 | 0 | 0 |  | D | 0 | ###NOIMPORT### | IMPORT | {e119052e-8003-4758-9bd9-76757c199a14} | {00000000-0000-0000-0000-000000000000}
/ |  | A-1 |  |  |  | Stoka A-1 | [6 empty] | 0 |  |  |  |  | 0 | STA | 0 | 0 | 0 | 0 | 0 | 0 | 0 | 0 | 0 | 0 | 0 | 0 |  |  | 1 |  | IMPORT | {bf979919-550b-4100-a184-07ccb93682d5} | {e119052e-8003-4758-9bd9-76757c199a14} | 2
/ |  | VON |  |  |  | Vedlejší a ostatní náklady | [6 empty] | 0 |  |  |  |  | 0 | STA | 0 | 0 | 0 | 0 | 0 | 0 | 0 | 0 | 0 | 0 | 0 | 0 |  |  | 1 |  | IMPORT | {4a7002f3-40a5-45b9-9b8c-8dfcd1ebcd70} | {e119052e-8003-4758-9bd9-76757c199a14} | 2

## A-1 - Stoka A-1
{bf979919-550b-4100-a184-07ccb93682d5}
2
| KRYCÍ LIST SOUPISU PRACÍ | [7 empty] | v --- níže se nacházejí doplnkové a pomocné údaje k sestavám --- v | [8 empty] | False
Stavba:
Mikulovice, U Fryčáku - kanalizace
Objekt:
A-1 - Stoka A-1
| KSO: |  |  |  |  | CC-CZ:
| Místo: |  | Mikulovice |  |  | Datum: | 10. 10. 2024
| Zadavatel: |  |  |  |  | IČ:
|  | Vodovody a kanalizace Pardubice, a.s. |  |  |  | DIČ:
| Uchazeč: |  |  |  |  | IČ: | Vyplň údaj
|  | Vyplň údaj |  |  |  | DIČ: | Vyplň údaj
| Projektant: |  |  |  |  | IČ:
|  | Multiaqua s.r.o. |  |  |  | DIČ:
| Zpracovatel: |  |  |  |  | IČ:
|  | Ing. Jiří Svoboda |  |  |  | DIČ:
Poznámka:
| Cena bez DPH | [5 empty] | 0
|  |  | Základ daně |  |  | Sazba daně | Výše daně
| DPH | základní | 0 |  |  | 21% | 0
|  | snížená | 0 |  |  | 12% | 0
|  | zákl. přenesená | 0 |  |  | 21% | 0
|  | sníž. přenesená | 0 |  |  | 12% | 0
|  | nulová | 0 |  |  | 0% | 0
| Cena s DPH |  |  | v | CZK |  | 0
| Projektant |  |  | Zpracovatel
| Datum a podpis: |  | Razítko | Datum a podpis: |  |  | Razítko
| Objednavatel |  |  | Uchazeč
| Datum a podpis: |  | Razítko | Datum a podpis: |  |  | Razítko
REKAPITULACE ČLENĚNÍ SOUPISU PRACÍ
Stavba:
Mikulovice, U Fryčáku - kanalizace
Objekt:
A-1 - Stoka A-1
Místo: |  |  | Mikulovice |  |  | Datum: | 10. 10. 2024
Zadavatel: |  |  | Vodovody a kanalizace Pardubice, a.s. |  |  | Projektant: | Multiaqua s.r.o.
Uchazeč: |  |  | Vyplň údaj |  |  | Zpracovatel: | Ing. Jiří Svoboda
Kód dílu - Popis | [6 empty] | Cena celkem [CZK]
Náklady ze soupisu prací | [6 empty] | 0 | [11 empty] | -1
| HSV - Práce a dodávky HSV | [5 empty] | 0
| 1 - Zemní práce | [5 empty] | 0
| 2 - Zakládání | [5 empty] | 0
| 3 - Svislé a kompletní konstrukce | [5 empty] | 0
| 4 - Vodorovné konstrukce | [5 empty] | 0
| 5 - Komunikace pozemní | [5 empty] | 0
| 8 - Trubní vedení | [5 empty] | 0
| 9 - Ostatní konstrukce a práce, bourání | [5 empty] | 0
| 997 - Přesun sutě | [5 empty] | 0
| 998 - Přesun hmot | [5 empty] | 0
SOUPIS PRACÍ
Stavba:
Mikulovice, U Fryčáku - kanalizace
Objekt:
A-1 - Stoka A-1
Místo: |  |  | Mikulovice |  |  | Datum: | 10. 10. 2024
Zadavatel: |  |  | Vodovody a kanalizace Pardubice, a.s. |  |  | Projektant: | Multiaqua s.r.o.
Uchazeč: |  |  | Vyplň údaj |  |  | Zpracovatel: | Ing. Jiří Svoboda
PČ | Typ | Kód | Popis | MJ | Množství | J.cena [CZK] | Cena celkem [CZK] | Cenová soustava |  | DPH | J. Nh [h] | Nh celkem [h] | J. hmotnost [t] | Hmotnost celkem [t] | J. suť [t] | Suť Celkem [t]
Náklady soupisu celkem | [6 empty] | 0 |  |  |  |  | 0 |  | 1736.7367 |  | 421.2289 |  | D | -1 | [10 empty] | 0
| D | HSV | Práce a dodávky HSV |  |  |  | 0 |  |  |  |  | 0 |  | 1736.7367 |  | 421.2289 | 1 | D | 0 |  |  |  | ROZPOCET | [6 empty] | 0
| D | 1 | Zemní práce |  |  |  | 0 |  |  |  |  | 0 |  | 999.1895 |  | 417.2609 | 1 | D | 1 |  |  |  | ROZPOCET | [6 empty] | 0
1 | K | 113106123 | Rozebrání dlažeb komunikací pro pěší s přemístěním hmot na skládku na vzdálenost do 3 m nebo s naložením na dopravní prostředek s ložem z kameniva nebo živice a s jakoukoliv výplní spár ručně ze zámkové dlažby | m2 | 38.75 |  | 0 | CS ÚRS 2024 02 |  | základní |  | 0 | 0 | 0 | 0.26 | 10.075 | 4 | K | 2 |  |  |  | ROZPOCET | 0 | 0 | 0 | 0 | 0 | 1 | 0 | 4 | -19124610
| VV |  | "stoka"25*1,1 |  | 27.5 | [12 empty] | VV | 2 | 2 | True | 0 | ROZPOCET
| VV |  | "ČS" 3*3 |  | 9 | [12 empty] | VV | 2 | 2 | True | 0 | ROZPOCET
| VV |  | "Š11" 1,5*1,5 |  | 2.25 | [12 empty] | VV | 2 | 2 | True | 0 | ROZPOCET
| VV |  | Součet |  | 38.75 | [12 empty] | VV | 2 | 4 | True | 1 | ROZPOCET
2 | K | 113107222 | Odstranění podkladů nebo krytů strojně plochy jednotlivě přes 200 m2 s přemístěním hmot na skládku na vzdálenost do 20 m nebo s naložením na dopravní prostředek z kameniva hrubého drceného, o tl. vrstvy přes 100 do 200 mm | m2 | 315.73 |  | 0 | CS ÚRS 2024 02 |  | základní |  | 0 | 0 | 0 | 0.29 | 91.5617 | 4 | K | 2 |  |  |  | ROZPOCET | 0 | 0 | 0 | 0 | 0 | 1 | 0 | 4 | -617601165
| VV |  | "asfaltová" 244*1,1 |  | 268.4 | [12 empty] | VV | 2 | 2 | True | 0 | ROZPOCET
| VV |  | "chodník" 25*1,1 |  | 27.5 | [12 empty] | VV | 2 | 2 | True | 0 | ROZPOCET
| VV |  | "odbočka" 4,3*1,1 |  | 4.73 | [12 empty] | VV | 2 | 2 | True | 0 | ROZPOCET
| VV |  | "přepojení" 3,5*1,1 |  | 3.85 | [12 empty] | VV | 2 | 2 | True | 0 | ROZPOCET
| VV |  | "ČŠ" 3*3 |  | 9 | [12 empty] | VV | 2 | 2 | True | 0 | ROZPOCET
| VV |  | "Š11"1,5*1,5 |  | 2.25 | [12 empty] | VV | 2 | 2 | True | 0 | ROZPOCET
| VV |  | Součet |  | 315.73 | [12 empty] | VV | 2 | 4 | True | 1 | ROZPOCET
3 | K | 113107223 | Odstranění podkladů nebo krytů strojně plochy jednotlivě přes 200 m2 s přemístěním hmot na skládku na vzdálenost do 20 m nebo s naložením na dopravní prostředek z kameniva hrubého drceného, o tl. vrstvy přes 200 do 300 mm | m2 | 268.4 |  | 0 | CS ÚRS 2024 02 |  | základní |  | 0 | 0 | 0 | 0.44 | 118.096 | 4 | K | 2 |  |  |  | ROZPOCET | 0 | 0 | 0 | 0 | 0 | 1 | 0 | 4 | 874039330
| VV |  | "provizorní" 244*1,1 |  | 268.4 | [12 empty] | VV | 2 | 2 | True | 1 | ROZPOCET
4 | K | 113107231 | Odstranění podkladů nebo krytů strojně plochy jednotlivě přes 200 m2 s přemístěním hmot na skládku na vzdálenost do 20 m nebo s naložením na dopravní prostředek z betonu prostého, o tl. vrstvy přes 100 do 150 mm | m2 | 315.73 |  | 0 | CS ÚRS 2024 02 |  | základní |  | 0 | 0 | 0 | 0.325 | 102.6123 | 4 | K | 2 |  |  |  | ROZPOCET | 0 | 0 | 0 | 0 | 0 | 1 | 0 | 4 | -1799513711
| VV |  | "asfaltová" 244*1,1 |  | 268.4 | [12 empty] | VV | 2 | 2 | True | 0 | ROZPOCET
| VV |  | "odbočka" 4,3*1,1 |  | 4.73 | [12 empty] | VV | 2 | 2 | True | 0 | ROZPOCET
| VV |  | "zámková" 25*1,1 |  | 27.5 | [12 empty] | VV | 2 | 2 | True | 0 | ROZPOCET
| VV |  | "přepojení" 3,5*1,1 |  | 3.85 | [12 empty] | VV | 2 | 2 | True | 0 | ROZPOCET
| VV |  | "ČS" 3*3 |  | 9 | [12 empty] | VV | 2 | 2 | True | 0 | ROZPOCET
| VV |  | "Š11" 1,5*1,5 |  | 2.25 | [12 empty] | VV | 2 | 2 | True | 0 | ROZPOCET
| VV |  | Součet |  | 315.73 | [12 empty] | VV | 2 | 4 | True | 1 | ROZPOCET
5 | K | 113107241 | Odstranění podkladů nebo krytů strojně plochy jednotlivě přes 200 m2 s přemístěním hmot na skládku na vzdálenost do 20 m nebo s naložením na dopravní prostředek živičných, o tl. vrstvy do 50 mm | m2 | 366 |  | 0 | CS ÚRS 2024 02 |  | základní |  | 0 | 0 | 0 | 0.098 | 35.868 | 4 | K | 2 |  |  |  | ROZPOCET | 0 | 0 | 0 | 0 | 0 | 1 | 0 | 4 | 1635482165
| VV |  | "asfaltová" 244*1,5 |  | 366 | [12 empty] | VV | 2 | 2 | True | 1 | ROZPOCET
6 | K | 113107242 | Odstranění podkladů nebo krytů strojně plochy jednotlivě přes 200 m2 s přemístěním hmot na skládku na vzdálenost do 20 m nebo s naložením na dopravní prostředek živičných, o tl. vrstvy přes 50 do 100 mm | m2 | 268.4 |  | 0 | CS ÚRS 2024 02 |  | základní |  | 0 | 0 | 0 | 0.22 | 59.048 | 4 | K | 2 |  |  |  | ROZPOCET | 0 | 0 | 0 | 0 | 0 | 1 | 0 | 4 | 1524704073
| VV |  | "asfaltová " 244*1,1 |  | 268.4 | [12 empty] | VV | 2 | 2 | True | 1 | ROZPOCET
7 | K | 115001101 | Převedení vody potrubím průměru DN do 100 | m | 50 |  | 0 | CS ÚRS 2024 02 |  | základní |  | 0 | 0.007193 | 0.35965 | 0 | 0 | 4 | K | 2 |  |  |  | ROZPOCET | 0 | 0 | 0 | 0 | 0 | 1 | 0 | 4 | -1287483105
| VV |  | 50 |  | 50 | [12 empty] | VV | 2 | 2 | True | 1 | ROZPOCET
8 | K | 115101201 | Čerpání vody na dopravní výšku do 10 m s uvažovaným průměrným přítokem do 500 l/min | hod | 1080 |  | 0 | CS ÚRS 2024 02 |  | základní |  | 0 | 3.2634e-05 | 0.035245 | 0 | 0 | 4 | K | 2 |  |  |  | ROZPOCET | 0 | 0 | 0 | 0 | 0 | 1 | 0 | 4 | 678041739
| VV |  | 4,5*30*8 |  | 1080 | [12 empty] | VV | 2 | 2 | True | 1 | ROZPOCET
9 | K | 115101301 | Pohotovost záložní čerpací soupravy pro dopravní výšku do 10 m s uvažovaným průměrným přítokem do 500 l/min | den | 135 |  | 0 | CS ÚRS 2024 02 |  | základní |  | 0 | 0 | 0 | 0 | 0 | 4 | K | 2 |  |  |  | ROZPOCET | 0 | 0 | 0 | 0 | 0 | 1 | 0 | 4 | 518982879
| VV |  | 30*4,5 |  | 135 | [12 empty] | VV | 2 | 2 | True | 1 | ROZPOCET
10 | K | 122251102 | Odkopávky a prokopávky nezapažené strojně v hornině třídy těžitelnosti I skupiny 3 přes 20 do 50 m3 | m3 | 2.25 |  | 0 | CS ÚRS 2024 02 |  | základní |  | 0 | 0 | 0 | 0 | 0 | 4 | K | 2 |  |  |  | ROZPOCET | 0 | 0 | 0 | 0 | 0 | 1 | 0 | 4 | 1905534761
| VV |  | "ČS" 3*3*0,4 |  | 3.6 | [12 empty] | VV | 2 | 2 | True | 0 | ROZPOCET
| VV |  | "Š11" 1,5*1,5*0,4 |  | 0.9 | [12 empty] | VV | 2 | 2 | True | 0 | ROZPOCET
| VV |  | Součet |  | 4.5 | [12 empty] | VV | 2 | 4 | True | 0 | ROZPOCET
| VV |  | 0,5*4,5 |  | 2.25 | [12 empty] | VV | 2 | 2 | True | 1 | ROZPOCET
11 | K | 122351102 | Odkopávky a prokopávky nezapažené strojně v hornině třídy těžitelnosti II skupiny 4 přes 20 do 50 m3 | m3 | 2.25 |  | 0 | CS ÚRS 2024 02 |  | základní |  | 0 | 0 | 0 | 0 | 0 | 4 | K | 2 |  |  |  | ROZPOCET | 0 | 0 | 0 | 0 | 0 | 1 | 0 | 4 | -1845181514
| VV |  | 0,5*4,5 |  | 2.25 | [12 empty] | VV | 2 | 2 | True | 1 | ROZPOCET
12 | K | 132254205 | Hloubení zapažených rýh šířky přes 800 do 2 000 mm strojně s urovnáním dna do předepsaného profilu a spádu v hornině třídy těžitelnosti I skupiny 3 přes 500 do 1 000 m3 | m3 | 290.163 |  | 0 | CS ÚRS 2024 02 |  | základní |  | 0 | 0 | 0 | 0 | 0 | 4 | K | 2 |  |  |  | ROZPOCET | 0 | 0 | 0 | 0 | 0 | 1 | 0 | 4 | 672172395
| VV |  | "stoka" 269,4*1,1*(2,335-0,44) |  | 561.564 | [12 empty] | VV | 2 | 2 | True | 0 | ROZPOCET
| VV |  | "odbočka" 5,5*1,1*(2,335-0,44) |  | 11.465 | [12 empty] | VV | 2 | 2 | True | 0 | ROZPOCET
| VV |  | "přepojení" 3,5*1,1*(2,335-0,44) |  | 7.296 | [12 empty] | VV | 2 | 2 | True | 0 | ROZPOCET
| VV |  | Součet |  | 580.325 | [12 empty] | VV | 2 | 4 | True | 0 | ROZPOCET
| VV |  | 0,5*580,325 |  | 290.163 | [12 empty] | VV | 2 | 2 | True | 1 | ROZPOCET
13 | K | 132354205 | Hloubení zapažených rýh šířky přes 800 do 2 000 mm strojně s urovnáním dna do předepsaného profilu a spádu v hornině třídy těžitelnosti II skupiny 4 přes 500 do 1 000 m3 | m3 | 290.163 |  | 0 | CS ÚRS 2024 02 |  | základní |  | 0 | 0 | 0 | 0 | 0 | 4 | K | 2 |  |  |  | ROZPOCET | 0 | 0 | 0 | 0 | 0 | 1 | 0 | 4 | -42079183
| VV |  | 0,5*580,325 |  | 290.163 | [12 empty] | VV | 2 | 2 | True | 1 | ROZPOCET
14 | K | 151811131 | Zřízení pažicích boxů pro pažení a rozepření stěn rýh podzemního vedení hloubka výkopu do 4 m, šířka do 1,2 m | m2 | 1300.128 |  | 0 | CS ÚRS 2024 02 |  | základní |  | 0 | 0.00058136 | 0.75584 | 0 | 0 | 4 | K | 2 |  |  |  | ROZPOCET | 0 | 0 | 0 | 0 | 0 | 1 | 0 | 4 | 772918814
| VV |  | "stoka" 269,4*2,335*2 |  | 1258.098 | [12 empty] | VV | 2 | 2 | True | 0 | ROZPOCET
| VV |  | "odbočka" 5,5*2,335*2 |  | 25.685 | [12 empty] | VV | 2 | 2 | True | 0 | ROZPOCET
| VV |  | "přepojení" 3,5*2,335*2 |  | 16.345 | [12 empty] | VV | 2 | 2 | True | 0 | ROZPOCET
| VV |  | Součet |  | 1300.128 | [12 empty] | VV | 2 | 4 | True | 1 | ROZPOCET
15 | K | 151811231 | Odstranění pažicích boxů pro pažení a rozepření stěn rýh podzemního vedení hloubka výkopu do 4 m, šířka do 1,2 m | m2 | 1300.128 |  | 0 | CS ÚRS 2024 02 |  | základní |  | 0 | 0 | 0 | 0 | 0 | 4 | K | 2 |  |  |  | ROZPOCET | 0 | 0 | 0 | 0 | 0 | 1 | 0 | 4 | -1694997688
| VV |  | 1300,128 |  | 1300.128 | [12 empty] | VV | 2 | 2 | True | 1 | ROZPOCET
16 | K | 162751113 | Vodorovné přemístění výkopku nebo sypaniny po suchu na obvyklém dopravním prostředku, bez naložení výkopku, avšak se složením bez rozhrnutí z horniny třídy těžitelnosti I skupiny 1 až 3 na vzdálenost přes 5 000 do 6 000 m | m3 | 292.413 |  | 0 | CS ÚRS 2024 02 |  | základní |  | 0 | 0 | 0 | 0 | 0 | 4 | K | 2 |  |  |  | ROZPOCET | 0 | 0 | 0 | 0 | 0 | 1 | 0 | 4 | -1926019202
| VV |  | 2,25+290,163 |  | 292.413 | [12 empty] | VV | 2 | 2 | True | 1 | ROZPOCET
17 | K | 162751133 | Vodorovné přemístění výkopku nebo sypaniny po suchu na obvyklém dopravním prostředku, bez naložení výkopku, avšak se složením bez rozhrnutí z horniny třídy těžitelnosti II skupiny 4 a 5 na vzdálenost přes 5 000 do 6 000 m | m3 | 292.413 |  | 0 | CS ÚRS 2024 02 |  | základní |  | 0 | 0 | 0 | 0 | 0 | 4 | K | 2 |  |  |  | ROZPOCET | 0 | 0 | 0 | 0 | 0 | 1 | 0 | 4 | -568934959
| VV |  | 2,250+290,163 |  | 292.413 | [12 empty] | VV | 2 | 2 | True | 1 | ROZPOCET
18 | K | 171201221 | Poplatek za uložení stavebního odpadu na skládce (skládkovné) zeminy a kamení zatříděného do Katalogu odpadů pod kódem 17 05 04 | t | 1052.685 |  | 0 | vlastní |  | základní |  | 0 | 0 | 0 | 0 | 0 | 4 | K | 2 |  |  |  | ROZPOCET | 0 | 0 | 0 | 0 | 0 | 1 | 0 | 4 | -1496801633
| VV |  | 584,825*1,8 |  | 1052.685 | [12 empty] | VV | 2 | 2 | True | 1 | ROZPOCET
19 | K | 171251201 | Uložení sypaniny na skládky nebo meziskládky bez hutnění s upravením uložené sypaniny do předepsaného tvaru | m3 | 584.825 |  | 0 | CS ÚRS 2024 02 |  | základní |  | 0 | 0 | 0 | 0 | 0 | 4 | K | 2 |  |  |  | ROZPOCET | 0 | 0 | 0 | 0 | 0 | 1 | 0 | 4 | -1106336607
| VV |  | 580,325+4,5 |  | 584.825 | [12 empty] | VV | 2 | 2 | True | 1 | ROZPOCET
20 | K | 174101101 | Zásyp sypaninou z jakékoliv horniny strojně s uložením výkopku ve vrstvách se zhutněním jam, šachet, rýh nebo kolem objektů v těchto vykopávkách | m3 | 370.759 |  | 0 | CS ÚRS 2024 02 |  | základní |  | 0 | 0 | 0 | 0 | 0 | 4 | K | 2 |  |  |  | ROZPOCET | 0 | 0 | 0 | 0 | 0 | 1 | 0 | 4 | -916842292
| VV |  | 580,325-30,624-183,442 |  | 366.259 | [12 empty] | VV | 2 | 2 | True | 0 | ROZPOCET
| VV |  | 4,5 |  | 4.5 | [12 empty] | VV | 2 | 2 | True | 0 | ROZPOCET
| VV |  | Součet |  | 370.759 | [12 empty] | VV | 2 | 4 | True | 1 | ROZPOCET
21 | M | 58337344 | štěrkopísek frakce 0/32 | t | 667.366 |  | 0 | CS ÚRS 2024 02 |  | základní |  | 0 | 1 | 667.366 | 0 | 0 | 8 | M | 2 |  |  |  | ROZPOCET | 0 | 0 | 0 | 0 | 0 | 1 | 0 | 4 | 6283190
| VV |  | 370,759*1,8 |  | 667.366 | [12 empty] | VV | 2 | 2 | True | 1 | ROZPOCET
22 | K | 175151101 | Obsypání potrubí strojně sypaninou z vhodných hornin třídy těžitelnosti I a II, skupiny 1 až 4 nebo materiálem připraveným podél výkopu ve vzdálenosti do 3 m od jeho kraje, pro jakoukoliv hloubku výkopu a míru zhutnění bez prohození sypaniny | m3 | 183.442 |  | 0 | CS ÚRS 2024 02 |  | základní |  | 0 | 0 | 0 | 0 | 0 | 4 | K | 2 |  |  |  | ROZPOCET | 0 | 0 | 0 | 0 | 0 | 1 | 0 | 4 | 1382552145
| VV |  | "DN 250" 5,5*1,1*0,55 |  | 3.328 | [12 empty] | VV | 2 | 2 | True | 0 | ROZPOCET
| VV |  | "DN 300" (3,5+269,4)*1,1*0,6 |  | 180.114 | [12 empty] | VV | 2 | 2 | True | 0 | ROZPOCET
| VV |  | Součet |  | 183.442 | [12 empty] | VV | 2 | 4 | True | 1 | ROZPOCET
23 | M | 58337310 | štěrkopísek frakce 0/4 | t | 330.196 |  | 0 | CS ÚRS 2024 02 |  | základní |  | 0 | 1 | 330.196 | 0 | 0 | 8 | M | 2 |  |  |  | ROZPOCET | 0 | 0 | 0 | 0 | 0 | 1 | 0 | 4 | 954809637
| VV |  | 183,442*1,8 |  | 330.196 | [12 empty] | VV | 2 | 2 | True | 1 | ROZPOCET
24 | K | 181351003 | Rozprostření a urovnání ornice v rovině nebo ve svahu sklonu do 1:5 strojně při souvislé ploše do 100 m2, tl. vrstvy do 200 mm | m2 | 1.32 |  | 0 | CS ÚRS 2024 02 |  | základní |  | 0 | 0 | 0 | 0 | 0 | 4 | K | 2 |  |  |  | ROZPOCET | 0 | 0 | 0 | 0 | 0 | 1 | 0 | 4 | 923066216
| VV |  | 1,2*1,1 |  | 1.32 | [12 empty] | VV | 2 | 2 | True | 1 | ROZPOCET
25 | K | 183405211 | Výsev trávníku hydroosevem na ornici | m2 | 1.32 |  | 0 | CS ÚRS 2024 02 |  | základní |  | 0 | 0.0012727 | 0.00168 | 0 | 0 | 4 | K | 2 |  |  |  | ROZPOCET | 0 | 0 | 0 | 0 | 0 | 1 | 0 | 4 | -809686553
| VV |  | 1,2*1,1 |  | 1.32 | [12 empty] | VV | 2 | 2 | True | 1 | ROZPOCET
26 | M | 10364100 | zemina pro terénní úpravy - tříděná | t | 0.475 |  | 0 | CS ÚRS 2024 02 |  | základní |  | 0 | 1 | 0.475 | 0 | 0 | 8 | M | 2 |  |  |  | ROZPOCET | 0 | 0 | 0 | 0 | 0 | 1 | 0 | 4 | 632553321
| VV |  | 1,32*0,2*1,8 |  | 0.475 | [12 empty] | VV | 2 | 2 | True | 1 | ROZPOCET
27 | M | 00572472 | osivo směs travní krajinná-rovinná | kg | 0.066 |  | 0 | CS ÚRS 2024 02 |  | základní |  | 0 | 0.001 | 6.6e-05 | 0 | 0 | 8 | M | 2 |  |  |  | ROZPOCET | 0 | 0 | 0 | 0 | 0 | 1 | 0 | 4 | 1662518962
| VV |  | 1,32/20 |  | 0.066 | [12 empty] | VV | 2 | 2 | True | 1 | ROZPOCET
| D | 2 | Zakládání |  |  |  | 0 |  |  |  |  | 0 |  | 136.5681 |  | 0 | 1 | D | 1 |  |  |  | ROZPOCET | [6 empty] | 0
28 | K | 211531111 | Výplň kamenivem do rýh odvodňovacích žeber nebo trativodů bez zhutnění, s úpravou povrchu výplně kamenivem hrubým drceným frakce 16 až 63 mm | m3 | 44.451 |  | 0 | CS ÚRS 2024 02 |  | základní |  | 0 | 1.63 | 72.4551 | 0 | 0 | 4 | K | 2 |  |  |  | ROZPOCET | 0 | 0 | 0 | 0 | 0 | 1 | 0 | 4 | 966829089
| VV |  | 269,4*0,15*1,1 |  | 44.451 | [12 empty] | VV | 2 | 2 | True | 1 | ROZPOCET
29 | K | 212751105 | Trativody z drenážních a melioračních trubek pro meliorace, dočasné nebo odlehčovací drenáže se zřízením štěrkového lože pod trubky a s jejich obsypem v otevřeném výkopu trubka flexibilní PVC-U SN 4 celoperforovaná 360° DN 125 | m | 269.4 |  | 0 | CS ÚRS 2024 02 |  | základní |  | 0 | 0.23798 | 64.113 | 0 | 0 | 4 | K | 2 |  |  |  | ROZPOCET | 0 | 0 | 0 | 0 | 0 | 1 | 0 | 4 | 789404892
| VV |  | 269,4 |  | 269.4 | [12 empty] | VV | 2 | 2 | True | 1 | ROZPOCET
| D | 3 | Svislé a kompletní konstrukce |  |  |  | 0 |  |  |  |  | 0 |  | 0 |  | 0 | 1 | D | 1 |  |  |  | ROZPOCET | [6 empty] | 0
30 | K | 359901111 | Vyčištění stok jakékoliv výšky | m | 278.4 |  | 0 | CS ÚRS 2024 02 |  | základní |  | 0 | 0 | 0 | 0 | 0 | 4 | K | 2 |  |  |  | ROZPOCET | 0 | 0 | 0 | 0 | 0 | 1 | 0 | 4 | 1035856946
| VV |  | 269,4+5,5+3,5 |  | 278.4 | [12 empty] | VV | 2 | 2 | True | 1 | ROZPOCET
31 | K | 359901211 | Monitoring stok (kamerový systém) jakékoli výšky nová kanalizace | m | 278.4 |  | 0 | CS ÚRS 2024 02 |  | základní |  | 0 | 0 | 0 | 0 | 0 | 4 | K | 2 |  |  |  | ROZPOCET | 0 | 0 | 0 | 0 | 0 | 1 | 0 | 4 | 1559277237
| VV |  | 269,4+5,5+3,5 |  | 278.4 | [12 empty] | VV | 2 | 2 | True | 1 | ROZPOCET
| D | 4 | Vodorovné konstrukce |  |  |  | 0 |  |  |  |  | 0 |  | 71.2915 |  | 0 | 1 | D | 1 |  |  |  | ROZPOCET | [6 empty] | 0
32 | K | 451541111 | Lože pod potrubí, stoky a drobné objekty v otevřeném výkopu ze štěrkodrtě 0-63 mm | m3 | 1.8 |  | 0 | CS ÚRS 2024 02 |  | základní |  | 0 | 1.7034 | 3.0661 | 0 | 0 | 4 | K | 2 |  |  |  | ROZPOCET | 0 | 0 | 0 | 0 | 0 | 1 | 0 | 4 | 1007843677
| VV |  | 1,5*1,5*0,1*8 |  | 1.8 | [12 empty] | VV | 2 | 2 | True | 1 | ROZPOCET
33 | K | 451573111 | Lože pod potrubí, stoky a drobné objekty v otevřeném výkopu z písku a štěrkopísku do 63 mm | m3 | 30.624 |  | 0 | CS ÚRS 2024 02 |  | základní |  | 0 | 1.8908 | 57.9029 | 0 | 0 | 4 | K | 2 |  |  |  | ROZPOCET | 0 | 0 | 0 | 0 | 0 | 1 | 0 | 4 | 1184050006
| VV |  | (269,4+5,5+3,5)*1,1*0,1 |  | 30.624 | [12 empty] | VV | 2 | 2 | True | 1 | ROZPOCET
34 | K | 452112112 | Osazení betonových dílců prstenců nebo rámů pod poklopy a mříže, výšky do 100 mm | kus | 9 |  | 0 | CS ÚRS 2024 02 |  | základní |  | 0 | 0.087418 | 0.78676 | 0 | 0 | 4 | K | 2 |  |  |  | ROZPOCET | 0 | 0 | 0 | 0 | 0 | 1 | 0 | 4 | 951411359
| VV |  | 3+1+5 |  | 9 | [12 empty] | VV | 2 | 2 | True | 1 | ROZPOCET
35 | M | 59224187 | prstenec šachtový vyrovnávací betonový 625x120x100mm | kus | 3 |  | 0 | CS ÚRS 2024 02 |  | základní |  | 0 | 0.068 | 0.204 | 0 | 0 | 8 | M | 2 |  |  |  | ROZPOCET | 0 | 0 | 0 | 0 | 0 | 1 | 0 | 4 | -1469159815
36 | M | 59224176 | prstenec šachtový vyrovnávací betonový 625x120x80mm | kus | 1 |  | 0 | CS ÚRS 2024 02 |  | základní |  | 0 | 0.051 | 0.051 | 0 | 0 | 8 | M | 2 |  |  |  | ROZPOCET | 0 | 0 | 0 | 0 | 0 | 1 | 0 | 4 | 1611534547
37 | M | 59224185 | prstenec šachtový vyrovnávací betonový 625x120x60mm | kus | 5 |  | 0 | CS ÚRS 2024 02 |  | základní |  | 0 | 0.04 | 0.2 | 0 | 0 | 8 | M | 2 |  |  |  | ROZPOCET | 0 | 0 | 0 | 0 | 0 | 1 | 0 | 4 | -355789082
38 | K | 452112122 | Osazení betonových dílců prstenců nebo rámů pod poklopy a mříže, výšky přes 100 do 200 mm | kus | 2 |  | 0 | CS ÚRS 2024 02 |  | základní |  | 0 | 0.087418 | 0.17484 | 0 | 0 | 4 | K | 2 |  |  |  | ROZPOCET | 0 | 0 | 0 | 0 | 0 | 1 | 0 | 4 | 2033284950
39 | M | 59224188 | prstenec šachtový vyrovnávací betonový 625x120x120mm | kus | 2 |  | 0 | CS ÚRS 2024 02 |  | základní |  | 0 | 0.081 | 0.162 | 0 | 0 | 8 | M | 2 |  |  |  | ROZPOCET | 0 | 0 | 0 | 0 | 0 | 1 | 0 | 4 | -739728771
40 | K | 452311131 | Podkladní a zajišťovací konstrukce z betonu prostého v otevřeném výkopu bez zvýšených nároků na prostředí desky pod potrubí, stoky a drobné objekty z betonu tř. C 12/15 | m3 | 1.8 |  | 0 | CS ÚRS 2024 02 |  | základní |  | 0 | 2.301 | 4.1418 | 0 | 0 | 4 | K | 2 |  |  |  | ROZPOCET | 0 | 0 | 0 | 0 | 0 | 1 | 0 | 4 | -1671972639
| VV |  | 1,5*1,5*0,1*8 |  | 1.8 | [12 empty] | VV | 2 | 2 | True | 1 | ROZPOCET
41 | K | 452313131 | Podkladní a zajišťovací konstrukce z betonu prostého v otevřeném výkopu bez zvýšených nároků na prostředí bloky pro potrubí z betonu tř. C 12/15 | m3 | 2 |  | 0 | CS ÚRS 2024 02 |  | základní |  | 0 | 2.301 | 4.602 | 0 | 0 | 4 | K | 2 |  |  |  | ROZPOCET | 0 | 0 | 0 | 0 | 0 | 1 | 0 | 4 | 1543860591
| VV |  | "š11" 2 |  | 2 | [12 empty] | VV | 2 | 2 | True | 1 | ROZPOCET
| D | 5 | Komunikace pozemní |  |  |  | 0 |  |  |  |  | 0 |  | 485.1132 |  | 0 | 1 | D | 1 |  |  |  | ROZPOCET | [6 empty] | 0
42 | K | 564861111 | Podklad ze štěrkodrti ŠD s rozprostřením a zhutněním plochy přes 100 m2, po zhutnění tl. 200 mm | m2 | 315.73 |  | 0 | CS ÚRS 2024 02 |  | základní |  | 0 | 0.46 | 145.2358 | 0 | 0 | 4 | K | 2 |  |  |  | ROZPOCET | 0 | 0 | 0 | 0 | 0 | 1 | 0 | 4 | -1774596554
| VV |  | "asfaltová" 244*1,1 |  | 268.4 | [12 empty] | VV | 2 | 2 | True | 0 | ROZPOCET
| VV |  | "zámková" 25*1,1 |  | 27.5 | [12 empty] | VV | 2 | 2 | True | 0 | ROZPOCET
| VV |  | "odbočka" 4,3*1,1 |  | 4.73 | [12 empty] | VV | 2 | 2 | True | 0 | ROZPOCET
| VV |  | "přepojení" 3,5*1,1 |  | 3.85 | [12 empty] | VV | 2 | 2 | True | 0 | ROZPOCET
| VV |  | "ČŠ" 3*3 |  | 9 | [12 empty] | VV | 2 | 2 | True | 0 | ROZPOCET
| VV |  | "š11" 1,5*1,5 |  | 2.25 | [12 empty] | VV | 2 | 2 | True | 0 | ROZPOCET
| VV |  | Součet |  | 315.73 | [12 empty] | VV | 2 | 4 | True | 1 | ROZPOCET
43 | K | 564861115 | Podklad ze štěrkodrti ŠD s rozprostřením a zhutněním plochy přes 100 m2, po zhutnění tl. 240 mm | m2 | 268.4 |  | 0 | CS ÚRS 2024 02 |  | základní |  | 0 | 0.552 | 148.1568 | 0 | 0 | 4 | K | 2 |  |  |  | ROZPOCET | 0 | 0 | 0 | 0 | 0 | 1 | 0 | 4 | -783944993
| VV |  | "provizorní" 244*1,1 |  | 268.4 | [12 empty] | VV | 2 | 2 | True | 1 | ROZPOCET
44 | K | 565155101 | Asfaltový beton vrstva podkladní ACP 16 (obalované kamenivo střednězrnné - OKS) s rozprostřením a zhutněním v pruhu šířky do 1,5 m, po zhutnění tl. 70 mm | m2 | 268.4 |  | 0 | CS ÚRS 2024 02 |  | základní |  | 0 | 0.18463 | 49.5547 | 0 | 0 | 4 | K | 2 |  |  |  | ROZPOCET | 0 | 0 | 0 | 0 | 0 | 1 | 0 | 4 | -1906737358
| VV |  | 244*1,1 |  | 268.4 | [12 empty] | VV | 2 | 2 | True | 1 | ROZPOCET
45 | K | 567122111 | Podklad ze směsi stmelené cementem SC bez dilatačních spár, s rozprostřením a zhutněním SC C 8/10 (KSC I), po zhutnění tl. 120 mm | m2 | 27.5 |  | 0 | CS ÚRS 2024 02 |  | základní |  | 0 | 0.30651 | 8.4292 | 0 | 0 | 4 | K | 2 |  |  |  | ROZPOCET | 0 | 0 | 0 | 0 | 0 | 1 | 0 | 4 | -906383254
| VV |  | "chodník" 25*1,1 |  | 27.5 | [12 empty] | VV | 2 | 2 | True | 1 | ROZPOCET
46 | K | 567122112 | Podklad ze směsi stmelené cementem SC bez dilatačních spár, s rozprostřením a zhutněním SC C 8/10 (KSC I), po zhutnění tl. 130 mm | m2 | 268.4 |  | 0 | CS ÚRS 2024 02 |  | základní |  | 0 | 0.33206 | 89.1243 | 0 | 0 | 4 | K | 2 |  |  |  | ROZPOCET | 0 | 0 | 0 | 0 | 0 | 1 | 0 | 4 | -1910583128
| VV |  | "asfaltová" 244*1,1 |  | 268.4 | [12 empty] | VV | 2 | 2 | True | 1 | ROZPOCET
47 | K | 573111112 | Postřik infiltrační PI z asfaltu silničního s posypem kamenivem, v množství 1,00 kg/m2 | m2 | 268.4 |  | 0 | CS ÚRS 2024 02 |  | základní |  | 0 | 0.00601 | 1.6131 | 0 | 0 | 4 | K | 2 |  |  |  | ROZPOCET | 0 | 0 | 0 | 0 | 0 | 1 | 0 | 4 | -1231050864
| VV |  | "asfaltová" 244*1,1 |  | 268.4 | [12 empty] | VV | 2 | 2 | True | 1 | ROZPOCET
48 | K | 573211109 | Postřik spojovací PS bez posypu kamenivem z asfaltu silničního, v množství 0,50 kg/m2 | m2 | 366 |  | 0 | CS ÚRS 2024 02 |  | základní |  | 0 | 0.00051 | 0.18666 | 0 | 0 | 4 | K | 2 |  |  |  | ROZPOCET | 0 | 0 | 0 | 0 | 0 | 1 | 0 | 4 | 360164188
| VV |  | "asfaltová" 244*1,5 |  | 366 | [12 empty] | VV | 2 | 2 | True | 1 | ROZPOCET
49 | K | 577134031 | Asfaltový beton vrstva obrusná ACO 11 (ABS) s rozprostřením a se zhutněním z modifikovaného asfaltu v pruhu šířky do 1,5 m, po zhutnění tl. 40 mm | m2 | 366 |  | 0 | CS ÚRS 2024 02 |  | základní |  | 0 | 0.10373 | 37.9652 | 0 | 0 | 4 | K | 2 |  |  |  | ROZPOCET | 0 | 0 | 0 | 0 | 0 | 1 | 0 | 4 | 1167754202
| VV |  | "asfaltová" 244*1,5 |  | 366 | [12 empty] | VV | 2 | 2 | True | 1 | ROZPOCET
50 | K | 596211110 | Kladení dlažby z betonových zámkových dlaždic komunikací pro pěší ručně s ložem z kameniva těženého nebo drceného tl. do 40 mm, s vyplněním spár s dvojitým hutněním, vibrováním a se smetením přebytečného materiálu na krajnici tl. 60 mm skupiny A, pro plochy do 50 m2 | m2 | 47.33 |  | 0 | CS ÚRS 2024 02 |  | základní |  | 0 | 0.08922 | 4.2228 | 0 | 0 | 4 | K | 2 |  |  |  | ROZPOCET | 0 | 0 | 0 | 0 | 0 | 1 | 0 | 4 | 476043704
| VV |  | "STOKA" 25*1,1 |  | 27.5 | [12 empty] | VV | 2 | 2 | True | 0 | ROZPOCET
| VV |  | "ČS" 3*3 |  | 9 | [12 empty] | VV | 2 | 2 | True | 0 | ROZPOCET
| VV |  | "Š11" 1,5*1,5 |  | 2.25 | [12 empty] | VV | 2 | 2 | True | 0 | ROZPOCET
| VV |  | "ODBOČKA" 4,3*1,1 |  | 4.73 | [12 empty] | VV | 2 | 2 | True | 0 | ROZPOCET
| VV |  | "přepojení" 3,5*1,1 |  | 3.85 | [12 empty] | VV | 2 | 2 | True | 0 | ROZPOCET
| VV |  | Součet |  | 47.33 | [12 empty] | VV | 2 | 4 | True | 1 | ROZPOCET
51 | M | 59245016 | dlažba skladebná betonová 100x100mm tl 60mm přírodní | m2 | 5.206 |  | 0 | CS ÚRS 2024 02 |  | základní |  | 0 | 0.12 | 0.62472 | 0 | 0 | 8 | M | 2 |  |  |  | ROZPOCET | 0 | 0 | 0 | 0 | 0 | 1 | 0 | 4 | 42597800
| VV |  | 47,330*0,1*1,1 |  | 5.206 | [12 empty] | VV | 2 | 2 | True | 1 | ROZPOCET
| D | 8 | Trubní vedení |  |  |  | 0 |  |  |  |  | 0 |  | 44.4037 |  | 3.968 | 1 | D | 1 |  |  |  | ROZPOCET | [6 empty] | 0
52 | K | 871363123 | Montáž kanalizačního potrubí z tvrdého PVC-U hladkého plnostěnného tuhost SN 12 DN 250 | m | 5.5 |  | 0 | CS ÚRS 2024 02 |  | základní |  | 0 | 1.7e-05 | 9.35e-05 | 0 | 0 | 4 | K | 2 |  |  |  | ROZPOCET | 0 | 0 | 0 | 0 | 0 | 1 | 0 | 4 | 532476996
| VV |  | 5,5 |  | 5.5 | [12 empty] | VV | 2 | 2 | True | 1 | ROZPOCET
53 | M | 28611265 | trubka kanalizační PVC-U plnostěnná jednovrstvá DN 250x6000mm SN12 | m | 5.665 |  | 0 | CS ÚRS 2024 02 |  | základní |  | 0 | 0.0097 | 0.05495 | 0 | 0 | 8 | M | 2 |  |  |  | ROZPOCET | 0 | 0 | 0 | 0 | 0 | 1 | 0 | 4 | -1537440841
| VV |  | 5,5 |  | 5.5 | [12 empty] | VV | 2 | 2 | True | 0 | ROZPOCET
| VV |  | 5,5*1,03 "Přepočtené koeficientem množství |  | 5.665 | [12 empty] | VV | 2 | 2 | True | 1 | ROZPOCET
54 | K | 871373123 | Montáž kanalizačního potrubí z tvrdého PVC-U hladkého plnostěnného tuhost SN 12 DN 315 | m | 272.9 |  | 0 | CS ÚRS 2024 02 |  | základní |  | 0 | 1.9e-05 | 0.0051851 | 0 | 0 | 4 | K | 2 |  |  |  | ROZPOCET | 0 | 0 | 0 | 0 | 0 | 1 | 0 | 4 | -449720330
| VV |  | 3,5+269,4 |  | 272.9 | [12 empty] | VV | 2 | 2 | True | 1 | ROZPOCET
55 | M | 28611267 | trubka kanalizační PVC-U plnostěnná jednovrstvá DN 315x6000mm SN12 | m | 281.087 |  | 0 | CS ÚRS 2024 02 |  | základní |  | 0 | 0.015 | 4.2163 | 0 | 0 | 8 | M | 2 |  |  |  | ROZPOCET | 0 | 0 | 0 | 0 | 0 | 1 | 0 | 4 | -1850423847
| VV |  | 272,9 |  | 272.9 | [12 empty] | VV | 2 | 2 | True | 0 | ROZPOCET
| VV |  | 272,9*1,03 "Přepočtené koeficientem množství |  | 281.087 | [12 empty] | VV | 2 | 2 | True | 1 | ROZPOCET
56 | K | 877360310 | Montáž tvarovek na kanalizačním plastovém potrubí z PP nebo PVC-U hladkého plnostěnného kolen, víček nebo hrdlových uzávěrů DN 250 | kus | 1 |  | 0 | CS ÚRS 2024 02 |  | základní |  | 0 | 1.9e-06 | 1.9e-06 | 0 | 0 | 4 | K | 2 |  |  |  | ROZPOCET | 0 | 0 | 0 | 0 | 0 | 1 | 0 | 4 | 791039578
57 | M | 28651245 | zátka kanalizační PVC-U plnostěnná DN 250 | kus | 1 |  | 0 | CS ÚRS 2024 02 |  | základní |  | 0 | 0.001 | 0.001 | 0 | 0 | 8 | M | 2 |  |  |  | ROZPOCET | 0 | 0 | 0 | 0 | 0 | 1 | 0 | 4 | 1974875533
58 | K | 890211851 | Bourání šachet a jímek strojně velikosti obestavěného prostoru do 1,5 m3 z prostého betonu | m3 | 1.8 |  | 0 | CS ÚRS 2024 02 |  | základní |  | 0 | 0 | 0 | 1.76 | 3.168 | 4 | K | 2 |  |  |  | ROZPOCET | 0 | 0 | 0 | 0 | 0 | 1 | 0 | 4 | -143329223
| VV |  | "ČS zákrytová deska" 3*3*0,2 |  | 1.8 | [12 empty] | VV | 2 | 2 | True | 1 | ROZPOCET
59 | K | 892372121 | Tlakové zkoušky vzduchem těsnícími vaky ucpávkovými DN 300 | úsek | 10 |  | 0 | CS ÚRS 2024 02 |  | základní |  | 0 | 0.0003102 | 0.003102 | 0 | 0 | 4 | K | 2 |  |  |  | ROZPOCET | 0 | 0 | 0 | 0 | 0 | 1 | 0 | 4 | 233911889
60 | K | 894411121 | Zřízení šachet kanalizačních z betonových dílců výšky vstupu do 1,50 m s obložením dna betonem tř. C 25/30, na potrubí DN přes 200 do 300 | kus | 8 |  | 0 | CS ÚRS 2024 02 |  | základní |  | 0 | 2.1159 | 16.927 | 0 | 0 | 4 | K | 2 |  |  |  | ROZPOCET | 0 | 0 | 0 | 0 | 0 | 1 | 0 | 4 | 128089177
61 | M | 59224061 | dno betonové šachtové DN 1000 100x60x15cm výtok 25-30cm | kus | 8 |  | 0 | CS ÚRS 2024 02 |  | základní |  | 0 | 1.41 | 11.28 | 0 | 0 | 8 | M | 2 |  |  |  | ROZPOCET | 0 | 0 | 0 | 0 | 0 | 1 | 0 | 4 | 1291006910
62 | M | 59224348 | těsnění elastomerové pro spojení šachetních dílů DN 1000 | kus | 21 |  | 0 | CS ÚRS 2024 02 |  | základní |  | 0 | 0.002 | 0.042 | 0 | 0 | 8 | M | 2 |  |  |  | ROZPOCET | 0 | 0 | 0 | 0 | 0 | 1 | 0 | 4 | 1576575213
63 | M | 59224160 | skruž betonová kanalizační se stupadly 100x25x12cm | kus | 5 |  | 0 | CS ÚRS 2024 02 |  | základní |  | 0 | 0.254 | 1.27 | 0 | 0 | 8 | M | 2 |  |  |  | ROZPOCET | 0 | 0 | 0 | 0 | 0 | 1 | 0 | 4 | -1305965478
64 | M | 59224161 | skruž betonová kanalizační se stupadly 100x50x12cm | kus | 7 |  | 0 | CS ÚRS 2024 02 |  | základní |  | 0 | 0.506 | 3.542 | 0 | 0 | 8 | M | 2 |  |  |  | ROZPOCET | 0 | 0 | 0 | 0 | 0 | 1 | 0 | 4 | -1593647703
65 | M | 59224162 | skruž betonová kanalizační se stupadly 100x100x12cm | kus | 1 |  | 0 | CS ÚRS 2024 02 |  | základní |  | 0 | 1.013 | 1.013 | 0 | 0 | 8 | M | 2 |  |  |  | ROZPOCET | 0 | 0 | 0 | 0 | 0 | 1 | 0 | 4 | -1853701440
66 | M | 59224312 | konus betonové šachty DN 1000 kanalizační 100x62,5x58cm tl stěny 12 stupadla poplastovaná | kus | 8 |  | 0 | CS ÚRS 2024 02 |  | základní |  | 0 | 0.585 | 4.68 | 0 | 0 | 8 | M | 2 |  |  |  | ROZPOCET | 0 | 0 | 0 | 0 | 0 | 1 | 0 | 4 | -1860346814
67 | M | 28612253 | vložka šachtová kanalizační DN 315 | kus | 19 |  | 0 | CS ÚRS 2024 02 |  | základní |  | 0 | 0.0009 | 0.0171 | 0 | 0 | 8 | M | 2 |  |  |  | ROZPOCET | 0 | 0 | 0 | 0 | 0 | 1 | 0 | 4 | -1436519017
68 | K | 899104112 | Osazení poklopů šachtových litinových, ocelových nebo železobetonových včetně rámů pro třídu zatížení D400, E600 | kus | 8 |  | 0 | CS ÚRS 2024 02 |  | základní |  | 0 | 0.09 | 0.72 | 0 | 0 | 4 | K | 2 |  |  |  | ROZPOCET | 0 | 0 | 0 | 0 | 0 | 1 | 0 | 4 | -153243442
69 | M | 55241030R | poklop šachtový litinový kruhový DN 600 bez ventilace tř D400 vč. litino-betonového rámu s pantem.tlumící vložkou s pružinovým zajištěním víka v rámu | kus | 8 |  | 0 |  |  | základní |  | 0 | 0.079 | 0.632 | 0 | 0 | 8 | M | 2 |  |  |  | ROZPOCET | 0 | 0 | 0 | 0 | 0 | 1 | 0 | 4 | 987712240
70 | K | 899104211 | Demontáž poklopů litinových a ocelových včetně rámů, hmotnosti jednotlivě přes 150 Kg | kus | 4 |  | 0 | CS ÚRS 2024 02 |  | základní |  | 0 | 0 | 0 | 0.2 | 0.8 | 4 | K | 2 |  |  |  | ROZPOCET | 0 | 0 | 0 | 0 | 0 | 1 | 0 | 4 | 2123230738
| VV |  | "ČS"3 |  | 3 | [12 empty] | VV | 2 | 2 | True | 0 | ROZPOCET
| VV |  | "š11"1 |  | 1 | [12 empty] | VV | 2 | 2 | True | 0 | ROZPOCET
| VV |  | Součet |  | 4 | [12 empty] | VV | 2 | 4 | True | 1 | ROZPOCET
71 | K | 01-1 | Úprava šachtového dna Š9 - jádrový odvrt, utěsnění, úprava kynety, zaslepení stávajícího napojení | kpl | 1 |  | 0 |  |  | základní |  | 0 | 0 | 0 | 0 | 0 | 4 | K | 2 |  |  |  | ROZPOCET | 0 | 0 | 0 | 0 | 0 | 1 | 0 | 4 | -1706511851
| VV |  | "Š9"1 |  | 1 | [12 empty] | VV | 2 | 2 | True | 1 | ROZPOCET
72 | K | 01-2 | Zaplnění cementopopílkovou suspenzí včetně přípravy na zapopílkování, zaslepení | m3 | 17.2 |  | 0 |  |  | základní |  | 0 | 0 | 0 | 0 | 0 | 4 | K | 2 |  |  |  | ROZPOCET | 0 | 0 | 0 | 0 | 0 | 1 | 0 | 4 | -1765727412
| VV |  | "DN 300" 4,5 |  | 4.5 | [12 empty] | VV | 2 | 2 | True | 0 | ROZPOCET
| VV |  | "ČS" 12 |  | 12 | [12 empty] | VV | 2 | 2 | True | 0 | ROZPOCET
| VV |  | "výtlak"0,7 |  | 0.7 | [12 empty] | VV | 2 | 2 | True | 0 | ROZPOCET
| VV |  | Součet |  | 17.2 | [12 empty] | VV | 2 | 4 | True | 1 | ROZPOCET
73 | K | 01-3 | Vývrt ve stáv. ČS - DN 400 2 ks , protažení potrubí DN 300 vč. utěsnění D+M | kpl | 1 |  | 0 |  |  | základní |  | 0 | 0 | 0 | 0 | 0 | 4 | K | 2 |  |  |  | ROZPOCET | 0 | 0 | 0 | 0 | 0 | 1 | 0 | 4 | -937460341
74 | K | 01-4 | Vyčerpání a vyčištění ČS vč. odvozu na odpovídající skládku | kpl | 1 |  | 0 |  |  | základní |  | 0 | 0 | 0 | 0 | 0 | 4 | K | 2 |  |  |  | ROZPOCET | 0 | 0 | 0 | 0 | 0 | 1 | 0 | 4 | 1569277390
| D | 9 | Ostatní konstrukce a práce, bourání |  |  |  | 0 |  |  |  |  | 0 |  | 0.1707 |  | 0 | 1 | D | 1 |  |  |  | ROZPOCET | [6 empty] | 0
75 | K | 919112233 | Řezání dilatačních spár v živičném krytu vytvoření komůrky pro těsnící zálivku šířky 20 mm, hloubky 40 mm | m | 491 |  | 0 | CS ÚRS 2024 02 |  | základní |  | 0 | 8.05e-06 | 0.0039525 | 0 | 0 | 4 | K | 2 |  |  |  | ROZPOCET | 0 | 0 | 0 | 0 | 0 | 1 | 0 | 4 | -719565673
| VV |  | 244*2+1,5*2 |  | 491 | [12 empty] | VV | 2 | 2 | True | 1 | ROZPOCET
76 | K | 919122132 | Utěsnění dilatačních spár zálivkou za tepla v cementobetonovém nebo živičném krytu včetně adhezního nátěru s těsnicím profilem pod zálivkou, pro komůrky šířky 20 mm, hloubky 40 mm | m | 491 |  | 0 | CS ÚRS 2024 02 |  | základní |  | 0 | 0.0003396 | 0.16674 | 0 | 0 | 4 | K | 2 |  |  |  | ROZPOCET | 0 | 0 | 0 | 0 | 0 | 1 | 0 | 4 | 1511865702
| VV |  | 491 |  | 491 | [12 empty] | VV | 2 | 2 | True | 1 | ROZPOCET
77 | K | 919731122 | Zarovnání styčné plochy podkladu nebo krytu podél vybourané části komunikace nebo zpevněné plochy živičné tl. přes 50 do 100 mm | m | 491 |  | 0 | CS ÚRS 2024 02 |  | základní |  | 0 | 0 | 0 | 0 | 0 | 4 | K | 2 |  |  |  | ROZPOCET | 0 | 0 | 0 | 0 | 0 | 1 | 0 | 4 | -648904891
| VV |  | 491 |  | 491 | [12 empty] | VV | 2 | 2 | True | 1 | ROZPOCET
78 | K | 979054451 | Očištění vybouraných prvků komunikací od spojovacího materiálu s odklizením a uložením očištěných hmot a spojovacího materiálu na skládku na vzdálenost do 10 m zámkových dlaždic s vyplněním spár kamenivem | m2 | 42.597 |  | 0 | CS ÚRS 2024 02 |  | základní |  | 0 | 0 | 0 | 0 | 0 | 4 | K | 2 |  |  |  | ROZPOCET | 0 | 0 | 0 | 0 | 0 | 1 | 0 | 4 | -156114462
| VV |  | 47,330*0,9 |  | 42.597 | [12 empty] | VV | 2 | 2 | True | 1 | ROZPOCET
| D | 997 | Přesun sutě |  |  |  | 0 |  |  |  |  | 0 |  | 0 |  | 0 | 1 | D | 1 |  |  |  | ROZPOCET | [6 empty] | 0
79 | K | 997221571 | Vodorovná doprava vybouraných hmot bez naložení, ale se složením a s hrubým urovnáním na vzdálenost do 1 km | t | 421.229 |  | 0 | CS ÚRS 2024 02 |  | základní |  | 0 | 0 | 0 | 0 | 0 | 4 | K | 2 |  |  |  | ROZPOCET | 0 | 0 | 0 | 0 | 0 | 1 | 0 | 4 | 476097787
| VV |  | 421,229 |  | 421.229 | [12 empty] | VV | 2 | 2 | True | 1 | ROZPOCET
80 | K | 997221579 | Vodorovná doprava vybouraných hmot bez naložení, ale se složením a s hrubým urovnáním na vzdálenost Příplatek k ceně za každý další započatý 1 km přes 1 km | t | 2106.145 |  | 0 | CS ÚRS 2024 02 |  | základní |  | 0 | 0 | 0 | 0 | 0 | 4 | K | 2 |  |  |  | ROZPOCET | 0 | 0 | 0 | 0 | 0 | 1 | 0 | 4 | 391825863
| VV |  | 5*421,229 |  | 2106.145 | [12 empty] | VV | 2 | 2 | True | 1 | ROZPOCET
81 | K | 997221615 | Poplatek za uložení stavebního odpadu na skládce (skládkovné) z prostého betonu zatříděného do Katalogu odpadů pod kódem 17 01 01 | t | 105.78 |  | 0 | vlastní |  | základní |  | 0 | 0 | 0 | 0 | 0 | 4 | K | 2 |  |  |  | ROZPOCET | 0 | 0 | 0 | 0 | 0 | 1 | 0 | 4 | 1761652821
| VV |  | 3,168+102,612 |  | 105.78 | [12 empty] | VV | 2 | 2 | True | 1 | ROZPOCET
82 | K | 997221645 | Poplatek za uložení stavebního odpadu na skládce (skládkovné) asfaltového bez obsahu dehtu zatříděného do Katalogu odpadů pod kódem 17 03 02 | t | 94.916 |  | 0 | vlastní |  | základní |  | 0 | 0 | 0 | 0 | 0 | 4 | K | 2 |  |  |  | ROZPOCET | 0 | 0 | 0 | 0 | 0 | 1 | 0 | 4 | 1934840090
| VV |  | 35,868+59,048 |  | 94.916 | [12 empty] | VV | 2 | 2 | True | 1 | ROZPOCET
83 | K | 997221655 | Poplatek za uložení stavebního odpadu na skládce (skládkovné) zeminy a kamení zatříděného do Katalogu odpadů pod kódem 17 05 04 | t | 209.658 |  | 0 | vlastní |  | základní |  | 0 | 0 | 0 | 0 | 0 | 4 | K | 2 |  |  |  | ROZPOCET | 0 | 0 | 0 | 0 | 0 | 1 | 0 | 4 | -1214086734
| VV |  | 91,562+118,096 |  | 209.658 | [12 empty] | VV | 2 | 2 | True | 1 | ROZPOCET
| D | 998 | Přesun hmot |  |  |  | 0 |  |  |  |  | 0 |  | 0 |  | 0 | 1 | D | 1 |  |  |  | ROZPOCET | [6 empty] | 0
84 | K | 998276101 | Přesun hmot pro trubní vedení hloubené z trub z plastických hmot nebo sklolaminátových pro vodovody, kanalizace, teplovody, produktovody v otevřeném výkopu dopravní vzdálenost do 15 m | t | 1176.347 |  | 0 | vlastní |  | základní |  | 0 | 0 | 0 | 0 | 0 | 4 | K | 2 |  |  |  | ROZPOCET | 0 | 0 | 0 | 0 | 0 | 1 | 0 | 4 | 1381822210

## VON - Vedlejší a ostatní ...
{4a7002f3-40a5-45b9-9b8c-8dfcd1ebcd70}
2
| KRYCÍ LIST SOUPISU PRACÍ | [7 empty] | v --- níže se nacházejí doplnkové a pomocné údaje k sestavám --- v | [8 empty] | False
Stavba:
Mikulovice, U Fryčáku - kanalizace
Objekt:
VON - Vedlejší a ostatní náklady
| KSO: |  |  |  |  | CC-CZ:
| Místo: |  | Mikulovice |  |  | Datum: | 10. 10. 2024
| Zadavatel: |  |  |  |  | IČ:
|  | Vodovody a kanalizace Pardubice, a.s. |  |  |  | DIČ:
| Uchazeč: |  |  |  |  | IČ: | Vyplň údaj
|  | Vyplň údaj |  |  |  | DIČ: | Vyplň údaj
| Projektant: |  |  |  |  | IČ:
|  | Multiaqua s.r.o. |  |  |  | DIČ:
| Zpracovatel: |  |  |  |  | IČ:
|  | Ing. Jiří Svoboda |  |  |  | DIČ:
Poznámka:
| Cena bez DPH | [5 empty] | 0
|  |  | Základ daně |  |  | Sazba daně | Výše daně
| DPH | základní | 0 |  |  | 21% | 0
|  | snížená | 0 |  |  | 12% | 0
|  | zákl. přenesená | 0 |  |  | 21% | 0
|  | sníž. přenesená | 0 |  |  | 12% | 0
|  | nulová | 0 |  |  | 0% | 0
| Cena s DPH |  |  | v | CZK |  | 0
| Projektant |  |  | Zpracovatel
| Datum a podpis: |  | Razítko | Datum a podpis: |  |  | Razítko
| Objednavatel |  |  | Uchazeč
| Datum a podpis: |  | Razítko | Datum a podpis: |  |  | Razítko
REKAPITULACE ČLENĚNÍ SOUPISU PRACÍ
Stavba:
Mikulovice, U Fryčáku - kanalizace
Objekt:
VON - Vedlejší a ostatní náklady
Místo: |  |  | Mikulovice |  |  | Datum: | 10. 10. 2024
Zadavatel: |  |  | Vodovody a kanalizace Pardubice, a.s. |  |  | Projektant: | Multiaqua s.r.o.
Uchazeč: |  |  | Vyplň údaj |  |  | Zpracovatel: | Ing. Jiří Svoboda
Kód dílu - Popis | [6 empty] | Cena celkem [CZK]
Náklady ze soupisu prací | [6 empty] | 0 | [11 empty] | -1
| D1 - VON 1: Příprava a zařízení staveniště, provozní a územní vlivy | [5 empty] | 0
| D2 - VRN: Vedlejší rozpočtové náklady | [5 empty] | 0
| D3 - VON 2: Projektové dokumentace - náklady jinde neuvedené | [5 empty] | 0
| D2 - VRN: Vedlejší rozpočtové náklady | [5 empty] | 0
| D4 - VON 3: Ostatní náklady jinde neuvedené | [5 empty] | 0
| D2 - VRN: Vedlejší rozpočtové náklady | [5 empty] | 0
| D5 - VON 4: Předání a převzetí díla - náklady jinde neuvedené | [5 empty] | 0
| D2 - VRN: Vedlejší rozpočtové náklady | [5 empty] | 0
SOUPIS PRACÍ
Stavba:
Mikulovice, U Fryčáku - kanalizace
Objekt:
VON - Vedlejší a ostatní náklady
Místo: |  |  | Mikulovice |  |  | Datum: | 10. 10. 2024
Zadavatel: |  |  | Vodovody a kanalizace Pardubice, a.s. |  |  | Projektant: | Multiaqua s.r.o.
Uchazeč: |  |  | Vyplň údaj |  |  | Zpracovatel: | Ing. Jiří Svoboda
PČ | Typ | Kód | Popis | MJ | Množství | J.cena [CZK] | Cena celkem [CZK] | Cenová soustava |  | DPH | J. Nh [h] | Nh celkem [h] | J. hmotnost [t] | Hmotnost celkem [t] | J. suť [t] | Suť Celkem [t]
Náklady soupisu celkem | [6 empty] | 0 |  |  |  |  | 0 |  | 0 |  | 0 |  | D | -1 | [7 empty] | 0
| D | D1 | VON 1: Příprava a zařízení staveniště, provozní a územní vlivy |  |  |  | 0 |  |  |  |  | 0 |  | 0 |  | 0 | 1 | D | 0 | ROZPOCET | [6 empty] | 0
| D | D2 | VRN: Vedlejší rozpočtové náklady |  |  |  | 0 |  |  |  |  | 0 |  | 0 |  | 0 | 1 | D | 1 | ROZPOCET | [6 empty] | 0
1 | K | X1 | Zařízení staveniště - příprava, zřízení, provozování, odstranění staveniště | kpl | 1 |  | 0 |  |  | základní |  | 0 | 0 | 0 | 0 | 0 | 4 | K | 2 | ROZPOCET | 0 | 0 | 0 | 0 | 0 | 1 | 0 | 4 | 2
2 | K | X2 | Provozní vlivy po celou dobu stavby | kpl | 1 |  | 0 |  |  | základní |  | 0 | 0 | 0 | 0 | 0 | 4 | K | 2 | ROZPOCET | 0 | 0 | 0 | 0 | 0 | 1 | 0 | 4 | 4
3 | K | X3 | Územní vlivy | kpl | 1 |  | 0 |  |  | základní |  | 0 | 0 | 0 | 0 | 0 | 4 | K | 2 | ROZPOCET | 0 | 0 | 0 | 0 | 0 | 1 | 0 | 4 | 6
| D | D3 | VON 2: Projektové dokumentace - náklady jinde neuvedené |  |  |  | 0 |  |  |  |  | 0 |  | 0 |  | 0 | 1 | D | 0 | ROZPOCET | [6 empty] | 0
| D | D2 | VRN: Vedlejší rozpočtové náklady |  |  |  | 0 |  |  |  |  | 0 |  | 0 |  | 0 | 1 | D | 1 | ROZPOCET | [6 empty] | 0
4 | K | X4 | Plán zásad organizace výstavby (ZOV) | kpl | 1 |  | 0 |  |  | základní |  | 0 | 0 | 0 | 0 | 0 | 4 | K | 2 | ROZPOCET | 0 | 0 | 0 | 0 | 0 | 1 | 0 | 4 | 8
| P |  | Poznámka k položce: Poznámka k položce: vč. dokumentace technického stavu stávajících komunikací, budov a objektů (technická zpráva, video, fotodokumentace, zákresy) před zahájením výstavby a sledování vlivů stavby na okolní objekty v průběhu stavby. Členění po stavebních objektech. | [14 empty] | P | 2
5 | K | X5 | Prováděcí dokumentace organizace dopravy v průběhu stavby, dopravní značení, světelná signalizace | kpl | 1 |  | 0 |  |  | základní |  | 0 | 0 | 0 | 0 | 0 | 4 | K | 2 | ROZPOCET | 0 | 0 | 0 | 0 | 0 | 1 | 0 | 4 | 10
| P |  | Poznámka k položce: Poznámka k položce: Instalace, zajištění a údržba provizorního dopravního značení během celého obdbí platnosti provizorního značení (dle vyhl. 30/2001 Sb.) na komunikacích ovlivněných stavbou. Rozsah a vzdálenost dle postupu prací zhotovitele. Zajištění správního rozhodnutí, včetně zpracování a projednání projektu dopravního značení na příslušném Dopravním inspektorátu. Zajištění rozhodnutí o povolení zvláštního užívání silnic a místních komunikací. Vypracování návrhu řešení dopravních opatření a dočasného dorpavního značení a jeho projednání. | [14 empty] | P | 2
| D | D4 | VON 3: Ostatní náklady jinde neuvedené |  |  |  | 0 |  |  |  |  | 0 |  | 0 |  | 0 | 1 | D | 0 | ROZPOCET | [6 empty] | 0
| D | D2 | VRN: Vedlejší rozpočtové náklady |  |  |  | 0 |  |  |  |  | 0 |  | 0 |  | 0 | 1 | D | 1 | ROZPOCET | [6 empty] | 0
8 | K | X8 | Vytýčení prostorové polohy stavebních objektů, vytýčení hranic pozemků, vytýčení obvodu staveniště | kpl | 1 |  | 0 |  |  | základní |  | 0 | 0 | 0 | 0 | 0 | 4 | K | 2 | ROZPOCET | 0 | 0 | 0 | 0 | 0 | 1 | 0 | 4 | 12
9 | K | X9 | Vytýčení stávajících inženýrských sítí, vč. kopání sond pro jejich zjištění, vč. ručních výkopů. Zajištění aktualizace vyjádření správců sítí k existenci sítí. Kontrola provedení křížení těchto sítí ze strany jejich provozovatelů. | kpl | 1 |  | 0 |  |  | základní |  | 0 | 0 | 0 | 0 | 0 | 4 | K | 2 | ROZPOCET | 0 | 0 | 0 | 0 | 0 | 1 | 0 | 4 | 14
15 | K | X15 | Zajištění provozu dalšího subjektu nutného při přeložkách nebo poškození stávajících podzemních sítí - nutné uzavření úseků, zajištění návhradního zásobení | kpl | 1 |  | 0 |  |  | základní |  | 0 | 0 | 0 | 0 | 0 | 4 | K | 2 | ROZPOCET | 0 | 0 | 0 | 0 | 0 | 1 | 0 | 4 | 16
18 | K | X18 | Náklady spojené s vyřízením požadavků orgánů a organizací nutných před započetím výstavby | kpl | 1 |  | 0 |  |  | základní |  | 0 | 0 | 0 | 0 | 0 | 4 | K | 2 | ROZPOCET | 0 | 0 | 0 | 0 | 0 | 1 | 0 | 4 | 18
| P |  | Poznámka k položce: Poznámka k položce: obsažených v dokladové části: např. kácení zeleně, dopravní trasy, zvláštní užívání komunikací, správní poplatky, ohlášení stavby | [14 empty] | P | 2
25 | K | X25 | Provedení dopravního značení po celou dobu výstavby včetně poplatků za zvláštní užívání silnic. Součástí bude osazení a provozování veškerého dopravního značení dle prováděcí dokumentace organizace dopravy v průběhu stavby. Bude se jednat o osazení dopravního značení a světelné signalizace v místě provádění prací po celou dobu výstavby. V případě obousměrného střídavého provozu v jednom jízdním pruhu bude doprava v exponovaných místech a časech řízena pracovníky stavby. Dále se bude jednat o zajištění přejezdu vozidel přes překop např. pomocí přejezdové ocelové desky. Dále náklady na zajištění uzavírek, údržbu dopravních značek, označení výkopů a případné náhrady veřejným dopravcům za objízdné trasy po dobu trvání objížděk a uzavírek. Dále náklady na oznámení obyvatelům dotčených nemovitostí, kde bude uvažováno s úplnou nebo částečnou uzavírkou komunikace, o zahájení prací v týdenním předstihu a zajištění přístupu do nemovitostí pomocí přejezdů a přechodů po celou dobu výstavby (pro přilehlé nemovitosti, pro podnikatelské subjekty), zajištění přístupu v místě stavby pro složky záchranného integrovaného systému. | kpl | 1 |  | 0 |  |  | základní |  | 0 | 0 | 0 | 0 | 0 | 4 | K | 2 | ROZPOCET | 0 | 0 | 0 | 0 | 0 | 1 | 0 | 4 | 20
| D | D5 | VON 4: Předání a převzetí díla - náklady jinde neuvedené |  |  |  | 0 |  |  |  |  | 0 |  | 0 |  | 0 | 1 | D | 0 | ROZPOCET | [6 empty] | 0
| D | D2 | VRN: Vedlejší rozpočtové náklady |  |  |  | 0 |  |  |  |  | 0 |  | 0 |  | 0 | 1 | D | 1 | ROZPOCET | [6 empty] | 0
28 | K | X28 | Komplexní a technologické zkoušky dle příslušných ČSN | kpl | 1 |  | 0 |  |  | základní |  | 0 | 0 | 0 | 0 | 0 | 4 | K | 2 | ROZPOCET | 0 | 0 | 0 | 0 | 0 | 1 | 0 | 4 | 22
| P |  | Poznámka k položce: Poznámka k položce: dle obecných podmínek technických specifikací a zápisů ve stavebních denících ( např. zkoušky hutnění, apd.) Neuvedené v jiných částech výkazů výměr. | [14 empty] | P | 2
29 | K | X29 | Zkouška těsnosti kanalizačních šachet vzduchem dle ČSN 75 6909 | kpl | 1 |  | 0 |  |  | základní |  | 0 | 0 | 0 | 0 | 0 | 4 | K | 2 | ROZPOCET | 0 | 0 | 0 | 0 | 0 | 1 | 0 | 4 | 24
| P |  | Poznámka k položce: Poznámka k položce: cena zahrnuje provedení zkoušky těsnosti vzduchem u všech kanalizačních šachet vystavěných v rámci této akce, včetně dočasného zatěsnění vstupujícího kanalizačního potrubí do šachet a včetně vyhotovení protokolu o provedené zkoušce | [14 empty] | P | 2
30 | K | X31 | Vyhotovení geodetického zaměření skutečného provedení stavby | kpl | 1 |  | 0 |  |  | základní |  | 0 | 0 | 0 | 0 | 0 | 4 | K | 2 | ROZPOCET | 0 | 0 | 0 | 0 | 0 | 1 | 0 | 4 | 26
| P |  | Poznámka k položce: Poznámka k položce: ve 3 vyhotoveních v listinné a 1 na CD nosiči v digitální formě předepsaného formátu (včetně přeložek, přípojek NN atd.) | [14 empty] | P | 2
31 | K | X32 | Vypracování geometrického plánu v celém rozsahu stavby | kpl | 1 |  | 0 |  |  | základní |  | 0 | 0 | 0 | 0 | 0 | 4 | K | 2 | ROZPOCET | 0 | 0 | 0 | 0 | 0 | 1 | 0 | 4 | 28
| P |  | Poznámka k položce: Poznámka k položce: Geometrický plán bude vypracován v 3 vyhotoveních v listinné podobě | [14 empty] | P | 2
32 | K | X33 | Dokumentace skutečného provedení stavby (DSPS). Vyhotovení 6x v papírové podobě + 1 x elekronicky na CD ve formátech .doc, .xls, .dwg, .dxf. | kpl | 1 |  | 0 |  |  | základní |  | 0 | 0 | 0 | 0 | 0 | 4 | K | 2 | ROZPOCET | 0 | 0 | 0 | 0 | 0 | 1 | 0 | 4 | 30