## SO 01 Pce-Dašice
evid. | název | název | DN | staničení |  | délka | hloubka výkopu |  |  | druh | mocnost | šířka | m. j. | výměra
číslo | položky | úseku | potrubí | začátek | konec |  | začátek | konec | průměr | povrchu | vrstvy | výkopu
|  |  | [ mm ] | [ m ] | [ m ] | [ m ] | [ m ] | [ m ] | [ m ] |  | [ m ] | [ m ]
V1 | chodník - dlažba | 0 - 0,32 | 326 | 0 | 0.32 | 0.32 | 1.9 | 1.9 | 1.9 | chodník - dlažba | 0 | 1.1 | m2 | 0.352
| hloubení rýh hor | [9 empty] | 1.9 | 1.1 | m3 | 0.6688
| zásyp zhutněný |  |  |  |  | DN 300 |  |  |  |  | 1.374 | 1.1 | m3 | 0.48365
| obsyp potrubí | [9 empty] | 0.426 | 1.1 | m3 | 0.12324
| lože pod potrubí tl. 10cm | [9 empty] | 0.1 | 1.1 | m3 | 0.0352
| Pažení | [9 empty] | 1.9 | 1.1 | m2 | 1.216
V1 | asfalt - II/322 | 0,32 - 7,91 | 326 | 0.32 | 7.91 | 7.59 | 1.9 | 2.01 | 1.955 | asfalt - II/322 | 0.44 | 1.1 | m2 | 8.349
| hloubení rýh hor | [9 empty] | 1.515 | 1.1 | m3 | 12.6487
| zásyp zhutněný |  |  |  |  | DN 300 |  |  |  |  | 0.989 | 1.1 | m3 | 8.2572
| obsyp potrubí | [9 empty] | 0.426 | 1.1 | m3 | 2.9231
| lože pod potrubí tl. 10cm | [9 empty] | 0.1 | 1.1 | m3 | 0.8349
| Pažení | [9 empty] | 1.955 | 1.1 | m2 | 29.6769
V1 | chodník - dlažba | 7,91 - 26,13 | 326 | 7.91 | 26.13 | 18.22 | 2.01 | 2 | 2.005 | chodník - dlažba | 0 | 1.1 | m2 | 20.042
| hloubení rýh hor | [9 empty] | 2.005 | 1.1 | m3 | 40.1842
| zásyp zhutněný |  |  |  |  | DN 300 |  |  |  |  | 1.479 | 1.1 | m3 | 29.6421
| obsyp potrubí | [9 empty] | 0.426 | 1.1 | m3 | 7.0171
| lože pod potrubí tl. 10cm | [9 empty] | 0.1 | 1.1 | m3 | 2.0042
| Pažení | [9 empty] | 2.005 | 1.1 | m2 | 73.0622
V1 | asfalt | 26,13 - 32,34 | 326 | 26.13 | 32.34 | 6.21 | 2 | 1.91 | 1.955 | asfalt | 0.36 | 1.1 | m2 | 6.831
| hloubení rýh hor | [9 empty] | 1.595 | 1.1 | m3 | 10.8954
| zásyp zhutněný |  |  |  |  | DN 300 |  |  |  |  | 1.069 | 1.1 | m3 | 7.3023
| obsyp potrubí | [9 empty] | 0.426 | 1.1 | m3 | 2.3917
| lože pod potrubí tl. 10cm | [9 empty] | 0.1 | 1.1 | m3 | 0.6831
| Pažení | [9 empty] | 1.955 | 1.1 | m2 | 24.2811
V1 | chodník - dlažba | 32,34 - 40,34 | 326 | 32.34 | 40.34 | 8 | 1.91 | 1.99 | 1.95 | chodník - dlažba | 0 | 1.1 | m2 | 8.8
| hloubení rýh hor | [9 empty] | 1.95 | 1.1 | m3 | 17.16
| zásyp zhutněný |  |  |  |  | DN 300 |  |  |  |  | 1.424 | 1.1 | m3 | 12.5312
| obsyp potrubí | [9 empty] | 0.426 | 1.1 | m3 | 3.081
| lože pod potrubí tl. 10cm | [9 empty] | 0.1 | 1.1 | m3 | 0.88
| Pažení | [9 empty] | 1.95 | 1.1 | m2 | 31.2
V1 | tráva | 40,34 - 52,53 | 326 | 40.34 | 52.53 | 12.19 | 1.99 | 1.53 | 1.76 | tráva | 0 | 1.1 | m2 | 13.409
| hloubení rýh hor | [9 empty] | 1.76 | 1.1 | m3 | 23.5998
| zásyp zhutněný |  |  |  |  | DN 300 |  |  |  |  | 1.234 | 1.1 | m3 | 16.5467
| obsyp potrubí | [9 empty] | 0.426 | 1.1 | m3 | 4.6947
| lože pod potrubí tl. 10cm | [9 empty] | 0.1 | 1.1 | m3 | 1.3409
| Pažení | [9 empty] | 1.76 | 1.1 | m2 | 42.9088
V1 | příkop | 52,33 - 73,6 | 326 | 52.53 | 73.6 | 21.07 | 1.53 | 2.1 | 1.815 | příkop | 0 | 1.1 | m2 | 23.177
| hloubení rýh hor | [9 empty] | 1.815 | 1.1 | m3 | 42.0663
| zásyp zhutněný |  |  |  |  | DN 300 |  |  |  |  | 1.289 | 1.1 | m3 | 29.8752
| obsyp potrubí | [9 empty] | 0.426 | 1.1 | m3 | 8.1147
| lože pod potrubí tl. 10cm | [9 empty] | 0.1 | 1.1 | m3 | 2.3177
| Pažení | [9 empty] | 1.815 | 1.1 | m2 | 76.4841
V1 | štěrk | 73,6 - 77,35 | 326 | 73.6 | 77.35 | 3.75 | 2.1 | 2.06 | 2.08 | štěrk | 0 | 1.1 | m2 | 4.125
| hloubení rýh hor | [9 empty] | 2.08 | 1.1 | m3 | 8.58
| zásyp zhutněný |  |  |  |  | DN 300 |  |  |  |  | 1.554 | 1.1 | m3 | 6.4102
| obsyp potrubí | [9 empty] | 0.426 | 1.1 | m3 | 1.4442
| lože pod potrubí tl. 10cm | [9 empty] | 0.1 | 1.1 | m3 | 0.4125
| Pažení | [9 empty] | 2.08 | 1.1 | m2 | 15.6
V1 | tráva | 77,35 - 84,81 | 326 | 77.35 | 84.81 | 7.46 | 2.06 | 2.17 | 2.115 | tráva | 0 | 1.1 | m2 | 8.206
| hloubení rýh hor | [9 empty] | 2.115 | 1.1 | m3 | 17.3557
| zásyp zhutněný |  |  |  |  | DN 300 |  |  |  |  | 1.589 | 1.1 | m3 | 13.0393
| obsyp potrubí | [9 empty] | 0.426 | 1.1 | m3 | 2.8731
| lože pod potrubí tl. 10cm | [9 empty] | 0.1 | 1.1 | m3 | 0.8206
| Pažení | [9 empty] | 2.115 | 1.1 | m2 | 31.5558
V1 | štěrk | 84,81 - 88,31 | 326 | 84.81 | 88.31 | 3.5 | 2.17 | 2.19 | 2.18 | štěrk | 0 | 1.1 | m2 | 3.85
| hloubení rýh hor | [9 empty] | 2.18 | 1.1 | m3 | 8.393
| zásyp zhutněný |  |  |  |  | DN 300 |  |  |  |  | 1.654 | 1.1 | m3 | 6.3679
| obsyp potrubí | [9 empty] | 0.426 | 1.1 | m3 | 1.348
| lože pod potrubí tl. 10cm | [9 empty] | 0.1 | 1.1 | m3 | 0.385
| Pažení | [9 empty] | 2.18 | 1.1 | m2 | 15.26
V1 | příkop | 88,31 - 112,94 | 326 | 88.31 | 112.94 | 24.63 | 2.19 | 2.22 | 2.205 | příkop | 0 | 1.1 | m2 | 27.093
| hloubení rýh hor | [9 empty] | 2.205 | 1.1 | m3 | 59.7401
| zásyp zhutněný |  |  |  |  | DN 300 |  |  |  |  | 1.679 | 1.1 | m3 | 45.4891
| obsyp potrubí | [9 empty] | 0.426 | 1.1 | m3 | 9.4858
| lože pod potrubí tl. 10cm | [9 empty] | 0.1 | 1.1 | m3 | 2.7093
| Pažení | [9 empty] | 2.205 | 1.1 | m2 | 108.6183
V1 | štěrk | 112,94 - 129,55 | 326 | 112.94 | 129.55 | 16.61 | 2.22 | 2.23 | 2.225 | štěrk | 0 | 1.1 | m2 | 18.271
| hloubení rýh hor | [9 empty] | 2.225 | 1.1 | m3 | 40.653
| zásyp zhutněný |  |  |  |  | DN 300 |  |  |  |  | 1.699 | 1.1 | m3 | 31.0424
| obsyp potrubí | [9 empty] | 0.426 | 1.1 | m3 | 6.397
| lože pod potrubí tl. 10cm | [9 empty] | 0.1 | 1.1 | m3 | 1.8271
| Pažení | [9 empty] | 2.225 | 1.1 | m2 | 73.9145
V1 | příkop | 129,55 - 159,01 | 326 | 129.55 | 159.01 | 29.46 | 2.23 | 2.21 | 2.22 | příkop | 0 | 1.1 | m2 | 32.406
| hloubení rýh hor | [9 empty] | 2.22 | 1.1 | m3 | 71.9413
| zásyp zhutněný |  |  |  |  | DN 300 |  |  |  |  | 1.694 | 1.1 | m3 | 54.8958
| obsyp potrubí | [9 empty] | 0.426 | 1.1 | m3 | 11.346
| lože pod potrubí tl. 10cm | [9 empty] | 0.1 | 1.1 | m3 | 3.2406
| Pažení | [9 empty] | 2.22 | 1.1 | m2 | 130.8024
V1 | štěrk | 159,01 - 164,53 | 326 | 159.01 | 164.53 | 5.52 | 2.21 | 2.11 | 2.16 | štěrk | 0 | 1.1 | m2 | 6.072
| hloubení rýh hor | [9 empty] | 2.16 | 1.1 | m3 | 13.1155
| zásyp zhutněný |  |  |  |  | DN 300 |  |  |  |  | 1.634 | 1.1 | m3 | 9.9216
| obsyp potrubí | [9 empty] | 0.426 | 1.1 | m3 | 2.1259
| lože pod potrubí tl. 10cm | [9 empty] | 0.1 | 1.1 | m3 | 0.6072
| Pažení | [9 empty] | 2.16 | 1.1 | m2 | 23.8464
V1 | příkop | 164,53 - 190,69 | 326 | 164.53 | 190.69 | 26.16 | 2.11 | 2.18 | 2.145 | příkop | 0 | 1.1 | m2 | 28.776
| hloubení rýh hor | [9 empty] | 2.145 | 1.1 | m3 | 61.7245
| zásyp zhutněný |  |  |  |  | DN 300 |  |  |  |  | 1.619 | 1.1 | m3 | 46.5883
| obsyp potrubí | [9 empty] | 0.426 | 1.1 | m3 | 10.075
| lože pod potrubí tl. 10cm | [9 empty] | 0.1 | 1.1 | m3 | 2.8776
| Pažení | [9 empty] | 2.145 | 1.1 | m2 | 112.2264
V1 | štěrk | 190,69 - 195,55 | 326 | 190.69 | 195.55 | 4.86 | 2.18 | 2.19 | 2.185 | štěrk | 0 | 1.1 | m2 | 5.346
| hloubení rýh hor | [9 empty] | 2.185 | 1.1 | m3 | 11.681
| zásyp zhutněný |  |  |  |  | DN 300 |  |  |  |  | 1.659 | 1.1 | m3 | 8.869
| obsyp potrubí | [9 empty] | 0.426 | 1.1 | m3 | 1.8717
| lože pod potrubí tl. 10cm | [9 empty] | 0.1 | 1.1 | m3 | 0.5346
| Pažení | [9 empty] | 2.185 | 1.1 | m2 | 21.2382
V1 | tráva | 195,55 - 227,32 | 326 | 195.55 | 227.32 | 31.77 | 2.19 | 2.29 | 2.24 | tráva | 0 | 1.1 | m2 | 34.947
| hloubení rýh hor | [9 empty] | 2.24 | 1.1 | m3 | 78.2813
| zásyp zhutněný |  |  |  |  | DN 300 |  |  |  |  | 1.714 | 1.1 | m3 | 59.8992
| obsyp potrubí | [9 empty] | 0.426 | 1.1 | m3 | 12.2356
| lože pod potrubí tl. 10cm | [9 empty] | 0.1 | 1.1 | m3 | 3.4947
| Pažení | [9 empty] | 2.24 | 1.1 | m2 | 142.3296
V1 | štěrk | 227,32 - 234,14 | 326 | 227.32 | 234.14 | 6.82 | 2.29 | 2.36 | 2.325 | štěrk | 0 | 1.1 | m2 | 7.502
| hloubení rýh hor | [9 empty] | 2.325 | 1.1 | m3 | 17.4422
| zásyp zhutněný |  |  |  |  | DN 300 |  |  |  |  | 1.799 | 1.1 | m3 | 13.4961
| obsyp potrubí | [9 empty] | 0.426 | 1.1 | m3 | 2.6266
| lože pod potrubí tl. 10cm | [9 empty] | 0.1 | 1.1 | m3 | 0.7502
| Pažení | [9 empty] | 2.325 | 1.1 | m2 | 31.713
V1 | tráva | 234,14 - 273,95 | 326 | 234.14 | 273.95 | 39.81 | 2.36 | 2.31 | 2.335 | tráva | 0 | 1.1 | m2 | 43.791
| hloubení rýh hor | [9 empty] | 2.335 | 1.1 | m3 | 102.252
| zásyp zhutněný |  |  |  |  | DN 300 |  |  |  |  | 1.809 | 1.1 | m3 | 79.2179
| obsyp potrubí | [9 empty] | 0.426 | 1.1 | m3 | 15.3321
| lože pod potrubí tl. 10cm | [9 empty] | 0.1 | 1.1 | m3 | 4.3791
| Pažení | [9 empty] | 2.335 | 1.1 | m2 | 185.9127
V1 | štěrk | 273,95 - 279,03 | 326 | 273.95 | 279.03 | 5.08 | 2.31 | 2.35 | 2.33 | štěrk | 0 | 1.1 | m2 | 5.588
| hloubení rýh hor | [9 empty] | 2.33 | 1.1 | m3 | 13.02
| zásyp zhutněný |  |  |  |  | DN 300 |  |  |  |  | 1.804 | 1.1 | m3 | 10.0808
| obsyp potrubí | [9 empty] | 0.426 | 1.1 | m3 | 1.9565
| lože pod potrubí tl. 10cm | [9 empty] | 0.1 | 1.1 | m3 | 0.5588
| Pažení | [9 empty] | 2.33 | 1.1 | m2 | 23.6728
V1 | tráva | 279,03 - 295,23 | 326 | 279.03 | 295.23 | 16.2 | 2.35 | 2.43 | 2.39 | tráva | 0 | 1.1 | m2 | 17.82
| hloubení rýh hor | [9 empty] | 2.39 | 1.1 | m3 | 42.5898
| zásyp zhutněný |  |  |  |  | DN 300 |  |  |  |  | 1.864 | 1.1 | m3 | 33.2165
| obsyp potrubí | [9 empty] | 0.426 | 1.1 | m3 | 6.2391
| lože pod potrubí tl. 10cm | [9 empty] | 0.1 | 1.1 | m3 | 1.782
| Pažení | [9 empty] | 2.39 | 1.1 | m2 | 77.436
V1 | štěrk | 295,23 - 301,42 | 326 | 295.23 | 301.42 | 6.19 | 2.43 | 2.27 | 2.35 | štěrk | 0 | 1.1 | m2 | 6.809
| hloubení rýh hor | [9 empty] | 2.35 | 1.1 | m3 | 16.0011
| zásyp zhutněný |  |  |  |  | DN 300 |  |  |  |  | 1.824 | 1.1 | m3 | 12.4196
| obsyp potrubí | [9 empty] | 0.426 | 1.1 | m3 | 2.384
| lože pod potrubí tl. 10cm | [9 empty] | 0.1 | 1.1 | m3 | 0.6809
| Pažení | [9 empty] | 2.35 | 1.1 | m2 | 29.093
V1 | příkop | 301,42 - 309,44 | 326 | 301.42 | 309.44 | 8.02 | 2.27 | 2.43 | 2.35 | příkop | 0 | 1.1 | m2 | 8.822
| hloubení rýh hor | [9 empty] | 2.35 | 1.1 | m3 | 20.7317
| zásyp zhutněný |  |  |  |  | DN 300 |  |  |  |  | 1.824 | 1.1 | m3 | 16.0913
| obsyp potrubí | [9 empty] | 0.426 | 1.1 | m3 | 3.0888
| lože pod potrubí tl. 10cm | [9 empty] | 0.1 | 1.1 | m3 | 0.8822
| Pažení | [9 empty] | 2.35 | 1.1 | m2 | 37.694
V1 | štěrk | 309,44 - 315,67 | 326 | 309.44 | 315.67 | 6.23 | 2.43 | 1.7 | 2.065 | štěrk | 0 | 1.1 | m2 | 6.853
| hloubení rýh hor | [9 empty] | 2.065 | 1.1 | m3 | 14.1514
| zásyp zhutněný |  |  |  |  | DN 300 |  |  |  |  | 1.539 | 1.1 | m3 | 10.5468
| obsyp potrubí | [9 empty] | 0.426 | 1.1 | m3 | 2.3994
| lože pod potrubí tl. 10cm | [9 empty] | 0.1 | 1.1 | m3 | 0.6853
| Pažení | [9 empty] | 2.065 | 1.1 | m2 | 25.7299
V1 | příkop | 315,67 - 369,46 | 326 | 315.67 | 369.46 | 53.79 | 1.7 | 2.66 | 2.18 | příkop | 0 | 1.1 | m2 | 59.169
| hloubení rýh hor | [9 empty] | 2.18 | 1.1 | m3 | 128.9884
| zásyp zhutněný |  |  |  |  | DN 300 |  |  |  |  | 1.654 | 1.1 | m3 | 97.8655
| obsyp potrubí | [9 empty] | 0.426 | 1.1 | m3 | 20.7162
| lože pod potrubí tl. 10cm | [9 empty] | 0.1 | 1.1 | m3 | 5.9169
| Pažení | [9 empty] | 2.18 | 1.1 | m2 | 234.5244
V1 | štěrk | 369,46 - 376,24 | 326 | 369.46 | 376.24 | 6.78 | 2.66 | 3.08 | 2.87 | štěrk | 0 | 1.1 | m2 | 7.458
| hloubení rýh hor | [9 empty] | 2.87 | 1.1 | m3 | 21.4045
| zásyp zhutněný |  |  |  |  | DN 300 |  |  |  |  | 2.344 | 1.1 | m3 | 17.4816
| obsyp potrubí | [9 empty] | 0.426 | 1.1 | m3 | 2.6112
| lože pod potrubí tl. 10cm | [9 empty] | 0.1 | 1.1 | m3 | 0.7458
| Pažení | [9 empty] | 2.87 | 1.1 | m2 | 38.9172
V1 | příkop | 376,24 - 390,67 | 326 | 376.24 | 390.67 | 14.43 | 3.08 | 1.79 | 2.435 | příkop | 0 | 1.1 | m2 | 15.873
| hloubení rýh hor | [9 empty] | 2.435 | 1.1 | m3 | 38.6508
| zásyp zhutněný |  |  |  |  | DN 300 |  |  |  |  | 1.909 | 1.1 | m3 | 30.3016
| obsyp potrubí | [9 empty] | 0.426 | 1.1 | m3 | 5.5574
| lože pod potrubí tl. 10cm | [9 empty] | 0.1 | 1.1 | m3 | 1.5873
| Pažení | [9 empty] | 2.435 | 1.1 | m2 | 70.2741
V1 | tráva | 390,67 - 411,9 | 326 | 390.67 | 411.9 | 21.23 | 1.79 | 2.03 | 1.91 | tráva | 0 | 1.1 | m2 | 23.353
| hloubení rýh hor | [9 empty] | 1.91 | 1.1 | m3 | 44.6042
| zásyp zhutněný |  |  |  |  | DN 300 |  |  |  |  | 1.384 | 1.1 | m3 | 32.3206
| obsyp potrubí | [9 empty] | 0.426 | 1.1 | m3 | 8.1763
| lože pod potrubí tl. 10cm | [9 empty] | 0.1 | 1.1 | m3 | 2.3353
| Pažení | [9 empty] | 1.91 | 1.1 | m2 | 81.0986
V1 | asfalt | 411,9 - 417 | 326 | 411.9 | 417 | 5.1 | 2.03 | 2.07 | 2.05 | asfalt | 0.36 | 1.1 | m2 | 5.61
| hloubení rýh hor | [9 empty] | 1.69 | 1.1 | m3 | 9.4809
| zásyp zhutněný |  |  |  |  | DN 300 |  |  |  |  | 1.164 | 1.1 | m3 | 6.53
| obsyp potrubí | [9 empty] | 0.426 | 1.1 | m3 | 1.9642
| lože pod potrubí tl. 10cm | [9 empty] | 0.1 | 1.1 | m3 | 0.561
| Pažení | [9 empty] | 2.05 | 1.1 | m2 | 20.91
V1 | neplodná půdA | 417 - 441,99 | 326 | 417 | 441.99 | 24.99 | 2.07 | 2.5 | 2.285 | neplodná půdA | 0 | 1.1 | m2 | 27.489
| hloubení rýh hor | [9 empty] | 2.285 | 1.1 | m3 | 62.8124
| zásyp zhutněný |  |  |  |  | DN 300 |  |  |  |  | 1.759 | 1.1 | m3 | 48.3532
| obsyp potrubí | [9 empty] | 0.426 | 1.1 | m3 | 9.6244
| lože pod potrubí tl. 10cm | [9 empty] | 0.1 | 1.1 | m3 | 2.7489
| Pažení | [9 empty] | 2.285 | 1.1 | m2 | 114.2043
| startovací jáma protlaku 8x3m | 441,99 - 449,99 | 326 | 441.99 | 449.99 | 8 | 2.5 | 2.77 | 2.635 | neplodná půda |  | 3 | m2 | 24
| protlak pod železnicí dl. 19,5m | 449,99 - 469,49 | 820 | 449.99 | 469.49 | 19.5 | 2.77 | 2.65 | 2.71
| koncová jáma protlaku 3x3 | 469,49 - 472,49 | 326 | 469.49 | 472.49 | 3 | 2.65 | 2.65 | 2.65 | asfalt |  | 3 | m2 | 9
V1 | asfalt | 472,49 - 527,41 | 326 | 472.49 | 527.41 | 54.92 | 2.65 | 2.45 | 2.55 | asfalt | 0.36 | 1.1 | m2 | 60.412
| hloubení rýh hor | [9 empty] | 2.19 | 1.1 | m3 | 132.3023
| zásyp zhutněný |  |  |  |  | DN 300 |  |  |  |  | 1.664 | 1.1 | m3 | 100.5256
| obsyp potrubí | [9 empty] | 0.426 | 1.1 | m3 | 21.1514
| lože pod potrubí tl. 10cm | [9 empty] | 0.1 | 1.1 | m3 | 6.0412
| Pažení | [9 empty] | 2.55 | 1.1 | m2 | 280.092
| startovací jáma protlaku 8x2m | 527,41 - 535,41 | 326 | 527.41 | 535.41 | 8 | 2.45 | 2.57 | 2.51 | asfalt |  | 2 | m2 | 16
| protlak ocel.chr.530/10 - dl.15m | 535,41 - 550,41 | 530 | 535.41 | 550.41 | 15 | 2.57 | 2.35 | 2.46
| koncová jáma protlaku 2x2 | 550,41 - 552,41 | 326 | 550.41 | 552.41 | 2 | 2.35 | 2.35 | 2.35 | tráva |  | 2 | m2 | 4
V1 | tráva | 552,41 - 563,64 | 326 | 552.41 | 563.64 | 11.23 | 2.35 | 2.39 | 2.37 | tráva | 0 | 1.1 | m2 | 12.353
| hloubení rýh hor | [9 empty] | 2.37 | 1.1 | m3 | 29.2766
| zásyp zhutněný |  |  |  |  | DN 300 |  |  |  |  | 1.844 | 1.1 | m3 | 22.7789
| obsyp potrubí | [9 empty] | 0.426 | 1.1 | m3 | 4.325
| lože pod potrubí tl. 10cm | [9 empty] | 0.1 | 1.1 | m3 | 1.2353
| Pažení | [9 empty] | 2.37 | 1.1 | m2 | 53.2302
V1 | štěrk | 563,64 - 579,14 | 326 | 563.64 | 579.14 | 15.5 | 2.39 | 2.39 | 2.39 | štěrk | 0 | 1.1 | m2 | 17.05
| hloubení rýh hor | [9 empty] | 2.39 | 1.1 | m3 | 40.7495
| zásyp zhutněný |  |  |  |  | DN 300 |  |  |  |  | 1.864 | 1.1 | m3 | 31.7812
| obsyp potrubí | [9 empty] | 0.426 | 1.1 | m3 | 5.9695
| lože pod potrubí tl. 10cm | [9 empty] | 0.1 | 1.1 | m3 | 1.705
| Pažení | [9 empty] | 2.39 | 1.1 | m2 | 74.09
V1 | příkop | 579,14 - 594,24 | 326 | 579.14 | 594.24 | 15.1 | 2.39 | 2.47 | 2.43 | příkop | 0 | 1.1 | m2 | 16.61
| hloubení rýh hor | [9 empty] | 2.43 | 1.1 | m3 | 40.3623
| zásyp zhutněný |  |  |  |  | DN 300 |  |  |  |  | 1.904 | 1.1 | m3 | 31.6254
| obsyp potrubí | [9 empty] | 0.426 | 1.1 | m3 | 5.8155
| lože pod potrubí tl. 10cm | [9 empty] | 0.1 | 1.1 | m3 | 1.661
| Pažení | [9 empty] | 2.43 | 1.1 | m2 | 73.386
V1 | příkop | 594,24 - 710,21 | 326 | 594.24 | 710.21 | 115.97 | 2.47 | 2.21 | 2.34 | příkop | 0 | 1.1 | m2 | 127.567
| hloubení rýh hor | [9 empty] | 2.34 | 1.1 | m3 | 298.5068
| zásyp zhutněný |  |  |  |  | DN 300 |  |  |  |  | 1.814 | 1.1 | m3 | 231.4065
| obsyp potrubí | [9 empty] | 0.426 | 1.1 | m3 | 44.6636
| lože pod potrubí tl. 10cm | [9 empty] | 0.1 | 1.1 | m3 | 12.7567
| Pažení | [9 empty] | 2.34 | 1.1 | m2 | 542.7396
V1 | štěrk | 710,21 - 719,24 | 326 | 710.21 | 719.24 | 9.03 | 2.21 | 1.98 | 2.095 | štěrk | 0 | 1.1 | m2 | 9.933
| hloubení rýh hor | [9 empty] | 2.095 | 1.1 | m3 | 20.8096
| zásyp zhutněný |  |  |  |  | DN 300 |  |  |  |  | 1.569 | 1.1 | m3 | 15.5849
| obsyp potrubí | [9 empty] | 0.426 | 1.1 | m3 | 3.4777
| lože pod potrubí tl. 10cm | [9 empty] | 0.1 | 1.1 | m3 | 0.9933
| Pažení | [9 empty] | 2.095 | 1.1 | m2 | 37.8357
V1 | tráva | 719,24 - 813,62 | 326 | 719.24 | 813.62 | 94.38 | 1.98 | 1.93 | 1.955 | tráva | 0 | 1.1 | m2 | 103.818
| hloubení rýh hor | [9 empty] | 1.955 | 1.1 | m3 | 202.9642
| zásyp zhutněný |  |  |  |  | DN 300 |  |  |  |  | 1.429 | 1.1 | m3 | 148.3559
| obsyp potrubí | [9 empty] | 0.426 | 1.1 | m3 | 36.3487
| lože pod potrubí tl. 10cm | [9 empty] | 0.1 | 1.1 | m3 | 10.3818
| Pažení | [9 empty] | 1.955 | 1.1 | m2 | 369.0258
V1 | tráva | 813,62 - 893,18 | 326 | 813.62 | 893.18 | 79.56 | 1.93 | 2.68 | 2.305 | tráva | 0 | 1.1 | m2 | 87.516
| hloubení rýh hor | [9 empty] | 2.305 | 1.1 | m3 | 201.7244
| zásyp zhutněný |  |  |  |  | DN 300 |  |  |  |  | 1.779 | 1.1 | m3 | 155.691
| obsyp potrubí | [9 empty] | 0.426 | 1.1 | m3 | 30.641
| lože pod potrubí tl. 10cm | [9 empty] | 0.1 | 1.1 | m3 | 8.7516
| Pažení | [9 empty] | 2.305 | 1.1 | m2 | 366.7716
V1 | štěrk | 893,18 - 903,41 | 326 | 893.18 | 903.41 | 10.23 | 2.68 | 2.51 | 2.595 | štěrk | 0 | 1.1 | m2 | 11.253
| hloubení rýh hor | [9 empty] | 2.595 | 1.1 | m3 | 29.2015
| zásyp zhutněný |  |  |  |  | DN 300 |  |  |  |  | 2.069 | 1.1 | m3 | 23.2825
| obsyp potrubí | [9 empty] | 0.426 | 1.1 | m3 | 3.9399
| lože pod potrubí tl. 10cm | [9 empty] | 0.1 | 1.1 | m3 | 1.1253
| Pažení | [9 empty] | 2.595 | 1.1 | m2 | 53.0937
V1 | příkop | 903,41 - 997,74 | 326 | 903.41 | 997.74 | 94.33 | 2.51 | 2.84 | 2.675 | příkop | 0 | 1.1 | m2 | 103.763
| hloubení rýh hor | [9 empty] | 2.675 | 1.1 | m3 | 277.566
| zásyp zhutněný |  |  |  |  | DN 300 |  |  |  |  | 2.149 | 1.1 | m3 | 222.9867
| obsyp potrubí | [9 empty] | 0.426 | 1.1 | m3 | 36.3294
| lože pod potrubí tl. 10cm | [9 empty] | 0.1 | 1.1 | m3 | 10.3763
| Pažení | [9 empty] | 2.675 | 1.1 | m2 | 504.6655
V1 | štěrk | 997,74 - 1007,21 | 326 | 997.74 | 1007.21 | 9.47 | 2.84 | 2.68 | 2.76 | štěrk | 0 | 1.1 | m2 | 10.417
| hloubení rýh hor | [9 empty] | 2.76 | 1.1 | m3 | 28.7509
| zásyp zhutněný |  |  |  |  | DN 300 |  |  |  |  | 2.234 | 1.1 | m3 | 23.2716
| obsyp potrubí | [9 empty] | 0.426 | 1.1 | m3 | 3.6472
| lože pod potrubí tl. 10cm | [9 empty] | 0.1 | 1.1 | m3 | 1.0417
| Pažení | [9 empty] | 2.76 | 1.1 | m2 | 52.2744
V1 | příkop | 1007,21 - 1033,76 | 326 | 1007.21 | 1033.76 | 26.55 | 2.68 | 2.33 | 2.505 | příkop | 0 | 1.1 | m2 | 29.205
| hloubení rýh hor | [9 empty] | 2.505 | 1.1 | m3 | 73.1585
| zásyp zhutněný |  |  |  |  | DN 300 |  |  |  |  | 1.979 | 1.1 | m3 | 57.7967
| obsyp potrubí | [9 empty] | 0.426 | 1.1 | m3 | 10.2252
| lože pod potrubí tl. 10cm | [9 empty] | 0.1 | 1.1 | m3 | 2.9205
| Pažení | [9 empty] | 2.505 | 1.1 | m2 | 133.0155
| startovací jáma protlaku 8x2m | 1033,76 - 1041,76 | 326 | 1033.76 | 1041.76 | 8 | 2.33 | 2.33 | 2.33 | příkop |  | 2 | m2 | 16
| protlak ocel.chr.530/10 - dl.10m | 1041,76 - 1051,76 | 530 | 1041.76 | 1051.76 | 10 | 2.33 | 2.96 | 2.645
| koncová jáma protlaku 2x2 | 1051,76 - 1053,76 | 326 | 1051.76 | 1053.76 | 2 | 2.96 | 2.96 | 2.96 | lesní komunikace štěrk |  | 2 | m2 | 4
V1 | lesní komunikace štěrk | 1053,76 - 1059 | 326 | 1053.76 | 1059 | 5.24 | 2.96 | 2.73 | 2.845 | lesní komunikace štěrk | 0 | 1.1 | m2 | 5.764
| hloubení rýh hor | [9 empty] | 2.845 | 1.1 | m3 | 16.3986
| zásyp zhutněný |  |  |  |  | DN 300 |  |  |  |  | 2.319 | 1.1 | m3 | 13.3667
| obsyp potrubí | [9 empty] | 0.426 | 1.1 | m3 | 2.0181
| lože pod potrubí tl. 10cm | [9 empty] | 0.1 | 1.1 | m3 | 0.5764
| Pažení | [9 empty] | 2.845 | 1.1 | m2 | 29.8156
V1 | lesní komunikace štěrk | 1059 - 1252,29 | 326 | 1059 | 1252.29 | 193.29 | 2.73 | 2.21 | 2.47 | lesní komunikace štěrk | 0 | 1.1 | m2 | 212.619
| hloubení rýh hor | [9 empty] | 2.47 | 1.1 | m3 | 525.1689
| zásyp zhutněný |  |  |  |  | DN 300 |  |  |  |  | 1.944 | 1.1 | m3 | 413.3313
| obsyp potrubí | [9 empty] | 0.426 | 1.1 | m3 | 74.442
| lože pod potrubí tl. 10cm | [9 empty] | 0.1 | 1.1 | m3 | 21.2619
| Pažení | [9 empty] | 2.47 | 1.1 | m2 | 954.8526
V1 | lesní komunikace štěrk | 1252,29 - 1356,88 | 326 | 1252.29 | 1356.88 | 104.59 | 2.21 | 2.07 | 2.14 | lesní komunikace štěrk | 0 | 1.1 | m2 | 115.049
| hloubení rýh hor | [9 empty] | 2.14 | 1.1 | m3 | 246.2049
| zásyp zhutněný |  |  |  |  | DN 300 |  |  |  |  | 1.614 | 1.1 | m3 | 185.6891
| obsyp potrubí | [9 empty] | 0.426 | 1.1 | m3 | 40.2809
| lože pod potrubí tl. 10cm | [9 empty] | 0.1 | 1.1 | m3 | 11.5049
| Pažení | [9 empty] | 2.14 | 1.1 | m2 | 447.6452
V1 | lesní komunikace štěrk | 1356,88 - 1464,68 | 326 | 1356.88 | 1464.68 | 107.8 | 2.07 | 1.95 | 2.01 | lesní komunikace štěrk | 0 | 1.1 | m2 | 118.58
| hloubení rýh hor | [9 empty] | 2.01 | 1.1 | m3 | 238.3458
| zásyp zhutněný |  |  |  |  | DN 300 |  |  |  |  | 1.484 | 1.1 | m3 | 175.9727
| obsyp potrubí | [9 empty] | 0.426 | 1.1 | m3 | 41.5171
| lože pod potrubí tl. 10cm | [9 empty] | 0.1 | 1.1 | m3 | 11.858
| Pažení | [9 empty] | 2.01 | 1.1 | m2 | 433.356
V1 | lesní komunikace štěrk | 1464,68 - 1568,98 | 326 | 1464.68 | 1568.98 | 104.3 | 1.95 | 2.26 | 2.105 | lesní komunikace štěrk | 0 | 1.1 | m2 | 114.73
| hloubení rýh hor | [9 empty] | 2.105 | 1.1 | m3 | 241.5067
| zásyp zhutněný |  |  |  |  | DN 300 |  |  |  |  | 1.579 | 1.1 | m3 | 181.1587
| obsyp potrubí | [9 empty] | 0.426 | 1.1 | m3 | 40.1692
| lože pod potrubí tl. 10cm | [9 empty] | 0.1 | 1.1 | m3 | 11.473
| Pažení | [9 empty] | 2.105 | 1.1 | m2 | 439.103
V1 | lesní komunikace štěrk | 1568,98 - 1636,14 | 326 | 1568.98 | 1636.14 | 67.16 | 2.26 | 2.29 | 2.275 | lesní komunikace štěrk | 0 | 1.1 | m2 | 73.876
| hloubení rýh hor | [9 empty] | 2.275 | 1.1 | m3 | 168.0679
| zásyp zhutněný |  |  |  |  | DN 300 |  |  |  |  | 1.749 | 1.1 | m3 | 129.2091
| obsyp potrubí | [9 empty] | 0.426 | 1.1 | m3 | 25.8654
| lože pod potrubí tl. 10cm | [9 empty] | 0.1 | 1.1 | m3 | 7.3876
| Pažení | [9 empty] | 2.275 | 1.1 | m2 | 305.578
V1 | lesní komunikace štěrk | 1636,14 - 1745,22 | 326 | 1636.14 | 1745.22 | 109.08 | 2.29 | 2.11 | 2.2 | lesní komunikace štěrk | 0 | 1.1 | m2 | 119.988
| hloubení rýh hor | [9 empty] | 2.2 | 1.1 | m3 | 263.9736
| zásyp zhutněný |  |  |  |  | DN 300 |  |  |  |  | 1.674 | 1.1 | m3 | 200.8599
| obsyp potrubí | [9 empty] | 0.426 | 1.1 | m3 | 42.0101
| lože pod potrubí tl. 10cm | [9 empty] | 0.1 | 1.1 | m3 | 11.9988
| Pažení | [9 empty] | 2.2 | 1.1 | m2 | 479.952
V1 | lesní komunikace štěrk | 1745,22 - 1815 | 326 | 1745.22 | 1815 | 69.78 | 2.11 | 2.03 | 2.07 | lesní komunikace štěrk | 0 | 1.1 | m2 | 76.758
| hloubení rýh hor | [9 empty] | 2.07 | 1.1 | m3 | 158.8891
| zásyp zhutněný |  |  |  |  | DN 300 |  |  |  |  | 1.544 | 1.1 | m3 | 118.5144
| obsyp potrubí | [9 empty] | 0.426 | 1.1 | m3 | 26.8744
| lože pod potrubí tl. 10cm | [9 empty] | 0.1 | 1.1 | m3 | 7.6758
| Pažení | [9 empty] | 2.07 | 1.1 | m2 | 288.8892
V1 | lesní komunikace štěrk | 1815 - 1957,29 | 326 | 1815 | 1957.29 | 142.29 | 2.03 | 2.1 | 2.065 | lesní komunikace štěrk | 0 | 1.1 | m2 | 156.519
| hloubení rýh hor | [9 empty] | 2.065 | 1.1 | m3 | 323.2117
| zásyp zhutněný |  |  |  |  | DN 300 |  |  |  |  | 1.539 | 1.1 | m3 | 240.8827
| obsyp potrubí | [9 empty] | 0.426 | 1.1 | m3 | 54.8003
| lože pod potrubí tl. 10cm | [9 empty] | 0.1 | 1.1 | m3 | 15.6519
| Pažení | [9 empty] | 2.065 | 1.1 | m2 | 587.6577
V1 | lesní komunikace štěrk | 1957,29 - 2040,57 | 326 | 1957.29 | 2040.57 | 83.28 | 2.1 | 2.51 | 2.305 | lesní komunikace štěrk | 0 | 1.1 | m2 | 91.608
| hloubení rýh hor | [9 empty] | 2.305 | 1.1 | m3 | 211.1564
| zásyp zhutněný |  |  |  |  | DN 300 |  |  |  |  | 1.779 | 1.1 | m3 | 162.9706
| obsyp potrubí | [9 empty] | 0.426 | 1.1 | m3 | 32.0737
| lože pod potrubí tl. 10cm | [9 empty] | 0.1 | 1.1 | m3 | 9.1608
| Pažení | [9 empty] | 2.305 | 1.1 | m2 | 383.9208
| startovací jáma protlaku 8x2m | 2040,57 - 2048,57 | 326 | 2040.57 | 2048.57 | 8 | 2.51 | 2.4 | 2.455 | lesní komunikace štěrk |  | 2 | m2 | 16
| protlak ocel.chr.530/10 - dl.10m | 2048,57 - 2058,57 | 530 | 2048.57 | 2058.57 | 10 | 2.4 | 2.76 | 2.58
| koncová jáma protlaku 2x2 | 2058,57 - 2060,57 | 326 | 2058.57 | 2060.57 | 2 | 2.76 | 2.76 | 2.76 | štěrk |  | 2 | m2 | 4
V1 | štěrk | 20560,57 - 2082,91 | 326 | 2060.57 | 2082.91 | 22.34 | 2.76 | 1.97 | 2.365 | štěrk | 0 | 1.1 | m2 | 24.574
| hloubení rýh hor | [9 empty] | 2.365 | 1.1 | m3 | 58.1175
| zásyp zhutněný |  |  |  |  | DN 300 |  |  |  |  | 1.839 | 1.1 | m3 | 45.1916
| obsyp potrubí | [9 empty] | 0.426 | 1.1 | m3 | 8.6038
| lože pod potrubí tl. 10cm | [9 empty] | 0.1 | 1.1 | m3 | 2.4574
| Pažení | [9 empty] | 2.365 | 1.1 | m2 | 105.6682
V1 | příkop | 2082,91 - 2108,95 | 326 | 2082.91 | 2108.95 | 26.04 | 1.97 | 2.11 | 2.04 | příkop | 0 | 1.1 | m2 | 28.644
| hloubení rýh hor | [9 empty] | 2.04 | 1.1 | m3 | 58.4338
| zásyp zhutněný |  |  |  |  | DN 300 |  |  |  |  | 1.514 | 1.1 | m3 | 43.367
| obsyp potrubí | [9 empty] | 0.426 | 1.1 | m3 | 10.0288
| lože pod potrubí tl. 10cm | [9 empty] | 0.1 | 1.1 | m3 | 2.8644
| Pažení | [9 empty] | 2.04 | 1.1 | m2 | 106.2432
V1 | příkop | 2108,95 - 2159,36 | 326 | 2108.95 | 2159.36 | 50.41 | 2.11 | 1.89 | 2 | příkop | 0 | 1.1 | m2 | 55.451
| hloubení rýh hor | [9 empty] | 2 | 1.1 | m3 | 110.902
| zásyp zhutněný |  |  |  |  | DN 300 |  |  |  |  | 1.474 | 1.1 | m3 | 81.7348
| obsyp potrubí | [9 empty] | 0.426 | 1.1 | m3 | 19.4145
| lože pod potrubí tl. 10cm | [9 empty] | 0.1 | 1.1 | m3 | 5.5451
| Pažení | [9 empty] | 2 | 1.1 | m2 | 201.64
V1 | příkop | 2159,36 - 2237,69 | 326 | 2159.36 | 2237.69 | 78.33 | 1.89 | 1.98 | 1.935 | příkop | 0 | 1.1 | m2 | 86.163
| hloubení rýh hor | [9 empty] | 1.935 | 1.1 | m3 | 166.7254
| zásyp zhutněný |  |  |  |  | DN 300 |  |  |  |  | 1.409 | 1.1 | m3 | 121.4037
| obsyp potrubí | [9 empty] | 0.426 | 1.1 | m3 | 30.1673
| lože pod potrubí tl. 10cm | [9 empty] | 0.1 | 1.1 | m3 | 8.6163
| Pažení | [9 empty] | 1.935 | 1.1 | m2 | 303.1371
V1 | štěrk | 2237,69 - 2243,58 | 326 | 2237.69 | 2243.58 | 5.89 | 1.98 | 2.17 | 2.075 | štěrk | 0 | 1.1 | m2 | 6.479
| hloubení rýh hor | [9 empty] | 2.075 | 1.1 | m3 | 13.4439
| zásyp zhutněný |  |  |  |  | DN 300 |  |  |  |  | 1.549 | 1.1 | m3 | 10.036
| obsyp potrubí | [9 empty] | 0.426 | 1.1 | m3 | 2.2684
| lože pod potrubí tl. 10cm | [9 empty] | 0.1 | 1.1 | m3 | 0.6479
| Pažení | [9 empty] | 2.075 | 1.1 | m2 | 24.4435
V1 | tráva | 2243,58 - 2255,43 | 326 | 2243.58 | 2255.43 | 11.85 | 2.17 | 2.35 | 2.26 | tráva | 0 | 1.1 | m2 | 13.035
| hloubení rýh hor | [9 empty] | 2.26 | 1.1 | m3 | 29.4591
| zásyp zhutněný |  |  |  |  | DN 300 |  |  |  |  | 1.734 | 1.1 | m3 | 22.6027
| obsyp potrubí | [9 empty] | 0.426 | 1.1 | m3 | 4.5638
| lože pod potrubí tl. 10cm | [9 empty] | 0.1 | 1.1 | m3 | 1.3035
| Pažení | [9 empty] | 2.26 | 1.1 | m2 | 53.562
V1 | beton | 2255,43 - 2260,54 | 326 | 2255.43 | 2260.54 | 5.11 | 2.35 | 2.29 | 2.32 | beton | 0 | 1.1 | m2 | 5.621
| hloubení rýh hor | [9 empty] | 2.32 | 1.1 | m3 | 13.0407
| zásyp zhutněný |  |  |  |  | DN 300 |  |  |  |  | 1.794 | 1.1 | m3 | 10.0841
| obsyp potrubí | [9 empty] | 0.426 | 1.1 | m3 | 1.968
| lože pod potrubí tl. 10cm | [9 empty] | 0.1 | 1.1 | m3 | 0.5621
| Pažení | [9 empty] | 2.32 | 1.1 | m2 | 23.7104
V1 | tráva | 2260,54 - 2280 | 326 | 2260.54 | 2280 | 19.46 | 2.29 | 1.9 | 2.095 | tráva | 0 | 1.1 | m2 | 21.406
| hloubení rýh hor | [9 empty] | 2.095 | 1.1 | m3 | 44.8456
| zásyp zhutněný |  |  |  |  | DN 300 |  |  |  |  | 1.569 | 1.1 | m3 | 33.586
| obsyp potrubí | [9 empty] | 0.426 | 1.1 | m3 | 7.4946
| lože pod potrubí tl. 10cm | [9 empty] | 0.1 | 1.1 | m3 | 2.1406
| Pažení | [9 empty] | 2.095 | 1.1 | m2 | 81.5374
2280
V2 | beton | 0 - 0,3 | 110 | 0 | 0.3 | 0.3 | 1.9 | 1.96 | 1.93 | beton | 0 | 1.1 | m2 | 0.33
| hloubení rýh hor | [9 empty] | 1.93 | 1.1 | m3 | 0.6369
| zásyp zhutněný |  |  |  |  | DN 100 |  |  |  |  | 1.62 | 1.1 | m3 | 0.5346
| obsyp potrubí | [9 empty] | 0.21 | 1.1 | m3 | 0.066449
| lože pod potrubí tl. 10cm | [9 empty] | 0.1 | 1.1 | m3 | 0.033
| Pažení | [9 empty] | 1.93 | 1.1 | m2 | 1.158
| startovací jáma protlaku 8x2m | 0,3 - 8,3 | 110 | 0.3 | 8.3 | 8 | 1.96 | 3.11 | 2.535 | tráva |  | 2 | m2 | 16
| protlak ocel.chr.219/8 - dl.9m | 8,3 - 17,3 | 219 | 8.3 | 17.3 | 9 | 3.11 | 3.36 | 3.235
| koncová jáma protlaku 2x2 | 17,3 - 19,3 | 110 | 17.3 | 19.3 | 2 | 3.36 | 2.7 | 3.03 | tráva |  | 2 | m2 | 4
V2 | tráva | 19,3 - 24,62 | 110 | 19.3 | 24.62 | 5.32 | 2.7 | 2.19 | 2.445 | tráva | 0 | 1.1 | m2 | 5.852
| hloubení rýh hor | [9 empty] | 2.445 | 1.1 | m3 | 14.3081
| zásyp zhutněný |  |  |  |  | DN 100 |  |  |  |  | 2.135 | 1.1 | m3 | 12.494
| obsyp potrubí | [9 empty] | 0.21 | 1.1 | m3 | 1.1784
| lože pod potrubí tl. 10cm | [9 empty] | 0.1 | 1.1 | m3 | 0.5852
| Pažení | [9 empty] | 2.445 | 1.1 | m2 | 26.0148
V2 | chodník - dlažba | 24,62 - 26,29 | 110 | 24.62 | 26.29 | 1.67 | 2.19 | 2.19 | 2.19 | chodník - dlažba | 0 | 1.1 | m2 | 1.837
| hloubení rýh hor | [9 empty] | 2.19 | 1 | m3 | 3.6573
| zásyp zhutněný |  |  |  |  | DN 100 |  |  |  |  | 1.88 | 1 | m3 | 3.1396
| obsyp potrubí | [9 empty] | 0.21 | 1 | m3 | 0.33483
| lože pod potrubí tl. 10cm | [9 empty] | 0.1 | 1 | m3 | 0.167
| Pažení | [9 empty] | 2.19 | 1 | m2 | 7.3146
V2 | beton | 26,29 - 33,1 | 110 | 26.29 | 33.1 | 6.81 | 2.19 | 2.17 | 2.18 | beton | 0 | 1.1 | m2 | 7.491
| hloubení rýh hor | [9 empty] | 2.18 | 1.1 | m3 | 16.3304
| zásyp zhutněný |  |  |  |  | DN 100 |  |  |  |  | 1.87 | 1.1 | m3 | 14.0082
| obsyp potrubí | [9 empty] | 0.21 | 1.1 | m3 | 1.5084
| lože pod potrubí tl. 10cm | [9 empty] | 0.1 | 1.1 | m3 | 0.7491
| Pažení | [9 empty] | 2.18 | 1.1 | m2 | 29.6916
V2 | chodník - dlažba | 33,1 - 53,56 | 110 | 33.1 | 53.56 | 20.46 | 2.17 | 2.12 | 2.145 | chodník - dlažba | 0 | 1.1 | m2 | 22.506
| hloubení rýh hor | [9 empty] | 2.145 | 1.1 | m3 | 48.2754
| zásyp zhutněný |  |  |  |  | DN 100 |  |  |  |  | 1.835 | 1.1 | m3 | 41.2985
| obsyp potrubí | [9 empty] | 0.21 | 1.1 | m3 | 4.5318
| lože pod potrubí tl. 10cm | [9 empty] | 0.1 | 1.1 | m3 | 2.2506
| Pažení | [9 empty] | 2.145 | 1.1 | m2 | 87.7734
V2 | beton | 53,56 - 60,14 | 110 | 53.56 | 60.14 | 6.58 | 2.12 | 2.1 | 2.11 | beton | 0 | 1.1 | m2 | 7.238
| hloubení rýh hor | [9 empty] | 2.11 | 1.1 | m3 | 15.2722
| zásyp zhutněný |  |  |  |  | DN 100 |  |  |  |  | 1.8 | 1.1 | m3 | 13.0284
| obsyp potrubí | [9 empty] | 0.21 | 1.1 | m3 | 1.4574
| lože pod potrubí tl. 10cm | [9 empty] | 0.1 | 1.1 | m3 | 0.7238
| Pažení | [9 empty] | 2.11 | 1.1 | m2 | 27.7676
V2 | chodník - dlažba | 60,14 - 89,4 | 110 | 60.14 | 89.4 | 29.26 | 2.1 | 1.9 | 2 | chodník - dlažba | 0 | 1.1 | m2 | 32.186
| hloubení rýh hor | [9 empty] | 2 | 1.1 | m3 | 64.372
| zásyp zhutněný |  |  |  |  | DN 100 |  |  |  |  | 1.69 | 1.1 | m3 | 54.3943
| obsyp potrubí | [9 empty] | 0.21 | 1.1 | m3 | 6.481
| lože pod potrubí tl. 10cm | [9 empty] | 0.1 | 1.1 | m3 | 3.2186
| Pažení | [9 empty] | 2 | 1.1 | m2 | 117.04
89.4
V3 | orná půda | 0 - 74,72 | 274 | 0 | 74.72 | 74.72 | 1.9 | 1.89 | 1.895 | orná půda | 0.3 | 1.1 | m2 | 82.192
| hloubení rýh hor | [9 empty] | 1.595 | 1.1 | m3 | 131.0962
| zásyp zhutněný |  |  |  |  | DN 250 |  |  |  |  | 1.121 | 1.1 | m3 | 92.1372
| obsyp potrubí | [9 empty] | 0.374 | 1.1 | m3 | 26.334
| lože pod potrubí tl. 10cm | [9 empty] | 0.1 | 1.1 | m3 | 8.2192
| Pažení | [9 empty] | 1.595 | 1.1 | m2 | 238.3568
V3 | orná půda | 74,72 - 142,41 | 274 | 74.72 | 142.41 | 67.69 | 1.89 | 1.74 | 1.815 | orná půda | 0.3 | 1.1 | m2 | 74.459
| hloubení rýh hor | [9 empty] | 1.515 | 1.1 | m3 | 112.8054
| zásyp zhutněný |  |  |  |  | DN 250 |  |  |  |  | 1.041 | 1.1 | m3 | 77.5118
| obsyp potrubí | [9 empty] | 0.374 | 1.1 | m3 | 23.8564
| lože pod potrubí tl. 10cm | [9 empty] | 0.1 | 1.1 | m3 | 7.4459
| Pažení | [9 empty] | 1.515 | 1.1 | m2 | 205.1007
V3 | orná půda | 142,41 - 257,3 | 274 | 142.41 | 257.3 | 114.89 | 1.74 | 1.9 | 1.82 | orná půda | 0.3 | 1.1 | m2 | 126.379
| hloubení rýh hor | [9 empty] | 1.52 | 1.1 | m3 | 192.0961
| zásyp zhutněný |  |  |  |  | DN 250 |  |  |  |  | 1.046 | 1.1 | m3 | 132.1924
| obsyp potrubí | [9 empty] | 0.374 | 1.1 | m3 | 40.4913
| lože pod potrubí tl. 10cm | [9 empty] | 0.1 | 1.1 | m3 | 12.6379
| Pažení | [9 empty] | 1.52 | 1.1 | m2 | 349.2656
V3 | orná půda | 257,3 - 364,93 | 274 | 257.3 | 364.93 | 107.63 | 1.9 | 2.04 | 1.97 | orná půda | 0.3 | 1.1 | m2 | 118.393
| hloubení rýh hor | [9 empty] | 1.67 | 1.1 | m3 | 197.7163
| zásyp zhutněný |  |  |  |  | DN 250 |  |  |  |  | 1.196 | 1.1 | m3 | 141.598
| obsyp potrubí | [9 empty] | 0.374 | 1.1 | m3 | 37.9326
| lože pod potrubí tl. 10cm | [9 empty] | 0.1 | 1.1 | m3 | 11.8393
| Pažení | [9 empty] | 1.67 | 1.1 | m2 | 359.4842
V3 | orná půda | 364,93 - 450,77 | 274 | 364.93 | 450.77 | 85.84 | 2.04 | 2.35 | 2.195 | orná půda | 0.3 | 1.1 | m2 | 94.424
| hloubení rýh hor | [9 empty] | 1.895 | 1.1 | m3 | 178.9335
| zásyp zhutněný |  |  |  |  | DN 250 |  |  |  |  | 1.421 | 1.1 | m3 | 134.1765
| obsyp potrubí | [9 empty] | 0.374 | 1.1 | m3 | 30.2531
| lože pod potrubí tl. 10cm | [9 empty] | 0.1 | 1.1 | m3 | 9.4424
| Pažení | [9 empty] | 1.895 | 1.1 | m2 | 325.3336
V3 | štěrk | 450,77 - 455,52 | 274 | 450.77 | 455.52 | 4.75 | 2.35 | 2.47 | 2.41 | štěrk | 0 | 1.1 | m2 | 5.225
| hloubení rýh hor | [9 empty] | 2.41 | 1.1 | m3 | 12.5922
| zásyp zhutněný |  |  |  |  | DN 250 |  |  |  |  | 1.936 | 1.1 | m3 | 10.1156
| obsyp potrubí | [9 empty] | 0.374 | 1.1 | m3 | 1.6741
| lože pod potrubí tl. 10cm | [9 empty] | 0.1 | 1.1 | m3 | 0.5225
| Pažení | [9 empty] | 2.41 | 1.1 | m2 | 22.895
V3 | příkop | 455,52 - 564,11 | 274 | 455.52 | 564.11 | 108.59 | 2.47 | 2.41 | 2.44 | příkop | 0 | 1.1 | m2 | 119.449
| hloubení rýh hor | [9 empty] | 2.44 | 1.1 | m3 | 291.4556
| zásyp zhutněný |  |  |  |  | DN 250 |  |  |  |  | 1.966 | 1.1 | m3 | 234.8367
| obsyp potrubí | [9 empty] | 0.374 | 1.1 | m3 | 38.271
| lože pod potrubí tl. 10cm | [9 empty] | 0.1 | 1.1 | m3 | 11.9449
| Pažení | [9 empty] | 2.44 | 1.1 | m2 | 529.9192
V3 | štěrk | 564,11 - 572,08 | 274 | 564.11 | 572.08 | 7.97 | 2.41 | 2.4 | 2.405 | štěrk | 0 | 1.1 | m2 | 8.767
| hloubení rýh hor | [9 empty] | 2.405 | 1.1 | m3 | 21.0846
| zásyp zhutněný |  |  |  |  | DN 250 |  |  |  |  | 1.931 | 1.1 | m3 | 16.9291
| obsyp potrubí | [9 empty] | 0.374 | 1.1 | m3 | 2.8089
| lože pod potrubí tl. 10cm | [9 empty] | 0.1 | 1.1 | m3 | 0.8767
| Pažení | [9 empty] | 2.405 | 1.1 | m2 | 38.3357
V3 | příkop | 572,08 - 691,37 | 274 | 572.08 | 691.37 | 119.29 | 2.4 | 2.18 | 2.29 | příkop | 0 | 1.1 | m2 | 131.219
| hloubení rýh hor | [9 empty] | 2.29 | 1.1 | m3 | 300.4915
| zásyp zhutněný |  |  |  |  | DN 250 |  |  |  |  | 1.816 | 1.1 | m3 | 238.2937
| obsyp potrubí | [9 empty] | 0.374 | 1.1 | m3 | 42.042
| lože pod potrubí tl. 10cm | [9 empty] | 0.1 | 1.1 | m3 | 13.1219
| Pažení | [9 empty] | 2.29 | 1.1 | m2 | 546.3482
V3 | příkop | 691,37 - 831,89 | 274 | 691.37 | 831.89 | 140.52 | 2.18 | 1.69 | 1.935 | příkop | 0 | 1.1 | m2 | 154.572
| hloubení rýh hor | [9 empty] | 1.935 | 1.1 | m3 | 299.0968
| zásyp zhutněný |  |  |  |  | DN 250 |  |  |  |  | 1.461 | 1.1 | m3 | 225.8297
| obsyp potrubí | [9 empty] | 0.374 | 1.1 | m3 | 49.5242
| lože pod potrubí tl. 10cm | [9 empty] | 0.1 | 1.1 | m3 | 15.4572
| Pažení | [9 empty] | 1.935 | 1.1 | m2 | 543.8124
| koncová jáma protlaku 2x2 | 831,89 - 833,89 | 274 | 831.89 | 833.89 | 2 | 1.69 | 1.79 | 1.74 | příkop |  | 2 | m2 | 4
| protlak ocel.chr.426/10 - dl.18m | 833,89 - 851,89 | 426 | 833.89 | 851.89 | 18 | 1.79 | 2 | 1.895
| startovací jáma protlaku 8x2m | 851,89 - 859,89 | 274 | 851.89 | 859.89 | 8 | 2 | 1.99 | 1.995 | orná půda |  | 2 | m2 | 16
V3 | orná půda | 859,89 - 957,25 | 274 | 859.89 | 957.25 | 97.36 | 1.99 | 1.71 | 1.85 | orná půda | 0.3 | 1.1 | m2 | 107.096
| hloubení rýh hor | [9 empty] | 1.55 | 1.1 | m3 | 165.9988
| zásyp zhutněný |  |  |  |  | DN 250 |  |  |  |  | 1.076 | 1.1 | m3 | 115.2353
| obsyp potrubí | [9 empty] | 0.374 | 1.1 | m3 | 34.3131
| lože pod potrubí tl. 10cm | [9 empty] | 0.1 | 1.1 | m3 | 10.7096
| Pažení | [9 empty] | 1.55 | 1.1 | m2 | 301.816
V3 | orná půda | 957,25 - 1228 | 274 | 957.25 | 1228 | 270.75 | 1.71 | 1.89 | 1.8 | orná půda | 0.3 | 1.1 | m2 | 297.825
| hloubení rýh hor | [9 empty] | 1.5 | 1.1 | m3 | 446.7375
| zásyp zhutněný |  |  |  |  | DN 250 |  |  |  |  | 1.026 | 1.1 | m3 | 305.5684
| obsyp potrubí | [9 empty] | 0.374 | 1.1 | m3 | 95.4219
| lože pod potrubí tl. 10cm | [9 empty] | 0.1 | 1.1 | m3 | 29.7825
| Pažení | [9 empty] | 1.5 | 1.1 | m2 | 812.25
V3 | orná půda | 1228 - 1431,62 | 274 | 1228 | 1431.62 | 203.62 | 1.89 | 2.02 | 1.955 | orná půda | 0.3 | 1.1 | m2 | 223.982
| hloubení rýh hor | [9 empty] | 1.655 | 1.1 | m3 | 370.6902
| zásyp zhutněný |  |  |  |  | DN 250 |  |  |  |  | 1.181 | 1.1 | m3 | 264.5227
| obsyp potrubí | [9 empty] | 0.374 | 1.1 | m3 | 71.7629
| lože pod potrubí tl. 10cm | [9 empty] | 0.1 | 1.1 | m3 | 22.3982
| Pažení | [9 empty] | 1.655 | 1.1 | m2 | 673.9822
V3 | orná půda | 1431,62 - 1500,6 | 274 | 1431.62 | 1500.6 | 68.98 | 2.02 | 2.69 | 2.355 | orná půda | 0.3 | 1.1 | m2 | 75.878
| hloubení rýh hor | [9 empty] | 2.055 | 1.1 | m3 | 155.9293
| zásyp zhutněný |  |  |  |  | DN 250 |  |  |  |  | 1.581 | 1.1 | m3 | 119.9631
| obsyp potrubí | [9 empty] | 0.374 | 1.1 | m3 | 24.311
| lože pod potrubí tl. 10cm | [9 empty] | 0.1 | 1.1 | m3 | 7.5878
| Pažení | [9 empty] | 2.055 | 1.1 | m2 | 283.5078
V3 | příkop | 1500,6 - 1579,16 | 274 | 1500.6 | 1579.16 | 78.56 | 2.69 | 2.26 | 2.475 | příkop | 0 | 1.1 | m2 | 86.416
| hloubení rýh hor | [9 empty] | 2.475 | 1.1 | m3 | 213.8796
| zásyp zhutněný |  |  |  |  | DN 250 |  |  |  |  | 2.001 | 1.1 | m3 | 172.9184
| obsyp potrubí | [9 empty] | 0.374 | 1.1 | m3 | 27.6873
| lože pod potrubí tl. 10cm | [9 empty] | 0.1 | 1.1 | m3 | 8.6416
| Pažení | [9 empty] | 2.475 | 1.1 | m2 | 388.872
V3 | příkop | 1579,16 - 1679 | 274 | 1579.16 | 1679 | 99.84 | 2.26 | 2.22 | 2.24 | příkop | 0 | 1.1 | m2 | 109.824
| hloubení rýh hor | [9 empty] | 2.24 | 1.1 | m3 | 246.0058
| zásyp zhutněný |  |  |  |  | DN 250 |  |  |  |  | 1.766 | 1.1 | m3 | 193.9492
| obsyp potrubí | [9 empty] | 0.374 | 1.1 | m3 | 35.1872
| lože pod potrubí tl. 10cm | [9 empty] | 0.1 | 1.1 | m3 | 10.9824
| Pažení | [9 empty] | 2.24 | 1.1 | m2 | 447.2832
V3 | příkop | 1679 - 1741,45 | 274 | 1679 | 1741.45 | 62.45 | 2.22 | 2.36 | 2.29 | příkop | 0 | 1.1 | m2 | 68.695
| hloubení rýh hor | [9 empty] | 2.29 | 1.1 | m3 | 157.3116
| zásyp zhutněný |  |  |  |  | DN 250 |  |  |  |  | 1.816 | 1.1 | m3 | 124.7501
| obsyp potrubí | [9 empty] | 0.374 | 1.1 | m3 | 22.0096
| lože pod potrubí tl. 10cm | [9 empty] | 0.1 | 1.1 | m3 | 6.8695
| Pažení | [9 empty] | 2.29 | 1.1 | m2 | 286.021
V3 | orná půda | 1741,45 - 1833,27 | 274 | 1741.45 | 1833.27 | 91.82 | 2.36 | 2.11 | 2.235 | orná půda | 0.3 | 1.1 | m2 | 101.002
| hloubení rýh hor | [9 empty] | 1.935 | 1.1 | m3 | 195.4389
| zásyp zhutněný |  |  |  |  | DN 250 |  |  |  |  | 1.461 | 1.1 | m3 | 147.5639
| obsyp potrubí | [9 empty] | 0.374 | 1.1 | m3 | 32.3606
| lože pod potrubí tl. 10cm | [9 empty] | 0.1 | 1.1 | m3 | 10.1002
| Pažení | [9 empty] | 1.935 | 1.1 | m2 | 355.3434
| startovací jáma protlaku 8x2m | 1833,27 - 1841,27 | 274 | 1833.27 | 1841.27 | 8 | 2.11 | 3.11 | 2.61 | orná půda |  | 2 | m2 | 16
| protlak ocel.chr.426/10 - dl.16m | 1841,27 - 1857,27 | 426 | 1841.27 | 1857.27 | 16 | 3.11 | 2.71 | 2.91
| koncová jáma protlaku 2x2 | 1857,27 - 1859,27 | 110 | 1857.27 | 1859.27 | 2 | 2.71 | 2.57 | 2.64 | orná půda |  | 2 | m2 | 4
V3 | orná půda | 1859,27 - 1881,55 | 274 | 1859.27 | 1881.55 | 22.28 | 2.57 | 2.35 | 2.46 | orná půda | 0.3 | 1.1 | m2 | 24.508
| hloubení rýh hor | [9 empty] | 2.16 | 1.1 | m3 | 52.9373
| zásyp zhutněný |  |  |  |  | DN 250 |  |  |  |  | 1.686 | 1.1 | m3 | 41.3205
| obsyp potrubí | [9 empty] | 0.374 | 1.1 | m3 | 7.8523
| lože pod potrubí tl. 10cm | [9 empty] | 0.1 | 1.1 | m3 | 2.4508
| Pažení | [9 empty] | 2.16 | 1.1 | m2 | 96.2496
V3 | orná půda | 1881,55 - 1963,47 | 274 | 1881.55 | 1963.47 | 81.92 | 2.35 | 1.55 | 1.95 | orná půda | 0.3 | 1.1 | m2 | 90.112
| hloubení rýh hor | [9 empty] | 1.65 | 1.1 | m3 | 148.6848
| zásyp zhutněný |  |  |  |  | DN 250 |  |  |  |  | 1.176 | 1.1 | m3 | 105.9717
| obsyp potrubí | [9 empty] | 0.374 | 1.1 | m3 | 28.8715
| lože pod potrubí tl. 10cm | [9 empty] | 0.1 | 1.1 | m3 | 9.0112
| Pažení | [9 empty] | 1.65 | 1.1 | m2 | 270.336
V3 | orná půda | 1963,47 - 2040,19 | 274 | 1963.47 | 2040.19 | 76.72 | 1.55 | 1.72 | 1.635 | orná půda | 0.3 | 1.1 | m2 | 84.392
| hloubení rýh hor | [9 empty] | 1.335 | 1.1 | m3 | 112.6633
| zásyp zhutněný |  |  |  |  | DN 250 |  |  |  |  | 0.861 | 1.1 | m3 | 72.6615
| obsyp potrubí | [9 empty] | 0.374 | 1.1 | m3 | 27.0388
| lože pod potrubí tl. 10cm | [9 empty] | 0.1 | 1.1 | m3 | 8.4392
| Pažení | [9 empty] | 1.335 | 1.1 | m2 | 204.8424
V3 | orná půda | 2040,19 - 2097,65 | 274 | 2040.19 | 2097.65 | 57.46 | 1.72 | 1.75 | 1.735 | orná půda | 0.3 | 1.1 | m2 | 63.206
| hloubení rýh hor | [9 empty] | 1.435 | 1.1 | m3 | 90.7006
| zásyp zhutněný |  |  |  |  | DN 250 |  |  |  |  | 0.961 | 1.1 | m3 | 60.741
| obsyp potrubí | [9 empty] | 0.374 | 1.1 | m3 | 20.2509
| lože pod potrubí tl. 10cm | [9 empty] | 0.1 | 1.1 | m3 | 6.3206
| Pažení | [9 empty] | 1.435 | 1.1 | m2 | 164.9102
| startovací jáma protlaku 8x2m | 2097,65 - 2105,65 | 274 | 2097.65 | 2105.65 | 8 | 1.75 | 1.81 | 1.78 | orná půda |  | 2 | m2 | 16
| protlak ocel.chr.426/10 - dl.12m | 2105,65 - 2117,65 | 426 | 2105.65 | 2117.65 | 12 | 1.81 | 2.2 | 2.005
| koncová jáma protlaku 2x2 | 2117,65 - 2119,65 | 274 | 2117.65 | 2119.65 | 2 | 2.2 | 2.57 | 2.385 | příkop |  | 2 | m2 | 4
V3 | příkop | 2119,65 - 2225,8 | 274 | 2119.65 | 2225.8 | 106.15 | 2.57 | 2 | 2.285 | příkop | 0 | 1.1 | m2 | 116.765
| hloubení rýh hor | [9 empty] | 2.285 | 1.1 | m3 | 266.808
| zásyp zhutněný |  |  |  |  | DN 250 |  |  |  |  | 1.811 | 1.1 | m3 | 211.4614
| obsyp potrubí | [9 empty] | 0.374 | 1.1 | m3 | 37.411
| lože pod potrubí tl. 10cm | [9 empty] | 0.1 | 1.1 | m3 | 11.6765
| Pažení | [9 empty] | 2.285 | 1.1 | m2 | 485.1055
| koncová jáma protlaku 2x2 | 2225,8 - 2227,8 | 274 | 2225.8 | 2227.8 | 2 | 2 | 2.46 | 2.23 | příkop |  | 2 | m2 | 4
| protlak ocel.chr.426/10 - dl.15m | 2227,8 - 2242,8 | 426 | 2227.8 | 2242.8 | 15 | 2.46 | 2.29 | 2.375
| startovací jáma protlaku 8x2m | 2242,8 - 2250,8 | 274 | 2242.8 | 2250.8 | 8 | 2.29 | 2.29 | 2.29 | orná půda |  | 2 | m2 | 16
V3 | orná půda | 2250,8 - 2374,87 | 274 | 2250.8 | 2374.87 | 124.07 | 2.29 | 2.32 | 2.305 | orná půda | 0.3 | 1.1 | m2 | 136.477
| hloubení rýh hor | [9 empty] | 2.005 | 1.1 | m3 | 273.6364
| zásyp zhutněný |  |  |  |  | DN 250 |  |  |  |  | 1.531 | 1.1 | m3 | 208.9463
| obsyp potrubí | [9 empty] | 0.374 | 1.1 | m3 | 43.7267
| lože pod potrubí tl. 10cm | [9 empty] | 0.1 | 1.1 | m3 | 13.6477
| Pažení | [9 empty] | 2.005 | 1.1 | m2 | 497.5207
V3 | vodoteč | 2374,87 - 2384,18 | 274 | 2374.87 | 2384.18 | 9.31 | 2.32 | 2.87 | 2.595 | vodoteč | 0 | 1.1 | m2 | 10.241
| hloubení rýh hor | [9 empty] | 2.595 | 1.1 | m3 | 26.5754
| zásyp zhutněný |  |  |  |  | DN 250 |  |  |  |  | 2.121 | 1.1 | m3 | 21.7212
| obsyp potrubí | [9 empty] | 0.374 | 1.1 | m3 | 3.2812
| lože pod potrubí tl. 10cm | [9 empty] | 0.1 | 1.1 | m3 | 1.0241
| Pažení | [9 empty] | 2.595 | 1.1 | m2 | 48.3189
V3 | štěrk | 2384,18 - 2396,93 | 274 | 2384.18 | 2396.93 | 12.75 | 2.87 | 1.81 | 2.34 | štěrk | 0 | 1.1 | m2 | 14.025
| hloubení rýh hor | [9 empty] | 2.34 | 1.1 | m3 | 32.8185
| zásyp zhutněný |  |  |  |  | DN 250 |  |  |  |  | 1.866 | 1.1 | m3 | 26.1706
| obsyp potrubí | [9 empty] | 0.374 | 1.1 | m3 | 4.4936
| lože pod potrubí tl. 10cm | [9 empty] | 0.1 | 1.1 | m3 | 1.4025
| Pažení | [9 empty] | 2.34 | 1.1 | m2 | 59.67
V3 | tráva | 2396,93 - 2398,61 | 274 | 2396.93 | 2398.61 | 1.68 | 1.81 | 1.66 | 1.735 | tráva | 0 | 1.1 | m2 | 1.848
| hloubení rýh hor | [9 empty] | 1.735 | 1.1 | m3 | 3.2063
| zásyp zhutněný |  |  |  |  | DN 250 |  |  |  |  | 1.261 | 1.1 | m3 | 2.3303
| obsyp potrubí | [9 empty] | 0.374 | 1.1 | m3 | 0.59209
| lože pod potrubí tl. 10cm | [9 empty] | 0.1 | 1.1 | m3 | 0.1848
| Pažení | [9 empty] | 1.735 | 1.1 | m2 | 5.8296
V3 | chodník-asfalt | 2398,61 - 2442,61 | 274 | 2398.61 | 2442.61 | 44 | 1.66 | 1.76 | 1.71 | chodník-asfalt | 0 | 1.1 | m2 | 48.4
| hloubení rýh hor | [9 empty] | 1.71 | 1.1 | m3 | 82.764
| zásyp zhutněný |  |  |  |  | DN 250 |  |  |  |  | 1.236 | 1.1 | m3 | 59.8224
| obsyp potrubí | [9 empty] | 0.374 | 1.1 | m3 | 15.5072
| lože pod potrubí tl. 10cm | [9 empty] | 0.1 | 1.1 | m3 | 4.84
| Pažení | [9 empty] | 1.71 | 1.1 | m2 | 150.48
V3 | asfalt | 2442,61 - 2451,99 | 274 | 2442.61 | 2451.99 | 9.38 | 1.76 | 1.75 | 1.755 | asfalt | 0.36 | 1.1 | m2 | 10.318
| hloubení rýh hor | [9 empty] | 1.395 | 1.1 | m3 | 14.3936
| zásyp zhutněný |  |  |  |  | DN 250 |  |  |  |  | 0.921 | 1.1 | m3 | 9.5029
| obsyp potrubí | [9 empty] | 0.374 | 1.1 | m3 | 3.3058
| lože pod potrubí tl. 10cm | [9 empty] | 0.1 | 1.1 | m3 | 1.0318
| Pažení | [9 empty] | 1.755 | 1.1 | m2 | 32.9238
V3 | chodník-asfalt | 2451,99 - 2525,83 | 274 | 2451.99 | 2525.83 | 73.84 | 1.75 | 1.68 | 1.715 | chodník-asfalt | 0 | 1.1 | m2 | 81.224
| hloubení rýh hor | [9 empty] | 1.715 | 1.1 | m3 | 139.2992
| zásyp zhutněný |  |  |  |  | DN 250 |  |  |  |  | 1.241 | 1.1 | m3 | 100.799
| obsyp potrubí | [9 empty] | 0.374 | 1.1 | m3 | 26.0238
| lože pod potrubí tl. 10cm | [9 empty] | 0.1 | 1.1 | m3 | 8.1224
| Pažení | [9 empty] | 1.715 | 1.1 | m2 | 253.2712
V3 | tráva | 2525,83 - 2547,95 | 274 | 2525.83 | 2547.95 | 22.12 | 1.68 | 1.69 | 1.685 | tráva | 0 | 1.1 | m2 | 24.332
| hloubení rýh hor | [9 empty] | 1.685 | 1.1 | m3 | 40.9994
| zásyp zhutněný |  |  |  |  | DN 250 |  |  |  |  | 1.211 | 1.1 | m3 | 29.4661
| obsyp potrubí | [9 empty] | 0.374 | 1.1 | m3 | 7.7959
| lože pod potrubí tl. 10cm | [9 empty] | 0.1 | 1.1 | m3 | 2.4332
| Pažení | [9 empty] | 1.685 | 1.1 | m2 | 74.5444
V3 | asfalt | 2547,95 - 2572,81 | 274 | 2547.95 | 2572.81 | 24.86 | 1.69 | 1.69 | 1.69 | asfalt | 0.36 | 1.1 | m2 | 27.346
| hloubení rýh hor | [9 empty] | 1.33 | 1.1 | m3 | 36.3702
| zásyp zhutněný |  |  |  |  | DN 250 |  |  |  |  | 0.856 | 1.1 | m3 | 23.4082
| obsyp potrubí | [9 empty] | 0.374 | 1.1 | m3 | 8.7615
| lože pod potrubí tl. 10cm | [9 empty] | 0.1 | 1.1 | m3 | 2.7346
| Pažení | [9 empty] | 1.69 | 1.1 | m2 | 84.0268
V3 | chodník-asfalt | 2572,81 - 2730,46 | 274 | 2572.81 | 2730.46 | 157.65 | 1.69 | 1.72 | 1.705 | chodník-asfalt | 0 | 1.1 | m2 | 173.415
| hloubení rýh hor | [9 empty] | 1.705 | 1.1 | m3 | 295.6726
| zásyp zhutněný |  |  |  |  | DN 250 |  |  |  |  | 1.231 | 1.1 | m3 | 213.4739
| obsyp potrubí | [9 empty] | 0.374 | 1.1 | m3 | 55.5614
| lože pod potrubí tl. 10cm | [9 empty] | 0.1 | 1.1 | m3 | 17.3415
| Pažení | [9 empty] | 1.705 | 1.1 | m2 | 537.5865
V3 | asfalt | 2730,46 - 2735,68 | 274 | 2730.46 | 2735.68 | 5.22 | 1.72 | 1.74 | 1.73 | asfalt | 0.36 | 1.1 | m2 | 5.742
| hloubení rýh hor | [9 empty] | 1.37 | 1.1 | m3 | 7.8665
| zásyp zhutněný |  |  |  |  | DN 250 |  |  |  |  | 0.896 | 1.1 | m3 | 5.1448
| obsyp potrubí | [9 empty] | 0.374 | 1.1 | m3 | 1.8397
| lože pod potrubí tl. 10cm | [9 empty] | 0.1 | 1.1 | m3 | 0.5742
| Pažení | [9 empty] | 1.73 | 1.1 | m2 | 18.0612
V3 | chodník-asfalt | 2735,68 - 2846,94 | 274 | 2735.68 | 2846.94 | 111.26 | 1.74 | 2.11 | 1.925 | chodník-asfalt | 0 | 1.1 | m2 | 122.386
| hloubení rýh hor | [9 empty] | 1.925 | 1.1 | m3 | 235.5931
| zásyp zhutněný |  |  |  |  | DN 250 |  |  |  |  | 1.451 | 1.1 | m3 | 177.5821
| obsyp potrubí | [9 empty] | 0.374 | 1.1 | m3 | 39.212
| lože pod potrubí tl. 10cm | [9 empty] | 0.1 | 1.1 | m3 | 12.2386
| Pažení | [9 empty] | 1.925 | 1.1 | m2 | 428.351
V3 | tráva | 2846,94 - 2857,13 | 274 | 2846.94 | 2857.13 | 10.19 | 2.11 | 2.12 | 2.115 | tráva | 0 | 1.1 | m2 | 11.209
| hloubení rýh hor | [9 empty] | 2.115 | 1.1 | m3 | 23.707
| zásyp zhutněný |  |  |  |  | DN 250 |  |  |  |  | 1.641 | 1.1 | m3 | 18.394
| obsyp potrubí | [9 empty] | 0.374 | 1.1 | m3 | 3.5913
| lože pod potrubí tl. 10cm | [9 empty] | 0.1 | 1.1 | m3 | 1.1209
| Pažení | [9 empty] | 2.115 | 1.1 | m2 | 43.1037
| startovací jáma protlaku 8x2m | 2857,13 - 2865,13 | 274 | 2857.13 | 2865.13 | 8 | 2.12 | 2.31 | 2.215 | tráva |  | 2 | m2 | 16
| protlak ocel.chr.426/10 - dl.8m | 2865,13 - 2873,13 | 426 | 2865.13 | 2873.13 | 8 | 2.31 | 2.64 | 2.475
| koncová jáma protlaku 2x2 | 2873,13 - 2875,13 | 274 | 2873.13 | 2875.13 | 2 | 2.64 | 2.86 | 2.75 | tráva |  | 2 | m2 | 4
V3 | tráva | 2875,13 - 2881,8 | 274 | 2875.13 | 2881.82 | 6.69 | 2.86 | 2.86 | 2.86 | tráva | 0 | 1.1 | m2 | 7.359
| hloubení rýh hor | [9 empty] | 2.86 | 1.1 | m3 | 21.0467
| zásyp zhutněný |  |  |  |  | DN 250 |  |  |  |  | 2.386 | 1.1 | m3 | 17.5586
| obsyp potrubí | [9 empty] | 0.374 | 1.1 | m3 | 2.3578
| lože pod potrubí tl. 10cm | [9 empty] | 0.1 | 1.1 | m3 | 0.7359
| Pažení | [9 empty] | 2.86 | 1.1 | m2 | 38.2668
V3 | chodník - dlažba | 2881,82 - 2883,45 | 274 | 2881.82 | 2883.45 | 1.63 | 2.86 | 2.84 | 2.85 | chodník - dlažba | 0 | 1.1 | m2 | 1.793
| hloubení rýh hor | [9 empty] | 2.85 | 1.1 | m3 | 5.11
| zásyp zhutněný |  |  |  |  | DN 250 |  |  |  |  | 2.376 | 1.1 | m3 | 4.2602
| obsyp potrubí | [9 empty] | 0.374 | 1.1 | m3 | 0.57447
| lože pod potrubí tl. 10cm | [9 empty] | 0.1 | 1.1 | m3 | 0.1793
| Pažení | [9 empty] | 2.85 | 1.1 | m2 | 9.291
V3 | tráva | 2883,45 - 2889,98 | 274 | 2883.45 | 2889.98 | 6.53 | 2.84 | 2.59 | 2.715 | tráva | 0 | 1.1 | m2 | 7.183
| hloubení rýh hor | [9 empty] | 2.715 | 1.1 | m3 | 19.5018
| zásyp zhutněný |  |  |  |  | DN 250 |  |  |  |  | 2.241 | 1.1 | m3 | 16.0971
| obsyp potrubí | [9 empty] | 0.374 | 1.1 | m3 | 2.3014
| lože pod potrubí tl. 10cm | [9 empty] | 0.1 | 1.1 | m3 | 0.7183
| Pažení | [9 empty] | 2.715 | 1.1 | m2 | 35.4579
V3 | asfalt | 2889,98 - 2895,29 | 274 | 2889.98 | 2895.29 | 5.31 | 2.59 | 2.51 | 2.55 | asfalt | 0.36 | 1.1 | m2 | 5.841
| hloubení rýh hor | [9 empty] | 2.19 | 1.1 | m3 | 12.7918
| zásyp zhutněný |  |  |  |  | DN 250 |  |  |  |  | 1.716 | 1.1 | m3 | 10.0232
| obsyp potrubí | [9 empty] | 0.374 | 1.1 | m3 | 1.8714
| lože pod potrubí tl. 10cm | [9 empty] | 0.1 | 1.1 | m3 | 0.5841
| Pažení | [9 empty] | 2.55 | 1.1 | m2 | 27.081
V3 | tráva | 2895,29 - 2905,8 | 274 | 2895.29 | 2905.8 | 10.51 | 2.51 | 2.3 | 2.405 | tráva | 0 | 1.1 | m2 | 11.561
| hloubení rýh hor | [9 empty] | 2.405 | 1.1 | m3 | 27.8042
| zásyp zhutněný |  |  |  |  | DN 250 |  |  |  |  | 1.931 | 1.1 | m3 | 22.3243
| obsyp potrubí | [9 empty] | 0.374 | 1.1 | m3 | 3.7041
| lože pod potrubí tl. 10cm | [9 empty] | 0.1 | 1.1 | m3 | 1.1561
| Pažení | [9 empty] | 2.405 | 1.1 | m2 | 50.5531
V3 | chodník - dlažba | 2905,8 - 2908,68 | 274 | 2905.8 | 2908.68 | 2.88 | 2.3 | 2.27 | 2.285 | chodník - dlažba | 0 | 1.1 | m2 | 3.168
| hloubení rýh hor | [9 empty] | 2.285 | 1.1 | m3 | 7.2389
| zásyp zhutněný |  |  |  |  | DN 250 |  |  |  |  | 1.811 | 1.1 | m3 | 5.7372
| obsyp potrubí | [9 empty] | 0.374 | 1.1 | m3 | 1.015
| lože pod potrubí tl. 10cm | [9 empty] | 0.1 | 1.1 | m3 | 0.3168
| Pažení | [9 empty] | 2.285 | 1.1 | m2 | 13.1616
V3 | tráva | 2908,68 - 2915,33 | 274 | 2908.68 | 2915.33 | 6.65 | 2.27 | 2.21 | 2.24 | tráva | 0 | 1.1 | m2 | 7.315
| hloubení rýh hor | [9 empty] | 2.24 | 1.1 | m3 | 16.3856
| zásyp zhutněný |  |  |  |  | DN 250 |  |  |  |  | 1.766 | 1.1 | m3 | 12.9183
| obsyp potrubí | [9 empty] | 0.374 | 1.1 | m3 | 2.3437
| lože pod potrubí tl. 10cm | [9 empty] | 0.1 | 1.1 | m3 | 0.7315
| Pažení | [9 empty] | 2.24 | 1.1 | m2 | 29.792
V3 | chodník - dlažba | 2915,33 - 2918,27 | 274 | 2915.33 | 2918.27 | 2.94 | 2.21 | 2.2 | 2.205 | chodník - dlažba | 0 | 1.1 | m2 | 3.234
| hloubení rýh hor | [9 empty] | 2.205 | 1.1 | m3 | 7.131
| zásyp zhutněný |  |  |  |  | DN 250 |  |  |  |  | 1.731 | 1.1 | m3 | 5.5981
| obsyp potrubí | [9 empty] | 0.374 | 1.1 | m3 | 1.0362
| lože pod potrubí tl. 10cm | [9 empty] | 0.1 | 1.1 | m3 | 0.3234
| Pažení | [9 empty] | 2.205 | 1.1 | m2 | 12.9654
V3 | tráva | 2918,27 - 2928,63 | 274 | 2918.27 | 2928.63 | 10.36 | 2.2 | 2.15 | 2.175 | tráva | 0 | 1.1 | m2 | 11.396
| hloubení rýh hor | [9 empty] | 2.175 | 1.1 | m3 | 24.7863
| zásyp zhutněný |  |  |  |  | DN 250 |  |  |  |  | 1.701 | 1.1 | m3 | 19.3846
| obsyp potrubí | [9 empty] | 0.374 | 1.1 | m3 | 3.6512
| lože pod potrubí tl. 10cm | [9 empty] | 0.1 | 1.1 | m3 | 1.1396
| Pažení | [9 empty] | 2.175 | 1.1 | m2 | 45.066
V3 | asfalt | 2928,63 - 2933,25 | 274 | 2928.63 | 2933.25 | 4.62 | 2.15 | 2.15 | 2.15 | asfalt | 0.36 | 1.1 | m2 | 5.082
| hloubení rýh hor | [9 empty] | 1.79 | 1.1 | m3 | 9.0968
| zásyp zhutněný |  |  |  |  | DN 250 |  |  |  |  | 1.316 | 1.1 | m3 | 6.6879
| obsyp potrubí | [9 empty] | 0.374 | 1.1 | m3 | 1.6283
| lože pod potrubí tl. 10cm | [9 empty] | 0.1 | 1.1 | m3 | 0.5082
| Pažení | [9 empty] | 2.15 | 1.1 | m2 | 19.866
V3 | tráva | 2933,25 - 2951,2 | 274 | 2933.25 | 2951.2 | 17.95 | 2.15 | 2.28 | 2.215 | tráva | 0 | 1.1 | m2 | 19.745
| hloubení rýh hor | [9 empty] | 2.215 | 1.1 | m3 | 43.7352
| zásyp zhutněný |  |  |  |  | DN 250 |  |  |  |  | 1.741 | 1.1 | m3 | 34.376
| obsyp potrubí | [9 empty] | 0.374 | 1.1 | m3 | 6.3262
| lože pod potrubí tl. 10cm | [9 empty] | 0.1 | 1.1 | m3 | 1.9745
| Pažení | [9 empty] | 2.215 | 1.1 | m2 | 79.5185
V3 | asfalt | 2951,2 - 2956 | 274 | 2951.2 | 2956 | 4.8 | 2.28 | 2.25 | 2.265 | asfalt | 0.36 | 1.1 | m2 | 5.28
| hloubení rýh hor | [9 empty] | 1.905 | 1.1 | m3 | 10.0584
| zásyp zhutněný |  |  |  |  | DN 250 |  |  |  |  | 1.431 | 1.1 | m3 | 7.5557
| obsyp potrubí | [9 empty] | 0.374 | 1.1 | m3 | 1.6917
| lože pod potrubí tl. 10cm | [9 empty] | 0.1 | 1.1 | m3 | 0.528
| Pažení | [9 empty] | 2.265 | 1.1 | m2 | 21.744
V3 | tráva | 2956 - 2975,28 | 274 | 2956 | 2975.28 | 19.28 | 2.25 | 2.14 | 2.195 | tráva | 0 | 1.1 | m2 | 21.208
| hloubení rýh hor | [9 empty] | 2.195 | 1.1 | m3 | 46.5516
| zásyp zhutněný |  |  |  |  | DN 250 |  |  |  |  | 1.721 | 1.1 | m3 | 36.499
| obsyp potrubí | [9 empty] | 0.374 | 1.1 | m3 | 6.795
| lože pod potrubí tl. 10cm | [9 empty] | 0.1 | 1.1 | m3 | 2.1208
| Pažení | [9 empty] | 2.195 | 1.1 | m2 | 84.6392
V3 | asfalt | 2975,28 - 2979,35 | 274 | 2975.28 | 2979.35 | 4.07 | 2.14 | 2.12 | 2.13 | asfalt | 0.36 | 1.1 | m2 | 4.477
| hloubení rýh hor | [9 empty] | 1.77 | 1.1 | m3 | 7.9243
| zásyp zhutněný |  |  |  |  | DN 250 |  |  |  |  | 1.296 | 1.1 | m3 | 5.8022
| obsyp potrubí | [9 empty] | 0.374 | 1.1 | m3 | 1.4344
| lože pod potrubí tl. 10cm | [9 empty] | 0.1 | 1.1 | m3 | 0.4477
| Pažení | [9 empty] | 2.13 | 1.1 | m2 | 17.3382
V3 | tráva | 2979,35 - 2992,33 | 274 | 2979.35 | 2992.33 | 12.98 | 2.12 | 2.09 | 2.105 | tráva | 0 | 1.1 | m2 | 14.278
| hloubení rýh hor | [9 empty] | 2.105 | 1.1 | m3 | 30.0552
| zásyp zhutněný |  |  |  |  | DN 250 |  |  |  |  | 1.631 | 1.1 | m3 | 23.2874
| obsyp potrubí | [9 empty] | 0.374 | 1.1 | m3 | 4.5746
| lože pod potrubí tl. 10cm | [9 empty] | 0.1 | 1.1 | m3 | 1.4278
| Pažení | [9 empty] | 2.105 | 1.1 | m2 | 54.6458
V3 | asfalt - II/322 | 2992,33 - 3051,01 | 274 | 2992.33 | 3051.01 | 58.68 | 2.09 | 2.02 | 2.055 | asfalt - II/322 | 0.44 | 1.1 | m2 | 64.548
| hloubení rýh hor | [9 empty] | 1.615 | 1.1 | m3 | 104.245
| zásyp zhutněný |  |  |  |  | DN 250 |  |  |  |  | 1.141 | 1.1 | m3 | 73.6493
| obsyp potrubí | [9 empty] | 0.374 | 1.1 | m3 | 20.6809
| lože pod potrubí tl. 10cm | [9 empty] | 0.1 | 1.1 | m3 | 6.4548
| Pažení | [9 empty] | 2.055 | 1.1 | m2 | 241.1748
3051.01
[5 empty] | Celkem | 5420.41 | m
|  |  |  | DN | 326 | 2280 | m | litina | 2184.5 | bez protlaků a startovaček
|  |  |  | DN | 274 | 3051.01 | m | litina | 2932.01 | bez protlaků a startovaček
|  |  |  | DN | 110 | 89.4 | m | PE | 70.4 | bez protlaků a startovaček
| povrchy celkem |  | 5705.601 | m2
| hloubení rýh hor |  | 11444.4534 | m3
| zásyp zhutněný |  | 8627.797 | m3 |  |  | DN 326 | DN 274 | DN 110
| obsyp potrubí |  | 1890.2213 | m3 | vytlačená zemina |  | 182.338 | 172.8847 | 0.66903
| lože pod potrubí tl. 10cm |  | 570.5434 | m3 |  | 355.8917
| Pažení |  | 20956.7124 | m2
prohloubení na drenáž:
| hloubení drenáže |  | 872.5051 | m3
| odvoz na skládku |  | 872.5051 | m3
| povrchy: |  |  |  | povrchy v metrech:
| asfalt |  | 136.939 | m2 | 124.49 | m
| chodník - dlažba |  | 93.918 | m2 | 85.38 | m
| příkop |  | 1429.659 | m2 | 1299.69 | m
| orná půda |  | 1700.325 | m2 | 1545.75 | m
| tráva |  | 522.94 | m2 | 475.4 | m
| asfalt - II/322 |  | 72.897 | m2 | 66.27 | m
| vodoteč |  | 10.241 | m2 | 9.31 | m
| štěrk |  | 179.597 | m2 | 163.27 | m
| neplodná půdA |  | 27.489 | m2 | 24.99 | m
| lesní komunikace štěrk |  | 1085.491 | m2 | 986.81 | m
| beton |  | 20.68 | m2 | 18.8 | m
| chodník-asfalt |  | 425.425 | m2 | 386.75 | m
| řezání komunikace |  | 381.52 | m
armaturní šachta
| hloubení jam |  | 51.5977 | m3
| zásyp zhutněný |  | 34.9136 | m3
| podkladní beton tl.0,1 |  | 0.841 | m3
| drenážní štěrková vrtsva tl.0,2 |  | 3.0531 | m3
| Pažení |  | 52.8632 | m2
vodoměrná šachta
| hloubení jam |  | 37.5463 | m3
| zásyp zhutněný |  | 27.3062 | m3
| podkladní beton tl.0,1 |  | 1.225 | m3
| písková vyrov. vrtsva tl.0,1 |  | 1.225 | m3
| Pažení |  | 52.8632 | m2
| součet šachet |  |  |  | není připočten k hloubení rýh!!!
| hloubení jam |  | 89.144 | m3
| zásyp zhutněný |  | 62.2199 | m3
| podkladní beton tl.0,1 |  | 2.066 | m3
| písková vyrov. vrtsva tl.0,1 |  | 4.2781 | m3
| Pažení |  | 105.7264 | m2
protlak vč.startovacích a koncových jam a povrchů:
| startovací jáma protlaku: (8x3x2,66)+(8x2xhl.v.-2,51; 2,33; 2,46; 2,54; 2,00;2,61; 1,78; 2,29; 2,22) |  | 395.68 | m3
| koncová jáma protlaku:(3x3x2,65)+(2x2xhl.výk. 2,35; 2,96; 2,76; 3,03; 1,74; 2,64; 2,39; 2,23; 2,75) |  | 115.25 | m3
| zásyp jam |  | 457.7274 | m3
| obsyp potrubí |  | 35.6271 | m3
| vytlačená zemina |  | 6.4655 | m3
| lože pod potrubí tl. 10cm |  | 11.11 | m3
| Pažení jam |  | 670.4 | m2
| protlaky délky: 19,5+15+10+10+9+18+16+12+15+8 |  | 132.5 | m
| chráničky délky: 19,5+15+10+10+9+18+16+12+15+9+8 |  | 140.5 | m
| tráva | povrchy na jámách | 44 | m2
| asfalt |  | 25 | m2
| neplodná půdA |  | 24 | m2
| orná půda |  | 68 | m2
| lesní komunikace štěrk |  | 20 | m2
| příkop |  | 28 | m2
| štěrk |  | 4 | m2
| zásyp rozdělený dle povrchů: | asfalt | 182.4828 | m3
|  | chodník - dlažba | 157.0849 | m3
|  | příkop | 2513.4669 | m3
|  | orná půda | 2020.1105 | m3
|  | tráva | 862.3843 | m3
|  | asfalt - II/322 | 81.9064 | m3
|  | vodoteč | 21.7212 | m3
|  | štěrk | 328.999 | m3
|  | neplodná půdA | 48.3532 | m3
|  | lesní komunikace štěrk | 1821.9553 | m3
|  | beton | 37.6552 | m3
|  | chodník-asfalt | 551.6773 | m3
| startovací jámy - délky a DN | 326 | 41 | m
|  | 274 | 50 | m
|  | 110 | 10 | m