## SO 02.3 prachovice-dolní roveň
evid. | název | název | DN | staničení |  | délka | hloubka výkopu |  |  | druh | mocnost | šířka | m. j. | výměra
číslo | položky | úseku | potrubí | začátek | konec |  | začátek | konec | průměr | povrchu | vrstvy | výkopu
|  |  | [ mm ] | [ m ] | [ m ] | [ m ] | [ m ] | [ m ] | [ m ] |  | [ m ] | [ m ]
řad | asfalt | VB - V2 | 225 | 0 | 14 | 14 | 1.7 | 1.67 | 1.685 | asfalt | 0.44 | 1.1 | m2 | 15.4
| hloubení rýh hor | [9 empty] | 1.245 | 1.1 | m3 | 19.173
| zásyp zhutněný |  |  |  |  | DN 200 |  |  |  |  | 0.82 | 1.1 | m3 | 12.628
| obsyp potrubí | [9 empty] | 0.325 | 1.1 | m3 | 4.4483
| lože pod potrubí tl. 10cm | [9 empty] | 0.1 | 1.1 | m3 | 1.54
| Pažení | [9 empty] | 1.685 | 1.1 | m2 | 47.18
řad | asfalt | V2 - 26,7 | 225 | 14 | 26.7 | 12.7 | 1.67 | 2.05 | 1.86 | asfalt | 0.44 | 1.1 | m2 | 13.97
| hloubení rýh hor | [9 empty] | 1.42 | 1.1 | m3 | 19.8374
| zásyp zhutněný |  |  |  |  | DN 200 |  |  |  |  | 0.995 | 1.1 | m3 | 13.9002
| obsyp potrubí | [9 empty] | 0.325 | 1.1 | m3 | 4.0353
| lože pod potrubí tl. 10cm | [9 empty] | 0.1 | 1.1 | m3 | 1.397
| Pažení | [9 empty] | 1.86 | 1.1 | m2 | 47.244
| koncová jáma protlaku 2x2 | 26,7 - 28,7 | 225 | 26.7 | 28.7 | 2 | 2.05 | 2.05 | 2.05 | asfalt |  | 2 | m2 | 4
| protlak ocel.chr. 406/10 - dl.8,5m | 28,7 - 37,2 | 406 | 28.7 | 37.2 | 8.5 | 2.05 | 1.89 | 1.97
| startovací jáma protlaku 8x3m | 37,2 - 45,2 | 225 | 37.2 | 45.2 | 8 | 1.89 | 1.76 | 1.825 | orná půda |  | 3 | m2 | 24
řad | orná půda | 45,2 - V5 | 225 | 45.2 | 75.97 | 30.77 | 1.76 | 1.56 | 1.66 | orná půda | 0.3 | 1.1 | m2 | 33.847
| hloubení rýh hor | [9 empty] | 1.36 | 1.1 | m3 | 46.0319
| zásyp zhutněný |  |  |  |  | DN 200 |  |  |  |  | 0.935 | 1.1 | m3 | 31.6469
| obsyp potrubí | [9 empty] | 0.325 | 1.1 | m3 | 9.7768
| lože pod potrubí tl. 10cm | [9 empty] | 0.1 | 1.1 | m3 | 3.3847
| Pažení | [9 empty] | 1.36 | 1.1 | m2 | 83.6944
řad | orná půda | V5 - V6 | 225 | 75.97 | 126.88 | 50.91 | 1.56 | 1.99 | 1.775 | orná půda | 0.3 | 1.1 | m2 | 56.001
| hloubení rýh hor | [9 empty] | 1.475 | 1.1 | m3 | 82.6015
| zásyp zhutněný |  |  |  |  | DN 200 |  |  |  |  | 1.05 | 1.1 | m3 | 58.801
| obsyp potrubí | [9 empty] | 0.325 | 1.1 | m3 | 16.1761
| lože pod potrubí tl. 10cm | [9 empty] | 0.1 | 1.1 | m3 | 5.6001
| Pažení | [9 empty] | 1.475 | 1.1 | m2 | 150.1845
řad | orná půda | V6 - V7 | 225 | 126.88 | 156.85 | 29.97 | 1.99 | 1.84 | 1.915 | orná půda | 0.3 | 1.1 | m2 | 32.967
| hloubení rýh hor | [9 empty] | 1.615 | 1.1 | m3 | 53.2417
| zásyp zhutněný |  |  |  |  | DN 200 |  |  |  |  | 1.19 | 1.1 | m3 | 39.2307
| obsyp potrubí | [9 empty] | 0.325 | 1.1 | m3 | 9.5226
| lože pod potrubí tl. 10cm | [9 empty] | 0.1 | 1.1 | m3 | 3.2967
| Pažení | [9 empty] | 1.615 | 1.1 | m2 | 96.8031
řad | orná půda | V7 - V8 | 225 | 156.85 | 201.09 | 44.24 | 1.84 | 1.79 | 1.815 | orná půda | 0.3 | 1.1 | m2 | 48.664
| hloubení rýh hor | [9 empty] | 1.515 | 1.1 | m3 | 73.726
| zásyp zhutněný |  |  |  |  | DN 200 |  |  |  |  | 1.09 | 1.1 | m3 | 53.0438
| obsyp potrubí | [9 empty] | 0.325 | 1.1 | m3 | 14.0568
| lože pod potrubí tl. 10cm | [9 empty] | 0.1 | 1.1 | m3 | 4.8664
| Pažení | [9 empty] | 1.515 | 1.1 | m2 | 134.0472
řad | orná půda | V8 - V9 | 225 | 201.09 | 226.7 | 25.61 | 1.79 | 1.72 | 1.755 | orná půda | 0.3 | 1.1 | m2 | 28.171
| hloubení rýh hor | [9 empty] | 1.455 | 1.1 | m3 | 40.9888
| zásyp zhutněný |  |  |  |  | DN 200 |  |  |  |  | 1.03 | 1.1 | m3 | 29.0161
| obsyp potrubí | [9 empty] | 0.325 | 1.1 | m3 | 8.1373
| lože pod potrubí tl. 10cm | [9 empty] | 0.1 | 1.1 | m3 | 2.8171
| Pažení | [9 empty] | 1.455 | 1.1 | m2 | 74.5251
řad | orná půda | V9 - V10 | 225 | 226.7 | 252.53 | 25.83 | 1.72 | 1.62 | 1.67 | orná půda | 0.3 | 1.1 | m2 | 28.413
| hloubení rýh hor | [9 empty] | 1.37 | 1.1 | m3 | 38.9258
| zásyp zhutněný |  |  |  |  | DN 200 |  |  |  |  | 0.945 | 1.1 | m3 | 26.8503
| obsyp potrubí | [9 empty] | 0.325 | 1.1 | m3 | 8.2072
| lože pod potrubí tl. 10cm | [9 empty] | 0.1 | 1.1 | m3 | 2.8413
| Pažení | [9 empty] | 1.37 | 1.1 | m2 | 70.7742
řad | orná půda | V10 - V11 | 225 | 252.53 | 295.88 | 43.35 | 1.62 | 1.56 | 1.59 | orná půda | 0.3 | 1.1 | m2 | 47.685
| hloubení rýh hor | [9 empty] | 1.29 | 1.1 | m3 | 61.5136
| zásyp zhutněný |  |  |  |  | DN 200 |  |  |  |  | 0.865 | 1.1 | m3 | 41.2475
| obsyp potrubí | [9 empty] | 0.325 | 1.1 | m3 | 13.774
| lože pod potrubí tl. 10cm | [9 empty] | 0.1 | 1.1 | m3 | 4.7685
| Pažení | [9 empty] | 1.29 | 1.1 | m2 | 111.843
řad | orná půda | V11 - V12 | 225 | 295.88 | 392.47 | 96.59 | 1.56 | 1.65 | 1.605 | orná půda | 0.3 | 1.1 | m2 | 106.249
| hloubení rýh hor | [9 empty] | 1.305 | 1.1 | m3 | 138.6549
| zásyp zhutněný |  |  |  |  | DN 200 |  |  |  |  | 0.88 | 1.1 | m3 | 93.4991
| obsyp potrubí | [9 empty] | 0.325 | 1.1 | m3 | 30.6904
| lože pod potrubí tl. 10cm | [9 empty] | 0.1 | 1.1 | m3 | 10.6249
| Pažení | [9 empty] | 1.305 | 1.1 | m2 | 252.0999
řad | orná půda | V12 - V13 | 225 | 392.47 | 436.09 | 43.62 | 1.65 | 1.84 | 1.745 | orná půda | 0.3 | 1.1 | m2 | 47.982
| hloubení rýh hor | [9 empty] | 1.445 | 1.1 | m3 | 69.334
| zásyp zhutněný |  |  |  |  | DN 200 |  |  |  |  | 1.02 | 1.1 | m3 | 48.9416
| obsyp potrubí | [9 empty] | 0.325 | 1.1 | m3 | 13.8598
| lože pod potrubí tl. 10cm | [9 empty] | 0.1 | 1.1 | m3 | 4.7982
| Pažení | [9 empty] | 1.445 | 1.1 | m2 | 126.0618
řad | orná půda | V13 - V14 | 225 | 436.09 | 494.87 | 58.78 | 1.84 | 1.98 | 1.91 | orná půda | 0.3 | 1.1 | m2 | 64.658
| hloubení rýh hor | [9 empty] | 1.61 | 1.1 | m3 | 104.0994
| zásyp zhutněný |  |  |  |  | DN 200 |  |  |  |  | 1.185 | 1.1 | m3 | 76.6197
| obsyp potrubí | [9 empty] | 0.325 | 1.1 | m3 | 18.6767
| lože pod potrubí tl. 10cm | [9 empty] | 0.1 | 1.1 | m3 | 6.4658
| Pažení | [9 empty] | 1.61 | 1.1 | m2 | 189.2716
řad | orná půda | V14 - V16 | 225 | 494.87 | 542.1 | 47.23 | 1.98 | 1.64 | 1.81 | orná půda | 0.3 | 1.1 | m2 | 51.953
| hloubení rýh hor | [9 empty] | 1.51 | 1.1 | m3 | 78.449
| zásyp zhutněný |  |  |  |  | DN 200 |  |  |  |  | 1.085 | 1.1 | m3 | 56.369
| obsyp potrubí | [9 empty] | 0.325 | 1.1 | m3 | 15.0068
| lože pod potrubí tl. 10cm | [9 empty] | 0.1 | 1.1 | m3 | 5.1953
| Pažení | [9 empty] | 1.51 | 1.1 | m2 | 142.6346
řad | orná půda | V16 - V17 | 225 | 542.1 | 595.64 | 53.54 | 1.64 | 1.64 | 1.64 | orná půda | 0.3 | 1.1 | m2 | 58.894
| hloubení rýh hor | [9 empty] | 1.34 | 1.1 | m3 | 78.918
| zásyp zhutněný |  |  |  |  | DN 200 |  |  |  |  | 0.915 | 1.1 | m3 | 53.888
| obsyp potrubí | [9 empty] | 0.325 | 1.1 | m3 | 17.0118
| lože pod potrubí tl. 10cm | [9 empty] | 0.1 | 1.1 | m3 | 5.8894
| Pažení | [9 empty] | 1.34 | 1.1 | m2 | 143.4872
řad | orná půda | V17 - V18 | 225 | 595.64 | 650.72 | 55.08 | 1.64 | 1.6 | 1.62 | orná půda | 0.3 | 1.1 | m2 | 60.588
| hloubení rýh hor | [9 empty] | 1.32 | 1.1 | m3 | 79.9762
| zásyp zhutněný |  |  |  |  | DN 200 |  |  |  |  | 0.895 | 1.1 | m3 | 54.2263
| obsyp potrubí | [9 empty] | 0.325 | 1.1 | m3 | 17.5011
| lože pod potrubí tl. 10cm | [9 empty] | 0.1 | 1.1 | m3 | 6.0588
| Pažení | [9 empty] | 1.32 | 1.1 | m2 | 145.4112
řad | orná půda | V18 - V19 | 225 | 650.72 | 705 | 54.28 | 1.6 | 1.71 | 1.655 | orná půda | 0.3 | 1.1 | m2 | 59.708
| hloubení rýh hor | [9 empty] | 1.355 | 1.1 | m3 | 80.9043
| zásyp zhutněný |  |  |  |  | DN 200 |  |  |  |  | 0.93 | 1.1 | m3 | 55.5284
| obsyp potrubí | [9 empty] | 0.325 | 1.1 | m3 | 17.2469
| lože pod potrubí tl. 10cm | [9 empty] | 0.1 | 1.1 | m3 | 5.9708
| Pažení | [9 empty] | 1.355 | 1.1 | m2 | 147.0988
řad | orná půda | V19 - V20 | 225 | 705 | 764.95 | 59.95 | 1.71 | 2.79 | 2.25 | orná půda | 0.3 | 1.1 | m2 | 65.945
| hloubení rýh hor | [9 empty] | 1.95 | 1.1 | m3 | 128.5927
| zásyp zhutněný |  |  |  |  | DN 200 |  |  |  |  | 1.525 | 1.1 | m3 | 100.5661
| obsyp potrubí | [9 empty] | 0.325 | 1.1 | m3 | 19.0485
| lože pod potrubí tl. 10cm | [9 empty] | 0.1 | 1.1 | m3 | 6.5945
| Pažení | [9 empty] | 1.95 | 1.1 | m2 | 233.805
řad | orná půda | V20 - V21 | 225 | 764.95 | 784.57 | 19.62 | 2.79 | 2.95 | 2.87 | orná půda | 0.3 | 1.1 | m2 | 21.582
| hloubení rýh hor | [9 empty] | 2.57 | 1.1 | m3 | 55.4657
| zásyp zhutněný |  |  |  |  | DN 200 |  |  |  |  | 2.145 | 1.1 | m3 | 46.2934
| obsyp potrubí | [9 empty] | 0.325 | 1.1 | m3 | 6.234
| lože pod potrubí tl. 10cm | [9 empty] | 0.1 | 1.1 | m3 | 2.1582
| Pažení | [9 empty] | 2.57 | 1.1 | m2 | 100.8468
řad | orná půda | V21 - V22 | 225 | 784.57 | 825.92 | 41.35 | 2.95 | 1.61 | 2.28 | orná půda | 0.3 | 1.1 | m2 | 45.485
| hloubení rýh hor | [9 empty] | 1.98 | 1.1 | m3 | 90.0603
| zásyp zhutněný |  |  |  |  | DN 200 |  |  |  |  | 1.555 | 1.1 | m3 | 70.7292
| obsyp potrubí | [9 empty] | 0.325 | 1.1 | m3 | 13.1385
| lože pod potrubí tl. 10cm | [9 empty] | 0.1 | 1.1 | m3 | 4.5485
| Pažení | [9 empty] | 1.98 | 1.1 | m2 | 163.746
řad | orná půda | V22 - V23 | 225 | 825.92 | 1048.17 | 222.25 | 1.61 | 1.63 | 1.62 | orná půda | 0.3 | 1.1 | m2 | 244.475
| hloubení rýh hor | [9 empty] | 1.32 | 1.1 | m3 | 322.707
| zásyp zhutněný |  |  |  |  | DN 200 |  |  |  |  | 0.895 | 1.1 | m3 | 218.8051
| obsyp potrubí | [9 empty] | 0.325 | 1.1 | m3 | 70.6175
| lože pod potrubí tl. 10cm | [9 empty] | 0.1 | 1.1 | m3 | 24.4475
| Pažení | [9 empty] | 1.32 | 1.1 | m2 | 586.74
řad | orná půda | V23 - V24 | 225 | 1048.17 | 1100.39 | 52.22 | 1.63 | 1.68 | 1.655 | orná půda | 0.3 | 1.1 | m2 | 57.442
| hloubení rýh hor | [9 empty] | 1.355 | 1.1 | m3 | 77.8339
| zásyp zhutněný |  |  |  |  | DN 200 |  |  |  |  | 0.93 | 1.1 | m3 | 53.4211
| obsyp potrubí | [9 empty] | 0.325 | 1.1 | m3 | 16.5923
| lože pod potrubí tl. 10cm | [9 empty] | 0.1 | 1.1 | m3 | 5.7442
| Pažení | [9 empty] | 1.355 | 1.1 | m2 | 141.5162
řad | orná půda | V24 - V25 | 225 | 1100.39 | 1246.77 | 146.38 | 1.68 | 1.63 | 1.655 | orná půda | 0.3 | 1.1 | m2 | 161.018
| hloubení rýh hor | [9 empty] | 1.355 | 1.1 | m3 | 218.1794
| zásyp zhutněný |  |  |  |  | DN 200 |  |  |  |  | 0.93 | 1.1 | m3 | 149.7467
| obsyp potrubí | [9 empty] | 0.325 | 1.1 | m3 | 46.5107
| lože pod potrubí tl. 10cm | [9 empty] | 0.1 | 1.1 | m3 | 16.1018
| Pažení | [9 empty] | 1.355 | 1.1 | m2 | 396.6898
řad | orná půda | V25 - V26 | 225 | 1246.77 | 1298.66 | 51.89 | 1.63 | 1.78 | 1.705 | orná půda | 0.3 | 1.1 | m2 | 57.079
| hloubení rýh hor | [9 empty] | 1.405 | 1.1 | m3 | 80.196
| zásyp zhutněný |  |  |  |  | DN 200 |  |  |  |  | 0.98 | 1.1 | m3 | 55.9374
| obsyp potrubí | [9 empty] | 0.325 | 1.1 | m3 | 16.4875
| lože pod potrubí tl. 10cm | [9 empty] | 0.1 | 1.1 | m3 | 5.7079
| Pažení | [9 empty] | 1.405 | 1.1 | m2 | 145.8109
řad | orná půda | V26 - V27 | 225 | 1298.66 | 1406.89 | 108.23 | 1.78 | 1.72 | 1.75 | orná půda | 0.3 | 1.1 | m2 | 119.053
| hloubení rýh hor | [9 empty] | 1.45 | 1.1 | m3 | 172.6268
| zásyp zhutněný |  |  |  |  | DN 200 |  |  |  |  | 1.025 | 1.1 | m3 | 122.0293
| obsyp potrubí | [9 empty] | 0.325 | 1.1 | m3 | 34.3889
| lože pod potrubí tl. 10cm | [9 empty] | 0.1 | 1.1 | m3 | 11.9053
| Pažení | [9 empty] | 1.45 | 1.1 | m2 | 313.867
řad | orná půda | V27 - V28 | 225 | 1406.89 | 1441.12 | 34.23 | 1.72 | 1.63 | 1.675 | orná půda | 0.3 | 1.1 | m2 | 37.653
| hloubení rýh hor | [9 empty] | 1.375 | 1.1 | m3 | 51.7729
| zásyp zhutněný |  |  |  |  | DN 200 |  |  |  |  | 0.95 | 1.1 | m3 | 35.7703
| obsyp potrubí | [9 empty] | 0.325 | 1.1 | m3 | 10.8762
| lože pod potrubí tl. 10cm | [9 empty] | 0.1 | 1.1 | m3 | 3.7653
| Pažení | [9 empty] | 1.375 | 1.1 | m2 | 94.1325
řad | orná půda | V28 - 1592,4 | 225 | 1441.12 | 1592.4 | 151.28 | 1.63 | 1.77 | 1.7 | orná půda | 0.3 | 1.1 | m2 | 166.408
| hloubení rýh hor | [9 empty] | 1.4 | 1.1 | m3 | 232.9712
| zásyp zhutněný |  |  |  |  | DN 200 |  |  |  |  | 0.975 | 1.1 | m3 | 162.2478
| obsyp potrubí | [9 empty] | 0.325 | 1.1 | m3 | 48.0676
| lože pod potrubí tl. 10cm | [9 empty] | 0.1 | 1.1 | m3 | 16.6408
| Pažení | [9 empty] | 1.4 | 1.1 | m2 | 423.584
| koncová jáma protlaku 2x2 | 1592,4 - 1594,4 | 225 | 1592.4 | 1594.4 | 2 | 1.77 | 1.78 | 1.775 | orná půda |  | 2 | m2 | 4
| protlak ocel.chr. 406/10 - dl.13,5m | 1594,4 -1607,9 | 406 | 1594.4 | 1607.9 | 13.5 | 1.78 | 2.3 | 2.04
| startovací jáma protlaku 8x3m | 1607,9 - 1615,9 | 225 | 1607.9 | 1615.9 | 8 | 2.3 | 2.54 | 2.42 | příkop |  | 3 | m2 | 24
řad | příkop | 1615,9 - V31 | 225 | 1615.9 | 1630.3 | 14.4 | 2.54 | 2.52 | 2.53 | příkop | 0 | 1.1 | m2 | 15.84
| hloubení rýh hor | [9 empty] | 2.53 | 1.1 | m3 | 40.0752
| zásyp zhutněný |  |  |  |  | DN 200 |  |  |  |  | 2.105 | 1.1 | m3 | 33.3432
| obsyp potrubí | [9 empty] | 0.325 | 1.1 | m3 | 4.5754
| lože pod potrubí tl. 10cm | [9 empty] | 0.1 | 1.1 | m3 | 1.584
| Pažení | [9 empty] | 2.53 | 1.1 | m2 | 72.864
řad | příkop | V31 - V32 | 225 | 1630.3 | 1649.05 | 18.75 | 2.52 | 1.69 | 2.105 | příkop | 0 | 1.1 | m2 | 20.625
| hloubení rýh hor | [9 empty] | 2.105 | 1.1 | m3 | 43.4156
| zásyp zhutněný |  |  |  |  | DN 200 |  |  |  |  | 1.68 | 1.1 | m3 | 34.65
| obsyp potrubí | [9 empty] | 0.325 | 1.1 | m3 | 5.9576
| lože pod potrubí tl. 10cm | [9 empty] | 0.1 | 1.1 | m3 | 2.0625
| Pažení | [9 empty] | 2.105 | 1.1 | m2 | 78.9375
řad | příkop | V32 - V33 | 225 | 1649.05 | 1673.71 | 24.66 | 1.69 | 1.8 | 1.745 | příkop | 0 | 1.1 | m2 | 27.126
| hloubení rýh hor | [9 empty] | 1.745 | 1.1 | m3 | 47.3349
| zásyp zhutněný |  |  |  |  | DN 200 |  |  |  |  | 1.32 | 1.1 | m3 | 35.8063
| obsyp potrubí | [9 empty] | 0.325 | 1.1 | m3 | 7.8354
| lože pod potrubí tl. 10cm | [9 empty] | 0.1 | 1.1 | m3 | 2.7126
| Pažení | [9 empty] | 1.745 | 1.1 | m2 | 86.0634
řad | příkop | V33 - V34 | 225 | 1673.71 | 1693.14 | 19.43 | 1.8 | 1.59 | 1.695 | příkop | 0 | 1.1 | m2 | 21.373
| hloubení rýh hor | [9 empty] | 1.695 | 1.1 | m3 | 36.2272
| zásyp zhutněný |  |  |  |  | DN 200 |  |  |  |  | 1.27 | 1.1 | m3 | 27.1437
| obsyp potrubí | [9 empty] | 0.325 | 1.1 | m3 | 6.1737
| lože pod potrubí tl. 10cm | [9 empty] | 0.1 | 1.1 | m3 | 2.1373
| Pažení | [9 empty] | 1.695 | 1.1 | m2 | 65.8677
řad | příkop | V34 - V35 | 225 | 1693.14 | 1797.95 | 104.81 | 1.59 | 1.83 | 1.71 | příkop | 0 | 1.1 | m2 | 115.291
| hloubení rýh hor | [9 empty] | 1.71 | 1.1 | m3 | 197.1476
| zásyp zhutněný |  |  |  |  | DN 200 |  |  |  |  | 1.285 | 1.1 | m3 | 148.1489
| obsyp potrubí | [9 empty] | 0.325 | 1.1 | m3 | 33.3022
| lože pod potrubí tl. 10cm | [9 empty] | 0.1 | 1.1 | m3 | 11.5291
| Pažení | [9 empty] | 1.71 | 1.1 | m2 | 358.4502
řad | zámková dlažba | V35 - 1830,43 | 225 | 1797.95 | 1830.43 | 32.48 | 1.83 | 2.46 | 2.145 | zámková dlažba | 0 | 1.1 | m2 | 35.728
| hloubení rýh hor | [9 empty] | 2.145 | 1.1 | m3 | 76.6366
| zásyp zhutněný |  |  |  |  | DN 200 |  |  |  |  | 1.72 | 1.1 | m3 | 61.4522
| obsyp potrubí | [9 empty] | 0.325 | 1.1 | m3 | 10.3202
| lože pod potrubí tl. 10cm | [9 empty] | 0.1 | 1.1 | m3 | 3.5728
| Pažení | [9 empty] | 2.145 | 1.1 | m2 | 139.3392
řad | asfalt místní | 1830,43 - 1833,36 | 225 | 1830.43 | 1833.36 | 2.93 | 2.46 | 2.51 | 2.485 | asfalt místní | 0.36 | 1.1 | m2 | 3.223
| hloubení rýh hor | [9 empty] | 2.125 | 1.1 | m3 | 6.8489
| zásyp zhutněný |  |  |  |  | DN 200 |  |  |  |  | 1.7 | 1.1 | m3 | 5.4791
| obsyp potrubí | [9 empty] | 0.325 | 1.1 | m3 | 0.93098
| lože pod potrubí tl. 10cm | [9 empty] | 0.1 | 1.1 | m3 | 0.3223
| Pažení | [9 empty] | 2.485 | 1.1 | m2 | 14.5621
řad | zámková dlažba | 1833,36 - 1842,5 | 225 | 1833.36 | 1842.5 | 9.14 | 2.51 | 2.64 | 2.575 | zámková dlažba | 0 | 1.1 | m2 | 10.054
| hloubení rýh hor | [9 empty] | 2.575 | 1.1 | m3 | 25.8891
| zásyp zhutněný |  |  |  |  | DN 200 |  |  |  |  | 2.15 | 1.1 | m3 | 21.6161
| obsyp potrubí | [9 empty] | 0.325 | 1.1 | m3 | 2.9041
| lože pod potrubí tl. 10cm | [9 empty] | 0.1 | 1.1 | m3 | 1.0054
| Pažení | [9 empty] | 2.575 | 1.1 | m2 | 47.071
řad | asfalt | 1842,5 - 1862,4 | 225 | 1842.5 | 1862.4 | 19.9 | 2.64 | 2.46 | 2.55 | asfalt | 0.44 | 1.1 | m2 | 21.89
| hloubení rýh hor | [9 empty] | 2.11 | 1.1 | m3 | 46.1879
| zásyp zhutněný |  |  |  |  | DN 200 |  |  |  |  | 1.685 | 1.1 | m3 | 36.8847
| obsyp potrubí | [9 empty] | 0.325 | 1.1 | m3 | 6.323
| lože pod potrubí tl. 10cm | [9 empty] | 0.1 | 1.1 | m3 | 2.189
| Pažení | [9 empty] | 2.55 | 1.1 | m2 | 101.49
řad | asfalt | 1862,4 - 1914,16 | 225 | 1862.4 | 1914.16 | 51.76 | 2.46 | 2 | 2.23 | asfalt | 0.44 | 1.1 | m2 | 56.936
| hloubení rýh hor | [9 empty] | 1.79 | 1.1 | m3 | 101.9154
| zásyp zhutněný |  |  |  |  | DN 200 |  |  |  |  | 1.365 | 1.1 | m3 | 77.7176
| obsyp potrubí | [9 empty] | 0.325 | 1.1 | m3 | 16.4462
| lože pod potrubí tl. 10cm | [9 empty] | 0.1 | 1.1 | m3 | 5.6936
| Pažení | [9 empty] | 2.23 | 1.1 | m2 | 230.8496
řad | asfalt | 1914,16 - 1930,53 | 225 | 1914.16 | 1930.53 | 16.37 | 2 | 1.85 | 1.925 | asfalt | 0.44 | 1.1 | m2 | 18.007
| hloubení rýh hor | [9 empty] | 1.485 | 1.1 | m3 | 26.7404
| zásyp zhutněný |  |  |  |  | DN 200 |  |  |  |  | 1.06 | 1.1 | m3 | 19.0874
| obsyp potrubí | [9 empty] | 0.325 | 1.1 | m3 | 5.2014
| lože pod potrubí tl. 10cm | [9 empty] | 0.1 | 1.1 | m3 | 1.8007
| Pažení | [9 empty] | 1.925 | 1.1 | m2 | 63.0245
1930.53
| asfalt | přepojení stáv příp. | 32 | 0 | 15 | 15 | 2.3 | 2.3 | 2.3 | asfalt | 0.44 | 1.1 | m2 | 16.5
| hloubení rýh hor | [9 empty] | 1.86 | 1.1 | m3 | 30.69
| zásyp zhutněný |  |  |  |  | PE 32 |  |  |  |  | 1.628 | 1.1 | m3 | 26.862
| obsyp potrubí | [9 empty] | 0.132 | 1.1 | m3 | 2.1659
| lože pod potrubí tl. 10cm | [9 empty] | 0.1 | 1.1 | m3 | 1.65
| Pažení | [9 empty] | 2.3 | 1.1 | m2 | 69
| asfalt | přepojení stáv.řadu | 110 | 0 | 2.2 | 2.2 | 2.3 | 2.3 | 2.3 | asfalt | 0.44 | 1.1 | m2 | 2.42
| hloubení rýh hor | [9 empty] | 1.86 | 1.1 | m3 | 4.5012
| zásyp zhutněný |  |  |  |  | PE100 |  |  |  |  | 1.55 | 1.1 | m3 | 3.751
| obsyp potrubí | [9 empty] | 0.21 | 1.1 | m3 | 0.48729
| lože pod potrubí tl. 10cm | [9 empty] | 0.1 | 1.1 | m3 | 0.242
| Pažení | [9 empty] | 2.3 | 1.1 | m2 | 10.12
[5 empty] | celkem | 1947.73 | m
[5 empty] | DN 225 | 1930.53 | m | PE | bez protlaků a startovaček |  |  | 1888.53 | m | 225
[5 empty] | DN 100 | 2.2 | m | PE | [5 empty] | 110
| povrchy celkem |  | 2096.303 | m2 | DN 32 | 15 | m | PE | [5 empty] | 32
| hloubení rýh hor |  | 3180.3915 | m3
| zásyp zhutněný |  | 2292.9255 | m3
| obsyp potrubí |  | 602.7133 | m3 |  |  | DN 225 | DN 100 | DN 32
| lože pod potrubí tl. 10cm |  | 209.6303 | m3 | vytlačená zemina |  | 75.0894 | 0.020907 | 0.012064
| Pažení |  | 5900.738 | m2 |  | 75.1224
prohloubení na drenáž:
| hloubení drenáže |  | 317.3825 | m3
| odvoz na skládku |  | 317.3825 | m3
| povrchy: |  |  |  | povrchy v metrech:
| asfalt |  | 145.123 | m2 | 131.93 | m
| asfalt místní |  | 3.223 | m2 | 2.93 | m
| zámková dlažba |  | 45.782 | m2 | 41.62 | m
| příkop |  | 200.255 | m2 | 182.05 | m
| orná půda |  | 1701.92 | m2 | 1547.2 | m
| řezání komunikace |  | 269.72 | m
protlak vč.startovacích a koncových jam a povrchů:
| startovací jáma protlaku: (8x3x1,83)+(8x3x2,42) |  | 102 | m3
| koncová jáma protlaku:(2x2xhl.v. 2,05; 1,78) |  | 15.32 | m3
| zásyp jam |  | 107.7434 | m3
| obsyp potrubí |  | 6.5814 | m3
| vytlačená zemina |  | 0.79522 | m3
| lože pod potrubí tl. 10cm |  | 2.2 | m3
| Pažení jam |  | 124.14 | m2
| protlaky délky: 8,5+13,5 |  | 22 | m
| chráničky délky: 8,5+13,5+58 |  | 22 | m
| orná půda | povrchy na jámách | 28 | m2
| příkop |  | 24 | m2
| asfalt |  | 4 | m2
| zásyp rozdělený dle povrchů: | asfalt | 190.8309 | m3
|  | asfalt místní | 5.4791 | m3
|  | zámková dlažba | 83.0683 | m3
|  | příkop | 279.0922 | m3
|  | orná půda | 1734.4551 | m3