## SO 03 řad Roveň
evid. | název | název | DN | staničení |  | délka | hloubka výkopu |  |  | druh | mocnost | šířka | m. j. | výměra
číslo | položky | úseku | potrubí | začátek | konec |  | začátek | konec | průměr | povrchu | vrstvy | výkopu
|  |  | [ mm ] | [ m ] | [ m ] | [ m ] | [ m ] | [ m ] | [ m ] |  | [ m ] | [ m ]
řad | asfalt | 0 - V1 | 225 | 0 | 13.8 | 13.8 | 1.74 | 1.59 | 1.665 | asfalt | 0.36 | 1.1 | m2 | 15.18
| hloubení rýh hor | [9 empty] | 1.305 | 1.1 | m3 | 19.8099
| zásyp zhutněný |  |  |  |  | DN 200 |  |  |  |  | 0.88 | 1.1 | m3 | 13.3584
| obsyp potrubí | [9 empty] | 0.325 | 1.1 | m3 | 4.3848
| lože pod potrubí tl. 10cm | [9 empty] | 0.1 | 1.1 | m3 | 1.518
| Pažení | [9 empty] | 1.665 | 1.1 | m2 | 45.954
řad | asfalt | V1 - V2 | 225 | 13.8 | 42.1 | 28.3 | 1.59 | 1.57 | 1.58 | asfalt | 0.36 | 1.1 | m2 | 31.13
| hloubení rýh hor | [9 empty] | 1.22 | 1.1 | m3 | 37.9786
| zásyp zhutněný |  |  |  |  | DN 200 |  |  |  |  | 0.795 | 1.1 | m3 | 24.7483
| obsyp potrubí | [9 empty] | 0.325 | 1.1 | m3 | 8.992
| lože pod potrubí tl. 10cm | [9 empty] | 0.1 | 1.1 | m3 | 3.113
| Pažení | [9 empty] | 1.58 | 1.1 | m2 | 89.428
řad | asfalt | V2 - V3 | 225 | 42.1 | 76.2 | 34.1 | 1.57 | 1.43 | 1.5 | asfalt | 0.36 | 1.1 | m2 | 37.51
| hloubení rýh hor | [9 empty] | 1.14 | 1.1 | m3 | 42.7614
| zásyp zhutněný |  |  |  |  | DN 200 |  |  |  |  | 0.715 | 1.1 | m3 | 26.8196
| obsyp potrubí | [9 empty] | 0.325 | 1.1 | m3 | 10.8349
| lože pod potrubí tl. 10cm | [9 empty] | 0.1 | 1.1 | m3 | 3.751
| Pažení | [9 empty] | 1.5 | 1.1 | m2 | 102.3
řad | asfalt | V3 - V4 | 225 | 76.2 | 82.6 | 6.4 | 1.43 | 1.62 | 1.525 | asfalt | 0.36 | 1.1 | m2 | 7.04
| hloubení rýh hor | [9 empty] | 1.165 | 1.1 | m3 | 8.2016
| zásyp zhutněný |  |  |  |  | DN 200 |  |  |  |  | 0.74 | 1.1 | m3 | 5.2096
| obsyp potrubí | [9 empty] | 0.325 | 1.1 | m3 | 2.0335
| lože pod potrubí tl. 10cm | [9 empty] | 0.1 | 1.1 | m3 | 0.704
| Pažení | [9 empty] | 1.525 | 1.1 | m2 | 19.52
řad | asfalt | V4 - V5 | 225 | 82.6 | 89.9 | 7.3 | 1.62 | 1.44 | 1.53 | asfalt | 0.36 | 1.1 | m2 | 8.03
| hloubení rýh hor | [9 empty] | 1.17 | 1.1 | m3 | 9.3951
| zásyp zhutněný |  |  |  |  | DN 200 |  |  |  |  | 0.745 | 1.1 | m3 | 5.9824
| obsyp potrubí | [9 empty] | 0.325 | 1.1 | m3 | 2.3195
| lože pod potrubí tl. 10cm | [9 empty] | 0.1 | 1.1 | m3 | 0.803
| Pažení | [9 empty] | 1.53 | 1.1 | m2 | 22.338
řad | asfalt | V5 - 113,01 | 225 | 89.9 | 113.01 | 23.11 | 1.44 | 2.68 | 2.06 | asfalt | 0.36 | 1.1 | m2 | 25.421
| hloubení rýh hor | [9 empty] | 1.7 | 1.1 | m3 | 43.2157
| zásyp zhutněný |  |  |  |  | DN 200 |  |  |  |  | 1.275 | 1.1 | m3 | 32.4118
| obsyp potrubí | [9 empty] | 0.325 | 1.1 | m3 | 7.343
| lože pod potrubí tl. 10cm | [9 empty] | 0.1 | 1.1 | m3 | 2.5421
| Pažení | [9 empty] | 2.06 | 1.1 | m2 | 95.2132
řad | potok | 113,01 - 126,8 | 225 | 113.01 | 126.8 | 13.79 | 2.68 | 2.09 | 2.385 | potok | 0 | 1.1 | m2 | 15.169
| hloubení rýh hor | [9 empty] | 2.385 | 1.1 | m3 | 36.1781
| zásyp zhutněný |  |  |  |  | DN 200 |  |  |  |  | 1.96 | 1.1 | m3 | 29.7312
| obsyp potrubí | [9 empty] | 0.325 | 1.1 | m3 | 4.3816
| lože pod potrubí tl. 10cm | [9 empty] | 0.1 | 1.1 | m3 | 1.5169
| Pažení | [9 empty] | 2.385 | 1.1 | m2 | 65.7783
řad | asfalt | 126,8 - V8 | 225 | 126.8 | 189 | 62.2 | 2.09 | 2.44 | 2.265 | asfalt | 0.36 | 1.1 | m2 | 68.42
| hloubení rýh hor | [9 empty] | 1.905 | 1.1 | m3 | 130.3401
| zásyp zhutněný |  |  |  |  | DN 200 |  |  |  |  | 1.48 | 1.1 | m3 | 101.2616
| obsyp potrubí | [9 empty] | 0.325 | 1.1 | m3 | 19.7634
| lože pod potrubí tl. 10cm | [9 empty] | 0.1 | 1.1 | m3 | 6.842
| Pažení | [9 empty] | 2.265 | 1.1 | m2 | 281.766
řad | asfalt | V8 - 190,4 | 225 | 189 | 190.4 | 1.4 | 2.44 | 2.44 | 2.44 | asfalt | 0.36 | 1.1 | m2 | 1.54
| hloubení rýh hor | [9 empty] | 2.08 | 1.1 | m3 | 3.2032
| zásyp zhutněný |  |  |  |  | DN 200 |  |  |  |  | 1.655 | 1.1 | m3 | 2.5487
| obsyp potrubí | [9 empty] | 0.325 | 1.1 | m3 | 0.44483
| lože pod potrubí tl. 10cm | [9 empty] | 0.1 | 1.1 | m3 | 0.154
| Pažení | [9 empty] | 2.44 | 1.1 | m2 | 6.832
| startovací jáma protlaku 8x2m | 190,4 - 198,4 | 225 | 190.4 | 198.4 | 8 | 2.44 | 2.44 | 2.44 | asfalt |  | 2 | m2 | 16
| protak-chránička OC 406/10 dl. 10m | 198,4 - 208,4 | 406 | 198.4 | 208.4 | 10 | 2.44 | 2.44 | 2.44
| koncová jáma protlaku 3x2 | 208,4 - 211,4 | 225 | 208.4 | 211.4 | 3 | 2.44 | 2.38 | 2.41 | asfalt-krajnice |  | 2 | m2 | 6
řad | asfalt-krajnice | 211,4 - 214,57 | 225 | 211.4 | 214.57 | 3.17 | 2.38 | 2.32 | 2.35 | asfalt-krajnice | 0.36 | 1.1 | m2 | 3.487
| hloubení rýh hor | [9 empty] | 1.99 | 1.1 | m3 | 6.9391
| zásyp zhutněný |  |  |  |  | DN 200 |  |  |  |  | 1.565 | 1.1 | m3 | 5.4572
| obsyp potrubí | [9 empty] | 0.325 | 1.1 | m3 | 1.0072
| lože pod potrubí tl. 10cm | [9 empty] | 0.1 | 1.1 | m3 | 0.3487
| Pažení | [9 empty] | 2.35 | 1.1 | m2 | 14.899
řad | asfalt | 214,57 - V11 | 225 | 214.57 | 239.67 | 25.1 | 2.32 | 2 | 2.16 | asfalt | 0.36 | 1.1 | m2 | 27.61
| hloubení rýh hor | [9 empty] | 1.8 | 1.1 | m3 | 49.698
| zásyp zhutněný |  |  |  |  | DN 200 |  |  |  |  | 1.375 | 1.1 | m3 | 37.9637
| obsyp potrubí | [9 empty] | 0.325 | 1.1 | m3 | 7.9753
| lože pod potrubí tl. 10cm | [9 empty] | 0.1 | 1.1 | m3 | 2.761
| Pažení | [9 empty] | 2.16 | 1.1 | m2 | 108.432
řad | asfalt | V11 - 309,51 | 225 | 239.67 | 309.51 | 69.84 | 2 | 1.82 | 1.91 | asfalt | 0.36 | 1.1 | m2 | 76.824
| hloubení rýh hor | [9 empty] | 1.55 | 1.1 | m3 | 119.0772
| zásyp zhutněný |  |  |  |  | DN 200 |  |  |  |  | 1.125 | 1.1 | m3 | 86.427
| obsyp potrubí | [9 empty] | 0.325 | 1.1 | m3 | 22.1909
| lože pod potrubí tl. 10cm | [9 empty] | 0.1 | 1.1 | m3 | 7.6824
| Pažení | [9 empty] | 1.91 | 1.1 | m2 | 266.7888
řad | asfalt | 309,51 - 349,3 | 225 | 309.51 | 349.3 | 39.79 | 1.82 | 1.72 | 1.77 | asfalt | 0.36 | 1.1 | m2 | 43.769
| hloubení rýh hor | [9 empty] | 1.41 | 1.1 | m3 | 61.7143
| zásyp zhutněný |  |  |  |  | DN 200 |  |  |  |  | 0.985 | 1.1 | m3 | 43.1125
| obsyp potrubí | [9 empty] | 0.325 | 1.1 | m3 | 12.6428
| lože pod potrubí tl. 10cm | [9 empty] | 0.1 | 1.1 | m3 | 4.3769
| Pažení | [9 empty] | 1.77 | 1.1 | m2 | 140.8566
řad | asfalt | 349,3 - 380,85 | 225 | 349.3 | 380.85 | 31.55 | 1.72 | 1.64 | 1.68 | asfalt | 0.36 | 1.1 | m2 | 34.705
| hloubení rýh hor | [9 empty] | 1.32 | 1.1 | m3 | 45.8106
| zásyp zhutněný |  |  |  |  | DN 200 |  |  |  |  | 0.895 | 1.1 | m3 | 31.061
| obsyp potrubí | [9 empty] | 0.325 | 1.1 | m3 | 10.0247
| lože pod potrubí tl. 10cm | [9 empty] | 0.1 | 1.1 | m3 | 3.4705
| Pažení | [9 empty] | 1.68 | 1.1 | m2 | 106.008
řad | asfalt | 380,85 - 446,8 | 225 | 380.85 | 446.8 | 65.95 | 1.64 | 1.64 | 1.64 | asfalt | 0.36 | 1.1 | m2 | 72.545
| hloubení rýh hor | [9 empty] | 1.28 | 1.1 | m3 | 92.8576
| zásyp zhutněný |  |  |  |  | DN 200 |  |  |  |  | 0.855 | 1.1 | m3 | 62.026
| obsyp potrubí | [9 empty] | 0.325 | 1.1 | m3 | 20.9549
| lože pod potrubí tl. 10cm | [9 empty] | 0.1 | 1.1 | m3 | 7.2545
| Pažení | [9 empty] | 1.64 | 1.1 | m2 | 216.316
řad | asfalt | 446,8 - V12 | 225 | 446.8 | 511.4 | 64.6 | 1.64 | 2.14 | 1.89 | asfalt | 0.36 | 1.1 | m2 | 71.06
| hloubení rýh hor | [9 empty] | 1.53 | 1.1 | m3 | 108.7218
| zásyp zhutněný |  |  |  |  | DN 200 |  |  |  |  | 1.105 | 1.1 | m3 | 78.5213
| obsyp potrubí | [9 empty] | 0.325 | 1.1 | m3 | 20.526
| lože pod potrubí tl. 10cm | [9 empty] | 0.1 | 1.1 | m3 | 7.106
| Pažení | [9 empty] | 1.89 | 1.1 | m2 | 244.188
řad | asfalt | V12 - V13 | 225 | 511.4 | 540.6 | 29.2 | 2.14 | 2.16 | 2.15 | asfalt | 0.36 | 1.1 | m2 | 32.12
| hloubení rýh hor | [9 empty] | 1.79 | 1.1 | m3 | 57.4948
| zásyp zhutněný |  |  |  |  | DN 200 |  |  |  |  | 1.365 | 1.1 | m3 | 43.8438
| obsyp potrubí | [9 empty] | 0.325 | 1.1 | m3 | 9.278
| lože pod potrubí tl. 10cm | [9 empty] | 0.1 | 1.1 | m3 | 3.212
| Pažení | [9 empty] | 2.15 | 1.1 | m2 | 125.56
řad | asfalt | V13 - V14 | 225 | 540.6 | 675.9 | 135.3 | 2.16 | 2.24 | 2.2 | asfalt | 0.36 | 1.1 | m2 | 148.83
| hloubení rýh hor | [9 empty] | 1.84 | 1.1 | m3 | 273.8472
| zásyp zhutněný |  |  |  |  | DN 200 |  |  |  |  | 1.415 | 1.1 | m3 | 210.5944
| obsyp potrubí | [9 empty] | 0.325 | 1.1 | m3 | 42.9901
| lože pod potrubí tl. 10cm | [9 empty] | 0.1 | 1.1 | m3 | 14.883
| Pažení | [9 empty] | 2.2 | 1.1 | m2 | 595.32
řad | asfalt | V14 - V15 | 225 | 675.9 | 715.2 | 39.3 | 2.24 | 2.15 | 2.195 | asfalt | 0.36 | 1.1 | m2 | 43.23
| hloubení rýh hor | [9 empty] | 1.835 | 1.1 | m3 | 79.3271
| zásyp zhutněný |  |  |  |  | DN 200 |  |  |  |  | 1.41 | 1.1 | m3 | 60.9543
| obsyp potrubí | [9 empty] | 0.325 | 1.1 | m3 | 12.4872
| lože pod potrubí tl. 10cm | [9 empty] | 0.1 | 1.1 | m3 | 4.323
| Pažení | [9 empty] | 2.195 | 1.1 | m2 | 172.527
řad | asfalt | V15 - 797,63 | 225 | 715.2 | 797.63 | 82.43 | 2.15 | 1.99 | 2.07 | asfalt | 0.36 | 1.1 | m2 | 90.673
| hloubení rýh hor | [9 empty] | 1.71 | 1.1 | m3 | 155.0508
| zásyp zhutněný |  |  |  |  | DN 200 |  |  |  |  | 1.285 | 1.1 | m3 | 116.5148
| obsyp potrubí | [9 empty] | 0.325 | 1.1 | m3 | 26.1912
| lože pod potrubí tl. 10cm | [9 empty] | 0.1 | 1.1 | m3 | 9.0673
| Pažení | [9 empty] | 2.07 | 1.1 | m2 | 341.2602
řad | asfalt | 797,63 - 845,3 | 225 | 797.63 | 845.3 | 47.67 | 1.99 | 1.9 | 1.945 | asfalt | 0.36 | 1.1 | m2 | 52.437
| hloubení rýh hor | [9 empty] | 1.585 | 1.1 | m3 | 83.1126
| zásyp zhutněný |  |  |  |  | DN 200 |  |  |  |  | 1.16 | 1.1 | m3 | 60.8269
| obsyp potrubí | [9 empty] | 0.325 | 1.1 | m3 | 15.1466
| lože pod potrubí tl. 10cm | [9 empty] | 0.1 | 1.1 | m3 | 5.2437
| Pažení | [9 empty] | 1.945 | 1.1 | m2 | 185.4363
řad | asfalt | 845,3 - V16 | 225 | 845.3 | 908.5 | 63.2 | 1.9 | 1.78 | 1.84 | asfalt | 0.36 | 1.1 | m2 | 69.52
| hloubení rýh hor | [9 empty] | 1.48 | 1.1 | m3 | 102.8896
| zásyp zhutněný |  |  |  |  | DN 200 |  |  |  |  | 1.055 | 1.1 | m3 | 73.3436
| obsyp potrubí | [9 empty] | 0.325 | 1.1 | m3 | 20.0811
| lože pod potrubí tl. 10cm | [9 empty] | 0.1 | 1.1 | m3 | 6.952
| Pažení | [9 empty] | 1.84 | 1.1 | m2 | 232.576
řad | asfalt | V16 - V17 | 225 | 908.5 | 1015.7 | 107.2 | 1.78 | 2.44 | 2.11 | asfalt | 0.36 | 1.1 | m2 | 117.92
| hloubení rýh hor | [9 empty] | 1.75 | 1.1 | m3 | 206.36
| zásyp zhutněný |  |  |  |  | DN 200 |  |  |  |  | 1.325 | 1.1 | m3 | 156.244
| obsyp potrubí | [9 empty] | 0.325 | 1.1 | m3 | 34.0616
| lože pod potrubí tl. 10cm | [9 empty] | 0.1 | 1.1 | m3 | 11.792
| Pažení | [9 empty] | 2.11 | 1.1 | m2 | 452.384
řad | asfalt | V17 - V18 | 225 | 1015.7 | 1149.7 | 134 | 2.44 | 2.22 | 2.33 | asfalt | 0.36 | 1.1 | m2 | 147.4
| hloubení rýh hor | [9 empty] | 1.97 | 1.1 | m3 | 290.378
| zásyp zhutněný |  |  |  |  | DN 200 |  |  |  |  | 1.545 | 1.1 | m3 | 227.733
| obsyp potrubí | [9 empty] | 0.325 | 1.1 | m3 | 42.5771
| lože pod potrubí tl. 10cm | [9 empty] | 0.1 | 1.1 | m3 | 14.74
| Pažení | [9 empty] | 2.33 | 1.1 | m2 | 624.44
řad | asfalt | V18 - V19 | 225 | 1149.7 | 1252 | 102.3 | 2.22 | 2.19 | 2.205 | asfalt | 0.36 | 1.1 | m2 | 112.53
| hloubení rýh hor | [9 empty] | 1.845 | 1.1 | m3 | 207.6179
| zásyp zhutněný |  |  |  |  | DN 200 |  |  |  |  | 1.42 | 1.1 | m3 | 159.7926
| obsyp potrubí | [9 empty] | 0.325 | 1.1 | m3 | 32.5047
| lože pod potrubí tl. 10cm | [9 empty] | 0.1 | 1.1 | m3 | 11.253
| Pažení | [9 empty] | 2.205 | 1.1 | m2 | 451.143
řad | asfalt | V19 - V21 | 225 | 1252 | 1375.6 | 123.6 | 2.19 | 2.02 | 2.105 | asfalt | 0.36 | 1.1 | m2 | 135.96
| hloubení rýh hor | [9 empty] | 1.745 | 1.1 | m3 | 237.2502
| zásyp zhutněný |  |  |  |  | DN 200 |  |  |  |  | 1.32 | 1.1 | m3 | 179.4672
| obsyp potrubí | [9 empty] | 0.325 | 1.1 | m3 | 39.2726
| lože pod potrubí tl. 10cm | [9 empty] | 0.1 | 1.1 | m3 | 13.596
| Pažení | [9 empty] | 2.105 | 1.1 | m2 | 520.356
řad | asfalt | V21 - 1415,3 | 225 | 1375.6 | 1415.3 | 39.7 | 2.02 | 1.58 | 1.8 | asfalt | 0.36 | 1.1 | m2 | 43.67
| hloubení rýh hor | [9 empty] | 1.44 | 1.1 | m3 | 62.8848
| zásyp zhutněný |  |  |  |  | DN 200 |  |  |  |  | 1.015 | 1.1 | m3 | 44.3251
| obsyp potrubí | [9 empty] | 0.325 | 1.1 | m3 | 12.6142
| lože pod potrubí tl. 10cm | [9 empty] | 0.1 | 1.1 | m3 | 4.367
| Pažení | [9 empty] | 1.8 | 1.1 | m2 | 142.92
řad | asfalt | 1415,3 - 1441,65 | 225 | 1415.3 | 1441.65 | 26.35 | 1.58 | 1.49 | 1.535 | asfalt | 0.36 | 1.1 | m2 | 28.985
| hloubení rýh hor | [9 empty] | 1.175 | 1.1 | m3 | 34.0574
| zásyp zhutněný |  |  |  |  | DN 200 |  |  |  |  | 0.75 | 1.1 | m3 | 21.7388
| obsyp potrubí | [9 empty] | 0.325 | 1.1 | m3 | 8.3724
| lože pod potrubí tl. 10cm | [9 empty] | 0.1 | 1.1 | m3 | 2.8985
| Pažení | [9 empty] | 1.535 | 1.1 | m2 | 80.8945
řad | zámková dlažba | 1441,65 - 1476,65 | 225 | 1441.65 | 1476.65 | 35 | 1.49 | 1.5 | 1.495 | zámková dlažba | 0 | 1.1 | m2 | 38.5
| hloubení rýh hor | [9 empty] | 1.495 | 1.1 | m3 | 57.5575
| zásyp zhutněný |  |  |  |  | DN 200 |  |  |  |  | 1.07 | 1.1 | m3 | 41.195
| obsyp potrubí | [9 empty] | 0.325 | 1.1 | m3 | 11.1209
| lože pod potrubí tl. 10cm | [9 empty] | 0.1 | 1.1 | m3 | 3.85
| Pažení | [9 empty] | 1.495 | 1.1 | m2 | 104.65
řad | kostky | 1476,65 - V25 | 225 | 1476.65 | 1513.4 | 36.75 | 1.5 | 1.6 | 1.55 | kostky | 0 | 1.1 | m2 | 40.425
| hloubení rýh hor | [9 empty] | 1.55 | 1.1 | m3 | 62.6587
| zásyp zhutněný |  |  |  |  | DN 200 |  |  |  |  | 1.125 | 1.1 | m3 | 45.4781
| obsyp potrubí | [9 empty] | 0.325 | 1.1 | m3 | 11.6769
| lože pod potrubí tl. 10cm | [9 empty] | 0.1 | 1.1 | m3 | 4.0425
| Pažení | [9 empty] | 1.55 | 1.1 | m2 | 113.925
řad | kostky | V25 - V26 | 225 | 1513.4 | 1572.5 | 59.1 | 1.6 | 1.82 | 1.71 | kostky | 0 | 1.1 | m2 | 65.01
| hloubení rýh hor | [9 empty] | 1.71 | 1.1 | m3 | 111.1671
| zásyp zhutněný |  |  |  |  | DN 200 |  |  |  |  | 1.285 | 1.1 | m3 | 83.5378
| obsyp potrubí | [9 empty] | 0.325 | 1.1 | m3 | 18.7784
| lože pod potrubí tl. 10cm | [9 empty] | 0.1 | 1.1 | m3 | 6.501
| Pažení | [9 empty] | 1.71 | 1.1 | m2 | 202.122
řad | kostky | V26 - V27 | 225 | 1572.5 | 1593.55 | 21.05 | 1.82 | 1.92 | 1.87 | kostky | 0 | 1.1 | m2 | 23.155
| hloubení rýh hor | [9 empty] | 1.87 | 1.1 | m3 | 43.2998
| zásyp zhutněný |  |  |  |  | DN 200 |  |  |  |  | 1.445 | 1.1 | m3 | 33.459
| obsyp potrubí | [9 empty] | 0.325 | 1.1 | m3 | 6.6884
| lože pod potrubí tl. 10cm | [9 empty] | 0.1 | 1.1 | m3 | 2.3155
| Pažení | [9 empty] | 1.87 | 1.1 | m2 | 78.727
řad | kostky | V27 - 1611,2 | 225 | 1593.55 | 1611.2 | 17.65 | 1.92 | 1.95 | 1.935 | kostky | 0 | 1.1 | m2 | 19.415
| hloubení rýh hor | [9 empty] | 1.935 | 1.1 | m3 | 37.568
| zásyp zhutněný |  |  |  |  | DN 200 |  |  |  |  | 1.51 | 1.1 | m3 | 29.3167
| obsyp potrubí | [9 empty] | 0.325 | 1.1 | m3 | 5.6081
| lože pod potrubí tl. 10cm | [9 empty] | 0.1 | 1.1 | m3 | 1.9415
| Pažení | [9 empty] | 1.935 | 1.1 | m2 | 68.3055
řad | asfalt | 1611,2 - V29 | 225 | 1611.2 | 1637.4 | 26.2 | 1.95 | 1.94 | 1.945 | asfalt | 0.36 | 1.1 | m2 | 28.82
| hloubení rýh hor | [9 empty] | 1.585 | 1.1 | m3 | 45.6797
| zásyp zhutněný |  |  |  |  | DN 200 |  |  |  |  | 1.16 | 1.1 | m3 | 33.4312
| obsyp potrubí | [9 empty] | 0.325 | 1.1 | m3 | 8.3248
| lože pod potrubí tl. 10cm | [9 empty] | 0.1 | 1.1 | m3 | 2.882
| Pažení | [9 empty] | 1.945 | 1.1 | m2 | 101.918
řad | asfalt | V29 - V31 | 225 | 1637.4 | 1697.2 | 59.8 | 1.94 | 2.48 | 2.21 | asfalt | 0.36 | 1.1 | m2 | 65.78
| hloubení rýh hor | [9 empty] | 1.85 | 1.1 | m3 | 121.693
| zásyp zhutněný |  |  |  |  | DN 200 |  |  |  |  | 1.425 | 1.1 | m3 | 93.7365
| obsyp potrubí | [9 empty] | 0.325 | 1.1 | m3 | 19.0008
| lože pod potrubí tl. 10cm | [9 empty] | 0.1 | 1.1 | m3 | 6.578
| Pažení | [9 empty] | 2.21 | 1.1 | m2 | 264.316
řad | asfalt | V31 - 1720 | 225 | 1697.2 | 1720 | 22.8 | 2.48 | 2.71 | 2.595 | asfalt | 0.36 | 1.1 | m2 | 25.08
| hloubení rýh hor | [9 empty] | 2.235 | 1.1 | m3 | 56.0538
| zásyp zhutněný |  |  |  |  | DN 200 |  |  |  |  | 1.81 | 1.1 | m3 | 45.3948
| obsyp potrubí | [9 empty] | 0.325 | 1.1 | m3 | 7.2445
| lože pod potrubí tl. 10cm | [9 empty] | 0.1 | 1.1 | m3 | 2.508
| Pažení | [9 empty] | 2.595 | 1.1 | m2 | 118.332
řad | tráva | 1720 - 1762,7 | 225 | 1720 | 1762.7 | 42.7 | 2.71 | 2.84 | 2.775 | tráva | 0 | 1.1 | m2 | 46.97
| hloubení rýh hor | [9 empty] | 2.775 | 1.1 | m3 | 130.3417
| zásyp zhutněný |  |  |  |  | DN 200 |  |  |  |  | 2.35 | 1.1 | m3 | 110.3795
| obsyp potrubí | [9 empty] | 0.325 | 1.1 | m3 | 13.5675
| lože pod potrubí tl. 10cm | [9 empty] | 0.1 | 1.1 | m3 | 4.697
| Pažení | [9 empty] | 2.775 | 1.1 | m2 | 236.985
řad | tráva | 1762,7 - 1810 | 225 | 1762.7 | 1810 | 47.3 | 2.84 | 2.99 | 2.915 | tráva | 0 | 1.1 | m2 | 52.03
| hloubení rýh hor | [9 empty] | 2.915 | 1.1 | m3 | 151.6675
| zásyp zhutněný |  |  |  |  | DN 200 |  |  |  |  | 2.49 | 1.1 | m3 | 129.5547
| obsyp potrubí | [9 empty] | 0.325 | 1.1 | m3 | 15.0291
| lože pod potrubí tl. 10cm | [9 empty] | 0.1 | 1.1 | m3 | 5.203
| Pažení | [9 empty] | 2.915 | 1.1 | m2 | 275.759
| koncová jáma protlaku 2x2 | 1810 - 1812 | 225 | 1810 | 1812 | 2 | 2.99 | 2.99 | 2.99 | tráva |  | 2 | m2 | 4
| protak-chránička OC 406/10 dl. 10m | 1812 - 1834 | 406 | 1812 | 1834 | 22 | 2.99 | 3.08 | 3.035
| startovací jáma 3,5x3,5 | 1834 - 1837,5 | 225 | 1834 | 1837.5 | 3.5 | 3.08 | 2.38 | 2.73 | tráva |  | 2 | m2 | 7
řad | tráva | 1828,9 - 1837,83 | 225 | 1837.5 | 1837.83 | 0.33 | 2.38 | 3.1 | 2.74 | tráva | 0 | 1.1 | m2 | 0.363
| hloubení rýh hor | [9 empty] | 2.74 | 1.1 | m3 | 0.99462
| zásyp zhutněný |  |  |  |  | DN 200 |  |  |  |  | 2.315 | 1.1 | m3 | 0.84034
| obsyp potrubí | [9 empty] | 0.325 | 1.1 | m3 | 0.10485
| lože pod potrubí tl. 10cm | [9 empty] | 0.1 | 1.1 | m3 | 0.0363
| Pažení | [9 empty] | 2.74 | 1.1 | m2 | 1.8084
1837.83
| asfalt | přepojení stáv.přípojek | 50 | 0 | 1.5 | 1.5 | 2.05 | 2.05 | 2.05 | asfalt | 0.36 | 1.1 | m2 | 1.65
| hloubení rýh hor | [9 empty] | 1.69 | 1.1 | m3 | 2.7885
| zásyp zhutněný |  |  |  |  | DN 50 |  |  |  |  | 1.44 | 1.1 | m3 | 2.376
| obsyp potrubí | [9 empty] | 0.15 | 1.1 | m3 | 0.24455
| lože pod potrubí tl. 10cm | [9 empty] | 0.1 | 1.1 | m3 | 0.165
| Pažení | [9 empty] | 2.05 | 1.1 | m2 | 6.15
| asfalt | přepojení stáv.řadu | 110 | 0 | 4.5 | 4.5 | 2.05 | 2.05 | 2.05 | asfalt | 0.36 | 1.1 | m2 | 4.95
| hloubení rýh hor | [9 empty] | 1.69 | 1.1 | m3 | 8.3655
| zásyp zhutněný |  |  |  |  | DN 110 |  |  |  |  | 1.38 | 1.1 | m3 | 6.831
| obsyp potrubí | [9 empty] | 0.21 | 1.1 | m3 | 0.99674
| lože pod potrubí tl. 10cm | [9 empty] | 0.1 | 1.1 | m3 | 0.495
| Pažení | [9 empty] | 2.05 | 1.1 | m2 | 18.45
| tráva | přepojení stáv.řadu | 118 | 0 | 23.1 | 23.1 | 2.05 | 2.05 | 2.05 | tráva | 0 | 1.1 | m2 | 25.41
| hloubení rýh hor | [9 empty] | 2.05 | 1.1 | m3 | 52.0905
| zásyp zhutněný |  |  |  |  | DN 100 |  |  |  |  | 1.732 | 1.1 | m3 | 44.0101
| obsyp potrubí | [9 empty] | 0.218 | 1.1 | m3 | 5.2868
| lože pod potrubí tl. 10cm | [9 empty] | 0.1 | 1.1 | m3 | 2.541
| Pažení | [9 empty] | 2.05 | 1.1 | m2 | 94.71
| asfalt | přepojení stáv.přípojek | 63 | 0 | 4.5 | 4.5 | 2.05 | 2.05 | 2.05 | asfalt | 0.36 | 1.1 | m2 | 4.95
| hloubení rýh hor | [9 empty] | 1.69 | 1.1 | m3 | 8.3655
| zásyp zhutněný |  |  |  |  | DN 63 |  |  |  |  | 1.427 | 1.1 | m3 | 7.0636
| obsyp potrubí | [9 empty] | 0.163 | 1.1 | m3 | 0.79282
| lože pod potrubí tl. 10cm | [9 empty] | 0.1 | 1.1 | m3 | 0.495
| Pažení | [9 empty] | 2.05 | 1.1 | m2 | 18.45
| asfalt | přepojení stáv.přípojek | 32 | 0 | 198.5 | 198.5 | 2.05 | 2.05 | 2.05 | asfalt | 0.36 | 1.1 | m2 | 218.35
| hloubení rýh hor | [9 empty] | 1.69 | 1.1 | m3 | 369.0115
| zásyp zhutněný |  |  |  |  | DN 320 |  |  |  |  | 1.458 | 1.1 | m3 | 318.3543
| obsyp potrubí | [9 empty] | 0.132 | 1.1 | m3 | 28.6626
| lože pod potrubí tl. 10cm | [9 empty] | 0.1 | 1.1 | m3 | 21.835
| Pažení | [9 empty] | 2.05 | 1.1 | m2 | 813.85
| kostky | přepojení stáv.přípojek | 32 | 0 | 2 | 2 | 2.05 | 2.05 | 2.05 | kostky | 0 | 1.1 | m2 | 2.2
| hloubení rýh hor | [9 empty] | 2.05 | 1.1 | m3 | 4.51
| zásyp zhutněný |  |  |  |  | DN 320 |  |  |  |  | 1.818 | 1.1 | m3 | 3.9996
| obsyp potrubí | [9 empty] | 0.132 | 1.1 | m3 | 0.28879
| lože pod potrubí tl. 10cm | [9 empty] | 0.1 | 1.1 | m3 | 0.22
| Pažení | [9 empty] | 2.05 | 1.1 | m2 | 8.2
| tráva | přepojení stáv.přípojek | 32 | 0 | 5 | 5 | 2.05 | 2.05 | 2.05 | tráva | 0 | 1.1 | m2 | 5.5
| hloubení rýh hor | [9 empty] | 2.05 | 1.1 | m3 | 11.275
| zásyp zhutněný |  |  |  |  | DN 320 |  |  |  |  | 1.818 | 1.1 | m3 | 9.999
| obsyp potrubí | [9 empty] | 0.132 | 1.1 | m3 | 0.72198
| lože pod potrubí tl. 10cm | [9 empty] | 0.1 | 1.1 | m3 | 0.55
| Pažení | [9 empty] | 2.05 | 1.1 | m2 | 20.5
[5 empty] | Celkem | 2076.93 | m
[5 empty] | DN 200 | 1837.83 | m | litina | 1789.33 | bez protlaků a startovaček |  | 225
[5 empty] | DN 100 | 23.1 | m | litina |  |  |  | 110
[5 empty] | DN 100 | 4.5 | m | PVC |  |  |  | 110
[5 empty] | DN 63 | 4.5 | m | PE |  |  |  | 63
[5 empty] | DN 50 | 1.5 | m | PE |  |  |  | 50
[5 empty] | DN 32 | 205.5 | m | PE |  |  |  | 32
| povrchy celkem |  | 2231.273 | m2
| hloubení rýh hor |  | 3881.2607 | m3
| zásyp zhutněný |  | 2980.9761 | m3 |  |  | DN 225 | DN 110 | DN 110
| obsyp potrubí |  | 605.5345 | m3 | vytlačená zemina |  | 71.1452 | 0.21953 | 0.042765
| lože pod potrubí tl. 10cm |  | 223.1273 | m3 |  | 71.5897 | DN 63 | DN 50 | DN 32
| Pažení |  | 8298.5928 | m2 |  |  | 0.014028 | 0.0029452 | 0.16527
prohloubení na drenáž:
| hloubení drenáže |  | 302.5159 | m3
| odvoz na skládku |  | 302.5159 | m3
| povrchy: |  |  |  | povrchy v metrech:
| asfalt místní |  | 1893.639 | m2 | 1721.49 | m
| zámková dlažba |  | 38.5 | m2 | 35 | m
| tráva |  | 130.273 | m2 | 118.43 | m
| potok |  | 15.169 | m2 | 13.79 | m
| kostky |  | 150.205 | m2 | 136.55 | m
| asfalt-krajnice |  | 3.487 | m2 | 3.17 | m
| řezání komunikace |  | 3442.98 | m
protlak vč.startovacích a koncových jam a povrchů:
| startovací jáma protlaku: (8x2x2,44)+(3,5x3,5x2,73) |  | 72.4825 | m3
| koncová jáma protlaku:(2x2x2,99)+(3x2x2,41) |  | 26.42 | m3
| zásyp jam |  | 91.1887 | m3
| obsyp potrubí |  | 5.2427 | m3
| vytlačená zemina |  | 0.65605 | m3
| lože pod potrubí tl. 10cm |  | 1.815 | m3
| Pažení jam |  | 135.04 | m2
| protlaky délky: 10+22 |  | 32 | m
| chráničky délky: 10+22+11 |  | 43 | m
| asfalt-krajnice | povrchy na jámách | 6 | m2
| tráva |  | 11 | m2
| asfalt |  | 16 | m2
| zásyp rozdělený dle povrchů: | asfalt místní | 2414.0178 | m3
|  | zámková dlažba | 41.195 | m3
|  | tráva | 294.7837 | m3
|  | potok | 29.7312 | m3
|  | kostky | 195.7912 | m3
|  | asfalt-krajnice | 5.4572 | m3