## SO 09 nově
evid. | název | název | DN | staničení |  | délka | hloubka výkopu |  |  | druh | mocnost | šířka | m. j. | výměra
číslo | položky | úseku | potrubí | začátek | konec |  | začátek | konec | průměr | povrchu | vrstvy | výkopu
|  |  | [ mm ] | [ m ] | [ m ] | [ m ] | [ m ] | [ m ] | [ m ] |  | [ m ] | [ m ]
SO 09 | tráva | V1-V2 | 110 | 0 | 53.01 | 53.01 | 2.85 | 2.34 | 2.595 | tráva | 0 | 1.1 | m2 | 58.311
| hloubení rýh hor | [9 empty] | 2.595 | 1.1 | m3 | 151.317
| zásyp zhutněný |  |  |  |  | DN 100 |  |  |  |  | 2.285 | 1.1 | m3 | 133.2406
| obsyp potrubí | [9 empty] | 0.21 | 1.1 | m3 | 11.7415
| lože pod potrubí tl. 10cm | [9 empty] | 0.1 | 1.1 | m3 | 5.8311
| Pažení | [9 empty] | 2.595 | 1.1 | m2 | 275.1219
SO 09 | tráva | V2-V3 | 110 | 53.01 | 186.61 | 133.6 | 2.34 | 1.6 | 1.97 | tráva | 0 | 1.1 | m2 | 146.96
| hloubení rýh hor | [9 empty] | 1.97 | 1.1 | m3 | 289.5112
| zásyp zhutněný |  |  |  |  | DN 100 |  |  |  |  | 1.66 | 1.1 | m3 | 243.9536
| obsyp potrubí | [9 empty] | 0.21 | 1.1 | m3 | 29.592
| lože pod potrubí tl. 10cm | [9 empty] | 0.1 | 1.1 | m3 | 14.696
| Pažení | [9 empty] | 1.97 | 1.1 | m2 | 526.384
SO 09 | tráva | V3-V4 | 110 | 186.61 | 271.7 | 85.09 | 1.6 | 1.6 | 1.6 | tráva | 0 | 1.1 | m2 | 93.599
| hloubení rýh hor | [9 empty] | 1.6 | 1.1 | m3 | 149.7584
| zásyp zhutněný |  |  |  |  | DN 100 |  |  |  |  | 1.29 | 1.1 | m3 | 120.7427
| obsyp potrubí | [9 empty] | 0.21 | 1.1 | m3 | 18.8472
| lože pod potrubí tl. 10cm | [9 empty] | 0.1 | 1.1 | m3 | 9.3599
| Pažení | [9 empty] | 1.6 | 1.1 | m2 | 272.288
SO 09 | tráva | V4-V6 | 110 | 271.7 | 328.82 | 57.12 | 1.6 | 1.6 | 1.6 | tráva | 0 | 1.1 | m2 | 62.832
| hloubení rýh hor | [9 empty] | 1.6 | 1.1 | m3 | 100.5312
| zásyp zhutněný |  |  |  |  | DN 100 |  |  |  |  | 1.29 | 1.1 | m3 | 81.0533
| obsyp potrubí | [9 empty] | 0.21 | 1.1 | m3 | 12.6519
| lože pod potrubí tl. 10cm | [9 empty] | 0.1 | 1.1 | m3 | 6.2832
| Pažení | [9 empty] | 1.6 | 1.1 | m2 | 182.784
SO 09 | tráva | V6-V7 | 110 | 328.82 | 352.77 | 23.95 | 1.6 | 1.89 | 1.745 | tráva | 0 | 1.1 | m2 | 26.345
| hloubení rýh hor | [9 empty] | 1.745 | 1.1 | m3 | 45.972
| zásyp zhutněný |  |  |  |  | DN 100 |  |  |  |  | 1.435 | 1.1 | m3 | 37.8051
| obsyp potrubí | [9 empty] | 0.21 | 1.1 | m3 | 5.3048
| lože pod potrubí tl. 10cm | [9 empty] | 0.1 | 1.1 | m3 | 2.6345
| Pažení | [9 empty] | 1.745 | 1.1 | m2 | 83.5855
SO 09 | tráva | V7-386,85 | 110 | 352.77 | 386.85 | 34.08 | 1.89 | 2.1 | 1.995 | tráva | 0 | 1.1 | m2 | 37.488
| hloubení rýh hor | [9 empty] | 1.995 | 1.1 | m3 | 74.7886
| zásyp zhutněný |  |  |  |  | DN 100 |  |  |  |  | 1.685 | 1.1 | m3 | 63.1673
| obsyp potrubí | [9 empty] | 0.21 | 1.1 | m3 | 7.5486
| lože pod potrubí tl. 10cm | [9 empty] | 0.1 | 1.1 | m3 | 3.7488
| Pažení | [9 empty] | 1.995 | 1.1 | m2 | 135.9792
SO 09 | asfalt | 386,85-V9 | 110 | 386.85 | 392 | 5.15 | 2.1 | 2.05 | 2.075 | asfalt | 0.44 | 1.1 | m2 | 5.665
| hloubení rýh hor | [9 empty] | 1.635 | 1.1 | m3 | 9.2623
| zásyp zhutněný |  |  |  |  | DN 100 |  |  |  |  | 1.325 | 1.1 | m3 | 7.5061
| obsyp potrubí | [9 empty] | 0.21 | 1.1 | m3 | 1.1407
| lože pod potrubí tl. 10cm | [9 empty] | 0.1 | 1.1 | m3 | 0.5665
| Pažení | [9 empty] | 2.075 | 1.1 | m2 | 21.3725
SO 09 | asfalt | V9-489,74 | 110 | 392 | 489.74 | 97.74 | 2.05 | 1.77 | 1.91 | asfalt | 0.44 | 1.1 | m2 | 107.514
| hloubení rýh hor | [9 empty] | 1.47 | 1.1 | m3 | 158.0456
| zásyp zhutněný |  |  |  |  | DN 100 |  |  |  |  | 1.16 | 1.1 | m3 | 124.7162
| obsyp potrubí | [9 empty] | 0.21 | 1.1 | m3 | 21.6491
| lože pod potrubí tl. 10cm | [9 empty] | 0.1 | 1.1 | m3 | 10.7514
| Pažení | [9 empty] | 1.91 | 1.1 | m2 | 373.3668
SO 09 | asfalt | 489,74-545,97 | 110 | 489.74 | 545.97 | 56.23 | 1.77 | 1.96 | 1.865 | asfalt | 0.44 | 1.1 | m2 | 61.853
| hloubení rýh hor | [9 empty] | 1.425 | 1.1 | m3 | 88.1405
| zásyp zhutněný |  |  |  |  | DN 100 |  |  |  |  | 1.115 | 1.1 | m3 | 68.9661
| obsyp potrubí | [9 empty] | 0.21 | 1.1 | m3 | 12.4548
| lože pod potrubí tl. 10cm | [9 empty] | 0.1 | 1.1 | m3 | 6.1853
| Pažení | [9 empty] | 1.865 | 1.1 | m2 | 209.7379
SO 09 | asfalt | 545,97-675,86 | 110 | 545.97 | 675.86 | 129.89 | 1.96 | 2.4 | 2.18 | asfalt | 0.44 | 1.1 | m2 | 142.879
| hloubení rýh hor | [9 empty] | 1.74 | 1.1 | m3 | 248.6095
| zásyp zhutněný |  |  |  |  | DN 100 |  |  |  |  | 1.43 | 1.1 | m3 | 204.317
| obsyp potrubí | [9 empty] | 0.21 | 1.1 | m3 | 28.7702
| lože pod potrubí tl. 10cm | [9 empty] | 0.1 | 1.1 | m3 | 14.2879
| Pažení | [9 empty] | 2.18 | 1.1 | m2 | 566.3204
SO 09 | asfalt | 675,86-V10 | 110 | 675.86 | 724.27 | 48.41 | 2.4 | 2.25 | 2.325 | asfalt | 0.44 | 1.1 | m2 | 53.251
| hloubení rýh hor | [9 empty] | 1.885 | 1.1 | m3 | 100.3781
| zásyp zhutněný |  |  |  |  | DN 100 |  |  |  |  | 1.575 | 1.1 | m3 | 83.8703
| obsyp potrubí | [9 empty] | 0.21 | 1.1 | m3 | 10.7227
| lože pod potrubí tl. 10cm | [9 empty] | 0.1 | 1.1 | m3 | 5.3251
| Pažení | [9 empty] | 2.325 | 1.1 | m2 | 225.1065
SO 09 | asfalt | V10-V12 | 110 | 724.27 | 789.75 | 65.48 | 2.25 | 2.29 | 2.27 | asfalt | 0.44 | 1.1 | m2 | 72.028
| hloubení rýh hor | [9 empty] | 1.83 | 1.1 | m3 | 131.8112
| zásyp zhutněný |  |  |  |  | DN 100 |  |  |  |  | 1.52 | 1.1 | m3 | 109.4826
| obsyp potrubí | [9 empty] | 0.21 | 1.1 | m3 | 14.5036
| lože pod potrubí tl. 10cm | [9 empty] | 0.1 | 1.1 | m3 | 7.2028
| Pažení | [9 empty] | 2.27 | 1.1 | m2 | 297.2792
S0 09 | orná půda | V12-V14 | 110 | 789.75 | 864.68 | 74.93 | 2.29 | 2.64 | 2.465 | orná půda | 0.3 | 1.1 | m2 | 82.423
| hloubení rýh hor | [9 empty] | 2.165 | 1.1 | m3 | 178.4458
| zásyp zhutněný |  |  |  |  | DN 100 |  |  |  |  | 1.855 | 1.1 | m3 | 152.8947
| obsyp potrubí | [9 empty] | 0.21 | 1.1 | m3 | 16.5967
| lože pod potrubí tl. 10cm | [9 empty] | 0.1 | 1.1 | m3 | 8.2423
| Pažení | [9 empty] | 2.165 | 1.1 | m2 | 324.4469
S0 09 | orná půda | V14-V16 | 110 | 864.68 | 930.78 | 66.1 | 2.64 | 2.73 | 2.685 | orná půda | 0.3 | 1.1 | m2 | 72.71
| hloubení rýh hor | [9 empty] | 2.385 | 1.1 | m3 | 173.4134
| zásyp zhutněný |  |  |  |  | DN 100 |  |  |  |  | 2.075 | 1.1 | m3 | 150.8733
| obsyp potrubí | [9 empty] | 0.21 | 1.1 | m3 | 14.6409
| lože pod potrubí tl. 10cm | [9 empty] | 0.1 | 1.1 | m3 | 7.271
| Pažení | [9 empty] | 2.385 | 1.1 | m2 | 315.297
S0 09 | orná půda | V16-V17 | 110 | 930.78 | 1118.82 | 188.04 | 2.73 | 1.51 | 2.12 | orná půda | 0.3 | 1.1 | m2 | 206.844
| hloubení rýh hor | [9 empty] | 1.82 | 1.1 | m3 | 376.4561
| zásyp zhutněný |  |  |  |  | DN 100 |  |  |  |  | 1.51 | 1.1 | m3 | 312.3344
| obsyp potrubí | [9 empty] | 0.21 | 1.1 | m3 | 41.6502
| lože pod potrubí tl. 10cm | [9 empty] | 0.1 | 1.1 | m3 | 20.6844
| Pažení | [9 empty] | 1.82 | 1.1 | m2 | 684.4656
S0 09 | les | V17-V18 | 110 | 1118.82 | 1160.21 | 41.39 | 1.51 | 1.74 | 1.625 | les | 0 | 1.1 | m2 | 45.529
| hloubení rýh hor | [9 empty] | 1.625 | 1.1 | m3 | 73.9846
| zásyp zhutněný |  |  |  |  | DN 100 |  |  |  |  | 1.315 | 1.1 | m3 | 59.8706
| obsyp potrubí | [9 empty] | 0.21 | 1.1 | m3 | 9.1677
| lože pod potrubí tl. 10cm | [9 empty] | 0.1 | 1.1 | m3 | 4.5529
| Pažení | [9 empty] | 1.625 | 1.1 | m2 | 134.5175
S0 09 | les | V18-V19 | 110 | 1160.21 | 1207.09 | 46.88 | 1.74 | 1.6 | 1.67 | les | 0 | 1.1 | m2 | 51.568
| hloubení rýh hor | [9 empty] | 1.67 | 1.1 | m3 | 86.1186
| zásyp zhutněný |  |  |  |  | DN 100 |  |  |  |  | 1.36 | 1.1 | m3 | 70.1325
| obsyp potrubí | [9 empty] | 0.21 | 1.1 | m3 | 10.3838
| lože pod potrubí tl. 10cm | [9 empty] | 0.1 | 1.1 | m3 | 5.1568
| Pažení | [9 empty] | 1.67 | 1.1 | m2 | 156.5792
S0 09 | les | V19-V22 | 110 | 1207.09 | 1321.34 | 114.25 | 1.6 | 1.6 | 1.6 | les | 0 | 1.1 | m2 | 125.675
| hloubení rýh hor | [9 empty] | 1.6 | 1.1 | m3 | 201.08
| zásyp zhutněný |  |  |  |  | DN 100 |  |  |  |  | 1.29 | 1.1 | m3 | 162.1207
| obsyp potrubí | [9 empty] | 0.21 | 1.1 | m3 | 25.306
| lože pod potrubí tl. 10cm | [9 empty] | 0.1 | 1.1 | m3 | 12.5675
| Pažení | [9 empty] | 1.6 | 1.1 | m2 | 365.6
S0 09 | les | V22-V23 | 110 | 1321.34 | 1416.84 | 95.5 | 1.6 | 1.75 | 1.675 | les | 0 | 1.1 | m2 | 105.05
| hloubení rýh hor | [9 empty] | 1.675 | 1.1 | m3 | 175.9588
| zásyp zhutněný |  |  |  |  | DN 100 |  |  |  |  | 1.365 | 1.1 | m3 | 143.3932
| obsyp potrubí | [9 empty] | 0.21 | 1.1 | m3 | 21.1529
| lože pod potrubí tl. 10cm | [9 empty] | 0.1 | 1.1 | m3 | 10.505
| Pažení | [9 empty] | 1.675 | 1.1 | m2 | 319.925
S0 09 | les | V23-V25 | 110 | 1416.84 | 1486.28 | 69.44 | 1.75 | 1.68 | 1.715 | les | 0 | 1.1 | m2 | 76.384
| hloubení rýh hor | [9 empty] | 1.715 | 1.1 | m3 | 130.9986
| zásyp zhutněný |  |  |  |  | DN 100 |  |  |  |  | 1.405 | 1.1 | m3 | 107.3195
| obsyp potrubí | [9 empty] | 0.21 | 1.1 | m3 | 15.3807
| lože pod potrubí tl. 10cm | [9 empty] | 0.1 | 1.1 | m3 | 7.6384
| Pažení | [9 empty] | 1.715 | 1.1 | m2 | 238.1792
S0 09 | les | V25-V26 | 110 | 1486.28 | 1624.6 | 138.32 | 1.68 | 2.37 | 2.025 | les | 0 | 1.1 | m2 | 152.152
| hloubení rýh hor | [9 empty] | 2.025 | 1.1 | m3 | 308.1078
| zásyp zhutněný |  |  |  |  | DN 100 |  |  |  |  | 1.715 | 1.1 | m3 | 260.9407
| obsyp potrubí | [9 empty] | 0.21 | 1.1 | m3 | 30.6374
| lože pod potrubí tl. 10cm | [9 empty] | 0.1 | 1.1 | m3 | 15.2152
| Pažení | [9 empty] | 2.025 | 1.1 | m2 | 560.196
S0 09 | les | V26-1770,19 | 110 | 1624.6 | 1770.19 | 145.59 | 2.37 | 2 | 2.185 | les | 0 | 1.1 | m2 | 160.149
| hloubení rýh hor | [9 empty] | 2.185 | 1.1 | m3 | 349.9256
| zásyp zhutněný |  |  |  |  | DN 100 |  |  |  |  | 1.875 | 1.1 | m3 | 300.2794
| obsyp potrubí | [9 empty] | 0.21 | 1.1 | m3 | 32.2477
| lože pod potrubí tl. 10cm | [9 empty] | 0.1 | 1.1 | m3 | 16.0149
| Pažení | [9 empty] | 2.185 | 1.1 | m2 | 636.2283
| startovací jáma protlaku 4x2m | 1770,19 - 1774,19 | 110 | 1770.19 | 1774.19 | 4 | 2 | 2.14 | 2.07 | les |  | 2 | m2 | 8
| protlak ocel.chr. 219,8 - dl.9m | 1774,19 - 1783,19 | 219 | 1774.19 | 1783.19 | 9 | 2.14 | 2.14 | 2.14
| koncová jáma protlaku 1,5x1,5 | 1783,19 - 1784,7 | 110 | 1783.19 | 1784.69 | 1.5 | 2.14 | 2.12 | 2.13 | lesní komunikace štěrk |  | 1.5 | m2 | 2.25
S0 09 | lesní komunikace štěrk | 1784,69-1788,86 | 110 | 1784.69 | 1788.86 | 4.17 | 2.12 | 1.98 | 2.05 | lesní komunikace štěrk | 0.3 | 1.1 | m2 | 4.587
| hloubení rýh hor | [9 empty] | 1.75 | 1.1 | m3 | 8.0272
| zásyp zhutněný |  |  |  |  | DN 100 |  |  |  |  | 1.44 | 1.1 | m3 | 6.6053
| obsyp potrubí | [9 empty] | 0.21 | 1.1 | m3 | 0.92364
| lože pod potrubí tl. 10cm | [9 empty] | 0.1 | 1.1 | m3 | 0.4587
| Pažení | [9 empty] | 1.75 | 1.1 | m2 | 14.595
S0 09 | příkop | 1788,86-V35 | 110 | 1788.86 | 2015.21 | 226.35 | 1.98 | 1.91 | 1.945 | příkop | 0.3 | 1.1 | m2 | 248.985
| hloubení rýh hor | [9 empty] | 1.645 | 1.1 | m3 | 409.5803
| zásyp zhutněný |  |  |  |  | DN 100 |  |  |  |  | 1.335 | 1.1 | m3 | 332.395
| obsyp potrubí | [9 empty] | 0.21 | 1.1 | m3 | 50.1358
| lože pod potrubí tl. 10cm | [9 empty] | 0.1 | 1.1 | m3 | 24.8985
| Pažení | [9 empty] | 1.645 | 1.1 | m2 | 744.6915
S0 09 | příkop | V35-V36 | 110 | 2015.21 | 2089.68 | 74.47 | 1.91 | 1.66 | 1.785 | příkop | 0.3 | 1.1 | m2 | 81.917
| hloubení rýh hor | [9 empty] | 1.485 | 1.1 | m3 | 121.6467
| zásyp zhutněný |  |  |  |  | DN 100 |  |  |  |  | 1.175 | 1.1 | m3 | 96.2525
| obsyp potrubí | [9 empty] | 0.21 | 1.1 | m3 | 16.4949
| lože pod potrubí tl. 10cm | [9 empty] | 0.1 | 1.1 | m3 | 8.1917
| Pažení | [9 empty] | 1.485 | 1.1 | m2 | 221.1759
S0 09 | příkop | V36-V37 | 110 | 2089.68 | 2120.56 | 30.88 | 1.66 | 1.47 | 1.565 | příkop | 0.3 | 1.1 | m2 | 33.968
| hloubení rýh hor | [9 empty] | 1.265 | 1.1 | m3 | 42.9695
| zásyp zhutněný |  |  |  |  | DN 100 |  |  |  |  | 0.955 | 1.1 | m3 | 32.4394
| obsyp potrubí | [9 empty] | 0.21 | 1.1 | m3 | 6.8398
| lože pod potrubí tl. 10cm | [9 empty] | 0.1 | 1.1 | m3 | 3.3968
| Pažení | [9 empty] | 1.265 | 1.1 | m2 | 78.1264
S0 09 | příkop | V37-V38 | 110 | 2120.56 | 2124.4 | 3.84 | 1.47 | 1.6 | 1.535 | příkop | 0.3 | 1.1 | m2 | 4.224
| hloubení rýh hor | [9 empty] | 1.235 | 1.1 | m3 | 5.2166
| zásyp zhutněný |  |  |  |  | DN 100 |  |  |  |  | 0.925 | 1.1 | m3 | 3.9072
| obsyp potrubí | [9 empty] | 0.21 | 1.1 | m3 | 0.85055
| lože pod potrubí tl. 10cm | [9 empty] | 0.1 | 1.1 | m3 | 0.4224
| Pažení | [9 empty] | 1.235 | 1.1 | m2 | 9.4848
[5 empty] | Celkem | 2124.4 | m
|  |  |  | DN | 110 | 2124.4 | m | PE | 2109.9 | bez protlaků a startovaček
| povrchy celkem |  | 2320.89 | m2
| hloubení rýh hor |  | 4190.0552 | m3
| zásyp zhutněný |  | 3470.5793 | m3 |  | DN 110
| obsyp potrubí |  | 467.3358 | m3 | vytlačená zemina | 20.0511
| lože pod potrubí tl. 10cm |  | 232.089 | m3 | 20.0511
| Pažení |  | 7972.8342 | m2
prohloubení na drenáž:
| hloubení drenáže |  | 349.041 | m3
| odvoz na skládku |  | 349.041 | m3
| povrchy: |  |  |  | povrchy v metrech:
| tráva |  | 425.535 | m2 | 386.85 | m
| asfalt |  | 443.19 | m2 | 402.9 | m
| orná půda |  | 361.977 | m2 | 329.07 | m
| les |  | 716.507 | m2 | 651.37 | m
| příkop |  | 369.094 | m2 | 335.54 | m
| lesní komunikace štěrk |  | 4.587 | m2 | 4.17 | m
| řezání komunikace |  | 805.8 | m
protlak vč.startovacích a koncových jam a povrchů:
| startovací jáma protlaku: (4x2x2,07) |  | 16.56 | m3
| koncová jáma protlaku:(1,5x1,5x2,13) |  | 4.7925 | m3
| zásyp jam |  | 19.477 | m3
| obsyp potrubí |  | 1.2182 | m3
| vytlačená zemina |  | 0.052268 | m3
| lože pod potrubí tl. 10cm |  | 0.605 | m3
| Pažení jam |  | 37.62 | m2
| protlaky délky: 9 |  | 9 | m
| chráničky délky: 10 |  | 10 | m
| lesní komunikace štěrk | povrchy na jámách | 2.25 | m2
| les |  | 8 | m2
| zásyp rozdělený dle povrchů: | tráva | 679.9626 | m3
|  | asfalt | 598.8583 | m3
|  | orná půda | 616.1024 | m3
|  | les | 1104.0567 | m3
|  | příkop | 464.9941 | m3
|  | lesní komunikace štěrk | 6.6053 | m3