## SO 11 nově
evid. | název | název | DN | staničení |  | délka | hloubka výkopu |  |  | druh | mocnost | šířka | m. j. | výměra
číslo | položky | úseku | potrubí | začátek | konec |  | začátek | konec | průměr | povrchu | vrstvy | výkopu
|  |  | [ mm ] | [ m ] | [ m ] | [ m ] | [ m ] | [ m ] | [ m ] |  | [ m ] | [ m ]
| zámková dlažba | 0 - 2,5 | 225 | 0 | 2.5 | 2.5 | 1.85 | 1.85 | 1.85 | zámková dlažba | 0 | 1.1 | m2 | 2.75
| hloubení rýh hor | [9 empty] | 1.85 | 1.1 | m3 | 5.0875
| zásyp zhutněný |  |  |  |  | DN 200 |  |  |  |  | 1.425 | 1.1 | m3 | 3.9188
| obsyp potrubí | [9 empty] | 0.325 | 1.1 | m3 | 0.79435
| lože pod potrubí tl. 10cm | [9 empty] | 0.1 | 1.1 | m3 | 0.275
| Pažení | [9 empty] | 1.85 | 1.1 | m2 | 9.25
| tráva | 2,5 - 13 | 225 | 2.5 | 13 | 10.5 | 1.85 | 1.92 | 1.885 | tráva | 0 | 1.1 | m2 | 11.55
| hloubení rýh hor | [9 empty] | 1.885 | 1.1 | m3 | 21.7718
| zásyp zhutněný |  |  |  |  | DN 200 |  |  |  |  | 1.46 | 1.1 | m3 | 16.863
| obsyp potrubí | [9 empty] | 0.325 | 1.1 | m3 | 3.3363
| lože pod potrubí tl. 10cm | [9 empty] | 0.1 | 1.1 | m3 | 1.155
| Pažení | [9 empty] | 1.885 | 1.1 | m2 | 39.585
| chodník beton | 13 - 14,5 | 225 | 13 | 14.5 | 1.5 | 1.92 | 1.9 | 1.91 | chodník beton | 0 | 1.1 | m2 | 1.65
| hloubení rýh hor | [9 empty] | 1.91 | 1.1 | m3 | 3.1515
| zásyp zhutněný |  |  |  |  | DN 200 |  |  |  |  | 1.485 | 1.1 | m3 | 2.4503
| obsyp potrubí | [9 empty] | 0.325 | 1.1 | m3 | 0.47661
| lože pod potrubí tl. 10cm | [9 empty] | 0.1 | 1.1 | m3 | 0.165
| Pažení | [9 empty] | 1.91 | 1.1 | m2 | 5.73
| tráva | 14,5 - 16 | 225 | 14.5 | 16 | 1.5 | 1.9 | 1.9 | 1.9 | tráva | 0 | 1.1 | m2 | 1.65
| hloubení rýh hor | [9 empty] | 1.9 | 1.1 | m3 | 3.135
| zásyp zhutněný |  |  |  |  | DN 200 |  |  |  |  | 1.475 | 1.1 | m3 | 2.4337
| obsyp potrubí | [9 empty] | 0.325 | 1.1 | m3 | 0.47661
| lože pod potrubí tl. 10cm | [9 empty] | 0.1 | 1.1 | m3 | 0.165
| Pažení | [9 empty] | 1.9 | 1.1 | m2 | 5.7
| chodník beton | 16 - 21 | 225 | 16 | 21 | 5 | 1.9 | 1.8 | 1.85 | chodník beton | 0 | 1.1 | m2 | 5.5
| hloubení rýh hor | [9 empty] | 1.85 | 1.1 | m3 | 10.175
| zásyp zhutněný |  |  |  |  | DN 200 |  |  |  |  | 1.425 | 1.1 | m3 | 7.8375
| obsyp potrubí | [9 empty] | 0.325 | 1.1 | m3 | 1.5887
| lože pod potrubí tl. 10cm | [9 empty] | 0.1 | 1.1 | m3 | 0.55
| Pažení | [9 empty] | 1.85 | 1.1 | m2 | 18.5
| tráva | 21 - 41 | 225 | 21 | 41 | 20 | 1.8 | 1.78 | 1.79 | tráva | 0 | 1.1 | m2 | 22
| hloubení rýh hor | [9 empty] | 1.79 | 1.1 | m3 | 39.38
| zásyp zhutněný |  |  |  |  | DN 200 |  |  |  |  | 1.365 | 1.1 | m3 | 30.03
| obsyp potrubí | [9 empty] | 0.325 | 1.1 | m3 | 6.3548
| lože pod potrubí tl. 10cm | [9 empty] | 0.1 | 1.1 | m3 | 2.2
| Pažení | [9 empty] | 1.79 | 1.1 | m2 | 71.6
| chodník beton | 41 - 46,5 | 225 | 41 | 46.5 | 5.5 | 1.78 | 1.73 | 1.755 | chodník beton | 0 | 1.1 | m2 | 6.05
| hloubení rýh hor | [9 empty] | 1.755 | 1.1 | m3 | 10.6177
| zásyp zhutněný |  |  |  |  | DN 200 |  |  |  |  | 1.33 | 1.1 | m3 | 8.0465
| obsyp potrubí | [9 empty] | 0.325 | 1.1 | m3 | 1.7476
| lože pod potrubí tl. 10cm | [9 empty] | 0.1 | 1.1 | m3 | 0.605
| Pažení | [9 empty] | 1.755 | 1.1 | m2 | 19.305
| tráva | 46,5 - 75,5 | 225 | 46.5 | 75.5 | 29 | 1.73 | 1.8 | 1.765 | tráva | 0 | 1.1 | m2 | 31.9
| hloubení rýh hor | [9 empty] | 1.765 | 1.1 | m3 | 56.3035
| zásyp zhutněný |  |  |  |  | DN 200 |  |  |  |  | 1.34 | 1.1 | m3 | 42.746
| obsyp potrubí | [9 empty] | 0.325 | 1.1 | m3 | 9.2144
| lože pod potrubí tl. 10cm | [9 empty] | 0.1 | 1.1 | m3 | 3.19
| Pažení | [9 empty] | 1.765 | 1.1 | m2 | 102.37
| zámková dlažba | 75,5 - 78 | 225 | 75.5 | 78 | 2.5 | 1.8 | 1.8 | 1.8 | zámková dlažba | 0 | 1.1 | m2 | 2.75
| hloubení rýh hor | [9 empty] | 1.8 | 1.1 | m3 | 4.95
| zásyp zhutněný |  |  |  |  | DN 200 |  |  |  |  | 1.375 | 1.1 | m3 | 3.7812
| obsyp potrubí | [9 empty] | 0.325 | 1.1 | m3 | 0.79435
| lože pod potrubí tl. 10cm | [9 empty] | 0.1 | 1.1 | m3 | 0.275
| Pažení | [9 empty] | 1.8 | 1.1 | m2 | 9
| chodník-asfalt | 78 - 80 | 225 | 78 | 80 | 2 | 1.8 | 2.3 | 2.05 | chodník-asfalt | 0 | 1.1 | m2 | 2.2
| hloubení rýh hor | [9 empty] | 2.05 | 1.1 | m3 | 4.51
| zásyp zhutněný |  |  |  |  | DN 250 |  |  |  |  | 1.625 | 1.1 | m3 | 3.575
| obsyp potrubí | [9 empty] | 0.325 | 1.1 | m3 | 0.63548
| lože pod potrubí tl. 10cm | [9 empty] | 0.1 | 1.1 | m3 | 0.22
| Pažení | [9 empty] | 2.05 | 1.1 | m2 | 8.2
| kontrolní jáma 2x1,5x2,3 | 80 - 82 | 225 | 80 | 82 | 2 | 2.3 | 2.3 | 2.3 | chodník - asfalt |  | 1.5 | m2 | 3
| protlak - oc.chr.356/8 dl.15m | 82 - 97 | 356 | 82 | 97 | 15 | 2.3 | 2.5 | 2.4
| startovací jáma 2x4x2,5m | 97 - 101 | 225 | 97 | 101 | 4 | 2.5 | 2.5 | 2.5 | tráva |  | 2 | m2 | 8
| tráva | 101 - 135,6 | 225 | 101 | 135.6 | 34.6 | 2.5 | 1.9 | 2.2 | tráva | 0 | 1.1 | m2 | 38.06
| hloubení rýh hor | [9 empty] | 2.2 | 1.1 | m3 | 83.732
| zásyp zhutněný |  |  |  |  | DN 200 |  |  |  |  | 1.775 | 1.1 | m3 | 67.5565
| obsyp potrubí | [9 empty] | 0.325 | 1.1 | m3 | 10.9938
| lože pod potrubí tl. 10cm | [9 empty] | 0.1 | 1.1 | m3 | 3.806
| Pažení | [9 empty] | 2.2 | 1.1 | m2 | 152.24
| parkoviště LIDL | 135,6 - 159,6 | 225 | 135.6 | 159.6 | 24 | 1.9 | 2.18 | 2.04 | parkoviště LIDL | 0 | 1.1 | m2 | 26.4
| hloubení rýh hor | [9 empty] | 2.04 | 1.1 | m3 | 53.856
| zásyp zhutněný |  |  |  |  | DN 200 |  |  |  |  | 1.615 | 1.1 | m3 | 42.636
| obsyp potrubí | [9 empty] | 0.325 | 1.1 | m3 | 7.6257
| lože pod potrubí tl. 10cm | [9 empty] | 0.1 | 1.1 | m3 | 2.64
| Pažení | [9 empty] | 2.04 | 1.1 | m2 | 97.92
| chodník-asfalt | 159,6 - 161,6 | 225 | 159.6 | 161.6 | 2 | 2.18 | 2.18 | 2.18 | chodník-asfalt | 0 | 1.1 | m2 | 2.2
| hloubení rýh hor | [9 empty] | 2.18 | 1.1 | m3 | 4.796
| zásyp zhutněný |  |  |  |  | DN 250 |  |  |  |  | 1.755 | 1.1 | m3 | 3.861
| obsyp potrubí | [9 empty] | 0.325 | 1.1 | m3 | 0.63548
| lože pod potrubí tl. 10cm | [9 empty] | 0.1 | 1.1 | m3 | 0.22
| Pažení | [9 empty] | 2.18 | 1.1 | m2 | 8.72
| silnice-asfalt | 161,6-249,9 | 225 | 161.6 | 249.9 | 88.3 | 2.18 | 1.88 | 2.03 | silnice-asfalt | 0.55 | 1.1 | m2 | 97.13
| hloubení rýh hor | [9 empty] | 1.48 | 1.1 | m3 | 143.7524
| zásyp zhutněný |  |  |  |  | DN 200 |  |  |  |  | 1.055 | 1.1 | m3 | 102.4721
| obsyp potrubí | [9 empty] | 0.325 | 1.1 | m3 | 28.0564
| lože pod potrubí tl. 10cm | [9 empty] | 0.1 | 1.1 | m3 | 9.713
| Pažení | [9 empty] | 2.03 | 1.1 | m2 | 358.498
| silnice-asfalt | 249,9-284,2 | 225 | 249.9 | 284.2 | 34.3 | 1.88 | 1.7 | 1.79 | silnice-asfalt | 0.55 | 1.1 | m2 | 37.73
| hloubení rýh hor | [9 empty] | 1.24 | 1.1 | m3 | 46.7852
| zásyp zhutněný |  |  |  |  | DN 200 |  |  |  |  | 0.815 | 1.1 | m3 | 30.7499
| obsyp potrubí | [9 empty] | 0.325 | 1.1 | m3 | 10.8985
| lože pod potrubí tl. 10cm | [9 empty] | 0.1 | 1.1 | m3 | 3.773
| Pažení | [9 empty] | 1.79 | 1.1 | m2 | 122.794
| silnice-asfalt | 284,2-307,25 | 225 | 284.2 | 307.25 | 23.05 | 1.7 | 1.59 | 1.645 | silnice-asfalt | 0.55 | 1.1 | m2 | 25.355
| hloubení rýh hor | [9 empty] | 1.095 | 1.1 | m3 | 27.7637
| zásyp zhutněný |  |  |  |  | DN 200 |  |  |  |  | 0.67 | 1.1 | m3 | 16.9879
| obsyp potrubí | [9 empty] | 0.325 | 1.1 | m3 | 7.3239
| lože pod potrubí tl. 10cm | [9 empty] | 0.1 | 1.1 | m3 | 2.5355
| Pažení | [9 empty] | 1.645 | 1.1 | m2 | 75.8345
| silnice-asfalt | 307,25-367,10 | 225 | 307.25 | 367.1 | 59.85 | 1.59 | 1.69 | 1.64 | silnice-asfalt | 0.55 | 1.1 | m2 | 65.835
| hloubení rýh hor | [9 empty] | 1.09 | 1.1 | m3 | 71.7601
| zásyp zhutněný |  |  |  |  | DN 200 |  |  |  |  | 0.665 | 1.1 | m3 | 43.7803
| obsyp potrubí | [9 empty] | 0.325 | 1.1 | m3 | 19.0167
| lože pod potrubí tl. 10cm | [9 empty] | 0.1 | 1.1 | m3 | 6.5835
| Pažení | [9 empty] | 1.64 | 1.1 | m2 | 196.308
| silnice-asfalt | 367,10-454,90 | 225 | 367.1 | 454.9 | 87.8 | 1.69 | 1.8 | 1.745 | silnice-asfalt | 0.55 | 1.1 | m2 | 96.58
| hloubení rýh hor | [9 empty] | 1.195 | 1.1 | m3 | 115.4131
| zásyp zhutněný |  |  |  |  | DN 200 |  |  |  |  | 0.77 | 1.1 | m3 | 74.3666
| obsyp potrubí | [9 empty] | 0.325 | 1.1 | m3 | 27.8975
| lože pod potrubí tl. 10cm | [9 empty] | 0.1 | 1.1 | m3 | 9.658
| Pažení | [9 empty] | 1.745 | 1.1 | m2 | 306.422
| silnice-asfalt | 454,9-568 | 225 | 454.9 | 568 | 113.1 | 1.8 | 1.84 | 1.82 | silnice-asfalt | 0.55 | 1.1 | m2 | 124.41
| hloubení rýh hor | [9 empty] | 1.27 | 1.1 | m3 | 158.0007
| zásyp zhutněný |  |  |  |  | DN 200 |  |  |  |  | 0.845 | 1.1 | m3 | 105.1265
| obsyp potrubí | [9 empty] | 0.325 | 1.1 | m3 | 35.9363
| lože pod potrubí tl. 10cm | [9 empty] | 0.1 | 1.1 | m3 | 12.441
| Pažení | [9 empty] | 1.82 | 1.1 | m2 | 411.684
568
| silnice-asfalt | přepojení přípojek | 32 | 0 | 21.5 | 21.5 | 1.95 | 1.95 | 1.95 | silnice-asfalt | 0.55 | 1.1 | m2 | 23.65
| hloubení rýh hor | [9 empty] | 1.4 | 1.1 | m3 | 33.11
| zásyp zhutněný |  |  |  |  | DN 32 |  |  |  |  | 1.168 | 1.1 | m3 | 27.6232
| obsyp potrubí | [9 empty] | 0.132 | 1.1 | m3 | 3.1045
| lože pod potrubí tl. 10cm | [9 empty] | 0.1 | 1.1 | m3 | 2.365
| Pažení | [9 empty] | 1.95 | 1.1 | m2 | 83.85
21.5
| silnice-asfalt | přepojení přípojek | 80 | 0 | 1.5 | 1.5 | 1.95 | 1.95 | 1.95 | silnice-asfalt | 0.55 | 1.1 | m2 | 1.65
| hloubení rýh hor | [9 empty] | 1.4 | 1.1 | m3 | 2.31
| zásyp zhutněný |  |  |  |  | DN 80 |  |  |  |  | 1.12 | 1.1 | m3 | 1.848
| obsyp potrubí | [9 empty] | 0.18 | 1.1 | m3 | 0.28946
| lože pod potrubí tl. 10cm | [9 empty] | 0.1 | 1.1 | m3 | 0.165
| Pažení | [9 empty] | 1.95 | 1.1 | m2 | 5.85
1.5
| silnice-asfalt | přepojení přípojek | 50 | 0 | 0.5 | 0.5 | 1.95 | 1.95 | 1.95 | silnice-asfalt | 0.55 | 1.1 | m2 | 0.55
| hloubení rýh hor | [9 empty] | 1.4 | 1.1 | m3 | 0.77
| zásyp zhutněný |  |  |  |  | DN 50 |  |  |  |  | 1.15 | 1.1 | m3 | 0.6325
| obsyp potrubí | [9 empty] | 0.15 | 1.1 | m3 | 0.081518
| lože pod potrubí tl. 10cm | [9 empty] | 0.1 | 1.1 | m3 | 0.055
| Pažení | [9 empty] | 1.95 | 1.1 | m2 | 1.95
0.5
| silnice-asfalt | přepojení přípojek | 63 | 0 | 0.5 | 0.5 | 1.95 | 1.95 | 1.95 | silnice-asfalt | 0.55 | 1.1 | m2 | 0.55
| hloubení rýh hor | [9 empty] | 1.4 | 1.1 | m3 | 0.77
| zásyp zhutněný |  |  |  |  | DN 63 |  |  |  |  | 1.137 | 1.1 | m3 | 0.62535
| obsyp potrubí | [9 empty] | 0.163 | 1.1 | m3 | 0.088091
| lože pod potrubí tl. 10cm | [9 empty] | 0.1 | 1.1 | m3 | 0.055
| Pažení | [9 empty] | 1.95 | 1.1 | m2 | 1.95
0.5
| chodník beton | přepojení přípojek | 32 | 0 | 2 | 2 | 1.95 | 1.95 | 1.95 | chodník beton | 0 | 1.1 | m2 | 2.2
| hloubení rýh hor | [9 empty] | 1.95 | 1.1 | m3 | 4.29
| zásyp zhutněný |  |  |  |  | DN 32 |  |  |  |  | 1.718 | 1.1 | m3 | 3.7796
| obsyp potrubí | [9 empty] | 0.132 | 1.1 | m3 | 0.28879
| lože pod potrubí tl. 10cm | [9 empty] | 0.1 | 1.1 | m3 | 0.22
| Pažení | [9 empty] | 1.95 | 1.1 | m2 | 7.8
2
| zámková dlažba | výměna stáv.hydrantu | 160 | 0 | 5 | 5 | 1.95 | 1.95 | 1.95 | zámková dlažba | 0 | 1.1 | m2 | 5.5
| hloubení rýh hor | [9 empty] | 1.95 | 1.1 | m3 | 10.725
| zásyp zhutněný |  |  |  |  | DN 160 |  |  |  |  | 1.59 | 1.1 | m3 | 8.745
| obsyp potrubí | [9 empty] | 0.26 | 1.1 | m3 | 1.3295
| lože pod potrubí tl. 10cm | [9 empty] | 0.1 | 1.1 | m3 | 0.55
| Pažení | [9 empty] | 1.95 | 1.1 | m2 | 19.5
5
| parkoviště LIDL | přepojení přípojek | 63 | 0 | 0.5 | 0.5 | 1.95 | 1.95 | 1.95 | parkoviště LIDL | 0 | 1.1 | m2 | 0.55
| hloubení rýh hor | [9 empty] | 1.95 | 1.1 | m3 | 1.0725
| zásyp zhutněný |  |  |  |  | DN 63 |  |  |  |  | 1.687 | 1.1 | m3 | 0.92785
| obsyp potrubí | [9 empty] | 0.163 | 1.1 | m3 | 0.088091
| lože pod potrubí tl. 10cm | [9 empty] | 0.1 | 1.1 | m3 | 0.055
| Pažení | [9 empty] | 1.95 | 1.1 | m2 | 1.95
0.5
| tráva | přepojení přípojek | 32 | 0 | 7 | 7 | 1.95 | 1.95 | 1.95 | tráva | 0 | 1.1 | m2 | 7.7
| hloubení rýh hor | [9 empty] | 1.95 | 1.1 | m3 | 15.015
| zásyp zhutněný |  |  |  |  | DN 32 |  |  |  |  | 1.718 | 1.1 | m3 | 13.2286
| obsyp potrubí | [9 empty] | 0.132 | 1.1 | m3 | 1.0108
| lože pod potrubí tl. 10cm | [9 empty] | 0.1 | 1.1 | m3 | 0.77
| Pažení | [9 empty] | 1.95 | 1.1 | m2 | 27.3
7
| chodník-asfalt | přepojení přípojek | 32 | 0 | 19 | 19 | 1.95 | 1.95 | 1.95 | chodník-asfalt | 0 | 1.1 | m2 | 20.9
| hloubení rýh hor | [9 empty] | 1.95 | 1.1 | m3 | 40.755
| zásyp zhutněný |  |  |  |  | DN 32 |  |  |  |  | 1.718 | 1.1 | m3 | 35.9062
| obsyp potrubí | [9 empty] | 0.132 | 1.1 | m3 | 2.7435
| lože pod potrubí tl. 10cm | [9 empty] | 0.1 | 1.1 | m3 | 2.09
| Pažení | [9 empty] | 1.95 | 1.1 | m2 | 74.1
19
| chodník-asfalt | přepojení přípojek | 80 | 0 | 1.5 | 1.5 | 1.95 | 1.95 | 1.95 | chodník-asfalt | 0 | 1.1 | m2 | 1.65
| hloubení rýh hor | [9 empty] | 1.95 | 1.1 | m3 | 3.2175
| zásyp zhutněný |  |  |  |  | DN 80 |  |  |  |  | 1.67 | 1.1 | m3 | 2.7555
| obsyp potrubí | [9 empty] | 0.18 | 1.1 | m3 | 0.28946
| lože pod potrubí tl. 10cm | [9 empty] | 0.1 | 1.1 | m3 | 0.165
| Pažení | [9 empty] | 1.95 | 1.1 | m2 | 5.85
1.5
[5 empty] | Celkem | 627 | m
[5 empty] | DN 225 | 568 | m | PE | 547 | bez protlaků a startovaček |  | 225
[5 empty] | DN 63 | 1 | m | PE |  |  |  | 63
| povrchy celkem |  | 666.6 | m2 | DN 50 | 0.5 | m | PE |  |  |  | 50
| hloubení rýh |  | 976.9763 | m3 | DN 32 | 49.5 | m | PE |  |  |  | 32
| zásyp zhutněný |  | 705.2906 | m3 | DN 80 | 3 | m | TLT |  |  |  | 80
| obsyp potrubí |  | 183.117 | m3 | DN 160 | 5 | m | PVC |  |  |  | 160
| lože pod potrubí tl. 10cm |  | 66.66 | m3 |  |  | DN 225 | DN 63 | DN50
| Pažení |  | 2249.7605 | m2 | vytlačená zemina |  | 21.7491 | 0.0031172 | 0.00098175
[6 empty] | 21.9087 | DN 32 | DN 80 | DN 160
| prohloubení na drenáž: | [5 empty] | 0.03981 | 0.01508 | 0.10053
| hloubení drenáže |  | 92.565 | m3
| odvoz na skládku |  | 92.565 | m3
| povrchy: |  |  |  | povrchy v metrech:
| tráva |  | 112.86 | m2 | 102.6 | m
| silnice-asfalt |  | 473.44 | m2 | 430.4 | m
| chodník asfalt |  | 26.95 | m2 | 24.5 | m
| chodník beton |  | 15.4 | m2 | 14 | m
| zámková dlažba |  | 11 | m2 | 10 | m
| parkoviště LIDL |  | 26.95 | m2 | 24.5 | m
| řezání komunikace |  | 860.8 | m
protlak vč.startovacích a koncových jam a povrchů:
| startovací jáma protlaku: (2x4x2,5) |  | 20 | m3
| koncová jáma protlaku:(2x1,5x2,3) |  | 6.9 | m3
| zásyp jam |  | 24.062 | m3
| obsyp potrubí |  | 1.9394 | m3
| vytlačená zemina |  | 0.23856 | m3
| lože pod potrubí tl. 10cm |  | 0.66 | m3
| Pažení jam |  | 46.1 | m2
| protlaky délky: 15 |  | 15 | m
| chráničky délky: 15 |  | 15 | m
| tráva | povrchy na jámách | 8 | m2
| chodník asfalt |  | 3 | m2
| zásyp rozdělený dle povrchů: | tráva | 172.8579 | m3
|  | silnice-asfalt | 404.2123 | m3
|  | chodník asfalt | 46.0977 | m3
|  | chodník beton | 22.1138 | m3
|  | zámková dlažba | 16.445 | m3
|  | parkoviště LIDL | 43.5639 | m3