## SO 05 nově
evid. | název | název | DN | staničení |  | délka | hloubka výkopu |  |  | druh | mocnost | šířka | m. j. | výměra
číslo | položky | úseku | potrubí | začátek | konec |  | začátek | konec | průměr | povrchu | vrstvy | výkopu
|  |  | [ mm ] | [ m ] | [ m ] | [ m ] | [ m ] | [ m ] | [ m ] |  | [ m ] | [ m ]
SO 05 | asfalt | 0-V2 | 274 | 0 | 154.76 | 154.76 | 1.85 | 1.72 | 1.785 | asfalt | 0.44 | 1.1 | m2 | 170.236
1.ČÁST | hloubení rýh hor | [9 empty] | 1.345 | 1.1 | m3 | 228.9674
| zásyp zhutněný |  |  |  |  | DN 250 |  |  |  |  | 0.871 | 1.1 | m3 | 148.2756
| obsyp potrubí | [9 empty] | 0.374 | 1.1 | m3 | 54.5429
| lože pod potrubí tl. 10cm | [9 empty] | 0.1 | 1.1 | m3 | 17.0236
| Pažení | [9 empty] | 1.785 | 1.1 | m2 | 552.4932
SO 05 | asfalt | V2-156,60 | 274 | 154.76 | 156.6 | 1.84 | 1.72 | 1.76 | 1.74 | asfalt | 0.44 | 1.1 | m2 | 2.024
1.ČÁST | hloubení rýh hor | [9 empty] | 1.3 | 1.1 | m3 | 2.6312
| zásyp zhutněný |  |  |  |  | DN 250 |  |  |  |  | 0.826 | 1.1 | m3 | 1.6718
| obsyp potrubí | [9 empty] | 0.374 | 1.1 | m3 | 0.64848
| lože pod potrubí tl. 10cm | [9 empty] | 0.1 | 1.1 | m3 | 0.2024
| Pažení | [9 empty] | 1.74 | 1.1 | m2 | 6.4032
SO 05 | tráva | 156,6-165,5 | 274 | 156.6 | 165.5 | 8.9 | 1.76 | 3.33 | 2.545 | tráva | 0 | 1.1 | m2 | 9.79
1.ČÁST | hloubení rýh hor | [9 empty] | 2.545 | 1.1 | m3 | 24.9155
| zásyp zhutněný |  |  |  |  | DN 250 |  |  |  |  | 2.071 | 1.1 | m3 | 20.2751
| obsyp potrubí | [9 empty] | 0.374 | 1.1 | m3 | 3.1367
| lože pod potrubí tl. 10cm | [9 empty] | 0.1 | 1.1 | m3 | 0.979
| Pažení | [9 empty] | 2.545 | 1.1 | m2 | 45.301
SO 05 | vodoteč | 165,5 - 174,5 | 274 | 165.5 | 174.5 | 9 | 3.33 | 2 | 2.665 | vodoteč | 0 | 1.1 | m2 | 9.9
1.ČÁST | hloubení rýh hor | , | [8 empty] | 2.665 | 1.1 | m3 | 26.3835
| zásyp zhutněný |  |  |  |  | DN 250 |  |  |  |  | 2.191 | 1.1 | m3 | 21.6909
| obsyp potrubí | [9 empty] | 0.374 | 1.1 | m3 | 3.1719
| lože pod potrubí tl. 10cm | [9 empty] | 0.1 | 1.1 | m3 | 0.99
| Pažení | [9 empty] | 2.665 | 1.1 | m2 | 47.97
SO 05 | asfalt | 174,5 - V6 | 274 | 174.5 | 221.64 | 47.14 | 2 | 1.96 | 1.98 | asfalt | 0.44 | 1.1 | m2 | 51.854
1.ČÁST | hloubení rýh hor | [9 empty] | 1.54 | 1.1 | m3 | 79.8552
| zásyp zhutněný |  |  |  |  | DN 250 |  |  |  |  | 1.066 | 1.1 | m3 | 55.2764
| obsyp potrubí | [9 empty] | 0.374 | 1.1 | m3 | 16.6138
| lože pod potrubí tl. 10cm | [9 empty] | 0.1 | 1.1 | m3 | 5.1854
| Pažení | [9 empty] | 1.98 | 1.1 | m2 | 186.6744
SO 05 | asfalt | V6-V8 | 274 | 221.64 | 243.34 | 21.7 | 1.96 | 1.83 | 1.895 | asfalt | 0.44 | 1.1 | m2 | 23.87
1.ČÁST | hloubení rýh hor | [9 empty] | 1.455 | 1.1 | m3 | 34.7308
| zásyp zhutněný |  |  |  |  | DN 250 |  |  |  |  | 0.981 | 1.1 | m3 | 23.4165
| obsyp potrubí | [9 empty] | 0.374 | 1.1 | m3 | 7.6478
| lože pod potrubí tl. 10cm | [9 empty] | 0.1 | 1.1 | m3 | 2.387
| Pažení | [9 empty] | 1.895 | 1.1 | m2 | 82.243
SO 05 | asfalt | V8-V9 | 274 | 243.34 | 288.29 | 44.95 | 1.83 | 1.75 | 1.79 | asfalt | 0.44 | 1.1 | m2 | 49.445
1.ČÁST | hloubení rýh hor | [9 empty] | 1.35 | 1.1 | m3 | 66.7507
| zásyp zhutněný |  |  |  |  | DN 250 |  |  |  |  | 0.876 | 1.1 | m3 | 43.3138
| obsyp potrubí | [9 empty] | 0.374 | 1.1 | m3 | 15.842
| lože pod potrubí tl. 10cm | [9 empty] | 0.1 | 1.1 | m3 | 4.9445
| Pažení | [9 empty] | 1.79 | 1.1 | m2 | 160.921
SO 05 | asfalt | V9 - 290,29 | 274 | 288.29 | 290.29 | 2 | 1.75 | 1.75 | 1.75 | asfalt | 0.44 | 1.1 | m2 | 2.2
1.ČÁST | hloubení rýh hor | [9 empty] | 1.31 | 1.1 | m3 | 2.882
| zásyp zhutněný |  |  |  |  | DN 250 |  |  |  |  | 0.836 | 1.1 | m3 | 1.8392
| obsyp potrubí | [9 empty] | 0.374 | 1.1 | m3 | 0.70487
| lože pod potrubí tl. 10cm | [9 empty] | 0.1 | 1.1 | m3 | 0.22
| Pažení | [9 empty] | 1.75 | 1.1 | m2 | 7
SO 05 | vodoteč | 290,29 - 298,29 | 274 | 290.29 | 298.29 | 8 | 1.75 | 2.03 | 1.89 | vodoteč | 0 | 1.1 | m2 | 8.8
1.ČÁST | hloubení rýh hor | , | [8 empty] | 1.89 | 1.1 | m3 | 16.632
| zásyp zhutněný |  |  |  |  | DN 250 |  |  |  |  | 1.416 | 1.1 | m3 | 12.4608
| obsyp potrubí | [9 empty] | 0.374 | 1.1 | m3 | 2.8195
| lože pod potrubí tl. 10cm | [9 empty] | 0.1 | 1.1 | m3 | 0.88
| Pažení | [9 empty] | 1.89 | 1.1 | m2 | 30.24
SO 05 | tráva | 298,29 - 301,39 | 274 | 298.29 | 301.39 | 3.1 | 2.03 | 1.34 | 1.685 | tráva | 0 | 1.1 | m2 | 3.41
1.ČÁST | hloubení rýh hor | [9 empty] | 1.685 | 1.1 | m3 | 5.7458
| zásyp zhutněný |  |  |  |  | DN 250 |  |  |  |  | 1.211 | 1.1 | m3 | 4.1295
| obsyp potrubí | [9 empty] | 0.374 | 1.1 | m3 | 1.0925
| lože pod potrubí tl. 10cm | [9 empty] | 0.1 | 1.1 | m3 | 0.341
| Pažení | [9 empty] | 1.685 | 1.1 | m2 | 10.447
SO 05 | tráva | V11-HK3 | 274 | 0 | 10.65 | 10.65 | 2.9 | 1.85 | 2.375 | tráva | 0 | 1.1 | m2 | 11.715
2.ČÁST | hloubení rýh hor | [9 empty] | 2.375 | 1.1 | m3 | 27.8231
| zásyp zhutněný |  |  |  |  | DN 250 |  |  |  |  | 1.901 | 1.1 | m3 | 22.2702
| obsyp potrubí | [9 empty] | 0.374 | 1.1 | m3 | 3.7534
| lože pod potrubí tl. 10cm | [9 empty] | 0.1 | 1.1 | m3 | 1.1715
| Pažení | [9 empty] | 2.375 | 1.1 | m2 | 50.5875
SO 05 | vodoteč | 10,65 - 18,65 | 274 | 10.65 | 18.65 | 8 | 1.85 | 1.89 | 1.87 | vodoteč | 0 | 1.1 | m2 | 8.8
2.ČÁST | hloubení rýh hor | , | [8 empty] | 1.87 | 1.1 | m3 | 16.456
| zásyp zhutněný |  |  |  |  | DN 250 |  |  |  |  | 1.396 | 1.1 | m3 | 12.2848
| obsyp potrubí | [9 empty] | 0.374 | 1.1 | m3 | 2.8195
| lože pod potrubí tl. 10cm | [9 empty] | 0.1 | 1.1 | m3 | 0.88
| Pažení | [9 empty] | 1.87 | 1.1 | m2 | 29.92
SO 05 | asfalt | 18,65 - V15 | 274 | 18.65 | 148.67 | 130.02 | 1.89 | 1.77 | 1.83 | asfalt | 0.44 | 1.1 | m2 | 143.022
2.ČÁST | hloubení rýh hor | [9 empty] | 1.39 | 1.1 | m3 | 198.8006
| zásyp zhutněný |  |  |  |  | DN 250 |  |  |  |  | 0.916 | 1.1 | m3 | 131.0082
| obsyp potrubí | [9 empty] | 0.374 | 1.1 | m3 | 45.8237
| lože pod potrubí tl. 10cm | [9 empty] | 0.1 | 1.1 | m3 | 14.3022
| Pažení | [9 empty] | 1.83 | 1.1 | m2 | 475.8732
SO 05 | asfalt | V15-V16 | 274 | 148.67 | 193.16 | 44.49 | 1.77 | 1.85 | 1.81 | asfalt | 0.44 | 1.1 | m2 | 48.939
2.ČÁST | hloubení rýh hor | [9 empty] | 1.37 | 1.1 | m3 | 67.0464
| zásyp zhutněný |  |  |  |  | DN 250 |  |  |  |  | 0.896 | 1.1 | m3 | 43.8493
| obsyp potrubí | [9 empty] | 0.374 | 1.1 | m3 | 15.6799
| lože pod potrubí tl. 10cm | [9 empty] | 0.1 | 1.1 | m3 | 4.8939
| Pažení | [9 empty] | 1.81 | 1.1 | m2 | 161.0538
SO 05 | asfalt | V16-V19 | 274 | 193.16 | 257.06 | 63.9 | 1.85 | 1.77 | 1.81 | asfalt | 0.44 | 1.1 | m2 | 70.29
2.ČÁST | hloubení rýh hor | [9 empty] | 1.37 | 1.1 | m3 | 96.2973
| zásyp zhutněný |  |  |  |  | DN 250 |  |  |  |  | 0.896 | 1.1 | m3 | 62.9798
| obsyp potrubí | [9 empty] | 0.374 | 1.1 | m3 | 22.5206
| lože pod potrubí tl. 10cm | [9 empty] | 0.1 | 1.1 | m3 | 7.029
| Pažení | [9 empty] | 1.81 | 1.1 | m2 | 231.318
SO 05 | asfalt | V19-V22 | 274 | 257.06 | 293.4 | 36.34 | 1.77 | 1.7 | 1.735 | asfalt | 0.44 | 1.1 | m2 | 39.974
2.ČÁST | hloubení rýh hor | [9 empty] | 1.295 | 1.1 | m3 | 51.7663
| zásyp zhutněný |  |  |  |  | DN 250 |  |  |  |  | 0.821 | 1.1 | m3 | 32.8187
| obsyp potrubí | [9 empty] | 0.374 | 1.1 | m3 | 12.8075
| lože pod potrubí tl. 10cm | [9 empty] | 0.1 | 1.1 | m3 | 3.9974
| Pažení | [9 empty] | 1.735 | 1.1 | m2 | 126.0998
SO 05 | polní cesta | V22-V25 | 274 | 293.4 | 395.6 | 102.2 | 1.7 | 1.68 | 1.69 | polní cesta | 0 | 1.1 | m2 | 112.42
2.ČÁST | hloubení rýh hor | [9 empty] | 1.69 | 1.1 | m3 | 189.9898
| zásyp zhutněný |  |  |  |  | DN 250 |  |  |  |  | 1.216 | 1.1 | m3 | 136.7027
| obsyp potrubí | [9 empty] | 0.374 | 1.1 | m3 | 36.0189
| lože pod potrubí tl. 10cm | [9 empty] | 0.1 | 1.1 | m3 | 11.242
| Pažení | [9 empty] | 1.69 | 1.1 | m2 | 345.436
SO 05 | polní cesta | V25-V28 | 274 | 395.6 | 495.91 | 100.31 | 1.68 | 1.8 | 1.74 | polní cesta | 0 | 1.1 | m2 | 110.341
2.ČÁST | hloubení rýh hor | [9 empty] | 1.74 | 1.1 | m3 | 191.9933
| zásyp zhutněný |  |  |  |  | DN 250 |  |  |  |  | 1.266 | 1.1 | m3 | 139.6917
| obsyp potrubí | [9 empty] | 0.374 | 1.1 | m3 | 35.3528
| lože pod potrubí tl. 10cm | [9 empty] | 0.1 | 1.1 | m3 | 11.0341
| Pažení | [9 empty] | 1.74 | 1.1 | m2 | 349.0788
SO 05 | polní cesta | V28-V29 | 274 | 495.91 | 566.03 | 70.12 | 1.8 | 1.7 | 1.75 | polní cesta | 0 | 1.1 | m2 | 77.132
2.ČÁST | hloubení rýh hor | [9 empty] | 1.75 | 1.1 | m3 | 134.981
| zásyp zhutněný |  |  |  |  | DN 250 |  |  |  |  | 1.276 | 1.1 | m3 | 98.4204
| obsyp potrubí | [9 empty] | 0.374 | 1.1 | m3 | 24.7128
| lože pod potrubí tl. 10cm | [9 empty] | 0.1 | 1.1 | m3 | 7.7132
| Pažení | [9 empty] | 1.75 | 1.1 | m2 | 245.42
SO 05 | polní cesta | V29-V30 | 274 | 566.03 | 606.3 | 40.27 | 1.7 | 1.83 | 1.765 | polní cesta | 0 | 1.1 | m2 | 44.297
2.ČÁST | hloubení rýh hor | [9 empty] | 1.765 | 1.1 | m3 | 78.1842
| zásyp zhutněný |  |  |  |  | DN 250 |  |  |  |  | 1.291 | 1.1 | m3 | 57.1874
| obsyp potrubí | [9 empty] | 0.374 | 1.1 | m3 | 14.1926
| lože pod potrubí tl. 10cm | [9 empty] | 0.1 | 1.1 | m3 | 4.4297
| Pažení | [9 empty] | 1.765 | 1.1 | m2 | 142.1531
SO 05 | orná půda | 606,3 - 619,96 | 274 | 606.3 | 619.26 | 12.96 | 1.83 | 1.72 | 1.775 | orná půda | 0.3 | 1.1 | m2 | 14.256
2.ČÁST | hloubení rýh hor | [9 empty] | 1.475 | 1.1 | m3 | 21.0276
| zásyp zhutněný |  |  |  |  | DN 250 |  |  |  |  | 1.001 | 1.1 | m3 | 14.2703
| obsyp potrubí | [9 empty] | 0.374 | 1.1 | m3 | 4.5676
| lože pod potrubí tl. 10cm | [9 empty] | 0.1 | 1.1 | m3 | 1.4256
| Pažení | [9 empty] | 1.475 | 1.1 | m2 | 38.232
SO 05 | vodoteč | 619,26 - 625,26 | 274 | 619.26 | 625.26 | 6 | 1.83 | 1.58 | 1.705 | vodoteč | 0 | 1.1 | m2 | 6.6
2.ČÁST | hloubení rýh hor | [9 empty] | 1.705 | 1.1 | m3 | 11.253
| zásyp zhutněný |  |  |  |  | DN 250 |  |  |  |  | 1.231 | 1.1 | m3 | 8.1246
| obsyp potrubí | [9 empty] | 0.374 | 1.1 | m3 | 2.1146
| lože pod potrubí tl. 10cm | [9 empty] | 0.1 | 1.1 | m3 | 0.66
| Pažení | [9 empty] | 1.705 | 1.1 | m2 | 20.46
SO 05 | orná půda | 625,26 - 632,84 | 274 | 625.26 | 632.84 | 7.58 | 1.58 | 1.78 | 1.68 | orná půda | 0.3 | 1.1 | m2 | 8.338
2.ČÁST | hloubení rýh hor | [9 empty] | 1.38 | 1.1 | m3 | 11.5064
| zásyp zhutněný |  |  |  |  | DN 250 |  |  |  |  | 0.906 | 1.1 | m3 | 7.5542
| obsyp potrubí | [9 empty] | 0.374 | 1.1 | m3 | 2.6715
| lože pod potrubí tl. 10cm | [9 empty] | 0.1 | 1.1 | m3 | 0.8338
| Pažení | [9 empty] | 1.38 | 1.1 | m2 | 20.9208
SO 05 | polní cesta | 632,84-V34 | 274 | 632.84 | 677.77 | 44.93 | 1.78 | 1.85 | 1.815 | polní cesta | 0 | 1.1 | m2 | 49.423
2.ČÁST | hloubení rýh hor | [9 empty] | 1.815 | 1.1 | m3 | 89.7027
| zásyp zhutněný |  |  |  |  | DN 250 |  |  |  |  | 1.341 | 1.1 | m3 | 66.2762
| obsyp potrubí | [9 empty] | 0.374 | 1.1 | m3 | 15.8349
| lože pod potrubí tl. 10cm | [9 empty] | 0.1 | 1.1 | m3 | 4.9423
| Pažení | [9 empty] | 1.815 | 1.1 | m2 | 163.0959
SO 05 | polní cesta | V34-V39 | 274 | 677.77 | 884.51 | 206.74 | 1.85 | 1.7 | 1.775 | polní cesta | 0 | 1.1 | m2 | 227.414
2.ČÁST | hloubení rýh hor | [9 empty] | 1.775 | 1.1 | m3 | 403.6599
| zásyp zhutněný |  |  |  |  | DN 250 |  |  |  |  | 1.301 | 1.1 | m3 | 295.8656
| obsyp potrubí | [9 empty] | 0.374 | 1.1 | m3 | 72.8625
| lože pod potrubí tl. 10cm | [9 empty] | 0.1 | 1.1 | m3 | 22.7414
| Pažení | [9 empty] | 1.775 | 1.1 | m2 | 733.927
SO 05 | polní cesta | V39-V40 | 274 | 884.51 | 928.57 | 44.06 | 1.7 | 1.82 | 1.76 | polní cesta | 0 | 1.1 | m2 | 48.466
2.ČÁST | hloubení rýh hor | [9 empty] | 1.76 | 1.1 | m3 | 85.3002
| zásyp zhutněný |  |  |  |  | DN 250 |  |  |  |  | 1.286 | 1.1 | m3 | 62.3273
| obsyp potrubí | [9 empty] | 0.374 | 1.1 | m3 | 15.5283
| lože pod potrubí tl. 10cm | [9 empty] | 0.1 | 1.1 | m3 | 4.8466
| Pažení | [9 empty] | 1.76 | 1.1 | m2 | 155.0912
SO 05 | polní cesta | V40-V42 | 274 | 928.57 | 1006.66 | 78.09 | 1.82 | 2.21 | 2.015 | polní cesta | 0 | 1.1 | m2 | 85.899
2.ČÁST | hloubení rýh hor | [9 empty] | 2.015 | 1.1 | m3 | 173.0865
| zásyp zhutněný |  |  |  |  | DN 250 |  |  |  |  | 1.541 | 1.1 | m3 | 132.3704
| obsyp potrubí | [9 empty] | 0.374 | 1.1 | m3 | 27.5217
| lože pod potrubí tl. 10cm | [9 empty] | 0.1 | 1.1 | m3 | 8.5899
| Pažení | [9 empty] | 2.015 | 1.1 | m2 | 314.7027
SO 05 | polní cesta | V42-V43 | 274 | 1006.66 | 1049.03 | 42.37 | 2.21 | 1.75 | 1.98 | polní cesta | 0 | 1.1 | m2 | 46.607
2.ČÁST | hloubení rýh hor | [9 empty] | 1.98 | 1.1 | m3 | 92.2819
| zásyp zhutněný |  |  |  |  | DN 250 |  |  |  |  | 1.506 | 1.1 | m3 | 70.1901
| obsyp potrubí | [9 empty] | 0.374 | 1.1 | m3 | 14.9327
| lože pod potrubí tl. 10cm | [9 empty] | 0.1 | 1.1 | m3 | 4.6607
| Pažení | [9 empty] | 1.98 | 1.1 | m2 | 167.7852
SO 05 | polní cesta | V43-V45 | 274 | 1049.03 | 1135.36 | 86.33 | 1.75 | 1.89 | 1.82 | polní cesta | 0 | 1.1 | m2 | 94.963
2.ČÁST | hloubení rýh hor | [9 empty] | 1.82 | 1.1 | m3 | 172.8327
| zásyp zhutněný |  |  |  |  | DN 250 |  |  |  |  | 1.346 | 1.1 | m3 | 127.8202
| obsyp potrubí | [9 empty] | 0.374 | 1.1 | m3 | 30.4258
| lože pod potrubí tl. 10cm | [9 empty] | 0.1 | 1.1 | m3 | 9.4963
| Pažení | [9 empty] | 1.82 | 1.1 | m2 | 314.2412
SO 05 | polní cesta | V45-V47 | 274 | 1135.36 | 1219.95 | 84.59 | 1.89 | 1.99 | 1.94 | polní cesta | 0 | 1.1 | m2 | 93.049
2.ČÁST | hloubení rýh hor | [9 empty] | 1.94 | 1.1 | m3 | 180.5151
| zásyp zhutněný |  |  |  |  | DN 250 |  |  |  |  | 1.466 | 1.1 | m3 | 136.4098
| obsyp potrubí | [9 empty] | 0.374 | 1.1 | m3 | 29.8125
| lože pod potrubí tl. 10cm | [9 empty] | 0.1 | 1.1 | m3 | 9.3049
| Pažení | [9 empty] | 1.94 | 1.1 | m2 | 328.2092
SO 05 | orná půda | V47-1231,38 | 274 | 1219.95 | 1231.38 | 11.43 | 1.99 | 2.58 | 2.285 | orná půda | 0.3 | 1.1 | m2 | 12.573
2.ČÁST | hloubení rýh hor | [9 empty] | 1.985 | 1.1 | m3 | 24.9574
| zásyp zhutněný |  |  |  |  | DN 250 |  |  |  |  | 1.511 | 1.1 | m3 | 18.9978
| obsyp potrubí | [9 empty] | 0.374 | 1.1 | m3 | 4.0283
| lože pod potrubí tl. 10cm | [9 empty] | 0.1 | 1.1 | m3 | 1.2573
| Pažení | [9 empty] | 1.985 | 1.1 | m2 | 45.3771
SO 05 | vodoteč | 1231,38 - 1240,88 | 274 | 1231.38 | 1240.88 | 9.5 | 2.58 | 3.51 | 3.045 | vodoteč | 0 | 1.1 | m2 | 10.45
2.ČÁST | hloubení rýh hor | [9 empty] | 3.045 | 1.1 | m3 | 31.8203
| zásyp zhutněný |  |  |  |  | DN 250 |  |  |  |  | 2.571 | 1.1 | m3 | 26.8669
| obsyp potrubí | [9 empty] | 0.374 | 1.1 | m3 | 3.3481
| lože pod potrubí tl. 10cm | [9 empty] | 0.1 | 1.1 | m3 | 1.045
| Pažení | [9 empty] | 3.045 | 1.1 | m2 | 57.855
SO 05 | orná půda | 1240,88 - 1252,09 | 274 | 1240.88 | 1252.09 | 11.21 | 3.51 | 2.3 | 2.905 | orná půda | 0.3 | 1.1 | m2 | 12.331
2.ČÁST | hloubení rýh hor | [9 empty] | 2.605 | 1.1 | m3 | 32.1223
| zásyp zhutněný |  |  |  |  | DN 250 |  |  |  |  | 2.131 | 1.1 | m3 | 26.2774
| obsyp potrubí | [9 empty] | 0.374 | 1.1 | m3 | 3.9508
| lože pod potrubí tl. 10cm | [9 empty] | 0.1 | 1.1 | m3 | 1.2331
| Pažení | [9 empty] | 2.605 | 1.1 | m2 | 58.4041
SO 05 | polní cesta | 1252,09-V51 | 274 | 1252.09 | 1289.24 | 37.15 | 2.3 | 2.12 | 2.21 | polní cesta | 0 | 1.1 | m2 | 40.865
2.ČÁST | hloubení rýh hor | [9 empty] | 2.21 | 1.1 | m3 | 90.3117
| zásyp zhutněný |  |  |  |  | DN 250 |  |  |  |  | 1.736 | 1.1 | m3 | 70.9416
| obsyp potrubí | [9 empty] | 0.374 | 1.1 | m3 | 13.093
| lože pod potrubí tl. 10cm | [9 empty] | 0.1 | 1.1 | m3 | 4.0865
| Pažení | [9 empty] | 2.21 | 1.1 | m2 | 164.203
SO 05 | polní cesta | V51-V54 | 274 | 1289.24 | 1415.4 | 126.16 | 2.12 | 1.72 | 1.92 | polní cesta | 0 | 1.1 | m2 | 138.776
2.ČÁST | hloubení rýh hor | [9 empty] | 1.92 | 1.1 | m3 | 266.4499
| zásyp zhutněný |  |  |  |  | DN 250 |  |  |  |  | 1.446 | 1.1 | m3 | 200.6701
| obsyp potrubí | [9 empty] | 0.374 | 1.1 | m3 | 44.4633
| lože pod potrubí tl. 10cm | [9 empty] | 0.1 | 1.1 | m3 | 13.8776
| Pažení | [9 empty] | 1.92 | 1.1 | m2 | 484.4544
SO 05 | polní cesta | V54-V56 | 274 | 1415.4 | 1498.64 | 83.24 | 1.72 | 1.63 | 1.675 | polní cesta | 0 | 1.1 | m2 | 91.564
2.ČÁST | hloubení rýh hor | [9 empty] | 1.675 | 1.1 | m3 | 153.3697
| zásyp zhutněný |  |  |  |  | DN 250 |  |  |  |  | 1.201 | 1.1 | m3 | 109.9684
| obsyp potrubí | [9 empty] | 0.374 | 1.1 | m3 | 29.3367
| lože pod potrubí tl. 10cm | [9 empty] | 0.1 | 1.1 | m3 | 9.1564
| Pažení | [9 empty] | 1.675 | 1.1 | m2 | 278.854
SO 05 | polní cesta | V56-V58 | 274 | 1498.64 | 1584.44 | 85.8 | 1.63 | 1.79 | 1.71 | polní cesta | 0 | 1.1 | m2 | 94.38
2.ČÁST | hloubení rýh hor | [9 empty] | 1.71 | 1.1 | m3 | 161.3898
| zásyp zhutněný |  |  |  |  | DN 250 |  |  |  |  | 1.236 | 1.1 | m3 | 116.6537
| obsyp potrubí | [9 empty] | 0.374 | 1.1 | m3 | 30.239
| lože pod potrubí tl. 10cm | [9 empty] | 0.1 | 1.1 | m3 | 9.438
| Pažení | [9 empty] | 1.71 | 1.1 | m2 | 293.436
SO 05 | polní cesta | V58-V59 | 274 | 1584.44 | 1627.47 | 43.03 | 1.79 | 2.13 | 1.96 | polní cesta | 0 | 1.1 | m2 | 47.333
2.ČÁST | hloubení rýh hor | [9 empty] | 1.96 | 1.1 | m3 | 92.7727
| zásyp zhutněný |  |  |  |  | DN 250 |  |  |  |  | 1.486 | 1.1 | m3 | 70.3368
| obsyp potrubí | [9 empty] | 0.374 | 1.1 | m3 | 15.1653
| lože pod potrubí tl. 10cm | [9 empty] | 0.1 | 1.1 | m3 | 4.7333
| Pažení | [9 empty] | 1.96 | 1.1 | m2 | 168.6776
SO 05 | polní cesta | V59-V60 | 274 | 1627.47 | 1669.24 | 41.77 | 2.13 | 2.25 | 2.19 | polní cesta | 0 | 1.1 | m2 | 45.947
2.ČÁST | hloubení rýh hor | [9 empty] | 2.19 | 1.1 | m3 | 100.6239
| zásyp zhutněný |  |  |  |  | DN 250 |  |  |  |  | 1.716 | 1.1 | m3 | 78.8451
| obsyp potrubí | [9 empty] | 0.374 | 1.1 | m3 | 14.7212
| lože pod potrubí tl. 10cm | [9 empty] | 0.1 | 1.1 | m3 | 4.5947
| Pažení | [9 empty] | 2.19 | 1.1 | m2 | 182.9526
SO 05 | polní cesta | V60-V61 | 274 | 1669.24 | 1712.6 | 43.36 | 2.25 | 1.91 | 2.08 | polní cesta | 0 | 1.1 | m2 | 47.696
2.ČÁST | hloubení rýh hor | [9 empty] | 2.08 | 1.1 | m3 | 99.2077
| zásyp zhutněný |  |  |  |  | DN 250 |  |  |  |  | 1.606 | 1.1 | m3 | 76.5998
| obsyp potrubí | [9 empty] | 0.374 | 1.1 | m3 | 15.2816
| lože pod potrubí tl. 10cm | [9 empty] | 0.1 | 1.1 | m3 | 4.7696
| Pažení | [9 empty] | 2.08 | 1.1 | m2 | 180.3776
SO 05 | polní cesta | V61-V64 | 274 | 1712.6 | 1839.73 | 127.13 | 1.91 | 1.7 | 1.805 | polní cesta | 0 | 1.1 | m2 | 139.843
2.ČÁST | hloubení rýh hor | [9 empty] | 1.805 | 1.1 | m3 | 252.4166
| zásyp zhutněný |  |  |  |  | DN 250 |  |  |  |  | 1.331 | 1.1 | m3 | 186.131
| obsyp potrubí | [9 empty] | 0.374 | 1.1 | m3 | 44.8051
| lože pod potrubí tl. 10cm | [9 empty] | 0.1 | 1.1 | m3 | 13.9843
| Pažení | [9 empty] | 1.805 | 1.1 | m2 | 458.9393
SO 05 | polní cesta | V64-V66 | 274 | 1839.73 | 1925.45 | 85.72 | 1.7 | 1.77 | 1.735 | polní cesta | 0 | 1.1 | m2 | 94.292
2.ČÁST | hloubení rýh hor | [9 empty] | 1.735 | 1.1 | m3 | 163.5966
| zásyp zhutněný |  |  |  |  | DN 250 |  |  |  |  | 1.261 | 1.1 | m3 | 118.9022
| obsyp potrubí | [9 empty] | 0.374 | 1.1 | m3 | 30.2108
| lože pod potrubí tl. 10cm | [9 empty] | 0.1 | 1.1 | m3 | 9.4292
| Pažení | [9 empty] | 1.735 | 1.1 | m2 | 297.4484
SO 05 | polní cesta | V66-V67a | 274 | 1925.45 | 2000 | 74.55 | 1.77 | 1.68 | 1.725 | polní cesta | 0 | 1.1 | m2 | 82.005
2.ČÁST | hloubení rýh hor | [9 empty] | 1.725 | 1.1 | m3 | 141.4586
| zásyp zhutněný |  |  |  |  | DN 250 |  |  |  |  | 1.251 | 1.1 | m3 | 102.5883
| obsyp potrubí | [9 empty] | 0.374 | 1.1 | m3 | 26.2741
| lože pod potrubí tl. 10cm | [9 empty] | 0.1 | 1.1 | m3 | 8.2005
| Pažení | [9 empty] | 1.725 | 1.1 | m2 | 257.1975
SO 05 | polní cesta | V67a-2015,39 | 274 | 2000 | 2015.39 | 15.39 | 1.68 | 1.81 | 1.745 | polní cesta | 0 | 1.1 | m2 | 16.929
3.ČÁST | hloubení rýh hor | [9 empty] | 1.745 | 1.1 | m3 | 29.5411
| zásyp zhutněný |  |  |  |  | DN 250 |  |  |  |  | 1.271 | 1.1 | m3 | 21.5168
| obsyp potrubí | [9 empty] | 0.374 | 1.1 | m3 | 5.424
| lože pod potrubí tl. 10cm | [9 empty] | 0.1 | 1.1 | m3 | 1.6929
| Pažení | [9 empty] | 1.745 | 1.1 | m2 | 53.7111
SO 05 | orná půda | 2015,39-2030,38 | 274 | 2015.39 | 2030.38 | 14.99 | 1.81 | 2.64 | 2.225 | orná půda | 0.3 | 1.1 | m2 | 16.489
3.ČÁST | hloubení rýh hor | [9 empty] | 1.925 | 1.1 | m3 | 31.7413
| zásyp zhutněný |  |  |  |  | DN 250 |  |  |  |  | 1.451 | 1.1 | m3 | 23.9255
| obsyp potrubí | [9 empty] | 0.374 | 1.1 | m3 | 5.283
| lože pod potrubí tl. 10cm | [9 empty] | 0.1 | 1.1 | m3 | 1.6489
| Pažení | [9 empty] | 1.925 | 1.1 | m2 | 57.7115
SO 05 | vodoteč | 2030,11 - 2037,11 | 274 | 2030.38 | 2037.11 | 6.73 | 2.64 | 2.29 | 2.465 | vodoteč | 0 | 1.1 | m2 | 7.403
3.ČÁST | hloubení rýh hor | [9 empty] | 2.465 | 1.1 | m3 | 18.2484
| zásyp zhutněný |  |  |  |  | DN 250 |  |  |  |  | 1.991 | 1.1 | m3 | 14.7394
| obsyp potrubí | [9 empty] | 0.374 | 1.1 | m3 | 2.3719
| lože pod potrubí tl. 10cm | [9 empty] | 0.1 | 1.1 | m3 | 0.7403
| Pažení | [9 empty] | 2.465 | 1.1 | m2 | 33.1789
SO 05 | orná půda | 2037,11 - 2042,31 | 274 | 2037.11 | 2042.31 | 5.2 | 2.29 | 1.89 | 2.09 | orná půda | 0.3 | 1.1 | m2 | 5.72
3.ČÁST | hloubení rýh hor | [9 empty] | 1.79 | 1.1 | m3 | 10.2388
| zásyp zhutněný |  |  |  |  | DN 250 |  |  |  |  | 1.316 | 1.1 | m3 | 7.5275
| obsyp potrubí | [9 empty] | 0.374 | 1.1 | m3 | 1.8327
| lože pod potrubí tl. 10cm | [9 empty] | 0.1 | 1.1 | m3 | 0.572
| Pažení | [9 empty] | 1.79 | 1.1 | m2 | 18.616
SO 05 | orná půda | 2042,31-2113,25 | 274 | 2042.31 | 2113.25 | 70.94 | 1.89 | 1.56 | 1.725 | orná půda | 0.3 | 1.1 | m2 | 78.034
3.ČÁST | hloubení rýh hor | [9 empty] | 1.425 | 1.1 | m3 | 111.1984
| zásyp zhutněný |  |  |  |  | DN 250 |  |  |  |  | 0.951 | 1.1 | m3 | 74.2103
| obsyp potrubí | [9 empty] | 0.374 | 1.1 | m3 | 25.0018
| lože pod potrubí tl. 10cm | [9 empty] | 0.1 | 1.1 | m3 | 7.8034
| Pažení | [9 empty] | 1.425 | 1.1 | m2 | 202.179
SO 05 | orná půda | 2113,25-2222,52 | 274 | 2113.25 | 2222.52 | 109.27 | 1.56 | 2.24 | 1.9 | orná půda | 0.3 | 1.1 | m2 | 120.197
3.ČÁST | hloubení rýh hor | [9 empty] | 1.6 | 1.1 | m3 | 192.3152
| zásyp zhutněný |  |  |  |  | DN 250 |  |  |  |  | 1.126 | 1.1 | m3 | 135.3418
| obsyp potrubí | [9 empty] | 0.374 | 1.1 | m3 | 38.5106
| lože pod potrubí tl. 10cm | [9 empty] | 0.1 | 1.1 | m3 | 12.0197
| Pažení | [9 empty] | 1.6 | 1.1 | m2 | 349.664
SO 05 | orná půda | 2222,52-V75 | 274 | 2222.52 | 2298.58 | 76.06 | 2.24 | 2.01 | 2.125 | orná půda | 0.3 | 1.1 | m2 | 83.666
3.ČÁST | hloubení rýh hor | [9 empty] | 1.825 | 1.1 | m3 | 152.6904
| zásyp zhutněný |  |  |  |  | DN 250 |  |  |  |  | 1.351 | 1.1 | m3 | 113.0328
| obsyp potrubí | [9 empty] | 0.374 | 1.1 | m3 | 26.8062
| lože pod potrubí tl. 10cm | [9 empty] | 0.1 | 1.1 | m3 | 8.3666
| Pažení | [9 empty] | 1.825 | 1.1 | m2 | 277.619
SO 05 | orná půda | V75-V76 | 274 | 2298.58 | 2377.84 | 79.26 | 2.01 | 1.65 | 1.83 | orná půda | 0.3 | 1.1 | m2 | 87.186
3.ČÁST | hloubení rýh hor | [9 empty] | 1.53 | 1.1 | m3 | 133.3946
| zásyp zhutněný |  |  |  |  | DN 250 |  |  |  |  | 1.056 | 1.1 | m3 | 92.0684
| obsyp potrubí | [9 empty] | 0.374 | 1.1 | m3 | 27.934
| lože pod potrubí tl. 10cm | [9 empty] | 0.1 | 1.1 | m3 | 8.7186
| Pažení | [9 empty] | 1.53 | 1.1 | m2 | 242.5356
SO 05 | orná půda | V76-2537,25 | 274 | 2377.84 | 2537.25 | 159.41 | 1.65 | 1.79 | 1.72 | orná půda | 0.3 | 1.1 | m2 | 175.351
3.ČÁST | hloubení rýh hor | [9 empty] | 1.42 | 1.1 | m3 | 248.9984
| zásyp zhutněný |  |  |  |  | DN 250 |  |  |  |  | 0.946 | 1.1 | m3 | 165.882
| obsyp potrubí | [9 empty] | 0.374 | 1.1 | m3 | 56.1817
| lože pod potrubí tl. 10cm | [9 empty] | 0.1 | 1.1 | m3 | 17.5351
| Pažení | [9 empty] | 1.42 | 1.1 | m2 | 452.7244
SO 05 | polní cesta-MAKADAM | 2537,25-V84 | 274 | 2537.25 | 2615.59 | 78.34 | 1.79 | 1.72 | 1.755 | polní cesta-MAKADAM | 0 | 1.1 | m2 | 86.174
3.ČÁST | hloubení rýh hor | [9 empty] | 1.755 | 1.1 | m3 | 151.2354
| zásyp zhutněný |  |  |  |  | DN 250 |  |  |  |  | 1.281 | 1.1 | m3 | 110.3889
| obsyp potrubí | [9 empty] | 0.374 | 1.1 | m3 | 27.6098
| lože pod potrubí tl. 10cm | [9 empty] | 0.1 | 1.1 | m3 | 8.6174
| Pažení | [9 empty] | 1.755 | 1.1 | m2 | 274.9734
SO 05 | polní cesta-MAKADAM | V84-V87 | 274 | 2615.59 | 2671.7 | 56.11 | 1.72 | 1.76 | 1.74 | polní cesta-MAKADAM | 0 | 1.1 | m2 | 61.721
3.ČÁST | hloubení rýh hor | [9 empty] | 1.74 | 1.1 | m3 | 107.3945
| zásyp zhutněný |  |  |  |  | DN 250 |  |  |  |  | 1.266 | 1.1 | m3 | 78.1388
| obsyp potrubí | [9 empty] | 0.374 | 1.1 | m3 | 19.7752
| lože pod potrubí tl. 10cm | [9 empty] | 0.1 | 1.1 | m3 | 6.1721
| Pažení | [9 empty] | 1.74 | 1.1 | m2 | 195.2628
SO 05 | polní cesta-MAKADAM | V87-V88 | 274 | 2671.7 | 2696.43 | 24.73 | 1.76 | 1.88 | 1.82 | polní cesta-MAKADAM | 0 | 1.1 | m2 | 27.203
3.ČÁST | hloubení rýh hor | [9 empty] | 1.82 | 1.1 | m3 | 49.5095
| zásyp zhutněný |  |  |  |  | DN 250 |  |  |  |  | 1.346 | 1.1 | m3 | 36.6152
| obsyp potrubí | [9 empty] | 0.374 | 1.1 | m3 | 8.7157
| lože pod potrubí tl. 10cm | [9 empty] | 0.1 | 1.1 | m3 | 2.7203
| Pažení | [9 empty] | 1.82 | 1.1 | m2 | 90.0172
SO 05 | polní cesta-MAKADAM | V88-V89 | 274 | 2696.43 | 2721.4 | 24.97 | 1.88 | 1.9 | 1.89 | polní cesta-MAKADAM | 0 | 1.1 | m2 | 27.467
3.ČÁST | hloubení rýh hor | [9 empty] | 1.89 | 1.1 | m3 | 51.9126
| zásyp zhutněný |  |  |  |  | DN 250 |  |  |  |  | 1.416 | 1.1 | m3 | 38.8933
| obsyp potrubí | [9 empty] | 0.374 | 1.1 | m3 | 8.8003
| lože pod potrubí tl. 10cm | [9 empty] | 0.1 | 1.1 | m3 | 2.7467
| Pažení | [9 empty] | 1.89 | 1.1 | m2 | 94.3866
SO 05 | polní cesta-MAKADAM | V89-V93 | 274 | 2721.4 | 2822.97 | 101.57 | 1.9 | 1.65 | 1.775 | polní cesta-MAKADAM | 0 | 1.1 | m2 | 111.727
3.ČÁST | hloubení rýh hor | [9 empty] | 1.775 | 1.1 | m3 | 198.3154
| zásyp zhutněný |  |  |  |  | DN 250 |  |  |  |  | 1.301 | 1.1 | m3 | 145.3568
| obsyp potrubí | [9 empty] | 0.374 | 1.1 | m3 | 35.7969
| lože pod potrubí tl. 10cm | [9 empty] | 0.1 | 1.1 | m3 | 11.1727
| Pažení | [9 empty] | 1.775 | 1.1 | m2 | 360.5735
SO 05 | polní cesta-MAKADAM | V93-V96 | 274 | 2822.97 | 2899.05 | 76.08 | 1.65 | 1.7 | 1.675 | polní cesta-MAKADAM | 0 | 1.1 | m2 | 83.688
3.ČÁST | hloubení rýh hor | [9 empty] | 1.675 | 1.1 | m3 | 140.1774
| zásyp zhutněný |  |  |  |  | DN 250 |  |  |  |  | 1.201 | 1.1 | m3 | 100.5093
| obsyp potrubí | [9 empty] | 0.374 | 1.1 | m3 | 26.8133
| lože pod potrubí tl. 10cm | [9 empty] | 0.1 | 1.1 | m3 | 8.3688
| Pažení | [9 empty] | 1.675 | 1.1 | m2 | 254.868
SO 05 | polní cesta-MAKADAM | V96-2917,36 | 274 | 2899.05 | 2917.36 | 18.31 | 1.7 | 2.34 | 2.02 | polní cesta-MAKADAM | 0 | 1.1 | m2 | 20.141
3.ČÁST | hloubení rýh hor | [9 empty] | 2.02 | 1.1 | m3 | 40.6848
| zásyp zhutněný |  |  |  |  | DN 250 |  |  |  |  | 1.546 | 1.1 | m3 | 31.138
| obsyp potrubí | [9 empty] | 0.374 | 1.1 | m3 | 6.4531
| lože pod potrubí tl. 10cm | [9 empty] | 0.1 | 1.1 | m3 | 2.0141
| Pažení | [9 empty] | 2.02 | 1.1 | m2 | 73.9724
SO 05 | tráva | 2917,36-2919,99 | 274 | 2917.36 | 2919.99 | 2.63 | 2.34 | 3.41 | 2.875 | tráva | 0 | 1.1 | m2 | 2.893
3.ČÁST | hloubení rýh hor | [9 empty] | 2.875 | 1.1 | m3 | 8.3174
| zásyp zhutněný |  |  |  |  | DN 250 |  |  |  |  | 2.401 | 1.1 | m3 | 6.9461
| obsyp potrubí | [9 empty] | 0.374 | 1.1 | m3 | 0.92691
| lože pod potrubí tl. 10cm | [9 empty] | 0.1 | 1.1 | m3 | 0.2893
| Pažení | [9 empty] | 2.875 | 1.1 | m2 | 15.1225
SO 05 | vodoteč | 2919,99 - 2930,31 | 274 | 2919.99 | 2930.31 | 10.32 | 3.41 | 3.17 | 3.29 | vodoteč | 0 | 1.1 | m2 | 11.352
3.ČÁST | hloubení rýh hor | [9 empty] | 3.29 | 1.1 | m3 | 37.3481
| zásyp zhutněný |  |  |  |  | DN 250 |  |  |  |  | 2.816 | 1.1 | m3 | 31.9672
| obsyp potrubí | [9 empty] | 0.374 | 1.1 | m3 | 3.6371
| lože pod potrubí tl. 10cm | [9 empty] | 0.1 | 1.1 | m3 | 1.1352
| Pažení | [9 empty] | 3.29 | 1.1 | m2 | 67.9056
SO 05 | orná půda | 2930,31-2943,17 | 274 | 2930.31 | 2943.17 | 12.86 | 3.17 | 1.58 | 2.375 | orná půda | 0.3 | 1.1 | m2 | 14.146
3.ČÁST | hloubení rýh hor | [9 empty] | 2.075 | 1.1 | m3 | 29.353
| zásyp zhutněný |  |  |  |  | DN 250 |  |  |  |  | 1.601 | 1.1 | m3 | 22.6477
| obsyp potrubí | [9 empty] | 0.374 | 1.1 | m3 | 4.5323
| lože pod potrubí tl. 10cm | [9 empty] | 0.1 | 1.1 | m3 | 1.4146
| Pažení | [9 empty] | 2.075 | 1.1 | m2 | 53.369
SO 05 | orná půda | 2943,17-V105 | 274 | 2943.17 | 3019.5 | 76.33 | 1.58 | 1.65 | 1.615 | orná půda | 0.3 | 1.1 | m2 | 83.963
3.ČÁST | hloubení rýh hor | [9 empty] | 1.315 | 1.1 | m3 | 110.4113
| zásyp zhutněný |  |  |  |  | DN 250 |  |  |  |  | 0.841 | 1.1 | m3 | 70.6129
| obsyp potrubí | [9 empty] | 0.374 | 1.1 | m3 | 26.9014
| lože pod potrubí tl. 10cm | [9 empty] | 0.1 | 1.1 | m3 | 8.3963
| Pažení | [9 empty] | 1.315 | 1.1 | m2 | 200.7479
SO 05 | orná půda | V105-V108 | 274 | 3019.5 | 3115.82 | 96.32 | 1.65 | 1.74 | 1.695 | orná půda | 0.3 | 1.1 | m2 | 105.952
3.ČÁST | hloubení rýh hor | [9 empty] | 1.395 | 1.1 | m3 | 147.803
| zásyp zhutněný |  |  |  |  | DN 250 |  |  |  |  | 0.921 | 1.1 | m3 | 97.5818
| obsyp potrubí | [9 empty] | 0.374 | 1.1 | m3 | 33.9466
| lože pod potrubí tl. 10cm | [9 empty] | 0.1 | 1.1 | m3 | 10.5952
| Pažení | [9 empty] | 1.395 | 1.1 | m2 | 268.7328
SO 05 | orná půda | V108-V110 | 274 | 3115.82 | 3143.6 | 27.78 | 1.74 | 1.84 | 1.79 | orná půda | 0.3 | 1.1 | m2 | 30.558
3.ČÁST | hloubení rýh hor | [9 empty] | 1.49 | 1.1 | m3 | 45.5314
| zásyp zhutněný |  |  |  |  | DN 250 |  |  |  |  | 1.016 | 1.1 | m3 | 31.0469
| obsyp potrubí | [9 empty] | 0.374 | 1.1 | m3 | 9.7907
| lože pod potrubí tl. 10cm | [9 empty] | 0.1 | 1.1 | m3 | 3.0558
| Pažení | [9 empty] | 1.49 | 1.1 | m2 | 82.7844
SO 05 | orná půda | V110-V113 | 274 | 3143.6 | 3170.21 | 26.61 | 1.84 | 1.75 | 1.795 | orná půda | 0.3 | 1.1 | m2 | 29.271
3.ČÁST | hloubení rýh hor | [9 empty] | 1.495 | 1.1 | m3 | 43.7601
| zásyp zhutněný |  |  |  |  | DN 250 |  |  |  |  | 1.021 | 1.1 | m3 | 29.8857
| obsyp potrubí | [9 empty] | 0.374 | 1.1 | m3 | 9.3783
| lože pod potrubí tl. 10cm | [9 empty] | 0.1 | 1.1 | m3 | 2.9271
| Pažení | [9 empty] | 1.495 | 1.1 | m2 | 79.5639
SO 05 | orná půda | V113-V114 | 274 | 3170.21 | 3203.95 | 33.74 | 1.75 | 1.96 | 1.855 | orná půda | 0.3 | 1.1 | m2 | 37.114
3.ČÁST | hloubení rýh hor | [9 empty] | 1.555 | 1.1 | m3 | 57.7123
| zásyp zhutněný |  |  |  |  | DN 250 |  |  |  |  | 1.081 | 1.1 | m3 | 40.1202
| obsyp potrubí | [9 empty] | 0.374 | 1.1 | m3 | 11.8912
| lože pod potrubí tl. 10cm | [9 empty] | 0.1 | 1.1 | m3 | 3.7114
| Pažení | [9 empty] | 1.555 | 1.1 | m2 | 104.9314
SO 05 | orná půda | V114-V118 | 274 | 3203.95 | 3260.01 | 56.06 | 1.96 | 1.78 | 1.87 | orná půda | 0.3 | 1.1 | m2 | 61.666
3.ČÁST | hloubení rýh hor | [9 empty] | 1.57 | 1.1 | m3 | 96.8156
| zásyp zhutněný |  |  |  |  | DN 250 |  |  |  |  | 1.096 | 1.1 | m3 | 67.5859
| obsyp potrubí | [9 empty] | 0.374 | 1.1 | m3 | 19.7575
| lože pod potrubí tl. 10cm | [9 empty] | 0.1 | 1.1 | m3 | 6.1666
| Pažení | [9 empty] | 1.57 | 1.1 | m2 | 176.0284
SO 05 | orná půda | V118-V121 | 274 | 3260.01 | 3336.33 | 76.32 | 1.78 | 1.88 | 1.83 | orná půda | 0.3 | 1.1 | m2 | 83.952
3.ČÁST | hloubení rýh hor | [9 empty] | 1.53 | 1.1 | m3 | 128.4466
| zásyp zhutněný |  |  |  |  | DN 250 |  |  |  |  | 1.056 | 1.1 | m3 | 88.6533
| obsyp potrubí | [9 empty] | 0.374 | 1.1 | m3 | 26.8979
| lože pod potrubí tl. 10cm | [9 empty] | 0.1 | 1.1 | m3 | 8.3952
| Pažení | [9 empty] | 1.53 | 1.1 | m2 | 233.5392
SO 05 | orná půda | V121-3352,82 | 274 | 3336.33 | 3359.63 | 23.3 | 1.88 | 1.84 | 1.86 | orná půda | 0.3 | 1.1 | m2 | 25.63
3.ČÁST | hloubení rýh hor | [9 empty] | 1.56 | 1.1 | m3 | 39.9828
| zásyp zhutněný |  |  |  |  | DN 250 |  |  |  |  | 1.086 | 1.1 | m3 | 27.8342
| obsyp potrubí | [9 empty] | 0.374 | 1.1 | m3 | 8.2117
| lože pod potrubí tl. 10cm | [9 empty] | 0.1 | 1.1 | m3 | 2.563
| Pažení | [9 empty] | 1.56 | 1.1 | m2 | 72.696
SO 05 | kraj polní cesty-štěrk | 3359,63-V130 | 274 | 3359.63 | 3444.57 | 84.94 | 1.84 | 1.8 | 1.82 | kraj polní cesty-štěrk | 0 | 1.1 | m2 | 93.434
3.ČÁST | hloubení rýh hor | [9 empty] | 1.82 | 1.1 | m3 | 170.0499
| zásyp zhutněný |  |  |  |  | DN 250 |  |  |  |  | 1.346 | 1.1 | m3 | 125.7622
| obsyp potrubí | [9 empty] | 0.374 | 1.1 | m3 | 29.9359
| lože pod potrubí tl. 10cm | [9 empty] | 0.1 | 1.1 | m3 | 9.3434
| Pažení | [9 empty] | 1.82 | 1.1 | m2 | 309.1816
SO 05 | kraj polní cesty-štěrk | V130-V135 | 274 | 3444.57 | 3577.29 | 132.72 | 1.8 | 1.74 | 1.77 | kraj polní cesty-štěrk | 0 | 1.1 | m2 | 145.992
3.ČÁST | hloubení rýh hor | [9 empty] | 1.77 | 1.1 | m3 | 258.4058
| zásyp zhutněný |  |  |  |  | DN 250 |  |  |  |  | 1.296 | 1.1 | m3 | 189.2056
| obsyp potrubí | [9 empty] | 0.374 | 1.1 | m3 | 46.7752
| lože pod potrubí tl. 10cm | [9 empty] | 0.1 | 1.1 | m3 | 14.5992
| Pažení | [9 empty] | 1.77 | 1.1 | m2 | 469.8288
SO 05 | kraj polní cesty-štěrk | V135-V139 | 274 | 3577.29 | 3670.98 | 93.69 | 1.74 | 1.75 | 1.745 | kraj polní cesty-štěrk | 0 | 1.1 | m2 | 103.059
3.ČÁST | hloubení rýh hor | [9 empty] | 1.745 | 1.1 | m3 | 179.838
| zásyp zhutněný |  |  |  |  | DN 250 |  |  |  |  | 1.271 | 1.1 | m3 | 130.988
| obsyp potrubí | [9 empty] | 0.374 | 1.1 | m3 | 33.0197
| lože pod potrubí tl. 10cm | [9 empty] | 0.1 | 1.1 | m3 | 10.3059
| Pažení | [9 empty] | 1.745 | 1.1 | m2 | 326.9781
SO 05 | kraj polní cesty-štěrk | V139-V143 | 274 | 3670.98 | 3798.4 | 127.42 | 1.75 | 1.76 | 1.755 | kraj polní cesty-štěrk | 0 | 1.1 | m2 | 140.162
3.ČÁST | hloubení rýh hor | [9 empty] | 1.755 | 1.1 | m3 | 245.9843
| zásyp zhutněný |  |  |  |  | DN 250 |  |  |  |  | 1.281 | 1.1 | m3 | 179.5475
| obsyp potrubí | [9 empty] | 0.374 | 1.1 | m3 | 44.9073
| lože pod potrubí tl. 10cm | [9 empty] | 0.1 | 1.1 | m3 | 14.0162
| Pažení | [9 empty] | 1.755 | 1.1 | m2 | 447.2442
SO 05 | kraj polní cesty-štěrk | V143-V147 | 274 | 3798.4 | 3872.12 | 73.72 | 1.76 | 1.78 | 1.77 | kraj polní cesty-štěrk | 0 | 1.1 | m2 | 81.092
3.ČÁST | hloubení rýh hor | [9 empty] | 1.77 | 1.1 | m3 | 143.5328
| zásyp zhutněný |  |  |  |  | DN 250 |  |  |  |  | 1.296 | 1.1 | m3 | 105.0952
| obsyp potrubí | [9 empty] | 0.374 | 1.1 | m3 | 25.9815
| lože pod potrubí tl. 10cm | [9 empty] | 0.1 | 1.1 | m3 | 8.1092
| Pažení | [9 empty] | 1.77 | 1.1 | m2 | 260.9688
SO 05 | kraj polní cesty-štěrk | V147-V150 | 274 | 3872.12 | 3942.3 | 70.18 | 1.78 | 1.96 | 1.87 | kraj polní cesty-štěrk | 0 | 1.1 | m2 | 77.198
3.ČÁST | hloubení rýh hor | [9 empty] | 1.87 | 1.1 | m3 | 144.3603
| zásyp zhutněný |  |  |  |  | DN 250 |  |  |  |  | 1.396 | 1.1 | m3 | 107.7684
| obsyp potrubí | [9 empty] | 0.374 | 1.1 | m3 | 24.7339
| lože pod potrubí tl. 10cm | [9 empty] | 0.1 | 1.1 | m3 | 7.7198
| Pažení | [9 empty] | 1.87 | 1.1 | m2 | 262.4732
SO 05 | stěrková cesta | V150-3945,86 | 274 | 3942.3 | 3945.86 | 3.56 | 1.96 | 2.14 | 2.05 | stěrková cesta | 0 | 1.1 | m2 | 3.916
3.ČÁST | hloubení rýh hor | [9 empty] | 2.05 | 1.1 | m3 | 8.0278
| zásyp zhutněný |  |  |  |  | DN 250 |  |  |  |  | 1.576 | 1.1 | m3 | 6.1716
| obsyp potrubí | [9 empty] | 0.374 | 1.1 | m3 | 1.2547
| lože pod potrubí tl. 10cm | [9 empty] | 0.1 | 1.1 | m3 | 0.3916
| Pažení | [9 empty] | 2.05 | 1.1 | m2 | 14.596
| startovací jáma protlaku 8x2m | 3945,86 - 3953,86 |  | 3945.86 | 3953.86 | 8 | 2.14 | 2.32 | 2.23 | štěrková cesta |  | 2 | m2 | 16
| protlak - oc.chr.426/10 dl.37,1m | 3953,86 -3990,96 |  | 3953.86 | 3990.96 | 37.1 | 2.32 | 2.33 | 2.325
| koncová jáma protlaku 2x2 | 3990,96 - 3992,96 |  | 3990.96 | 3992.96 | 2 | 2.33 | 2.36 | 2.345 | asfalt |  | 2 | m2 | 4
SO 05 | asfalt | 3992,94 - 3995,81 | 274 | 3992.96 | 3995.81 | 2.85 | 2.36 | 2.36 | 2.36 | asfalt | 0.44 | 1.1 | m2 | 3.135
3.ČÁST | hloubení rýh hor | [9 empty] | 1.92 | 1.1 | m3 | 6.0192
| zásyp zhutněný |  |  |  |  | DN 250 |  |  |  |  | 1.446 | 1.1 | m3 | 4.5332
| obsyp potrubí | [9 empty] | 0.374 | 1.1 | m3 | 1.0044
| lože pod potrubí tl. 10cm | [9 empty] | 0.1 | 1.1 | m3 | 0.3135
| Pažení | [9 empty] | 2.36 | 1.1 | m2 | 13.452
SO 05 | příkop | 3995,81 - 4000 | 274 | 3995.81 | 4000 | 4.19 | 2.36 | 2.01 | 2.185 | příkop | 0 | 1.1 | m2 | 4.609
3.ČÁST | hloubení rýh hor | [9 empty] | 2.185 | 1.1 | m3 | 10.0707
| zásyp zhutněný |  |  |  |  | DN 250 |  |  |  |  | 1.711 | 1.1 | m3 | 7.886
| obsyp potrubí | [9 empty] | 0.374 | 1.1 | m3 | 1.4767
| lože pod potrubí tl. 10cm | [9 empty] | 0.1 | 1.1 | m3 | 0.4609
| Pažení | [9 empty] | 2.185 | 1.1 | m2 | 18.3103
SO 05 | orná půda | 4000-V155 | 274 | 4000 | 4039.67 | 39.67 | 2.01 | 1.8 | 1.905 | orná půda | 0.3 | 1.1 | m2 | 43.637
4.ČÁST | hloubení rýh hor | [9 empty] | 1.605 | 1.1 | m3 | 70.0374
| zásyp zhutněný |  |  |  |  | DN 250 |  |  |  |  | 1.131 | 1.1 | m3 | 49.3534
| obsyp potrubí | [9 empty] | 0.374 | 1.1 | m3 | 13.9811
| lože pod potrubí tl. 10cm | [9 empty] | 0.1 | 1.1 | m3 | 4.3637
| Pažení | [9 empty] | 1.605 | 1.1 | m2 | 127.3407
SO 05 | orná půda | V155-V160 | 274 | 4039.67 | 4125.66 | 85.99 | 1.8 | 1.76 | 1.78 | orná půda | 0.3 | 1.1 | m2 | 94.589
4.ČÁST | hloubení rýh hor | [9 empty] | 1.48 | 1.1 | m3 | 139.9917
| zásyp zhutněný |  |  |  |  | DN 250 |  |  |  |  | 1.006 | 1.1 | m3 | 95.1565
| obsyp potrubí | [9 empty] | 0.374 | 1.1 | m3 | 30.3059
| lože pod potrubí tl. 10cm | [9 empty] | 0.1 | 1.1 | m3 | 9.4589
| Pažení | [9 empty] | 1.48 | 1.1 | m2 | 254.5304
SO 05 | orná půda | V160-V162 | 274 | 4125.66 | 4152.68 | 27.02 | 1.76 | 1.83 | 1.795 | orná půda | 0.3 | 1.1 | m2 | 29.722
4.ČÁST | hloubení rýh hor | [9 empty] | 1.495 | 1.1 | m3 | 44.4344
| zásyp zhutněný |  |  |  |  | DN 250 |  |  |  |  | 1.021 | 1.1 | m3 | 30.3462
| obsyp potrubí | [9 empty] | 0.374 | 1.1 | m3 | 9.5228
| lože pod potrubí tl. 10cm | [9 empty] | 0.1 | 1.1 | m3 | 2.9722
| Pažení | [9 empty] | 1.495 | 1.1 | m2 | 80.7898
SO 05 | orná půda | V162-V163 | 274 | 4152.68 | 4180.66 | 27.98 | 1.83 | 1.7 | 1.765 | orná půda | 0.3 | 1.1 | m2 | 30.778
4.ČÁST | hloubení rýh hor | [9 empty] | 1.465 | 1.1 | m3 | 45.0898
| zásyp zhutněný |  |  |  |  | DN 250 |  |  |  |  | 0.991 | 1.1 | m3 | 30.501
| obsyp potrubí | [9 empty] | 0.374 | 1.1 | m3 | 9.8611
| lože pod potrubí tl. 10cm | [9 empty] | 0.1 | 1.1 | m3 | 3.0778
| Pažení | [9 empty] | 1.465 | 1.1 | m2 | 81.9814
SO 05 | orná půda | V163-V168 | 274 | 4180.66 | 4447.04 | 266.38 | 1.7 | 1.76 | 1.73 | orná půda | 0.3 | 1.1 | m2 | 293.018
4.ČÁST | hloubení rýh hor | [9 empty] | 1.43 | 1.1 | m3 | 419.0157
| zásyp zhutněný |  |  |  |  | DN 250 |  |  |  |  | 0.956 | 1.1 | m3 | 280.1252
| obsyp potrubí | [9 empty] | 0.374 | 1.1 | m3 | 93.8818
| lože pod potrubí tl. 10cm | [9 empty] | 0.1 | 1.1 | m3 | 29.3018
| Pažení | [9 empty] | 1.43 | 1.1 | m2 | 761.8468
SO 05 | orná půda | V168-V169 | 274 | 4447.04 | 4491.05 | 44.01 | 1.76 | 1.73 | 1.745 | orná půda | 0.3 | 1.1 | m2 | 48.411
4.ČÁST | hloubení rýh hor | [9 empty] | 1.445 | 1.1 | m3 | 69.9539
| zásyp zhutněný |  |  |  |  | DN 250 |  |  |  |  | 0.971 | 1.1 | m3 | 47.0071
| obsyp potrubí | [9 empty] | 0.374 | 1.1 | m3 | 15.5107
| lože pod potrubí tl. 10cm | [9 empty] | 0.1 | 1.1 | m3 | 4.8411
| Pažení | [9 empty] | 1.445 | 1.1 | m2 | 127.1889
SO 05 | orná půda | V169-V170 | 274 | 4491.05 | 4532.2 | 41.15 | 1.73 | 1.57 | 1.65 | orná půda | 0.3 | 1.1 | m2 | 45.265
4.ČÁST | hloubení rýh hor | [9 empty] | 1.35 | 1.1 | m3 | 61.1077
| zásyp zhutněný |  |  |  |  | DN 250 |  |  |  |  | 0.876 | 1.1 | m3 | 39.6521
| obsyp potrubí | [9 empty] | 0.374 | 1.1 | m3 | 14.5027
| lože pod potrubí tl. 10cm | [9 empty] | 0.1 | 1.1 | m3 | 4.5265
| Pažení | [9 empty] | 1.35 | 1.1 | m2 | 111.105
SO 05 | příkop | 4532,2 - 4538,65 | 274 | 4532.2 | 4538.65 | 6.45 | 1.57 | 1.91 | 1.74 | příkop | 0 | 1.1 | m2 | 7.095
4.ČÁST | hloubení rýh hor | [9 empty] | 1.74 | 1.1 | m3 | 12.3453
| zásyp zhutněný |  |  |  |  | DN 250 |  |  |  |  | 1.266 | 1.1 | m3 | 8.9823
| obsyp potrubí | [9 empty] | 0.374 | 1.1 | m3 | 2.2732
| lože pod potrubí tl. 10cm | [9 empty] | 0.1 | 1.1 | m3 | 0.7095
| Pažení | [9 empty] | 1.74 | 1.1 | m2 | 22.446
SO 05 | asfalt | 4538,65-4964,7 | 274 | 4538.65 | 4964.7 | 426.05 | 1.91 | 1.86 | 1.885 | asfalt | 0.44 | 1.1 | m2 | 468.655
4.ČÁST | hloubení rýh hor | [9 empty] | 1.445 | 1.1 | m3 | 677.2065
| zásyp zhutněný |  |  |  |  | DN 250 |  |  |  |  | 0.971 | 1.1 | m3 | 455.064
| obsyp potrubí | [9 empty] | 0.374 | 1.1 | m3 | 150.1551
| lože pod potrubí tl. 10cm | [9 empty] | 0.1 | 1.1 | m3 | 46.8655
| Pažení | [9 empty] | 1.885 | 1.1 | m2 | 1606.2085
SO 05 | asfalt | 4964,7-5036,88 | 274 | 4964.7 | 5036.88 | 72.18 | 1.86 | 1.87 | 1.865 | asfalt | 0.44 | 1.1 | m2 | 79.398
4.ČÁST | hloubení rýh hor | [9 empty] | 1.425 | 1.1 | m3 | 113.1422
| zásyp zhutněný |  |  |  |  | DN 250 |  |  |  |  | 0.951 | 1.1 | m3 | 75.5075
| obsyp potrubí | [9 empty] | 0.374 | 1.1 | m3 | 25.4388
| lože pod potrubí tl. 10cm | [9 empty] | 0.1 | 1.1 | m3 | 7.9398
| Pažení | [9 empty] | 1.865 | 1.1 | m2 | 269.2314
SO 05 | příkop | 5036,88-5043,75 | 274 | 5036.88 | 5043.75 | 6.87 | 1.87 | 1.72 | 1.795 | příkop | 0 | 1.1 | m2 | 7.557
4.ČÁST | hloubení rýh hor | [9 empty] | 1.795 | 1.1 | m3 | 13.5648
| zásyp zhutněný |  |  |  |  | DN 250 |  |  |  |  | 1.321 | 1.1 | m3 | 9.9828
| obsyp potrubí | [9 empty] | 0.374 | 1.1 | m3 | 2.4212
| lože pod potrubí tl. 10cm | [9 empty] | 0.1 | 1.1 | m3 | 0.7557
| Pažení | [9 empty] | 1.795 | 1.1 | m2 | 24.6633
SO 05 | orná půda | 5043,75 - V178 | 274 | 5043.75 | 5090.61 | 46.86 | 1.72 | 1.7 | 1.71 | orná půda | 0.3 | 1.1 | m2 | 51.546
4.ČÁST | hloubení rýh hor | [9 empty] | 1.41 | 1.1 | m3 | 72.6799
| zásyp zhutněný |  |  |  |  | DN 250 |  |  |  |  | 0.936 | 1.1 | m3 | 48.2471
| obsyp potrubí | [9 empty] | 0.374 | 1.1 | m3 | 16.5151
| lože pod potrubí tl. 10cm | [9 empty] | 0.1 | 1.1 | m3 | 5.1546
| Pažení | [9 empty] | 1.41 | 1.1 | m2 | 132.1452
SO 05 | orná půda | V178 - V179 | 274 | 5090.61 | 5133.07 | 42.46 | 1.7 | 1.76 | 1.73 | orná půda | 0.3 | 1.1 | m2 | 46.706
4.ČÁST | hloubení rýh hor | [9 empty] | 1.43 | 1.1 | m3 | 66.7896
| zásyp zhutněný |  |  |  |  | DN 250 |  |  |  |  | 0.956 | 1.1 | m3 | 44.6509
| obsyp potrubí | [9 empty] | 0.374 | 1.1 | m3 | 14.9644
| lože pod potrubí tl. 10cm | [9 empty] | 0.1 | 1.1 | m3 | 4.6706
| Pažení | [9 empty] | 1.43 | 1.1 | m2 | 121.4356
SO 05 | orná půda | V179 - 5157,15 | 274 | 5133.07 | 5157.15 | 24.08 | 1.76 | 1.7 | 1.73 | orná půda | 0.3 | 1.1 | m2 | 26.488
4.ČÁST | hloubení rýh hor | [9 empty] | 1.43 | 1.1 | m3 | 37.8778
| zásyp zhutněný |  |  |  |  | DN 250 |  |  |  |  | 0.956 | 1.1 | m3 | 25.3225
| obsyp potrubí | [9 empty] | 0.374 | 1.1 | m3 | 8.4866
| lože pod potrubí tl. 10cm | [9 empty] | 0.1 | 1.1 | m3 | 2.6488
| Pažení | [9 empty] | 1.43 | 1.1 | m2 | 68.8688
SO 05 | příkop | 5157,15 - 5167,58 | 274 | 5157.15 | 5167.58 | 10.43 | 1.7 | 2.06 | 1.88 | příkop | 0 | 1.1 | m2 | 11.473
4.ČÁST | hloubení rýh hor | [9 empty] | 1.88 | 1.1 | m3 | 21.5692
| zásyp zhutněný |  |  |  |  | DN 250 |  |  |  |  | 1.406 | 1.1 | m3 | 16.131
| obsyp potrubí | [9 empty] | 0.374 | 1.1 | m3 | 3.6759
| lože pod potrubí tl. 10cm | [9 empty] | 0.1 | 1.1 | m3 | 1.1473
| Pažení | [9 empty] | 1.88 | 1.1 | m2 | 39.2168
SO 05 | polní cesta | 5167,58-5172,56 | 274 | 5167.58 | 5172.56 | 4.98 | 2.06 | 2.58 | 2.32 | polní cesta | 0 | 1.1 | m2 | 5.478
4.ČÁST | hloubení rýh hor | [9 empty] | 2.32 | 1.1 | m3 | 12.709
| zásyp zhutněný |  |  |  |  | DN 250 |  |  |  |  | 1.846 | 1.1 | m3 | 10.1124
| obsyp potrubí | [9 empty] | 0.374 | 1.1 | m3 | 1.7551
| lože pod potrubí tl. 10cm | [9 empty] | 0.1 | 1.1 | m3 | 0.5478
| Pažení | [9 empty] | 2.32 | 1.1 | m2 | 23.1072
SO 05 | příkop | 5172,56-5177,36 | 274 | 5172.56 | 5177.36 | 4.8 | 2.58 | 1.99 | 2.285 | příkop | 0 | 1.1 | m2 | 5.28
4.ČÁST | hloubení rýh hor | [9 empty] | 2.285 | 1.1 | m3 | 12.0648
| zásyp zhutněný |  |  |  |  | DN 250 |  |  |  |  | 1.811 | 1.1 | m3 | 9.5621
| obsyp potrubí | [9 empty] | 0.374 | 1.1 | m3 | 1.6917
| lože pod potrubí tl. 10cm | [9 empty] | 0.1 | 1.1 | m3 | 0.528
| Pažení | [9 empty] | 2.285 | 1.1 | m2 | 21.936
SO 05 | strouha | 5177,36 - 5180,51 | 274 | 5177.36 | 5180.51 | 3.15 | 1.99 | 2.16 | 2.075 | strouha | 0 | 1.1 | m2 | 3.465
4.ČÁST | hloubení rýh hor | [9 empty] | 2.075 | 1.1 | m3 | 7.1899
| zásyp zhutněný |  |  |  |  | DN 250 |  |  |  |  | 1.601 | 1.1 | m3 | 5.5475
| obsyp potrubí | [9 empty] | 0.374 | 1.1 | m3 | 1.1102
| lože pod potrubí tl. 10cm | [9 empty] | 0.1 | 1.1 | m3 | 0.3465
| Pažení | [9 empty] | 2.075 | 1.1 | m2 | 13.0725
SO 05 | příkop | 5180,51 - 5186,23 | 274 | 5180.51 | 5186.23 | 5.72 | 2.16 | 2.15 | 2.155 | příkop | 0 | 1.1 | m2 | 6.292
4.ČÁST | hloubení rýh hor | [9 empty] | 2.155 | 1.1 | m3 | 13.5593
| zásyp zhutněný |  |  |  |  | DN 250 |  |  |  |  | 1.681 | 1.1 | m3 | 10.5769
| obsyp potrubí | [9 empty] | 0.374 | 1.1 | m3 | 2.0159
| lože pod potrubí tl. 10cm | [9 empty] | 0.1 | 1.1 | m3 | 0.6292
| Pažení | [9 empty] | 2.155 | 1.1 | m2 | 24.6532
SO 05 | orná půda | 5186,23 - V180 | 274 | 5186.23 | 5219.1 | 32.87 | 2.15 | 1.7 | 1.925 | orná půda | 0.3 | 1.1 | m2 | 36.157
4.ČÁST | hloubení rýh hor | [9 empty] | 1.625 | 1.1 | m3 | 58.7551
| zásyp zhutněný |  |  |  |  | DN 250 |  |  |  |  | 1.151 | 1.1 | m3 | 41.6167
| obsyp potrubí | [9 empty] | 0.374 | 1.1 | m3 | 11.5846
| lože pod potrubí tl. 10cm | [9 empty] | 0.1 | 1.1 | m3 | 3.6157
| Pažení | [9 empty] | 1.625 | 1.1 | m2 | 106.8275
SO 05 | orná půda | V180-V181 | 274 | 5219.1 | 5317.68 | 98.58 | 1.7 | 1.86 | 1.78 | orná půda | 0.3 | 1.1 | m2 | 108.438
4.ČÁST | hloubení rýh hor | [9 empty] | 1.48 | 1.1 | m3 | 160.4882
| zásyp zhutněný |  |  |  |  | DN 250 |  |  |  |  | 1.006 | 1.1 | m3 | 109.0886
| obsyp potrubí | [9 empty] | 0.374 | 1.1 | m3 | 34.7431
| lože pod potrubí tl. 10cm | [9 empty] | 0.1 | 1.1 | m3 | 10.8438
| Pažení | [9 empty] | 1.48 | 1.1 | m2 | 291.7968
SO 05 | orná půda | V181-V182 | 274 | 5317.68 | 5377.38 | 59.7 | 1.86 | 1.66 | 1.76 | orná půda | 0.3 | 1.1 | m2 | 65.67
4.ČÁST | hloubení rýh hor | [9 empty] | 1.46 | 1.1 | m3 | 95.8782
| zásyp zhutněný |  |  |  |  | DN 250 |  |  |  |  | 0.986 | 1.1 | m3 | 64.7506
| obsyp potrubí | [9 empty] | 0.374 | 1.1 | m3 | 21.0404
| lože pod potrubí tl. 10cm | [9 empty] | 0.1 | 1.1 | m3 | 6.567
| Pažení | [9 empty] | 1.46 | 1.1 | m2 | 174.324
SO 05 | orná půda | V182-V183 | 274 | 5377.38 | 5427.57 | 50.19 | 1.66 | 1.85 | 1.755 | orná půda | 0.3 | 1.1 | m2 | 55.209
4.ČÁST | hloubení rýh hor | [9 empty] | 1.455 | 1.1 | m3 | 80.3291
| zásyp zhutněný |  |  |  |  | DN 250 |  |  |  |  | 0.981 | 1.1 | m3 | 54.16
| obsyp potrubí | [9 empty] | 0.374 | 1.1 | m3 | 17.6887
| lože pod potrubí tl. 10cm | [9 empty] | 0.1 | 1.1 | m3 | 5.5209
| Pažení | [9 empty] | 1.455 | 1.1 | m2 | 146.0529
SO 05 | orná půda | V183-5559,95 | 274 | 5427.57 | 5559.95 | 132.38 | 1.85 | 1.7 | 1.775 | orná půda | 0.3 | 1.1 | m2 | 145.618
4.ČÁST | hloubení rýh hor | [9 empty] | 1.475 | 1.1 | m3 | 214.7866
| zásyp zhutněný |  |  |  |  | DN 250 |  |  |  |  | 1.001 | 1.1 | m3 | 145.7636
| obsyp potrubí | [9 empty] | 0.374 | 1.1 | m3 | 46.6554
| lože pod potrubí tl. 10cm | [9 empty] | 0.1 | 1.1 | m3 | 14.5618
| Pažení | [9 empty] | 1.475 | 1.1 | m2 | 390.521
SO 05 | orná půda | 5559,95-V187 | 274 | 5559.95 | 5607.71 | 47.76 | 1.7 | 1.96 | 1.83 | orná půda | 0.3 | 1.1 | m2 | 52.536
4.ČÁST | hloubení rýh hor | [9 empty] | 1.53 | 1.1 | m3 | 80.3801
| zásyp zhutněný |  |  |  |  | DN 250 |  |  |  |  | 1.056 | 1.1 | m3 | 55.478
| obsyp potrubí | [9 empty] | 0.374 | 1.1 | m3 | 16.8323
| lože pod potrubí tl. 10cm | [9 empty] | 0.1 | 1.1 | m3 | 5.2536
| Pažení | [9 empty] | 1.53 | 1.1 | m2 | 146.1456
SO 05 | orná půda | V187-V190 | 274 | 5607.71 | 5656.26 | 48.55 | 1.96 | 1.8 | 1.88 | orná půda | 0.3 | 1.1 | m2 | 53.405
4.ČÁST | hloubení rýh hor | [9 empty] | 1.58 | 1.1 | m3 | 84.3799
| zásyp zhutněný |  |  |  |  | DN 250 |  |  |  |  | 1.106 | 1.1 | m3 | 59.0659
| obsyp potrubí | [9 empty] | 0.374 | 1.1 | m3 | 17.1107
| lože pod potrubí tl. 10cm | [9 empty] | 0.1 | 1.1 | m3 | 5.3405
| Pažení | [9 empty] | 1.58 | 1.1 | m2 | 153.418
SO 05 | orná půda | V190-5688 | 274 | 5656.26 | 5688 | 31.74 | 1.8 | 1.91 | 1.855 | orná půda | 0.3 | 1.1 | m2 | 34.914
4.ČÁST | hloubení rýh hor | [9 empty] | 1.555 | 1.1 | m3 | 54.2913
| zásyp zhutněný |  |  |  |  | DN 250 |  |  |  |  | 1.081 | 1.1 | m3 | 37.742
| obsyp potrubí | [9 empty] | 0.374 | 1.1 | m3 | 11.1863
| lože pod potrubí tl. 10cm | [9 empty] | 0.1 | 1.1 | m3 | 3.4914
| Pažení | [9 empty] | 1.555 | 1.1 | m2 | 98.7114
SO 05 | příkop | 5688 - 5748,77 | 274 | 5688 | 5748.77 | 60.77 | 1.91 | 1.99 | 1.95 | příkop | 0 | 1.1 | m2 | 66.847
4.ČÁST | hloubení rýh hor | [9 empty] | 1.95 | 1.1 | m3 | 130.3517
| zásyp zhutněný |  |  |  |  | DN 250 |  |  |  |  | 1.476 | 1.1 | m3 | 98.6662
| obsyp potrubí | [9 empty] | 0.374 | 1.1 | m3 | 21.4175
| lože pod potrubí tl. 10cm | [9 empty] | 0.1 | 1.1 | m3 | 6.6847
| Pažení | [9 empty] | 1.95 | 1.1 | m2 | 237.003
SO 05 | asfalt | 5748,77-V197 | 274 | 5748.77 | 5795.75 | 46.98 | 1.99 | 1.93 | 1.96 | asfalt | 0.44 | 1.1 | m2 | 51.678
4.ČÁST | hloubení rýh hor | [9 empty] | 1.52 | 1.1 | m3 | 78.5506
| zásyp zhutněný |  |  |  |  | DN 250 |  |  |  |  | 1.046 | 1.1 | m3 | 54.0552
| obsyp potrubí | [9 empty] | 0.374 | 1.1 | m3 | 16.5574
| lože pod potrubí tl. 10cm | [9 empty] | 0.1 | 1.1 | m3 | 5.1678
| Pažení | [9 empty] | 1.96 | 1.1 | m2 | 184.1616
SO 05 | asfalt | V197-V200 | 274 | 5795.75 | 5879.37 | 83.62 | 1.93 | 1.96 | 1.945 | asfalt | 0.44 | 1.1 | m2 | 91.982
4.ČÁST | hloubení rýh hor | [9 empty] | 1.505 | 1.1 | m3 | 138.4329
| zásyp zhutněný |  |  |  |  | DN 250 |  |  |  |  | 1.031 | 1.1 | m3 | 94.8334
| obsyp potrubí | [9 empty] | 0.374 | 1.1 | m3 | 29.4707
| lože pod potrubí tl. 10cm | [9 empty] | 0.1 | 1.1 | m3 | 9.1982
| Pažení | [9 empty] | 1.945 | 1.1 | m2 | 325.2818
SO 05 | asfalt | V200-V205a | 274 | 5879.37 | 6000 | 120.63 | 1.96 | 1.87 | 1.915 | asfalt | 0.44 | 1.1 | m2 | 132.693
4.ČÁST | hloubení rýh hor | [9 empty] | 1.475 | 1.1 | m3 | 195.7222
| zásyp zhutněný |  |  |  |  | DN 250 |  |  |  |  | 1.001 | 1.1 | m3 | 132.8257
| obsyp potrubí | [9 empty] | 0.374 | 1.1 | m3 | 42.5143
| lože pod potrubí tl. 10cm | [9 empty] | 0.1 | 1.1 | m3 | 13.2693
| Pažení | [9 empty] | 1.915 | 1.1 | m2 | 462.0129
SO 05 | asfalt | V205a-V206 | 274 | 6000 | 6015.39 | 15.39 | 1.87 | 1.97 | 1.92 | asfalt | 0.44 | 1.1 | m2 | 16.929
5.ČÁST | hloubení rýh hor | [9 empty] | 1.48 | 1.1 | m3 | 25.0549
| zásyp zhutněný |  |  |  |  | DN 250 |  |  |  |  | 1.006 | 1.1 | m3 | 17.0306
| obsyp potrubí | [9 empty] | 0.374 | 1.1 | m3 | 5.424
| lože pod potrubí tl. 10cm | [9 empty] | 0.1 | 1.1 | m3 | 1.6929
| Pažení | [9 empty] | 1.92 | 1.1 | m2 | 59.0976
SO 05 | asfalt | V206-V209 | 274 | 6015.39 | 6174.4 | 159.01 | 1.97 | 1.72 | 1.845 | asfalt | 0.44 | 1.1 | m2 | 174.911
5.ČÁST | hloubení rýh hor | [9 empty] | 1.405 | 1.1 | m3 | 245.75
| zásyp zhutněný |  |  |  |  | DN 250 |  |  |  |  | 0.931 | 1.1 | m3 | 162.8421
| obsyp potrubí | [9 empty] | 0.374 | 1.1 | m3 | 56.0408
| lože pod potrubí tl. 10cm | [9 empty] | 0.1 | 1.1 | m3 | 17.4911
| Pažení | [9 empty] | 1.845 | 1.1 | m2 | 586.7469
SO 05 | asfalt | V209-V210 | 274 | 6174.4 | 6218.2 | 43.8 | 1.72 | 1.87 | 1.795 | asfalt | 0.44 | 1.1 | m2 | 48.18
5.ČÁST | hloubení rýh hor | [9 empty] | 1.355 | 1.1 | m3 | 65.2839
| zásyp zhutněný |  |  |  |  | DN 250 |  |  |  |  | 0.881 | 1.1 | m3 | 42.4466
| obsyp potrubí | [9 empty] | 0.374 | 1.1 | m3 | 15.4367
| lože pod potrubí tl. 10cm | [9 empty] | 0.1 | 1.1 | m3 | 4.818
| Pažení | [9 empty] | 1.795 | 1.1 | m2 | 157.242
SO 05 | asfalt | V210-6281,55 | 274 | 6218.2 | 6281.55 | 63.35 | 1.87 | 2.6 | 2.235 | asfalt | 0.44 | 1.1 | m2 | 69.685
5.ČÁST | hloubení rýh hor | [9 empty] | 1.795 | 1.1 | m3 | 125.0846
| zásyp zhutněný |  |  |  |  | DN 250 |  |  |  |  | 1.321 | 1.1 | m3 | 92.0539
| obsyp potrubí | [9 empty] | 0.374 | 1.1 | m3 | 22.3268
| lože pod potrubí tl. 10cm | [9 empty] | 0.1 | 1.1 | m3 | 6.9685
| Pažení | [9 empty] | 2.235 | 1.1 | m2 | 283.1745
SO 05 | příkop | 6281,55-6285,14 | 274 | 6281.55 | 6285.14 | 3.59 | 2.6 | 1.99 | 2.295 | příkop | 0 | 1.1 | m2 | 3.949
5.ČÁST | hloubení rýh hor | [9 empty] | 2.295 | 1.1 | m3 | 9.063
| zásyp zhutněný |  |  |  |  | DN 250 |  |  |  |  | 1.821 | 1.1 | m3 | 7.1911
| obsyp potrubí | [9 empty] | 0.374 | 1.1 | m3 | 1.2652
| lože pod potrubí tl. 10cm | [9 empty] | 0.1 | 1.1 | m3 | 0.3949
| Pažení | [9 empty] | 2.295 | 1.1 | m2 | 16.4781
SO 05 | orná půda | 6285,14-V213 | 274 | 6285.14 | 6300.29 | 15.15 | 1.99 | 2.03 | 2.01 | orná půda | 0.3 | 1.1 | m2 | 16.665
5.ČÁST | hloubení rýh hor | [9 empty] | 1.71 | 1.1 | m3 | 28.4971
| zásyp zhutněný |  |  |  |  | DN 250 |  |  |  |  | 1.236 | 1.1 | m3 | 20.5979
| obsyp potrubí | [9 empty] | 0.374 | 1.1 | m3 | 5.3394
| lože pod potrubí tl. 10cm | [9 empty] | 0.1 | 1.1 | m3 | 1.6665
| Pažení | [9 empty] | 1.71 | 1.1 | m2 | 51.813
SO 05 | orná půda | V213-V214 | 274 | 6300.29 | 6397.04 | 96.75 | 2.03 | 1.84 | 1.935 | orná půda | 0.3 | 1.1 | m2 | 106.425
5.ČÁST | hloubení rýh hor | [9 empty] | 1.635 | 1.1 | m3 | 174.0049
| zásyp zhutněný |  |  |  |  | DN 250 |  |  |  |  | 1.161 | 1.1 | m3 | 123.5594
| obsyp potrubí | [9 empty] | 0.374 | 1.1 | m3 | 34.0981
| lože pod potrubí tl. 10cm | [9 empty] | 0.1 | 1.1 | m3 | 10.6425
| Pažení | [9 empty] | 1.635 | 1.1 | m2 | 316.3725
SO 05 | polní cesta | V214-6434,06 | 274 | 6397.04 | 6434.06 | 37.02 | 1.84 | 1.77 | 1.805 | polní cesta | 0 | 1.1 | m2 | 40.722
5.ČÁST | hloubení rýh hor | [9 empty] | 1.805 | 1.1 | m3 | 73.5032
| zásyp zhutněný |  |  |  |  | DN 250 |  |  |  |  | 1.331 | 1.1 | m3 | 54.201
| obsyp potrubí | [9 empty] | 0.374 | 1.1 | m3 | 13.0472
| lože pod potrubí tl. 10cm | [9 empty] | 0.1 | 1.1 | m3 | 4.0722
| Pažení | [9 empty] | 1.805 | 1.1 | m2 | 133.6422
SO 05 | tráva | 6434,06-V218 | 274 | 6434.06 | 6470.48 | 36.42 | 1.77 | 1.7 | 1.735 | tráva | 0 | 1.1 | m2 | 40.062
5.ČÁST | hloubení rýh hor | [9 empty] | 1.735 | 1.1 | m3 | 69.5076
| zásyp zhutněný |  |  |  |  | DN 250 |  |  |  |  | 1.261 | 1.1 | m3 | 50.5182
| obsyp potrubí | [9 empty] | 0.374 | 1.1 | m3 | 12.8357
| lože pod potrubí tl. 10cm | [9 empty] | 0.1 | 1.1 | m3 | 4.0062
| Pažení | [9 empty] | 1.735 | 1.1 | m2 | 126.3774
SO 05 | tráva | V218-6499,39 | 274 | 6470.48 | 6499.39 | 28.91 | 1.7 | 1.9 | 1.8 | tráva | 0 | 1.1 | m2 | 31.801
5.ČÁST | hloubení rýh hor | [9 empty] | 1.8 | 1.1 | m3 | 57.2418
| zásyp zhutněný |  |  |  |  | DN 250 |  |  |  |  | 1.326 | 1.1 | m3 | 42.1681
| obsyp potrubí | [9 empty] | 0.374 | 1.1 | m3 | 10.1889
| lože pod potrubí tl. 10cm | [9 empty] | 0.1 | 1.1 | m3 | 3.1801
| Pažení | [9 empty] | 1.8 | 1.1 | m2 | 104.076
SO 05 | polní cesta | 6499,39-V222 | 274 | 6499.39 | 6552.71 | 53.32 | 1.9 | 1.84 | 1.87 | polní cesta | 0 | 1.1 | m2 | 58.652
5.ČÁST | hloubení rýh hor | [9 empty] | 1.87 | 1.1 | m3 | 109.6792
| zásyp zhutněný |  |  |  |  | DN 250 |  |  |  |  | 1.396 | 1.1 | m3 | 81.8782
| obsyp potrubí | [9 empty] | 0.374 | 1.1 | m3 | 18.7919
| lože pod potrubí tl. 10cm | [9 empty] | 0.1 | 1.1 | m3 | 5.8652
| Pažení | [9 empty] | 1.87 | 1.1 | m2 | 199.4168
SO 05 | polní cesta | V222-6621,20 | 274 | 6552.71 | 6621.2 | 68.49 | 1.84 | 1.92 | 1.88 | polní cesta | 0 | 1.1 | m2 | 75.339
5.ČÁST | hloubení rýh hor | [9 empty] | 1.88 | 1.1 | m3 | 141.6373
| zásyp zhutněný |  |  |  |  | DN 250 |  |  |  |  | 1.406 | 1.1 | m3 | 105.9266
| obsyp potrubí | [9 empty] | 0.374 | 1.1 | m3 | 24.1383
| lože pod potrubí tl. 10cm | [9 empty] | 0.1 | 1.1 | m3 | 7.5339
| Pažení | [9 empty] | 1.88 | 1.1 | m2 | 257.5224
SO 05 | zámková dlažba | 6621,2-6625,67 | 274 | 6621.2 | 6625.67 | 4.47 | 1.92 | 1.93 | 1.925 | zámková dlažba | 0 | 1.1 | m2 | 4.917
5.ČÁST | hloubení rýh hor | [9 empty] | 1.925 | 1.1 | m3 | 9.4652
| zásyp zhutněný |  |  |  |  | DN 250 |  |  |  |  | 1.451 | 1.1 | m3 | 7.1346
| obsyp potrubí | [9 empty] | 0.374 | 1.1 | m3 | 1.5754
| lože pod potrubí tl. 10cm | [9 empty] | 0.1 | 1.1 | m3 | 0.4917
| Pažení | [9 empty] | 1.925 | 1.1 | m2 | 17.2095
SO 05 | stěrková cesta | 6625,67-V227 | 274 | 6625.67 | 6661.71 | 36.04 | 1.93 | 1.76 | 1.845 | stěrková cesta | 0 | 1.1 | m2 | 39.644
5.ČÁST | hloubení rýh hor | [9 empty] | 1.845 | 1.1 | m3 | 73.1432
| zásyp zhutněný |  |  |  |  | DN 250 |  |  |  |  | 1.371 | 1.1 | m3 | 54.3519
| obsyp potrubí | [9 empty] | 0.374 | 1.1 | m3 | 12.7018
| lože pod potrubí tl. 10cm | [9 empty] | 0.1 | 1.1 | m3 | 3.9644
| Pažení | [9 empty] | 1.845 | 1.1 | m2 | 132.9876
SO 05 | asfalt místní | V227-V229 | 274 | 6661.71 | 6699.19 | 37.48 | 1.76 | 1.87 | 1.815 | asfalt místní | 0.36 | 1.1 | m2 | 41.228
5.ČÁST | hloubení rýh hor | [9 empty] | 1.455 | 1.1 | m3 | 59.9867
| zásyp zhutněný |  |  |  |  | DN 250 |  |  |  |  | 0.981 | 1.1 | m3 | 40.4447
| obsyp potrubí | [9 empty] | 0.374 | 1.1 | m3 | 13.2093
| lože pod potrubí tl. 10cm | [9 empty] | 0.1 | 1.1 | m3 | 4.1228
| Pažení | [9 empty] | 1.815 | 1.1 | m2 | 136.0524
SO 05 | asfalt místní | V229-6740,77 | 274 | 6699.19 | 6740.77 | 41.58 | 1.87 | 2.07 | 1.97 | asfalt místní | 0.36 | 1.1 | m2 | 45.738
5.ČÁST | hloubení rýh hor | [9 empty] | 1.61 | 1.1 | m3 | 73.6382
| zásyp zhutněný |  |  |  |  | DN 250 |  |  |  |  | 1.136 | 1.1 | m3 | 51.9584
| obsyp potrubí | [9 empty] | 0.374 | 1.1 | m3 | 14.6543
| lože pod potrubí tl. 10cm | [9 empty] | 0.1 | 1.1 | m3 | 4.5738
| Pažení | [9 empty] | 1.97 | 1.1 | m2 | 163.8252
| startovací jáma protlaku 8x2m | 6740,77 - 6748,77 | 274 | 6740.77 | 6748.77 | 8 | 2.07 | 2.5 | 2.285 | asfalt místní |  | 2 | m2 | 16
| protlak - oc.chr.426/10 dl.20m | 6748,77 - 6768,77 | 426 | 6748.77 | 6768.77 | 20 | 2.5 | 2.37 | 2.435
| koncová jáma protlaku 2x2 | 6768,77 - 6770,77 | 274 | 6768.77 | 6770.77 | 2 | 2.37 | 2.44 | 2.405 | asfalt |  | 2 | m2 | 4
SO 05 | asfalt | 6770,77-6876,19 | 274 | 6770.77 | 6876.19 | 105.42 | 2.44 | 1.89 | 2.165 | asfalt | 0.44 | 1.1 | m2 | 115.962
5.ČÁST | hloubení rýh hor | [9 empty] | 1.725 | 1.1 | m3 | 200.0344
| zásyp zhutněný |  |  |  |  | DN 250 |  |  |  |  | 1.251 | 1.1 | m3 | 145.0685
| obsyp potrubí | [9 empty] | 0.374 | 1.1 | m3 | 37.1537
| lože pod potrubí tl. 10cm | [9 empty] | 0.1 | 1.1 | m3 | 11.5962
| Pažení | [9 empty] | 2.165 | 1.1 | m2 | 456.4686
SO 05 | asfalt | 6976,19-V252 | 274 | 6876.19 | 6947.88 | 71.69 | 1.89 | 2.07 | 1.98 | asfalt | 0.44 | 1.1 | m2 | 78.859
5.ČÁST | hloubení rýh hor | [9 empty] | 1.54 | 1.1 | m3 | 121.4429
| zásyp zhutněný |  |  |  |  | DN 250 |  |  |  |  | 1.066 | 1.1 | m3 | 84.0637
| obsyp potrubí | [9 empty] | 0.374 | 1.1 | m3 | 25.2661
| lože pod potrubí tl. 10cm | [9 empty] | 0.1 | 1.1 | m3 | 7.8859
| Pažení | [9 empty] | 1.98 | 1.1 | m2 | 283.8924
SO 05 | asfalt | V252-V253 | 274 | 6947.88 | 6991.63 | 43.75 | 2.07 | 1.87 | 1.97 | asfalt | 0.44 | 1.1 | m2 | 48.125
5.ČÁST | hloubení rýh hor | [9 empty] | 1.53 | 1.1 | m3 | 73.6312
| zásyp zhutněný |  |  |  |  | DN 250 |  |  |  |  | 1.056 | 1.1 | m3 | 50.82
| obsyp potrubí | [9 empty] | 0.374 | 1.1 | m3 | 15.4191
| lože pod potrubí tl. 10cm | [9 empty] | 0.1 | 1.1 | m3 | 4.8125
| Pažení | [9 empty] | 1.97 | 1.1 | m2 | 172.375
SO 05 | asfalt | V253-V255 | 274 | 6991.63 | 7047.3 | 55.67 | 1.87 | 1.91 | 1.89 | asfalt | 0.44 | 1.1 | m2 | 61.237
5.ČÁST | hloubení rýh hor | [9 empty] | 1.45 | 1.1 | m3 | 88.7937
| zásyp zhutněný |  |  |  |  | DN 250 |  |  |  |  | 0.976 | 1.1 | m3 | 59.7673
| obsyp potrubí | [9 empty] | 0.374 | 1.1 | m3 | 19.6201
| lože pod potrubí tl. 10cm | [9 empty] | 0.1 | 1.1 | m3 | 6.1237
| Pažení | [9 empty] | 1.89 | 1.1 | m2 | 210.4326
SO 05 | asfalt | V255-V257 | 274 | 7047.3 | 7106.13 | 58.83 | 1.91 | 2.85 | 2.38 | asfalt | 0.44 | 1.1 | m2 | 64.713
5.ČÁST | hloubení rýh hor | [9 empty] | 1.94 | 1.1 | m3 | 125.5432
| zásyp zhutněný |  |  |  |  | DN 250 |  |  |  |  | 1.466 | 1.1 | m3 | 94.8693
| obsyp potrubí | [9 empty] | 0.374 | 1.1 | m3 | 20.7338
| lože pod potrubí tl. 10cm | [9 empty] | 0.1 | 1.1 | m3 | 6.4713
| Pažení | [9 empty] | 2.38 | 1.1 | m2 | 280.0308
SO 05 | asfalt | V257-7129,66 | 274 | 7106.13 | 7129.66 | 23.53 | 2.85 | 2.85 | 2.85 | asfalt | 0.44 | 1.1 | m2 | 25.883
5.ČÁST | hloubení rýh hor | [9 empty] | 2.41 | 1.1 | m3 | 62.378
| zásyp zhutněný |  |  |  |  | DN 250 |  |  |  |  | 1.936 | 1.1 | m3 | 50.1095
| obsyp potrubí | [9 empty] | 0.374 | 1.1 | m3 | 8.2928
| lože pod potrubí tl. 10cm | [9 empty] | 0.1 | 1.1 | m3 | 2.5883
| Pažení | [9 empty] | 2.85 | 1.1 | m2 | 134.121
| startovací jáma protlaku 8x2m | 7129,66 - 7137,66 | 274 | 7129.66 | 7137.66 | 8 | 2.85 | 2.87 | 2.86 | asfalt |  | 2 | m2 | 16
| protlak - oc.chr.426/10 dl.13m | 7137,66 - 7150,66 | 426 | 7137.66 | 7150.66 | 13 | 2.87 | 2.87 | 2.87
| koncová jáma protlaku 2x2 | 7150,66 - 7152,66 | 274 | 7150.66 | 7152.66 | 2 | 2.87 | 3.07 | 2.97 | asfalt |  | 2 | m2 | 4
SO 05 | asfalt | 7152,66-V260 | 274 | 7152.66 | 7191.64 | 38.98 | 3.07 | 1.87 | 2.47 | asfalt | 0.44 | 1.1 | m2 | 42.878
5.ČÁST | hloubení rýh hor | [9 empty] | 2.03 | 1.1 | m3 | 87.0423
| zásyp zhutněný |  |  |  |  | DN 250 |  |  |  |  | 1.556 | 1.1 | m3 | 66.7182
| obsyp potrubí | [9 empty] | 0.374 | 1.1 | m3 | 13.7379
| lože pod potrubí tl. 10cm | [9 empty] | 0.1 | 1.1 | m3 | 4.2878
| Pažení | [9 empty] | 2.47 | 1.1 | m2 | 192.5612
SO 05 | asfalt | V260-7314,85 | 274 | 7191.64 | 7314.85 | 123.21 | 1.87 | 1.71 | 1.79 | asfalt | 0.44 | 1.1 | m2 | 135.531
5.ČÁST | hloubení rýh hor | [9 empty] | 1.35 | 1.1 | m3 | 182.9668
| zásyp zhutněný |  |  |  |  | DN 250 |  |  |  |  | 0.876 | 1.1 | m3 | 118.7252
| obsyp potrubí | [9 empty] | 0.374 | 1.1 | m3 | 43.4236
| lože pod potrubí tl. 10cm | [9 empty] | 0.1 | 1.1 | m3 | 13.5531
| Pažení | [9 empty] | 1.79 | 1.1 | m2 | 441.0918
SO 05 | příkop | 7314,85-7318,9 | 274 | 7314.85 | 7318.9 | 4.05 | 1.71 | 1.88 | 1.795 | příkop | 0 | 1.1 | m2 | 4.455
5.ČÁST | hloubení rýh hor | [9 empty] | 1.795 | 1.1 | m3 | 7.9967
| zásyp zhutněný |  |  |  |  | DN 250 |  |  |  |  | 1.321 | 1.1 | m3 | 5.8851
| obsyp potrubí | [9 empty] | 0.374 | 1.1 | m3 | 1.4274
| lože pod potrubí tl. 10cm | [9 empty] | 0.1 | 1.1 | m3 | 0.4455
| Pažení | [9 empty] | 1.795 | 1.1 | m2 | 14.5395
SO 05 | orná půda | 7318,9-V264 | 274 | 7318.9 | 7406.55 | 87.65 | 1.88 | 1.7 | 1.79 | orná půda | 0.3 | 1.1 | m2 | 96.415
5.ČÁST | hloubení rýh hor | [9 empty] | 1.49 | 1.1 | m3 | 143.6584
| zásyp zhutněný |  |  |  |  | DN 250 |  |  |  |  | 1.016 | 1.1 | m3 | 97.9576
| obsyp potrubí | [9 empty] | 0.374 | 1.1 | m3 | 30.891
| lože pod potrubí tl. 10cm | [9 empty] | 0.1 | 1.1 | m3 | 9.6415
| Pažení | [9 empty] | 1.49 | 1.1 | m2 | 261.197
SO 05 | orná půda | V264-V265 | 274 | 7406.55 | 7450.27 | 43.72 | 1.7 | 1.7 | 1.7 | orná půda | 0.3 | 1.1 | m2 | 48.092
5.ČÁST | hloubení rýh hor | [9 empty] | 1.4 | 1.1 | m3 | 67.3288
| zásyp zhutněný |  |  |  |  | DN 250 |  |  |  |  | 0.926 | 1.1 | m3 | 44.5332
| obsyp potrubí | [9 empty] | 0.374 | 1.1 | m3 | 15.4085
| lože pod potrubí tl. 10cm | [9 empty] | 0.1 | 1.1 | m3 | 4.8092
| Pažení | [9 empty] | 1.4 | 1.1 | m2 | 122.416
SO 05 | orná půda | V265-V267 | 274 | 7450.27 | 7470.55 | 20.28 | 1.7 | 2.53 | 2.115 | orná půda | 0.3 | 1.1 | m2 | 22.308
5.ČÁST | hloubení rýh hor | [9 empty] | 1.815 | 1.1 | m3 | 40.489
| zásyp zhutněný |  |  |  |  | DN 250 |  |  |  |  | 1.341 | 1.1 | m3 | 29.915
| obsyp potrubí | [9 empty] | 0.374 | 1.1 | m3 | 7.1474
| lože pod potrubí tl. 10cm | [9 empty] | 0.1 | 1.1 | m3 | 2.2308
| Pažení | [9 empty] | 1.815 | 1.1 | m2 | 73.6164
SO 05 | orná půda | V267-7481,54 | 274 | 7470.55 | 7481.54 | 10.99 | 2.53 | 2.44 | 2.485 | orná půda | 0.3 | 1.1 | m2 | 12.089
5.ČÁST | hloubení rýh hor | [9 empty] | 2.185 | 1.1 | m3 | 26.4145
| zásyp zhutněný |  |  |  |  | DN 250 |  |  |  |  | 1.711 | 1.1 | m3 | 20.6843
| obsyp potrubí | [9 empty] | 0.374 | 1.1 | m3 | 3.8733
| lože pod potrubí tl. 10cm | [9 empty] | 0.1 | 1.1 | m3 | 1.2089
| Pažení | [9 empty] | 2.185 | 1.1 | m2 | 48.0263
SO 05 | orná půda | 7481,54-7488,21 | 274 | 7481.54 | 7488.21 | 6.67 | 2.44 | 1.7 | 2.07 | orná půda | 0.3 | 1.1 | m2 | 7.337
5.ČÁST | hloubení rýh hor | [9 empty] | 1.77 | 1.1 | m3 | 12.9865
| zásyp zhutněný |  |  |  |  | DN 250 |  |  |  |  | 1.296 | 1.1 | m3 | 9.5088
| obsyp potrubí | [9 empty] | 0.374 | 1.1 | m3 | 2.3507
| lože pod potrubí tl. 10cm | [9 empty] | 0.1 | 1.1 | m3 | 0.7337
| Pažení | [9 empty] | 1.77 | 1.1 | m2 | 23.6118
SO 05 | orná půda | 7488,21-V270 | 274 | 7488.21 | 7548.54 | 60.33 | 1.7 | 1.75 | 1.725 | orná půda | 0.3 | 1.1 | m2 | 66.363
5.ČÁST | hloubení rýh hor | [9 empty] | 1.425 | 1.1 | m3 | 94.5673
| zásyp zhutněný |  |  |  |  | DN 250 |  |  |  |  | 0.951 | 1.1 | m3 | 63.1112
| obsyp potrubí | [9 empty] | 0.374 | 1.1 | m3 | 21.2624
| lože pod potrubí tl. 10cm | [9 empty] | 0.1 | 1.1 | m3 | 6.6363
| Pažení | [9 empty] | 1.425 | 1.1 | m2 | 171.9405
SO 05 | orná půda | V270-7605,11 | 274 | 7548.54 | 7605.11 | 56.57 | 1.75 | 3.23 | 2.49 | orná půda | 0.3 | 1.1 | m2 | 62.227
5.ČÁST | hloubení rýh hor | [9 empty] | 2.19 | 1.1 | m3 | 136.2771
| zásyp zhutněný |  |  |  |  | DN 250 |  |  |  |  | 1.716 | 1.1 | m3 | 106.7815
| obsyp potrubí | [9 empty] | 0.374 | 1.1 | m3 | 19.9373
| lože pod potrubí tl. 10cm | [9 empty] | 0.1 | 1.1 | m3 | 6.2227
| Pažení | [9 empty] | 2.19 | 1.1 | m2 | 247.7766
| startovací jáma protlaku 8x2m | 7605,11 - 7613,11 | 274 | 7605.11 | 7613.11 | 8 | 3.23 | 2.68 | 2.955 | orná půda |  | 2 | m2 | 16
| protlak - oc.chr.426/10 dl.15,7m | 7613,11 - 7628,81 | 426 | 7613.11 | 7628.81 | 15.7 | 2.68 | 1.91 | 2.295
| koncová jáma protlaku 2x2 | 7628,81 - 7630,81 | 274 | 7628.81 | 7630.81 | 2 | 1.91 | 1.91 | 1.91 | tráva |  | 2 | m2 | 4
SO 05 | tráva | 7630,81-V273 | 274 | 7630.81 | 7660.72 | 29.91 | 1.91 | 1.7 | 1.805 | tráva | 0 | 1.1 | m2 | 32.901
5.ČÁST | hloubení rýh hor | [9 empty] | 1.805 | 1.1 | m3 | 59.3863
| zásyp zhutněný |  |  |  |  | DN 250 |  |  |  |  | 1.331 | 1.1 | m3 | 43.7912
| obsyp potrubí | [9 empty] | 0.374 | 1.1 | m3 | 10.5413
| lože pod potrubí tl. 10cm | [9 empty] | 0.1 | 1.1 | m3 | 3.2901
| Pažení | [9 empty] | 1.805 | 1.1 | m2 | 107.9751
SO 05 | tráva | V273-V274 | 274 | 7660.72 | 7733.9 | 73.18 | 1.7 | 1.98 | 1.84 | tráva | 0 | 1.1 | m2 | 80.498
5.ČÁST | hloubení rýh hor | [9 empty] | 1.84 | 1.1 | m3 | 148.1163
| zásyp zhutněný |  |  |  |  | DN 250 |  |  |  |  | 1.366 | 1.1 | m3 | 109.9603
| obsyp potrubí | [9 empty] | 0.374 | 1.1 | m3 | 25.7912
| lože pod potrubí tl. 10cm | [9 empty] | 0.1 | 1.1 | m3 | 8.0498
| Pažení | [9 empty] | 1.84 | 1.1 | m2 | 269.3024
SO 05 | tráva | V274-V276 | 274 | 7733.9 | 7807.42 | 73.52 | 1.98 | 1.98 | 1.98 | tráva | 0 | 1.1 | m2 | 80.872
5.ČÁST | hloubení rýh hor | [9 empty] | 1.98 | 1.1 | m3 | 160.1266
| zásyp zhutněný |  |  |  |  | DN 250 |  |  |  |  | 1.506 | 1.1 | m3 | 121.7932
| obsyp potrubí | [9 empty] | 0.374 | 1.1 | m3 | 25.9111
| lože pod potrubí tl. 10cm | [9 empty] | 0.1 | 1.1 | m3 | 8.0872
| Pažení | [9 empty] | 1.98 | 1.1 | m2 | 291.1392
SO 05 | tráva | V276-V277 | 274 | 7807.42 | 7838.25 | 30.83 | 1.98 | 2.1 | 2.04 | tráva | 0 | 1.1 | m2 | 33.913
5.ČÁST | hloubení rýh hor | [9 empty] | 2.04 | 1.1 | m3 | 69.1825
| zásyp zhutněný |  |  |  |  | DN 250 |  |  |  |  | 1.566 | 1.1 | m3 | 53.1078
| obsyp potrubí | [9 empty] | 0.374 | 1.1 | m3 | 10.8656
| lože pod potrubí tl. 10cm | [9 empty] | 0.1 | 1.1 | m3 | 3.3913
| Pažení | [9 empty] | 2.04 | 1.1 | m2 | 125.7864
SO 05 | tráva | V277-V278 | 274 | 7838.25 | 7883.2 | 44.95 | 2.1 | 1.73 | 1.915 | tráva | 0 | 1.1 | m2 | 49.445
5.ČÁST | hloubení rýh hor | [9 empty] | 1.915 | 1.1 | m3 | 94.6872
| zásyp zhutněný |  |  |  |  | DN 250 |  |  |  |  | 1.441 | 1.1 | m3 | 71.2502
| obsyp potrubí | [9 empty] | 0.374 | 1.1 | m3 | 15.842
| lože pod potrubí tl. 10cm | [9 empty] | 0.1 | 1.1 | m3 | 4.9445
| Pažení | [9 empty] | 1.915 | 1.1 | m2 | 172.1585
SO 05 | tráva | V278-V279 | 274 | 7883.2 | 7928.47 | 45.27 | 1.73 | 2.02 | 1.875 | tráva | 0 | 1.1 | m2 | 49.797
5.ČÁST | hloubení rýh hor | [9 empty] | 1.875 | 1.1 | m3 | 93.3694
| zásyp zhutněný |  |  |  |  | DN 250 |  |  |  |  | 1.401 | 1.1 | m3 | 69.7656
| obsyp potrubí | [9 empty] | 0.374 | 1.1 | m3 | 15.9548
| lože pod potrubí tl. 10cm | [9 empty] | 0.1 | 1.1 | m3 | 4.9797
| Pažení | [9 empty] | 1.875 | 1.1 | m2 | 169.7625
SO 05 | tráva | V279-7956,81 | 274 | 7928.47 | 7956.81 | 28.34 | 2.02 | 2.16 | 2.09 | tráva | 0 | 1.1 | m2 | 31.174
5.ČÁST | hloubení rýh hor | [9 empty] | 2.09 | 1.1 | m3 | 65.1537
| zásyp zhutněný |  |  |  |  | DN 250 |  |  |  |  | 1.616 | 1.1 | m3 | 50.3772
| obsyp potrubí | [9 empty] | 0.374 | 1.1 | m3 | 9.988
| lože pod potrubí tl. 10cm | [9 empty] | 0.1 | 1.1 | m3 | 3.1174
| Pažení | [9 empty] | 2.09 | 1.1 | m2 | 118.4612
| startovací jáma protlaku 8x2m | 7956,81 - 7964,81 | 274 | 7956.81 | 7964.81 | 8 | 2.16 | 2.44 | 2.3 | tráva |  | 2 | m2 | 16
| protlak - oc.chr.426/10 dl.10,8m | 7964,81 - 7975,61 | 426 | 7964.81 | 7975.61 | 10.8 | 2.44 | 2.85 | 2.645
| koncová jáma protlaku 2x2 | 7975,61 - 7977,61 | 274 | 7975.61 | 7977.61 | 2 | 2.85 | 2.86 | 2.855 | tráva |  | 2 | m2 | 4
SO 05 | tráva | 7977,61-7989,97 | 274 | 7977.61 | 7989.97 | 12.36 | 2.86 | 2.58 | 2.72 | tráva | 0 | 1.1 | m2 | 13.596
5.ČÁST | hloubení rýh hor | [9 empty] | 2.72 | 1.1 | m3 | 36.9811
| zásyp zhutněný |  |  |  |  | DN 250 |  |  |  |  | 2.246 | 1.1 | m3 | 30.5366
| obsyp potrubí | [9 empty] | 0.374 | 1.1 | m3 | 4.3561
| lože pod potrubí tl. 10cm | [9 empty] | 0.1 | 1.1 | m3 | 1.3596
| Pažení | [9 empty] | 2.72 | 1.1 | m2 | 67.2384
SO 05 | stěrková cesta | 7989,97 - 7999,3 | 274 | 7989.97 | 7999.3 | 9.33 | 2.58 | 2.58 | 2.58 | stěrková cesta | 0 | 1.1 | m2 | 10.263
5.ČÁST | hloubení rýh hor | [9 empty] | 2.58 | 1.1 | m3 | 26.4785
| zásyp zhutněný |  |  |  |  | DN 250 |  |  |  |  | 2.106 | 1.1 | m3 | 21.6139
| obsyp potrubí | [9 empty] | 0.374 | 1.1 | m3 | 3.2882
| lože pod potrubí tl. 10cm | [9 empty] | 0.1 | 1.1 | m3 | 1.0263
| Pažení | [9 empty] | 2.58 | 1.1 | m2 | 48.1428
| startovací jáma protlaku 8x2m | 7999,3 - 8007,3 | 274 | 7999.3 | 8007.3 | 8 | 2.58 | 2.31 | 2.445 | štěrková cesta |  | 2 | m2 | 16
| protlak - oc.chr.426/10 dl.10,8m | 8007,3 - 8018,4 | 426 | 8007.3 | 8018.4 | 11.1 | 2.31 | 2.06 | 2.185
| koncová jáma protlaku 2x2 | 8018,4 - 8020,4 | 274 | 8018.4 | 8020.4 | 2 | 2.06 | 2.15 | 2.105 | příkop |  | 2 | m2 | 4
SO 05 | příkop | 8020,4 - 8031,25 | 274 | 8020.4 | 8031.25 | 10.85 | 2.15 | 1.7 | 1.925 | příkop | 0 | 1.1 | m2 | 11.935
5.ČÁST | hloubení rýh hor | [9 empty] | 1.925 | 1.1 | m3 | 22.9749
| zásyp zhutněný |  |  |  |  | DN 250 |  |  |  |  | 1.451 | 1.1 | m3 | 17.3177
| obsyp potrubí | [9 empty] | 0.374 | 1.1 | m3 | 4.4637
| lože pod potrubí tl. 10cm | [9 empty] | 0.1 | 1.1 | m3 | 1.1935
| Pažení | [9 empty] | 1.925 | 1.1 | m2 | 41.7725
SO 05 | asfalt | 8031,25 - 8041,25 | 274 | 8031.25 | 8041.25 | 10 | 1.7 | 1.58 | 1.64 | asfalt | 0.44 | 1.1 | m2 | 11
5.ČÁST | hloubení rýh hor | [9 empty] | 1.2 | 1.1 | m3 | 13.2
| zásyp zhutněný |  |  |  |  | DN 250 |  |  |  |  | 0.726 | 1.1 | m3 | 7.986
| obsyp potrubí | [9 empty] | 0.374 | 1.1 | m3 | 3.5244
| lože pod potrubí tl. 10cm | [9 empty] | 0.1 | 1.1 | m3 | 1.1
| Pažení | [9 empty] | 1.64 | 1.1 | m2 | 32.8
SO 05 | příkop | 8041,25 - 8091,5 | 274 | 8041.25 | 8091.5 | 50.25 | 1.58 | 1.69 | 1.635 | příkop | 0 | 1.1 | m2 | 55.275
5.ČÁST | hloubení rýh hor | [9 empty] | 1.635 | 1.1 | m3 | 90.3746
| zásyp zhutněný |  |  |  |  | DN 250 |  |  |  |  | 1.161 | 1.1 | m3 | 64.1743
| obsyp potrubí | [9 empty] | 0.374 | 1.1 | m3 | 17.7099
| lože pod potrubí tl. 10cm | [9 empty] | 0.1 | 1.1 | m3 | 5.5275
| Pažení | [9 empty] | 1.635 | 1.1 | m2 | 164.3175
SO 05 | asfalt | 8091,5 - 8094,8 | 274 | 8091.5 | 8094.8 | 3.3 | 1.69 | 1.72 | 1.705 | asfalt | 0.44 | 1.1 | m2 | 3.63
5.ČÁST | hloubení rýh hor | [9 empty] | 1.265 | 1.1 | m3 | 4.592
| zásyp zhutněný |  |  |  |  | DN 250 |  |  |  |  | 0.791 | 1.1 | m3 | 2.8713
| obsyp potrubí | [9 empty] | 0.374 | 1.1 | m3 | 1.163
| lože pod potrubí tl. 10cm | [9 empty] | 0.1 | 1.1 | m3 | 0.363
| Pažení | [9 empty] | 1.705 | 1.1 | m2 | 11.253
SO 05 | příkop | 8094,8 - V288 | 274 | 8094.8 | 8131.74 | 36.94 | 1.72 | 2 | 1.86 | příkop | 0 | 1.1 | m2 | 40.634
5.ČÁST | hloubení rýh hor | [9 empty] | 1.86 | 1.1 | m3 | 75.5792
| zásyp zhutněný |  |  |  |  | DN 250 |  |  |  |  | 1.386 | 1.1 | m3 | 56.3187
| obsyp potrubí | [9 empty] | 0.374 | 1.1 | m3 | 13.019
| lože pod potrubí tl. 10cm | [9 empty] | 0.1 | 1.1 | m3 | 4.0634
| Pažení | [9 empty] | 1.86 | 1.1 | m2 | 137.4168
SO 05 | příkop | V288 - 8164,59 | 274 | 8131.74 | 8164.59 | 32.85 | 2 | 1.98 | 1.99 | příkop | 0 | 1.1 | m2 | 36.135
5.ČÁST | hloubení rýh hor | [9 empty] | 1.99 | 1.1 | m3 | 71.9087
| zásyp zhutněný |  |  |  |  | DN 250 |  |  |  |  | 1.516 | 1.1 | m3 | 54.7807
| obsyp potrubí | [9 empty] | 0.374 | 1.1 | m3 | 11.5775
| lože pod potrubí tl. 10cm | [9 empty] | 0.1 | 1.1 | m3 | 3.6135
| Pažení | [9 empty] | 1.99 | 1.1 | m2 | 130.743
SO 05 | tráva | 8164,59 - 8212,71 | 274 | 8164.59 | 8212.71 | 48.12 | 1.98 | 1.83 | 1.905 | tráva | 0 | 1.1 | m2 | 52.932
5.ČÁST | hloubení rýh hor | [9 empty] | 1.905 | 1.1 | m3 | 100.8355
| zásyp zhutněný |  |  |  |  | DN 250 |  |  |  |  | 1.431 | 1.1 | m3 | 75.7457
| obsyp potrubí | [9 empty] | 0.374 | 1.1 | m3 | 16.9592
| lože pod potrubí tl. 10cm | [9 empty] | 0.1 | 1.1 | m3 | 5.2932
| Pažení | [9 empty] | 1.905 | 1.1 | m2 | 183.3372
SO 05 | asfalt | 8212,71-8226,85 | 274 | 8212.71 | 8226.85 | 14.14 | 1.83 | 1.61 | 1.72 | asfalt | 0.44 | 1.1 | m2 | 15.554
5.ČÁST | hloubení rýh hor | [9 empty] | 1.28 | 1.1 | m3 | 19.9091
| zásyp zhutněný |  |  |  |  | DN 250 |  |  |  |  | 0.806 | 1.1 | m3 | 12.5365
| obsyp potrubí | [9 empty] | 0.374 | 1.1 | m3 | 4.9834
| lože pod potrubí tl. 10cm | [9 empty] | 0.1 | 1.1 | m3 | 1.5554
| Pažení | [9 empty] | 1.72 | 1.1 | m2 | 48.6416
|  | přepojení stáv.řadu | 222 | 0 | 4.7 | 4.7 | 2 | 2 | 2 | přepojení stáv.řadu | 0.44 | 1.1 | m2 | 5.17
| hloubení rýh hor | [9 empty] | 1.56 | 1.1 | m3 | 8.0652
| zásyp zhutněný |  |  |  |  | DN 200 |  |  |  |  | 1.138 | 1.1 | m3 | 5.8835
| obsyp potrubí | [9 empty] | 0.322 | 1.1 | m3 | 1.4828
| lože pod potrubí tl. 10cm | [9 empty] | 0.1 | 1.1 | m3 | 0.517
| Pažení | [9 empty] | 2 | 1.1 | m2 | 18.8
| startovací jáma protlaku 8x2m | přepojení stáv.řadu | 160 | 0 | 8 | 8 | 2.34 | 2.34 | 2.34 | asfalt |  | 2 | m2 | 16
| protak-propojení se stáv.řadem OC273x8 dl. 13,5m |  |  | 0 | 13.5 | 13.5 | 2.34 | 2.34 | 2.34
| koncová jáma protlaku 2x2 | přepojení stáv.řadu | 160 | 0 | 2 | 2 | 2.34 | 2.34 | 2.34 | asfalt |  | 2 | m2 | 4
[5 empty] | Celkem | 8549.84 | m
[5 empty] | DN 250 | 8447.84 | m | TLT | 8360.54 | bez protlaků a startovaček |  | 274
[5 empty] | DN 200 | 4.7 | m | TLT |  |  |  | 222
[5 empty] | DN 160 | 16.9 | m | PE | protlak-přepojení |  |  | 160
| povrchy celkem |  | 9201.764 | m2 | DN 280 | 80.4 | m | PE v chr.
| hloubení rýh hor |  | 15229.5491 | m3
| zásyp zhutněný |  | 10868.1818 | m3 |  |  | DN 274 | DN 222
| obsyp potrubí |  | 2948.6732 | m3 | vytlačená zemina |  | 492.9755 | 0.18193
| lože pod potrubí tl. 10cm |  | 920.1764 | m3 |  | 493.1574
| Pažení |  | 29625.126 | m2
prohloubení na drenáž:
| hloubení drenáže |  | 1391.81 | m3
| odvoz na skládku |  | 1391.81 | m3
| povrchy: |  |  |  | povrchy v metrech:
| tráva |  | 524.799 | m2 | 477.09 | m
| asfalt |  | 2347.642 | m2 | 2134.22 | m
| asfalt místní |  | 86.966 | m2 | 79.06 | m
| orná půda |  | 2786.421 | m2 | 2533.11 | m
| příkop |  | 261.536 | m2 | 237.76 | m
| stěrková cesta |  | 53.823 | m2 | 48.93 | m
| zámková dlažba |  | 4.917 | m2 | 4.47 | m
| polní cesta |  | 2009.832 | m2 | 1827.12 | m
| vodoteč |  | 66.77 | m2 | 60.7 | m
| polní cesta-MAKADAM |  | 418.121 | m2 | 380.11 | m
| kraj polní cesty-štěrk |  | 640.937 | m2
| řezání komunikace |  | 4426.56 | m
protlak vč.startovacích a koncových jam a povrchů:
| startovací jáma protlaku: (8x2xhl.výk. 2,23; 2,29; 2,86; 2,96; 2,3; 2,34; 2,34) |  | 286.88 | m3
| koncová jáma protlaku: (2x2xhl.výk. 2,35; 2,41; 2,97; 1,91; 2,86; 2,11; 2,34) |  | 67.8 | m3
| zásyp jam |  | 319.436 | m3
| obsyp potrubí |  | 23.8051 | m3
| vytlačená zemina |  | 3.7389 | m3
| lože pod potrubí tl. 10cm |  | 7.7 | m3
| Pažení jam |  | 482 | m2
| protlaky délky: 37,1+20+13+15,7+10,8+11,1+13,5 |  | 121.2 | m
| Potrubí v chráničkách: 39,1+21,9+15,4+17,7+12,8+12,6 |  | 80.4 | m
| tráva | povrchy na jámách | 24 | m2
| asfalt |  | 48 | m2
| asfalt místní |  | 16 | m2
| orná půda |  | 16 | m2
| stěrková cesta |  | 32 | m2
| příkop |  | 4 | m2
| zásyp rozdělený dle povrchů: | tráva | 772.635 | m3
|  | asfalt | 2375.0603 | m3
|  | asfalt místní | 92.403 | m3
|  | orná půda | 2929.7335 | m3
|  | příkop | 367.4547 | m3
|  | stěrková cesta | 82.1374 | m3
|  | zámková dlažba | 7.1346 | m3
|  | polní cesta | 2728.5339 | m3
|  | vodoteč | 133.6821 | m3
|  | polní cesta-MAKADAM | 541.0403 | m3
|  | kraj polní cesty-štěrk | 838.3669 | m3
| startovací jámy - délky a DN | 274 | 60 | m
|  | 160 | 10 | m