## so 06 čs HOLICE
evid. | název | název | DN | staničení |  | délka | hloubka výkopu |  |  | druh | mocnost | šířka | m. j. | výměra
číslo | položky | úseku | potrubí | začátek | konec |  | začátek | konec | průměr | povrchu | vrstvy | výkopu
|  |  | [ mm ] | [ m ] | [ m ] | [ m ] | [ m ] | [ m ] | [ m ] |  | [ m ] | [ m ]
V1 | tráva | AŠ1 - V1.1 | 225 | 0 | 20.5 | 20.5 | 1.9 | 1.74 | 1.82 | tráva | 0 | 1.1 | m2 | 22.55
| hloubení rýh hor | [9 empty] | 1.82 | 1.1 | m3 | 41.041
| zásyp zhutněný |  |  |  |  | DN 225 |  |  |  |  | 1.395 | 1.1 | m3 | 31.4572
| obsyp potrubí | [9 empty] | 0.325 | 1.1 | m3 | 6.5137
| lože pod potrubí tl. 10cm | [9 empty] | 0.1 | 1.1 | m3 | 2.255
| Pažení | [9 empty] | 1.82 | 1.1 | m2 | 74.62
V1 | tráva | V1.1 - V1.2 | 225 | 20.5 | 42.66 | 22.16 | 1.74 | 1.81 | 1.775 | tráva | 0 | 1.1 | m2 | 24.376
| hloubení rýh hor | [9 empty] | 1.775 | 1.1 | m3 | 43.2674
| zásyp zhutněný |  |  |  |  | DN 225 |  |  |  |  | 1.35 | 1.1 | m3 | 32.9076
| obsyp potrubí | [9 empty] | 0.325 | 1.1 | m3 | 7.0411
| lože pod potrubí tl. 10cm | [9 empty] | 0.1 | 1.1 | m3 | 2.4376
| Pažení | [9 empty] | 1.775 | 1.1 | m2 | 78.668
V1 | tráva | V1.2-V1.3 | 225 | 42.66 | 59.56 | 16.9 | 1.81 | 1.87 | 1.84 | tráva | 0 | 1.1 | m2 | 18.59
| hloubení rýh hor | [9 empty] | 1.84 | 1.1 | m3 | 34.2056
| zásyp zhutněný |  |  |  |  | DN 225 |  |  |  |  | 1.415 | 1.1 | m3 | 26.3048
| obsyp potrubí | [9 empty] | 0.325 | 1.1 | m3 | 5.3698
| lože pod potrubí tl. 10cm | [9 empty] | 0.1 | 1.1 | m3 | 1.859
| Pažení | [9 empty] | 1.84 | 1.1 | m2 | 62.192
V1 | tráva | V1.3-62,47 | 225 | 59.56 | 62.47 | 2.91 | 1.87 | 1.95 | 1.91 | tráva | 0 | 1.1 | m2 | 3.201
| hloubení rýh hor | [9 empty] | 1.91 | 1.1 | m3 | 6.1139
| zásyp zhutněný |  |  |  |  | DN 225 |  |  |  |  | 1.485 | 1.1 | m3 | 4.7535
| obsyp potrubí | [9 empty] | 0.325 | 1.1 | m3 | 0.92462
| lože pod potrubí tl. 10cm | [9 empty] | 0.1 | 1.1 | m3 | 0.3201
| Pažení | [9 empty] | 1.91 | 1.1 | m2 | 11.1162
| koncová jáma protlaku 2x2 | 62,47 - 64,47 | 225 | 62.47 | 64.47 | 2 | 1.95 | 1.96 | 1.955 | tráva |  | 2 | m2 | 4
| protlak ocel.chr. 377/8 - dl.15m | 64,47 - 79,47 | 377 | 64.47 | 79.47 | 15 | 1.96 | 1.69 | 1.825
| startovací jáma protlaku 4x2m | 79,47 - 83,47 | 225 | 79.47 | 83.47 | 4 | 1.69 | 1.96 | 1.825 | tráva |  | 2 | m2 | 8
V1 | tráva | 83,47-83,64 | 225 | 83.47 | 83.64 | 0.17 | 1.96 | 1.96 | 1.96 | tráva | 0 | 1.1 | m2 | 0.187
| hloubení rýh hor | [9 empty] | 1.96 | 1.1 | m3 | 0.36652
| zásyp zhutněný |  |  |  |  | DN 225 |  |  |  |  | 1.535 | 1.1 | m3 | 0.28705
| obsyp potrubí | [9 empty] | 0.325 | 1.1 | m3 | 0.054016
| lože pod potrubí tl. 10cm | [9 empty] | 0.1 | 1.1 | m3 | 0.0187
| Pažení | [9 empty] | 1.96 | 1.1 | m2 | 0.6664
V1 | asfalt místní | 83,64-87,88 | 225 | 83.64 | 87.88 | 4.24 | 1.96 | 1.95 | 1.955 | asfalt místní | 0.36 | 1.1 | m2 | 4.664
| hloubení rýh hor | [9 empty] | 1.595 | 1.1 | m3 | 7.4391
| zásyp zhutněný |  |  |  |  | DN 225 |  |  |  |  | 1.17 | 1.1 | m3 | 5.4569
| obsyp potrubí | [9 empty] | 0.325 | 1.1 | m3 | 1.3472
| lože pod potrubí tl. 10cm | [9 empty] | 0.1 | 1.1 | m3 | 0.4664
| Pažení | [9 empty] | 1.955 | 1.1 | m2 | 16.5784
V1 | tráva | 87,88-V 1.5 | 225 | 87.88 | 101.09 | 13.21 | 1.95 | 1.79 | 1.87 | tráva | 0 | 1.1 | m2 | 14.531
| hloubení rýh hor | [9 empty] | 1.87 | 1.1 | m3 | 27.173
| zásyp zhutněný |  |  |  |  | DN 225 |  |  |  |  | 1.445 | 1.1 | m3 | 20.9973
| obsyp potrubí | [9 empty] | 0.325 | 1.1 | m3 | 4.1973
| lože pod potrubí tl. 10cm | [9 empty] | 0.1 | 1.1 | m3 | 1.4531
| Pažení | [9 empty] | 1.87 | 1.1 | m2 | 49.4054
V1 | tráva | V 1.5-V 1.6 | 225 | 101.09 | 164.46 | 63.37 | 1.79 | 1.93 | 1.86 | tráva | 0 | 1.1 | m2 | 69.707
| hloubení rýh hor | [9 empty] | 1.86 | 1.1 | m3 | 129.655
| zásyp zhutněný |  |  |  |  | DN 225 |  |  |  |  | 1.435 | 1.1 | m3 | 100.0295
| obsyp potrubí | [9 empty] | 0.325 | 1.1 | m3 | 20.1351
| lože pod potrubí tl. 10cm | [9 empty] | 0.1 | 1.1 | m3 | 6.9707
| Pažení | [9 empty] | 1.86 | 1.1 | m2 | 235.7364
V1 | tráva | V 1.6-V 1.7 | 225 | 164.46 | 170.81 | 6.35 | 1.93 | 1.93 | 1.93 | tráva | 0 | 1.1 | m2 | 6.985
| hloubení rýh hor | [9 empty] | 1.93 | 1.1 | m3 | 13.481
| zásyp zhutněný |  |  |  |  | DN 225 |  |  |  |  | 1.505 | 1.1 | m3 | 10.5124
| obsyp potrubí | [9 empty] | 0.325 | 1.1 | m3 | 2.0176
| lože pod potrubí tl. 10cm | [9 empty] | 0.1 | 1.1 | m3 | 0.6985
| Pažení | [9 empty] | 1.93 | 1.1 | m2 | 24.511
V1 | tráva | V 1.7-V 1.8 | 225 | 170.81 | 232.46 | 61.65 | 1.93 | 1.9 | 1.915 | tráva | 0 | 1.1 | m2 | 67.815
| hloubení rýh hor | [9 empty] | 1.915 | 1.1 | m3 | 129.8657
| zásyp zhutněný |  |  |  |  | DN 225 |  |  |  |  | 1.49 | 1.1 | m3 | 101.0443
| obsyp potrubí | [9 empty] | 0.325 | 1.1 | m3 | 19.5886
| lože pod potrubí tl. 10cm | [9 empty] | 0.1 | 1.1 | m3 | 6.7815
| Pažení | [9 empty] | 1.915 | 1.1 | m2 | 236.1195
V1 | tráva | V 1.8-V 1.9 | 225 | 232.46 | 241.72 | 9.26 | 1.9 | 1.9 | 1.9 | tráva | 0 | 1.1 | m2 | 10.186
| hloubení rýh hor | [9 empty] | 1.9 | 1.1 | m3 | 19.3534
| zásyp zhutněný |  |  |  |  | DN 225 |  |  |  |  | 1.475 | 1.1 | m3 | 15.0244
| obsyp potrubí | [9 empty] | 0.325 | 1.1 | m3 | 2.9423
| lože pod potrubí tl. 10cm | [9 empty] | 0.1 | 1.1 | m3 | 1.0186
| Pažení | [9 empty] | 1.9 | 1.1 | m2 | 35.188
V1 | tráva | V 1.9-VODOJEM | 225 | 241.72 | 251.2 | 9.48 | 1.9 | 1.9 | 1.9 | tráva | 0 | 1.1 | m2 | 10.428
| hloubení rýh hor | [9 empty] | 1.9 | 1.1 | m3 | 19.8132
| zásyp zhutněný |  |  |  |  | DN 225 |  |  |  |  | 1.475 | 1.1 | m3 | 15.3813
| obsyp potrubí | [9 empty] | 0.325 | 1.1 | m3 | 3.0122
| lože pod potrubí tl. 10cm | [9 empty] | 0.1 | 1.1 | m3 | 1.0428
| Pažení | [9 empty] | 1.9 | 1.1 | m2 | 36.024
V2 | tráva | AŠ2-V 2.1 | 225 | 0 | 44.23 | 44.23 | 1.9 | 1.82 | 1.86 | tráva | 0 | 1.1 | m2 | 48.653
| hloubení rýh hor | [9 empty] | 1.86 | 1.1 | m3 | 90.4946
| zásyp zhutněný |  |  |  |  | DN 225 |  |  |  |  | 1.435 | 1.1 | m3 | 69.8171
| obsyp potrubí | [9 empty] | 0.325 | 1.1 | m3 | 14.0536
| lože pod potrubí tl. 10cm | [9 empty] | 0.1 | 1.1 | m3 | 4.8653
| Pažení | [9 empty] | 1.86 | 1.1 | m2 | 164.5356
V2 | tráva | V 2.1-V 2.2 | 225 | 44.23 | 109.52 | 65.29 | 1.82 | 2.07 | 1.945 | tráva | 0 | 1.1 | m2 | 71.819
| hloubení rýh hor | [9 empty] | 1.945 | 1.1 | m3 | 139.688
| zásyp zhutněný |  |  |  |  | DN 225 |  |  |  |  | 1.52 | 1.1 | m3 | 109.1649
| obsyp potrubí | [9 empty] | 0.325 | 1.1 | m3 | 20.7452
| lože pod potrubí tl. 10cm | [9 empty] | 0.1 | 1.1 | m3 | 7.1819
| Pažení | [9 empty] | 1.945 | 1.1 | m2 | 253.9781
V2 | tráva | V 2.2-V 2.3 | 225 | 109.52 | 127.32 | 17.8 | 2.07 | 1.51 | 1.79 | tráva | 0 | 1.1 | m2 | 19.58
| hloubení rýh hor | [9 empty] | 1.79 | 1.1 | m3 | 35.0482
| zásyp zhutněný |  |  |  |  | DN 225 |  |  |  |  | 1.365 | 1.1 | m3 | 26.7267
| obsyp potrubí | [9 empty] | 0.325 | 1.1 | m3 | 5.6558
| lože pod potrubí tl. 10cm | [9 empty] | 0.1 | 1.1 | m3 | 1.958
| Pažení | [9 empty] | 1.79 | 1.1 | m2 | 63.724
V2 | tráva | V 2.3-V 2.4 | 225 | 127.32 | 148.54 | 21.22 | 1.51 | 1.73 | 1.62 | tráva | 0 | 1.1 | m2 | 23.342
| hloubení rýh hor | [9 empty] | 1.62 | 1.1 | m3 | 37.814
| zásyp zhutněný |  |  |  |  | DN 225 |  |  |  |  | 1.195 | 1.1 | m3 | 27.8937
| obsyp potrubí | [9 empty] | 0.325 | 1.1 | m3 | 6.7424
| lože pod potrubí tl. 10cm | [9 empty] | 0.1 | 1.1 | m3 | 2.3342
| Pažení | [9 empty] | 1.62 | 1.1 | m2 | 68.7528
V2 | asfalt místní | V 2.4-155,66 | 225 | 148.54 | 155.66 | 7.12 | 1.73 | 1.83 | 1.78 | asfalt místní | 0.36 | 1.1 | m2 | 7.832
| hloubení rýh hor | [9 empty] | 1.42 | 1.1 | m3 | 11.1214
| zásyp zhutněný |  |  |  |  | DN 225 |  |  |  |  | 0.995 | 1.1 | m3 | 7.7928
| obsyp potrubí | [9 empty] | 0.325 | 1.1 | m3 | 2.2623
| lože pod potrubí tl. 10cm | [9 empty] | 0.1 | 1.1 | m3 | 0.7832
| Pažení | [9 empty] | 1.78 | 1.1 | m2 | 25.3472
V2 | tráva | 155,66-AŠ1 | 225 | 155.66 | 160.8 | 5.14 | 1.83 | 1.9 | 1.865 | tráva | 0 | 1.1 | m2 | 5.654
| hloubení rýh hor | [9 empty] | 1.865 | 1.1 | m3 | 10.5447
| zásyp zhutněný |  |  |  |  | DN 225 |  |  |  |  | 1.44 | 1.1 | m3 | 8.1418
| obsyp potrubí | [9 empty] | 0.325 | 1.1 | m3 | 1.6332
| lože pod potrubí tl. 10cm | [9 empty] | 0.1 | 1.1 | m3 | 0.5654
| Pažení | [9 empty] | 1.865 | 1.1 | m2 | 19.1722
[5 empty] | Celkem | 412 | m
|  |  |  | DN | 225 | 412 | m | 391 | bez protlaků a startovaček
| povrchy celkem |  | 430.1 | m2
| hloubení rýh hor |  | 796.4858 | m3
| zásyp zhutněný |  | 613.6933 | m3 |  |  | DN 225
| obsyp potrubí |  | 124.236 | m3 | vytlačená zemina |  | 15.5465
| lože pod potrubí tl. 10cm |  | 43.01 | m3
| Pažení |  | 1456.3352 | m2
prohloubení na drenáž:
| hloubení drenáže |  | 65.505 | m3
| odvoz na skládku |  | 65.505 | m3
| povrchy: |  |  |  | povrchy v metrech:
| tráva |  | 417.604 | m2 | 379.64 | m
| asfalt |  | 12.496 | m2 | 11.36 | m
| řezání komunikace |  | 22.72 | m
protlak vč.startovacích a koncových jam a povrchů:
| startovací jáma protlaku: (4x2x1,83) |  | 14.64 | m3
| koncová jáma protlaku:(2x2x1,96) |  | 7.84 | m3
| zásyp jam |  | 19.675 | m3
| obsyp potrubí |  | 1.9064 | m3
| vytlačená zemina |  | 0.23856 | m3
| lože pod potrubí tl. 10cm |  | 0.66 | m3
| Pažení jam |  | 41.64 | m2
| protlaky délky: 15 |  | 15 | m
| chráničky délky: 15 |  | 15 | m
| tráva | povrchy na jámách | 12 | m2
| zásyp rozdělený dle povrchů: | tráva | 600.4436 | m3
|  | asfalt | 13.2497 | m3