## Rekapitulace stavby
Export VZ |  | List obsahuje: |  |  |  |  | 1) Rekapitulace stavby |  |  | 2) Rekapitulace objektů stavby a soupisů prací | [16 empty] | 2.0 | [5 empty] | False | False | {54BC0978-6B0D-4F5B-9203-FD6D167959E1}
| optimalizováno pro tisk sestav ve formátu A4 - na výšku | [16 empty] | >> skryté sloupce << | [13 empty] | 0,01 | 21
[32 empty] | 0,01 | 15
| REKAPITULACE STAVBY | [17 empty] | v --- níže se nacházejí doplnkové a pomocné údaje k sestavám --- v | [11 empty] | Návod na vyplnění | 0,001
|  | Kód: |  |  |  |  | 452113 | [23 empty] | Měnit lze pouze buňky se žlutým podbarvením! 1) v Rekapitulaci stavby vyplňte údaje o Uchazeči (přenesou se do ostatních sestav i v jiných listech) 2) na vybraných listech vyplňte v sestavě Soupis prací ceny u položek Podrobnosti k vyplnění naleznete na poslední záložce s Pokyny pro vyplnění | 0,01
|  | Stavba: |  |  |  |  | Horní Jelení - Intenzifikace čistírny odpadních vod | [24 empty] | 0,1
|  | KSO: |  |  |  |  | 814 18 | [6 empty] | CC-CZ: | [17 empty] | 1
|  | Místo: |  |  |  |  | Horní Jelení | [6 empty] | Datum: |  | 24.06.2013 | [15 empty] | 10
100
|  | Zadavatel: | [11 empty] | IČ: | [17 empty] | 0,1
|  |  | Vodovody a kanalizace Pardubice, a.s. | [10 empty] | DIČ: | [17 empty] | 0,1
0,1
|  | Uchazeč: | [11 empty] | IČ: |  | Vyplň údaj | [15 empty] | 0,1
|  |  | Vyplň údaj | [10 empty] | DIČ: |  | Vyplň údaj | [15 empty] | 0,1
False
|  | Projektant: | [11 empty] | IČ: | [17 empty] | False
|  |  | BKN spol. s r.o. Vysoké Mýto | [10 empty] | DIČ: | [17 empty] | True
0,01
|  | Poznámka: | [29 empty] | 0,1
|  |  | Soupis prací je sestaven za využití položek Cenové soustavy ÚRS. Cenové a technické podmínky položek Cenové soustavy ÚRS, které jsou uvedeny v soupisu prací ( tzn. úvodní části katalogů ) jsou neomezeně dálkově k dispozici na www.cs-urs.cz. Položky soupisu prací, které nemají ve sloupci "Cenová soustava" uveden žádný údaj, nepochází z Cenové soustavy ÚRS. Veškeré cenové údaje musí být uvedeny v Kč, ceny položek stavebních prací nejvýše na dvě desetinná místa. | [28 empty] | False
|  | Cena bez DPH | [11 empty] | 0
|  | DPH |  | základní |  |  |  | 21% | ze | 0 |  |  |  | 0
|  |  |  | snížená |  |  |  | 15% | ze | 0 |  |  |  | 0
|  |  |  | zákl. přenesená |  |  |  | 21% | ze | 0 |  |  |  | 0
|  |  |  | sníž. přenesená |  |  |  | 15% | ze | 0 |  |  |  | 0
|  |  |  | nulová |  |  |  | 0% | ze | 0 |  |  |  | 0
|  | Cena s DPH | [6 empty] | v |  | CZK |  |  | 0
REKAPITULACE OBJEKTŮ STAVBY A SOUPISŮ PRACÍ
| Kód: | [6 empty] | 452113
| Stavba: | [6 empty] | Horní Jelení - Intenzifikace čistírny odpadních vod
| Místo: | [6 empty] | Horní Jelení |  |  |  |  | Datum: |  | 24.06.2013
| Zadavatel: | [6 empty] | Vodovody a kanalizace Pardubice, a.s. |  |  |  |  | Projektant: |  | BKN spol. s r.o. Vysoké Mýto |  |  |  | Informatívní údaje z listů zakázek
Uchazeč:
| Kód |  |  |  | Objekt, Soupis prací | [6 empty] | Cena bez DPH [CZK] |  |  |  | Cena s DPH [CZK] | Typ |  | z toho Ostat. náklady [CZK] | DPH [CZK] | Normohodiny [h] | DPH základní [CZK] | DPH snížená [CZK] | DPH základní přenesená [CZK] | DPH snížená přenesená [CZK] | Základna DPH základní | Základna DPH snížená | Základna DPH zákl. přenesená | Základna DPH sníž. přenesená | Základna DPH nulová
| Náklady stavby celkem | [10 empty] | 0 |  |  |  | 0 |  |  | 0 | 0 | 0 | 0 | 0 | 0 | 0 | 0 | 0 | 0 | 0 | 0 |  | D | 0 | ###NOIMPORT### | IMPORT | {54BC0978-6B0D-4F5B-9203-FD6D167959E1} | {00000000-0000-0000-0000-000000000000} | 814 18
/ |  | SO 01 |  |  |  | Mechanicko-biologický blok ČOV | [5 empty] | 0 |  |  |  | 0 | STA |  | 0 | 0 | 0 | 0 | 0 | 0 | 0 | 0 | 0 | 0 | 0 | 0 |  |  | 1 |  | IMPORT | {979DB9CA-27C3-4118-B341-F94F8CB89C23} | {54BC0978-6B0D-4F5B-9203-FD6D167959E1} | 814 18 | 2
|  | SO 02 |  |  |  | Budova hrubého přečištění a odvod. kalu | [5 empty] | 0 |  |  |  | 0 | STA |  | 0 | 0 | 0 | 0 | 0 | 0 | 0 | 0 | 0 | 0 | 0 | 0 |  | D | 1 | ###NOIMPORT### | IMPORT | {B445082B-1A16-485E-84B5-94B105A0C1DB} | {54BC0978-6B0D-4F5B-9203-FD6D167959E1} |  | 2
/ |  |  | D1.02 |  |  |  | Architektonické a stavebně technické řešení |  |  |  |  | 0 |  |  |  | 0 | Soupis |  | 0 | 0 | 0 | 0 | 0 | 0 | 0 | 0 | 0 | 0 | 0 | 0 |  |  | 2 |  | IMPORT | {75FC191D-AB0F-42E3-8D3B-ABBCE31B0381} | {B445082B-1A16-485E-84B5-94B105A0C1DB}
/ |  |  | D1.02.41 |  |  |  | Zdravotechnická instalace |  |  |  |  | 0 |  |  |  | 0 | Soupis |  | 0 | 0 | 0 | 0 | 0 | 0 | 0 | 0 | 0 | 0 | 0 | 0 |  |  | 2 |  | IMPORT | {FBF0B0E4-1EC1-4DC8-B237-DCC68B25AD87} | {B445082B-1A16-485E-84B5-94B105A0C1DB}
/ |  |  | D1.02.42 |  |  |  | Silnoproudá elektrotechnika, bleskosvod |  |  |  |  | 0 |  |  |  | 0 | Soupis |  | 0 | 0 | 0 | 0 | 0 | 0 | 0 | 0 | 0 | 0 | 0 | 0 |  |  | 2 |  | IMPORT | {5C927EA4-422C-46A0-8BB4-DE69890A1E91} | {B445082B-1A16-485E-84B5-94B105A0C1DB}
/ |  | SO 03 |  |  |  | Chemické srážení fosforu | [5 empty] | 0 |  |  |  | 0 | STA |  | 0 | 0 | 0 | 0 | 0 | 0 | 0 | 0 | 0 | 0 | 0 | 0 |  |  | 1 |  | IMPORT | {157AC171-ECE3-49CA-9C9E-BBC407950247} | {54BC0978-6B0D-4F5B-9203-FD6D167959E1} |  | 2
|  | SO 04 |  |  |  | Oprava stávající provozní budovy | [5 empty] | 0 |  |  |  | 0 | STA |  | 0 | 0 | 0 | 0 | 0 | 0 | 0 | 0 | 0 | 0 | 0 | 0 |  | D | 1 | ###NOIMPORT### | IMPORT | {5643A313-6E7C-4F8E-A840-9A42B8F8096F} | {54BC0978-6B0D-4F5B-9203-FD6D167959E1} |  | 2
/ |  |  | D1.04 |  |  |  | Stavební řešení |  |  |  |  | 0 |  |  |  | 0 | Soupis |  | 0 | 0 | 0 | 0 | 0 | 0 | 0 | 0 | 0 | 0 | 0 | 0 |  |  | 2 |  | IMPORT | {F3C8BF05-520A-48AD-B7B9-78893BB8AB05} | {5643A313-6E7C-4F8E-A840-9A42B8F8096F}
/ |  |  | D1.04.41 |  |  |  | Zdravotechnická instalace |  |  |  |  | 0 |  |  |  | 0 | Soupis |  | 0 | 0 | 0 | 0 | 0 | 0 | 0 | 0 | 0 | 0 | 0 | 0 |  |  | 2 |  | IMPORT | {5052BBBA-9FE9-4282-A38E-6F960F076DA2} | {5643A313-6E7C-4F8E-A840-9A42B8F8096F}
/ |  |  | D1.04.42 |  |  |  | Silnoproudá elektrotechnika, bleskosvod |  |  |  |  | 0 |  |  |  | 0 | Soupis |  | 0 | 0 | 0 | 0 | 0 | 0 | 0 | 0 | 0 | 0 | 0 | 0 |  |  | 2 |  | IMPORT | {59CA82D3-3E25-4600-B877-BCE4CFC9B6B6} | {5643A313-6E7C-4F8E-A840-9A42B8F8096F}
/ |  | SO 05 |  |  |  | Venkovní propojovací potrubí | [5 empty] | 0 |  |  |  | 0 | STA |  | 0 | 0 | 0 | 0 | 0 | 0 | 0 | 0 | 0 | 0 | 0 | 0 |  |  | 1 |  | IMPORT | {D24633C5-9636-45D0-A4DE-E45491ABA17B} | {54BC0978-6B0D-4F5B-9203-FD6D167959E1} |  | 2
/ |  | SO 06 |  |  |  | Venkovní osvětlení a uzemnění | [5 empty] | 0 |  |  |  | 0 | STA |  | 0 | 0 | 0 | 0 | 0 | 0 | 0 | 0 | 0 | 0 | 0 | 0 |  |  | 1 |  | IMPORT | {BBC47A4D-356C-421A-A081-FC4E18923D76} | {54BC0978-6B0D-4F5B-9203-FD6D167959E1} |  | 2
/ |  | SO 07 |  |  |  | Přeložka stávající telefonní přípojky | [5 empty] | 0 |  |  |  | 0 | STA |  | 0 | 0 | 0 | 0 | 0 | 0 | 0 | 0 | 0 | 0 | 0 | 0 |  |  | 1 |  | IMPORT | {CFDA5D26-7D83-4109-BEA2-D4CC77323E61} | {54BC0978-6B0D-4F5B-9203-FD6D167959E1} |  | 2
/ |  | SO 08 |  |  |  | Komunikace a zpevněné plochy | [5 empty] | 0 |  |  |  | 0 | STA |  | 0 | 0 | 0 | 0 | 0 | 0 | 0 | 0 | 0 | 0 | 0 | 0 |  |  | 1 |  | IMPORT | {B9BE297B-CA30-466E-B5B6-E3BAF360E8D4} | {54BC0978-6B0D-4F5B-9203-FD6D167959E1} |  | 2
/ |  | SO 09 |  |  |  | Sadové a terénní úpravy | [5 empty] | 0 |  |  |  | 0 | STA |  | 0 | 0 | 0 | 0 | 0 | 0 | 0 | 0 | 0 | 0 | 0 | 0 |  |  | 1 |  | IMPORT | {5595FC89-0A1B-4260-A2DD-BCFF27241CF2} | {54BC0978-6B0D-4F5B-9203-FD6D167959E1} |  | 2
/ |  | SO 10 |  |  |  | Oplocení | [5 empty] | 0 |  |  |  | 0 | STA |  | 0 | 0 | 0 | 0 | 0 | 0 | 0 | 0 | 0 | 0 | 0 | 0 |  |  | 1 |  | IMPORT | {F82BD10F-6A6A-4040-BB28-F83DF13412D3} | {54BC0978-6B0D-4F5B-9203-FD6D167959E1} |  | 2
/ |  | SO 11 |  |  |  | Demolice stávající kalové nádrže | [5 empty] | 0 |  |  |  | 0 | STA |  | 0 | 0 | 0 | 0 | 0 | 0 | 0 | 0 | 0 | 0 | 0 | 0 |  |  | 1 |  | IMPORT | {2FEA0A78-15EC-45D9-82B7-CDAB9D1D6FA0} | {54BC0978-6B0D-4F5B-9203-FD6D167959E1} |  | 2
/ |  | SO 12 |  |  |  | Demolice ostatních stávajících objektů | [5 empty] | 0 |  |  |  | 0 | STA |  | 0 | 0 | 0 | 0 | 0 | 0 | 0 | 0 | 0 | 0 | 0 | 0 |  |  | 1 |  | IMPORT | {1F29F91E-4181-4EE5-BFD7-E29B671CC488} | {54BC0978-6B0D-4F5B-9203-FD6D167959E1} |  | 2
/ |  | PS 01 |  |  |  | Mechanicko-biologický blok | [5 empty] | 0 |  |  |  | 0 | PRO |  | 0 | 0 | 0 | 0 | 0 | 0 | 0 | 0 | 0 | 0 | 0 | 0 |  |  | 1 |  | IMPORT | {6E44B8FF-6E46-4BAB-ABB2-CD6D82A8B79C} | {54BC0978-6B0D-4F5B-9203-FD6D167959E1} |  | 2
/ |  | PS 02 |  |  |  | Systém řízení provozu ČOV | [5 empty] | 0 |  |  |  | 0 | PRO |  | 0 | 0 | 0 | 0 | 0 | 0 | 0 | 0 | 0 | 0 | 0 | 0 |  |  | 1 |  | IMPORT | {FED981F8-C381-4B6C-9BD9-D1B2151E6E57} | {54BC0978-6B0D-4F5B-9203-FD6D167959E1} |  | 2
/ |  | PS 03 |  |  |  | Technologická elektroinstalace | [5 empty] | 0 |  |  |  | 0 | PRO |  | 0 | 0 | 0 | 0 | 0 | 0 | 0 | 0 | 0 | 0 | 0 | 0 |  |  | 1 |  | IMPORT | {BACAA2D6-C209-4DDA-9DA4-30C773E6DF2D} | {54BC0978-6B0D-4F5B-9203-FD6D167959E1} |  | 2
/ |  | PS 04 |  |  |  | Dálkový přenos dat | [5 empty] | 0 |  |  |  | 0 | PRO |  | 0 | 0 | 0 | 0 | 0 | 0 | 0 | 0 | 0 | 0 | 0 | 0 |  |  | 1 |  | IMPORT | {B1C2FC88-606A-4482-87B4-AD1B27A1C8EF} | {54BC0978-6B0D-4F5B-9203-FD6D167959E1} |  | 2
/ |  | VON |  |  |  | Vedlejší a ostatní náklady | [5 empty] | 0 |  |  |  | 0 | VON |  | 0 | 0 | 0 | 0 | 0 | 0 | 0 | 0 | 0 | 0 | 0 | 0 |  |  | 1 |  | IMPORT | {451ECF77-561D-47A5-AD36-7E6CBB877BBD} | {54BC0978-6B0D-4F5B-9203-FD6D167959E1} |  | 2

## SO 01 - Mechanicko-biolog...
| List obsahuje: |  | 1) Krycí list soupisu |  | 2) Rekapitulace |  |  | 3) Soupis prací |  |  | Zpět na list: |  | Rekapitulace stavby
optimalizováno pro tisk sestav ve formátu A4 - na výšku | [12 empty] | >> skryté sloupce << | [9 empty] | {979DB9CA-27C3-4118-B341-F94F8CB89C23}
2
KRYCÍ LIST SOUPISU | [13 empty] | v --- níže se nacházejí doplnkové a pomocné údaje k sestavám --- v | [8 empty] | False
| Stavba: |  | Horní Jelení - Intenzifikace čistírny odpadních vod
| Objekt: |  | SO 01 - Mechanicko-biologický blok ČOV
| KSO: |  | 814 18 | [5 empty] | CC-CZ:
| Místo: |  | Horní Jelení | [5 empty] | Datum: |  | 24.06.2013
| Zadavatel: | [7 empty] | IČ:
|  | Vodovody a kanalizace Pardubice, a.s. | [6 empty] | DIČ:
| Uchazeč: | [7 empty] | IČ: |  | Vyplň údaj
|  | Vyplň údaj | [6 empty] | DIČ: |  | Vyplň údaj
| Projektant: | [7 empty] | IČ:
|  | BKN spol. s r.o. Vysoké Mýto | [6 empty] | DIČ:
Poznámka:
| Cena bez DPH | [7 empty] | 0
| DPH | základní | 21% | ze | 0 |  |  |  | 0
|  | snížená | 15% | ze | 0 |  |  |  | 0
|  | zákl. přenesená | 21% | ze | 0 |  |  |  | 0
|  | sníž. přenesená | 15% | ze | 0 |  |  |  | 0
|  | nulová | 0% | ze | 0 |  |  |  | 0
| Cena s DPH |  |  | v | CZK |  |  | 0
REKAPITULACE ČLENĚNÍ SOUPISU PRACÍ
Stavba: |  |  | Horní Jelení - Intenzifikace čistírny odpadních vod
Objekt: |  |  | SO 01 - Mechanicko-biologický blok ČOV
Místo: |  |  | Horní Jelení |  |  |  | Datum: |  | 24.06.2013
Zadavatel: |  |  | Vodovody a kanalizace Pardubice, a.s. |  |  |  | Projektant: |  | BKN spol. s r.o. Vysoké Mýto
Uchazeč: |  |  | Vyplň údaj
Kód dílu - Popis | [9 empty] | Cena celkem [CZK]
Náklady soupisu celkem | [9 empty] | 0 | [13 empty] | -1
| HSV - Práce a dodávky HSV | [8 empty] | 0
| 1 - Zemní práce | [8 empty] | 0
| 2 - Zakládání | [8 empty] | 0
| 3 - Svislé a kompletní konstrukce | [8 empty] | 0
| 6 - Úpravy povrchů, podlahy a osazování výplní | [8 empty] | 0
| 8 - Trubní vedení | [8 empty] | 0
| 9 - Ostatní konstrukce a práce-bourání | [8 empty] | 0
| 99 - Přesun hmot | [8 empty] | 0
| PSV - Práce a dodávky PSV | [8 empty] | 0
| 711 - Izolace proti vodě, vlhkosti a plynům | [8 empty] | 0
| 783 - Dokončovací práce - nátěry | [8 empty] | 0
SOUPIS PRACÍ
Stavba: |  |  | Horní Jelení - Intenzifikace čistírny odpadních vod
Objekt: |  |  | SO 01 - Mechanicko-biologický blok ČOV
Místo: |  |  | Horní Jelení |  |  |  | Datum: |  | 24.06.2013
Zadavatel: |  |  | Vodovody a kanalizace Pardubice, a.s. |  |  |  | Projektant: |  | BKN spol. s r.o. Vysoké Mýto
Uchazeč: |  |  | Vyplň údaj
PČ | Typ | Kód | Popis |  |  | MJ | Množství | J.cena [CZK] |  | Cena celkem [CZK] |  | Cenová soustava |  | Poznámka | DPH | J. Nh [h] | Nh celkem [h] | J. hmotnost [t] | Hmotnost celkem [t] | J. suť [t] | Suť Celkem [t]
Náklady soupisu celkem | [9 empty] | 0 | [6 empty] | 0 |  | 2433.7969 |  | 93.75 |  | D | -1 | [10 empty] | 0
| HSV - Práce a dodávky HSV | [8 empty] | 0 | [6 empty] | 0 |  | 2428.6746 |  | 93.75 | 1 | D | 0 |  |  |  | ROZPOCET | [6 empty] | 0
| 1 - Zemní práce | [8 empty] | 0 | [6 empty] | 0 |  | 509.832 |  | 93.75 | 1 | D | 1 |  |  |  | ROZPOCET | [6 empty] | 0
1 | K | 113107152 | Odstranění podkladu pl přes 50 do 200 m2 z kameniva těženého tl 200 mm |  |  | m2 | 120 |  |  | 0 |  | CS ÚRS 2013 01 |  |  | základní |  |  | 0 | 0 | 0.24 | 28.8 | 4 | K | 2 |  |  |  | ROZPOCET | 0 | 0 | 0 | 0 | 0 | 1 | 0 | 4 | -59365788
|  |  | Odstranění podkladu pl přes 50 do 200 m2 z kameniva těženého tl 200 mm | [19 empty] | PP | 2
|  |  | 120"viz výkres D.1.05.02 Situace stavby" |  |  |  | 120 | [15 empty] | VV | 2 | 2 | -1 | 1 | ROZPOCET
2 | K | 113107162 | Odstranění podkladu pl přes 50 do 200 m2 z kameniva drceného tl 200 mm |  |  | m2 | 154 |  |  | 0 |  | CS ÚRS 2013 01 |  |  | základní |  |  | 0 | 0 | 0.235 | 36.19 | 4 | K | 2 |  |  |  | ROZPOCET | 0 | 0 | 0 | 0 | 0 | 1 | 0 | 4 | 475929084
|  |  | Odstranění podkladu pl přes 50 do 200 m2 z kameniva drceného tl 200 mm | [19 empty] | PP | 2
|  |  | 14+20+120"viz výkres D.1.05.02 Situace stavby" |  |  |  | 154 | [15 empty] | VV | 2 | 2 | -1 | 1 | ROZPOCET
3 | K | 113107172 | Odstranění podkladu pl přes 50 do 200 m2 z betonu prostého tl 300 mm |  |  | m2 | 34 |  |  | 0 |  | CS ÚRS 2013 01 |  |  | základní |  |  | 0 | 0 | 0.5 | 17 | 4 | K | 2 |  |  |  | ROZPOCET | 0 | 0 | 0 | 0 | 0 | 1 | 0 | 4 | 197815866
|  |  | Odstranění podkladů nebo krytů s přemístěním hmot na skládku na vzdálenost do 20 m nebo s naložením na dopravní prostředek v ploše jednotlivě přes 50 m2 do 200 m2 z betonu prostého, o tl. vrstvy přes 150 do 300 mm | [19 empty] | PP | 2
|  |  | 14+20 |  |  |  | 34 | [15 empty] | VV | 2 | 2 | -1 | 1 | ROZPOCET
|  |  | "viz výkres D.1.05.02 Situace stavby" | [19 empty] | VV | 2 | 1 | -1 | 0 | ROZPOCET
4 | K | 113107181 | Odstranění podkladu pl přes 50 do 200 m2 živičných tl 50 mm |  |  | m2 | 120 |  |  | 0 |  | CS ÚRS 2013 01 |  |  | základní |  |  | 0 | 0 | 0.098 | 11.76 | 4 | K | 2 |  |  |  | ROZPOCET | 0 | 0 | 0 | 0 | 0 | 1 | 0 | 4 | 772291224
|  |  | Odstranění podkladu pl přes 50 do 200 m2 živičných tl 50 mm | [19 empty] | PP | 2
|  |  | 120"viz výkres D.1.05.02 Situace stavby" |  |  |  | 120 | [15 empty] | VV | 2 | 2 | -1 | 1 | ROZPOCET
5 | K | 115.R00 | Zhotovení čerpacích hydrovrtů DN100-150, hl.do 8m pro snížení hladiny podzemní vody po dobu výstavby nádrží ČOV, včetně pohotovosti čerpací soupravy |  |  | kus | 8 |  |  | 0 |  |  |  |  | základní |  |  | 0 | 0 | 0 | 0 | 4 | K | 2 |  |  |  | ROZPOCET | 0 | 0 | 0 | 0 | 0 | 1 | 0 | 4 | -853277097
|  |  | Poznámka k položce: Součástí vrtů bude i vystrojení ponornými čerpadly. Předpokládané množství čerpané vody dle technického průzkumu cca 0,5-1 l/s z každého vrtu. | [19 empty] | P | 2
|  |  | 8 |  |  |  | 8 | [15 empty] | VV | 2 | 2 | -1 | 1 | ROZPOCET
|  |  | "viz Technická zpráva SO 01 a koordinační situace C.4" | [19 empty] | VV | 2 | 1 | -1 | 0 | ROZPOCET
6 | K | 115101201 | Čerpání vody na dopravní výšku do 10 m průměrný přítok do 500 l/min |  |  | hod | 1440 |  |  | 0 |  | CS ÚRS 2013 01 |  |  | základní |  |  | 0 | 0 | 0 | 0 | 4 | K | 2 |  |  |  | ROZPOCET | 0 | 0 | 0 | 0 | 0 | 1 | 0 | 4 | -1767704566
|  |  | 60*24 |  |  |  | 1440 | [15 empty] | VV | 2 | 2 | -1 | 1 | ROZPOCET
|  |  | "viz výkres D.1.01.1.2 PŮDORYS VÝKOPŮ" | [19 empty] | VV | 2 | 1 | -1 | 0 | ROZPOCET
7 | K | 115101301 | Pohotovost čerpací soupravy pro dopravní výšku do 10 m přítok do 500 l/min |  |  | den | 60 |  |  | 0 |  | CS ÚRS 2013 01 |  |  | základní |  |  | 0 | 0 | 0 | 0 | 4 | K | 2 |  |  |  | ROZPOCET | 0 | 0 | 0 | 0 | 0 | 1 | 0 | 4 | -1166013008
|  |  | 60 |  |  |  | 60 | [15 empty] | VV | 2 | 2 | -1 | 1 | ROZPOCET
|  |  | "viz výkres D.1.01.1.2 PŮDORYS VÝKOPŮ" | [19 empty] | VV | 2 | 1 | -1 | 0 | ROZPOCET
8 | K | 121101103 | Sejmutí ornice s přemístěním na vzdálenost do 250 m |  |  | m3 | 52 |  |  | 0 |  | CS ÚRS 2013 01 |  |  | základní |  |  | 0 | 0 | 0 | 0 | 4 | K | 2 |  |  |  | ROZPOCET | 0 | 0 | 0 | 0 | 0 | 1 | 0 | 4 | -1051449909
|  |  | Sejmutí ornice nebo lesní půdy s vodorovným přemístěním na hromady v místě upotřebení nebo na dočasné či trvalé skládky se složením, na vzdálenost přes 100 do 250 m | [19 empty] | PP | 2
|  |  | 260*0,2 |  |  |  | 52 | [15 empty] | VV | 2 | 2 | -1 | 0 | ROZPOCET
|  |  | Mezisoučet |  |  |  | 52 | [15 empty] | VV | 2 | 3 | -1 | 1 | ROZPOCET
|  |  | "viz výkres D.1.01.1.2 PŮDORYS VÝKOPŮ" | [19 empty] | VV | 2 | 1 | -1 | 0 | ROZPOCET
9 | K | 122201102 | Odkopávky a prokopávky nezapažené v hornině tř. 3 objem do 1000 m3 |  |  | m3 | 230.72 |  |  | 0 |  | CS ÚRS 2013 01 |  |  | základní |  |  | 0 | 0 | 0 | 0 | 4 | K | 2 |  |  |  | ROZPOCET | 0 | 0 | 0 | 0 | 0 | 1 | 0 | 4 | 15105844
|  |  | 576,80*0,4"odkop na úroveň HTÚ" |  |  |  | 230.72 | [15 empty] | VV | 2 | 2 | -1 | 1 | ROZPOCET
|  |  | "viz výkres D.1.01.1.2 PŮDORYS VÝKOPŮ" | [19 empty] | VV | 2 | 1 | -1 | 0 | ROZPOCET
10 | K | 122201109 | Příplatek za lepivost u odkopávek v hornině tř. 1 až 3 |  |  | m3 | 115.36 |  |  | 0 |  | CS ÚRS 2013 01 |  |  | základní |  |  | 0 | 0 | 0 | 0 | 4 | K | 2 |  |  |  | ROZPOCET | 0 | 0 | 0 | 0 | 0 | 1 | 0 | 4 | 839072478
|  |  | 230,72*0,5 'Přepočtené koeficientem množství |  |  |  | 115.36 | [15 empty] | VV | 2 | 2 | 0 | 1 | ROZPOCET
11 | K | 131201103 | Hloubení jam nezapažených v hornině tř. 3 objemu do 5000 m3 |  |  | m3 | 864.168 |  |  | 0 |  | CS ÚRS 2013 01 |  |  | základní |  |  | 0 | 0 | 0 | 0 | 4 | K | 2 |  |  |  | ROZPOCET | 0 | 0 | 0 | 0 | 0 | 1 | 0 | 4 | 936487136
|  |  | 361,40*3,80 |  |  |  | 1373.32 | [15 empty] | VV | 2 | 2 | -1 | 0 | ROZPOCET
|  |  | 12*6,20*0,9 |  |  |  | 66.96 | [15 empty] | VV | 2 | 2 | -1 | 0 | ROZPOCET
|  |  | Mezisoučet |  |  |  | 1440.28 | [15 empty] | VV | 2 | 3 | -1 | 0 | ROZPOCET
|  |  | 1440,28*0,6 |  |  |  | 864.168 | [15 empty] | VV | 2 | 2 | -1 | 1 | ROZPOCET
|  |  | "viz výkres D.1.01.1.2 PŮDORYS VÝKOPŮ" | [19 empty] | VV | 2 | 1 | -1 | 0 | ROZPOCET
12 | K | 131201109 | Příplatek za lepivost u hloubení jam nezapažených v hornině tř. 3 |  |  | m3 | 432.084 |  |  | 0 |  | CS ÚRS 2013 01 |  |  | základní |  |  | 0 | 0 | 0 | 0 | 4 | K | 2 |  |  |  | ROZPOCET | 0 | 0 | 0 | 0 | 0 | 1 | 0 | 4 | -1308673369
|  |  | 864,168*0,5 'Přepočtené koeficientem množství |  |  |  | 432.084 | [15 empty] | VV | 2 | 2 | 0 | 1 | ROZPOCET
13 | K | 131301103 | Hloubení jam nezapažených v hornině tř. 4 objemu do 5000 m3 |  |  | m3 | 576.112 |  |  | 0 |  | CS ÚRS 2013 01 |  |  | základní |  |  | 0 | 0 | 0 | 0 | 4 | K | 2 |  |  |  | ROZPOCET | 0 | 0 | 0 | 0 | 0 | 1 | 0 | 4 | -123964776
|  |  | Hloubení nezapažených jam a zářezů kromě zářezů se šikmými stěnami pro podzemní vedení s urovnáním dna do předepsaného profilu a spádu v hornině tř. 4 přes 1 000 do 5 000 m3 | [19 empty] | PP | 2
|  |  | 361,40*3,80 |  |  |  | 1373.32 | [15 empty] | VV | 2 | 2 | -1 | 0 | ROZPOCET
|  |  | 12*6,20*0,9 |  |  |  | 66.96 | [15 empty] | VV | 2 | 2 | -1 | 0 | ROZPOCET
|  |  | Mezisoučet |  |  |  | 1440.28 | [15 empty] | VV | 2 | 3 | -1 | 0 | ROZPOCET
|  |  | 1440,28*0,4 |  |  |  | 576.112 | [15 empty] | VV | 2 | 2 | -1 | 1 | ROZPOCET
|  |  | "viz výkres D.1.01.1.2 PŮDORYS VÝKOPŮ" | [19 empty] | VV | 2 | 1 | -1 | 0 | ROZPOCET
14 | K | 131301109 | Příplatek za lepivost u hloubení jam nezapažených v hornině tř. 4 |  |  | m3 | 288.056 |  |  | 0 |  | CS ÚRS 2013 01 |  |  | základní |  |  | 0 | 0 | 0 | 0 | 4 | K | 2 |  |  |  | ROZPOCET | 0 | 0 | 0 | 0 | 0 | 1 | 0 | 4 | -265585945
|  |  | Hloubení nezapažených jam a zářezů kromě zářezů se šikmými stěnami pro podzemní vedení s urovnáním dna do předepsaného profilu a spádu Příplatek k cenám za lepivost horniny tř. 4 | [19 empty] | PP | 2
|  |  | 576,112*0,5 'Přepočtené koeficientem množství |  |  |  | 288.056 | [15 empty] | VV | 2 | 2 | 0 | 1 | ROZPOCET
15 | K | 162701105 | Vodorovné přemístění do 10000 m výkopku/sypaniny z horniny tř. 1 až 4 |  |  | m3 | 1746.767 |  |  | 0 |  | CS ÚRS 2013 01 |  |  | základní |  |  | 0 | 0 | 0 | 0 | 4 | K | 2 |  |  |  | ROZPOCET | 0 | 0 | 0 | 0 | 0 | 1 | 0 | 4 | -481470118
|  |  | 230,72+1440,28"odvoz vykopané zeminy" |  |  |  | 1671 | [15 empty] | VV | 2 | 2 | -1 | 0 | ROZPOCET
|  |  | 75,767"odvoz vyvrtané zeminy pilot" |  |  |  | 75.767 | [15 empty] | VV | 2 | 2 | -1 | 0 | ROZPOCET
|  |  | Mezisoučet |  |  |  | 1746.767 | [15 empty] | VV | 2 | 3 | -1 | 1 | ROZPOCET
|  |  | "viz výkres D.1.01.1.2 PŮDORYS VÝKOPŮ" | [19 empty] | VV | 2 | 1 | -1 | 0 | ROZPOCET
16 | K | 171201201 | Uložení sypaniny na skládky |  |  | m3 | 1746.767 |  |  | 0 |  | CS ÚRS 2013 01 |  |  | základní |  |  | 0 | 0 | 0 | 0 | 4 | K | 2 |  |  |  | ROZPOCET | 0 | 0 | 0 | 0 | 0 | 1 | 0 | 4 | -96282963
17 | K | 171201211 | Poplatek za uložení odpadu ze sypaniny na skládce (skládkovné) |  |  | t | 3144.181 |  |  | 0 |  | CS ÚRS 2013 01 |  |  | základní |  |  | 0 | 0 | 0 | 0 | 4 | K | 2 |  |  |  | ROZPOCET | 0 | 0 | 0 | 0 | 0 | 1 | 0 | 4 | 1854686984
|  |  | 1746,767*1,8 'Přepočtené koeficientem množství |  |  |  | 3144.181 | [15 empty] | VV | 2 | 2 | 0 | 1 | ROZPOCET
18 | K | 174101101 | Zásyp jam, šachet rýh nebo kolem objektů sypaninou se zhutněním |  |  | m3 | 283.24 |  |  | 0 |  | CS ÚRS 2013 01 |  |  | základní |  |  | 0 | 0 | 0 | 0 | 4 | K | 2 |  |  |  | ROZPOCET | 0 | 0 | 0 | 0 | 0 | 1 | 0 | 4 | -787501940
|  |  | 1440,28 |  |  |  | 1440.28 | [15 empty] | VV | 2 | 2 | -1 | 0 | ROZPOCET
|  |  | -72,28-54,21 |  |  |  | -126.49 | [15 empty] | VV | 2 | 2 | -1 | 0 | ROZPOCET
|  |  | -261,10*0,5 |  |  |  | -130.55 | [15 empty] | VV | 2 | 2 | -1 | 0 | ROZPOCET
|  |  | -250*3,6 |  |  |  | -900 | [15 empty] | VV | 2 | 2 | -1 | 0 | ROZPOCET
|  |  | Mezisoučet |  |  |  | 283.24 | [15 empty] | VV | 2 | 3 | -1 | 1 | ROZPOCET
|  |  | "viz výkres D.1.01.1.2 PŮDORYS VÝKOPŮ" | [19 empty] | VV | 2 | 1 | -1 | 0 | ROZPOCET
19 | M | 583312015 | vhodný hutnitelný zásypový materiál |  |  | t | 509.832 |  |  | 0 |  |  |  |  | základní |  |  | 1 | 509.832 | 0 | 0 | 8 | M | 2 |  |  |  | ROZPOCET | 0 | 0 | 0 | 0 | 0 | 1 | 0 | 4 | 803266650
|  |  | 283,240*1,8 |  |  |  | 509.832 | [15 empty] | VV | 2 | 2 | -1 | 1 | ROZPOCET
| 2 - Zakládání | [8 empty] | 0 | [6 empty] | 0 |  | 337.2825 |  | 0 | 1 | D | 1 |  |  |  | ROZPOCET | [6 empty] | 0
20 | K | 226211R11 | Vrty pro piloty svislé zapažené D do 300 mm hl do 10 m hor. IV |  |  | m | 1072 |  |  | 0 |  | CS ÚRS 2013 01 |  |  | základní |  |  | 0.00011 | 0.11792 | 0 | 0 | 4 | K | 2 |  |  |  | ROZPOCET | 0 | 0 | 0 | 0 | 0 | 1 | 0 | 4 | 336024767
[23 empty] | PP | 2
|  |  | 134*8 |  |  |  | 1072 | [15 empty] | VV | 2 | 2 | -1 | 1 | ROZPOCET
|  |  | "viz výkres D.1.01.1.3 PŮDORYS ZÁKLADŮ" | [19 empty] | VV | 2 | 1 | -1 | 0 | ROZPOCET
21 | K | 231212R11 | Zřízení pilot svislých zapažených D do 300 mm hl do 10 m s vytažením pažnic z betonu železového včetně kotvení |  |  | m | 1072 |  |  | 0 |  | CS ÚRS 2013 01 |  |  | základní |  |  | 0 | 0 | 0 | 0 | 4 | K | 2 |  |  |  | ROZPOCET | 0 | 0 | 0 | 0 | 0 | 1 | 0 | 4 | 834284406
|  |  | Poznámka k položce: Pilotová stěna bude v úrovni kotev opatřena vodorovnými železobetonovými prahy. Návrh pilot včetně kotvení – kotvy + roznášecí prahy provede prováděcí firma | [19 empty] | PP | 2
|  |  | 134*8 |  |  |  | 1072 | [15 empty] | VV | 2 | 2 | -1 | 1 | ROZPOCET
|  |  | "viz výkres D.1.01.1.3 PŮDORYS ZÁKLADŮ" | [19 empty] | VV | 2 | 1 | -1 | 0 | ROZPOCET
22 | M | 589333230 | směs pro beton třída C30/37 X0 frakce do 16 mm |  |  | m3 | 75.737 |  |  | 0 |  | CS ÚRS 2013 01 |  |  | základní |  |  | 2.429 | 183.9652 | 0 | 0 | 8 | M | 2 |  |  |  | ROZPOCET | 0 | 0 | 0 | 0 | 0 | 1 | 0 | 4 | 1396569904
|  |  | směsi pro beton prostý a železový třída C 30/37 betony stupeň vlivu prostředí - X0,XC1,XC2,XC3,XC4 kamenivo do 16 mm | [19 empty] | PP | 2
|  |  | 3,14*(0,15)^2*1072 |  |  |  | 75.737 | [15 empty] | VV | 2 | 2 | -1 | 1 | ROZPOCET
|  |  | "viz výkres D.1.01.1.3 PŮDORYS ZÁKLADŮ" | [19 empty] | VV | 2 | 1 | -1 | 0 | ROZPOCET
23 | K | 231611117 | Výztuž pilot betonovaných do země ocel z betonářské oceli 11 373 |  |  | t | 9.088 |  |  | 0 |  | CS ÚRS 2013 01 |  |  | základní |  |  | 1.1097 | 10.085 | 0 | 0 | 4 | K | 2 |  |  |  | ROZPOCET | 0 | 0 | 0 | 0 | 0 | 1 | 0 | 4 | 477061909
|  |  | Výztuž pilot betonovaných do země z oceli 11 373 (EZ) | [19 empty] | PP | 2
|  |  | 75,737*120*0,001 |  |  |  | 9.088 | [15 empty] | VV | 2 | 2 | -1 | 1 | ROZPOCET
24 | K | 271572211 | Násyp pod základové konstrukce se zhutněním ze štěrkopísku |  |  | m3 | 72.28 |  |  | 0 |  | CS ÚRS 2013 01 |  |  | základní |  |  | 1.98 | 143.1144 | 0 | 0 | 4 | K | 2 |  |  |  | ROZPOCET | 0 | 0 | 0 | 0 | 0 | 1 | 0 | 4 | 1791730152
|  |  | 361,40*0,2 |  |  |  | 72.28 | [15 empty] | VV | 2 | 2 | -1 | 1 | ROZPOCET
|  |  | "viz výkres D.1.01.1.3 PŮDORYS ZÁKLADŮ" | [19 empty] | VV | 2 | 1 | -1 | 0 | ROZPOCET
| 3 - Svislé a kompletní konstrukce | [8 empty] | 0 | [6 empty] | 0 |  | 1446.5683 |  | 0 | 1 | D | 1 |  |  |  | ROZPOCET | [6 empty] | 0
25 | K | 380326R43 | Kompletní konstrukce ČOV, nádrží nebo vodojemů ze ŽB vodostavebného tř. C30/37-XC3,XF3,XA1 tl nad 300 mm + krystalická hydroizolace |  |  | m3 | 557.037 |  |  | 0 |  |  |  |  | základní |  |  | 2.5074 | 1396.7424 | 0 | 0 | 4 | K | 2 |  |  |  | ROZPOCET | 0 | 0 | 0 | 0 | 0 | 1 | 0 | 4 | -13116599
|  |  | Kompletní konstrukce čistíren odpadních vod, nádrží, vodojemů, kanálů z betonu železového bez výztuže a bednění pro prostředí s mrazovými cykly C 30/37 XF4, tl. přes 300 mm | [19 empty] | PP | 2
|  |  | 261,10*0,5 |  |  |  | 130.55 | [15 empty] | VV | 2 | 2 | -1 | 0 | ROZPOCET
|  |  | Mezisoučet dno nádrže |  |  |  | 130.55 | [15 empty] | VV | 2 | 3 | -1 | 0 | ROZPOCET
|  |  | 40,20*0,4*1,3 |  |  |  | 20.904 | [15 empty] | VV | 2 | 2 | -1 | 0 | ROZPOCET
|  |  | 12*6,20*4,3 |  |  |  | 319.92 | [15 empty] | VV | 2 | 2 | -1 | 0 | ROZPOCET
|  |  | -2,95*2,95*4,3*2 |  |  |  | -74.842 | [15 empty] | VV | 2 | 2 | -1 | 0 | ROZPOCET
|  |  | Mezisoučet dosazovací nádrž |  |  |  | 265.982 | [15 empty] | VV | 2 | 3 | -1 | 0 | ROZPOCET
|  |  | 14,20*4,7*0,4 |  |  |  | 26.696 | [15 empty] | VV | 2 | 2 | -1 | 0 | ROZPOCET
|  |  | Mezisoučet kalojem |  |  |  | 26.696 | [15 empty] | VV | 2 | 3 | -1 | 0 | ROZPOCET
|  |  | 17,7*0,4*4,7 |  |  |  | 33.276 | [15 empty] | VV | 2 | 2 | -1 | 0 | ROZPOCET
|  |  | 1,8*0,3*4,7 |  |  |  | 2.538 | [15 empty] | VV | 2 | 2 | -1 | 0 | ROZPOCET
|  |  | Mezisoučet denitrifikace+kalové jímky |  |  |  | 35.814 | [15 empty] | VV | 2 | 3 | -1 | 0 | ROZPOCET
|  |  | (37*0,4*4,7)*1,2 |  |  |  | 83.472 | [15 empty] | VV | 2 | 2 | -1 | 0 | ROZPOCET
|  |  | 10,30*0,3*4,7 |  |  |  | 14.523 | [15 empty] | VV | 2 | 2 | -1 | 0 | ROZPOCET
|  |  | Mezisoučet oběhová aktivace |  |  |  | 97.995 | [15 empty] | VV | 2 | 3 | -1 | 0 | ROZPOCET
|  |  | Součet |  |  |  | 557.037 | [15 empty] | VV | 2 | 4 | -1 | 1 | ROZPOCET
|  |  | "viz výkres D.1.01.2.2.2 VÝKRES TVARU - PŮDORYS ±0,000 " | [19 empty] | VV | 2 | 1 | -1 | 0 | ROZPOCET
26 | K | 380356231 | Bednění kompletních konstrukcí ČOV, nádrží nebo vodojemů neomítaných ploch rovinných zřízení |  |  | m2 | 1291.81 |  |  | 0 |  | CS ÚRS 2013 01 |  |  | základní |  |  | 0.00265 | 3.4233 | 0 | 0 | 4 | K | 2 |  |  |  | ROZPOCET | 0 | 0 | 0 | 0 | 0 | 1 | 0 | 4 | -1990333025
|  |  | 76,40*0,5 |  |  |  | 38.2 | [15 empty] | VV | 2 | 2 | -1 | 0 | ROZPOCET
|  |  | Mezisoučet dno nádrže |  |  |  | 38.2 | [15 empty] | VV | 2 | 3 | -1 | 0 | ROZPOCET
|  |  | 21,60*1,3*2 |  |  |  | 56.16 | [15 empty] | VV | 2 | 2 | -1 | 0 | ROZPOCET
|  |  | 36,40*5,6 |  |  |  | 203.84 | [15 empty] | VV | 2 | 2 | -1 | 0 | ROZPOCET
|  |  | 2,95*5*8 |  |  |  | 118 | [15 empty] | VV | 2 | 2 | -1 | 0 | ROZPOCET
|  |  | Mezisoučet dosazovací nádrž |  |  |  | 378 | [15 empty] | VV | 2 | 3 | -1 | 0 | ROZPOCET
|  |  | 15*4,7 |  |  |  | 70.5 | [15 empty] | VV | 2 | 2 | -1 | 0 | ROZPOCET
|  |  | 20,4*4,7 |  |  |  | 95.88 | [15 empty] | VV | 2 | 2 | -1 | 0 | ROZPOCET
|  |  | Mezisoučet kalojem |  |  |  | 166.38 | [15 empty] | VV | 2 | 3 | -1 | 0 | ROZPOCET
|  |  | 21,80*4,7 |  |  |  | 102.46 | [15 empty] | VV | 2 | 2 | -1 | 0 | ROZPOCET
|  |  | 7,4*4,7*2 |  |  |  | 69.56 | [15 empty] | VV | 2 | 2 | -1 | 0 | ROZPOCET
|  |  | 14,3*4,7 |  |  |  | 67.21 | [15 empty] | VV | 2 | 2 | -1 | 0 | ROZPOCET
|  |  | Mezisoučet denitrifikace+kalové jímky |  |  |  | 239.23 | [15 empty] | VV | 2 | 3 | -1 | 0 | ROZPOCET
|  |  | 37,80*4,7 |  |  |  | 177.66 | [15 empty] | VV | 2 | 2 | -1 | 0 | ROZPOCET
|  |  | 10,3*4,7*2 |  |  |  | 96.82 | [15 empty] | VV | 2 | 2 | -1 | 0 | ROZPOCET
|  |  | 41,60*4,7 |  |  |  | 195.52 | [15 empty] | VV | 2 | 2 | -1 | 0 | ROZPOCET
|  |  | Mezisoučet oběhová aktivace |  |  |  | 470 | [15 empty] | VV | 2 | 3 | -1 | 0 | ROZPOCET
|  |  | Součet |  |  |  | 1291.81 | [15 empty] | VV | 2 | 4 | -1 | 1 | ROZPOCET
|  |  | "viz výkres D.1.01.2.2.2 VÝKRES TVARU - PŮDORYS ±0,000 " | [19 empty] | VV | 2 | 1 | -1 | 0 | ROZPOCET
27 | K | 380356232 | Bednění kompletních konstrukcí ČOV, nádrží nebo vodojemů neomítaných ploch rovinných odstranění |  |  | m2 | 1291.81 |  |  | 0 |  | CS ÚRS 2013 01 |  |  | základní |  |  | 0 | 0 | 0 | 0 | 4 | K | 2 |  |  |  | ROZPOCET | 0 | 0 | 0 | 0 | 0 | 1 | 0 | 4 | -196717981
28 | K | 380361006 | Výztuž kompletních konstrukcí ČOV, nádrží nebo vodojemů z betonářské oceli 10 505 |  |  | t | 40.192 |  |  | 0 |  | CS ÚRS 2013 01 |  |  | základní |  |  | 1.1095 | 44.5934 | 0 | 0 | 4 | K | 2 |  |  |  | ROZPOCET | 0 | 0 | 0 | 0 | 0 | 1 | 0 | 4 | -1916385964
|  |  | Výztuž kompletních konstrukcí čistíren odpadních vod, nádrží, vodojemů, kanálů z oceli 10 505 (R) nebo BSt 500 | [19 empty] | PP | 2
|  |  | 37543,1*0,001 |  |  |  | 37.543 | [15 empty] | VV | 2 | 2 | -1 | 0 | ROZPOCET
|  |  | "viz výkres F.1.01.2.2.4 VÝKRES VÝZTUŽE -ŘEZ A-A" | [19 empty] | VV | 2 | 1 | -1 | 0 | ROZPOCET
|  |  | Mezisoučet |  |  |  | 37.543 | [15 empty] | VV | 2 | 3 | -1 | 0 | ROZPOCET
|  |  | 2649,3*0,001 |  |  |  | 2.649 | [15 empty] | VV | 2 | 2 | -1 | 0 | ROZPOCET
|  |  | "viz výkres D.1.01.2.2.18 VÝKRES VÝZTUŽE - ŘEZ G-G" | [19 empty] | VV | 2 | 1 | -1 | 0 | ROZPOCET
|  |  | Mezisoučet |  |  |  | 2.649 | [15 empty] | VV | 2 | 3 | -1 | 0 | ROZPOCET
|  |  | Součet |  |  |  | 40.192 | [15 empty] | VV | 2 | 4 | -1 | 1 | ROZPOCET
29 | K | 380361011 | Výztuž kompletních konstrukcí ČOV, nádrží nebo vodojemů ze svařovaných sítí KARI |  |  | t | 1.718 |  |  | 0 |  | CS ÚRS 2013 01 |  |  | základní |  |  | 1.0531 | 1.8092 | 0 | 0 | 4 | K | 2 |  |  |  | ROZPOCET | 0 | 0 | 0 | 0 | 0 | 1 | 0 | 4 | 1878565055
|  |  | Výztuž kompletních konstrukcí čistíren odpadních vod, nádrží, vodojemů, kanálů ze svařovaných sítí z drátů typu KARI | [19 empty] | PP | 2
|  |  | 1717,85*0,001 |  |  |  | 1.718 | [15 empty] | VV | 2 | 2 | -1 | 1 | ROZPOCET
|  |  | "viz výkres F.1.01.2.2.4 VÝKRES VÝZTUŽE -ŘEZ A-A" | [19 empty] | VV | 2 | 1 | -1 | 0 | ROZPOCET
| 6 - Úpravy povrchů, podlahy a osazování výplní | [8 empty] | 0 | [6 empty] | 0 |  | 123.7578 |  | 0 | 1 | D | 1 |  |  |  | ROZPOCET | [6 empty] | 0
30 | K | 631311133 | Mazanina tl do 240 mm z betonu prostého tř. C 12/15 |  |  | m3 | 54.21 |  |  | 0 |  | CS ÚRS 2013 01 |  |  | základní |  |  | 2.2563 | 122.3162 | 0 | 0 | 4 | K | 2 |  |  |  | ROZPOCET | 0 | 0 | 0 | 0 | 0 | 1 | 0 | 4 | -1378256670
|  |  | 361,40*0,15 |  |  |  | 54.21 | [15 empty] | VV | 2 | 2 | -1 | 1 | ROZPOCET
|  |  | "viz výkres D.1.01.1.3 PŮDORYS ZÁKLADŮ" | [19 empty] | VV | 2 | 1 | -1 | 0 | ROZPOCET
31 | K | 631319175 | Příplatek k mazanině tl do 240 mm za stržení povrchu spodní vrstvy před vložením výztuže |  |  | m3 | 54.21 |  |  | 0 |  | CS ÚRS 2013 01 |  |  | základní |  |  | 0 | 0 | 0 | 0 | 4 | K | 2 |  |  |  | ROZPOCET | 0 | 0 | 0 | 0 | 0 | 1 | 0 | 4 | 110185458
32 | K | 631362021 | Výztuž mazanin svařovanými sítěmi Kari |  |  | t | 1.369 |  |  | 0 |  | CS ÚRS 2013 01 |  |  | základní |  |  | 1.0531 | 1.4416 | 0 | 0 | 4 | K | 2 |  |  |  | ROZPOCET | 0 | 0 | 0 | 0 | 0 | 1 | 0 | 4 | 1876669367
|  |  | 361,40*3,03*0,001*1,25 |  |  |  | 1.369 | [15 empty] | VV | 2 | 2 | -1 | 1 | ROZPOCET
|  |  | "viz výkres D.1.01.1.3 PŮDORYS ZÁKLADŮ" | [19 empty] | VV | 2 | 1 | -1 | 0 | ROZPOCET
| 8 - Trubní vedení | [8 empty] | 0 | [6 empty] | 0 |  | 7.7682 |  | 0 | 1 | D | 1 |  |  |  | ROZPOCET | [6 empty] | 0
33 | K | 895111141 | Drenážní šachtice normální z betonových dílců Šn-100 hl do 0,5m |  |  | kus | 4 |  |  | 0 |  | CS ÚRS 2013 01 |  |  | základní |  |  | 1.5307 | 6.1229 | 0 | 0 | 4 | K | 2 |  |  |  | ROZPOCET | 0 | 0 | 0 | 0 | 0 | 1 | 0 | 4 | -1181357539
|  |  | Drenážní šachtice typové normální z betonových dílců Šn 100 hl. do 0,5 m | [19 empty] | PP | 2
|  |  | 4 |  |  |  | 4 | [15 empty] | VV | 2 | 2 | -1 | 1 | ROZPOCET
|  |  | "viz výkres D.1.01.1.2 PŮDORYS VÝKOPŮ" | [19 empty] | VV | 2 | 1 | -1 | 0 | ROZPOCET
34 | K | 895111149 | Příplatek ZKD 0,5 m hloubky drenážní šachtice Šn-100 |  |  | kus | 4 |  |  | 0 |  | CS ÚRS 2013 01 |  |  | základní |  |  | 0.41132 | 1.6453 | 0 | 0 | 4 | K | 2 |  |  |  | ROZPOCET | 0 | 0 | 0 | 0 | 0 | 1 | 0 | 4 | -756228990
|  |  | Drenážní šachtice typové normální z betonových dílců Šn 100 Příplatek k ceně za každých dalších i započatých 0,5 m hl. | [19 empty] | PP | 2
|  |  | 4 |  |  |  | 4 | [15 empty] | VV | 2 | 2 | -1 | 1 | ROZPOCET
|  |  | "viz výkres D.1.01.1.2 PŮDORYS VÝKOPŮ" | [19 empty] | VV | 2 | 1 | -1 | 0 | ROZPOCET
| 9 - Ostatní konstrukce a práce-bourání | [8 empty] | 0 | [6 empty] | 0 |  | 3.4658 |  | 0 | 1 | D | 1 |  |  |  | ROZPOCET | [6 empty] | 0
35 | K | 939941R13 | Zřízení těsnění pracovní spáry ocelovým plechem ve stěně, včetně dodávky |  |  | m | 116.64 |  |  | 0 |  |  |  |  | základní |  |  | 0.0269 | 3.1376 | 0 | 0 | 4 | K | 2 |  |  |  | ROZPOCET | 0 | 0 | 0 | 0 | 0 | 1 | 0 | 4 | -1283097315
|  |  | Poznámka k položce: -POUŽITÍ DLE TECHNICKÉHO LISTU DODAVATELE -OŠETŘENÍ PLÁNOVANÉ SPÁRY STANDARTNÍM ZPŮSOBEM | [19 empty] | P | 2
|  |  | 116,64 |  |  |  | 116.64 | [15 empty] | VV | 2 | 2 | -1 | 1 | ROZPOCET
|  |  | "viz výkres D.1.01.2.2.2 VÝKRES TVARU - PŮDORYS ±0,000 " | [19 empty] | VV | 2 | 1 | -1 | 0 | ROZPOCET
36 | K | 953943124 | Osazování výrobků do 30 kg/kus do betonu bez jejich dodání |  |  | kus | 2 |  |  | 0 |  | CS ÚRS 2013 01 |  |  | základní |  |  | 0.00044 | 0.00088 | 0 | 0 | 4 | K | 2 |  |  |  | ROZPOCET | 0 | 0 | 0 | 0 | 0 | 1 | 0 | 4 | 1478136386
|  |  | Osazování drobných kovových předmětů výrobků ostatních jinde neuvedených do betonu se zajištěním polohy k bednění či k výztuži před zabetonováním hmotnosti přes 15 do 30 kg/kus | [19 empty] | PP | 2
|  |  | 2"plastová trubka DN 200" |  |  |  | 2 | [15 empty] | VV | 2 | 2 | -1 | 1 | ROZPOCET
|  |  | "viz výkres D.1.01.2.2.2 VÝKRES TVARU - PŮDORYS ±0,000 " | [19 empty] | VV | 2 | 1 | -1 | 0 | ROZPOCET
37 | M | 286112670 | trubka KGEM s hrdlem 200X5,9X5M SN8KOEX,PVC |  |  | kus | 2.472 |  |  | 0 |  | CS ÚRS 2013 01 |  |  | základní |  |  | 0.02114 | 0.052258 | 0 | 0 | 8 | M | 2 |  |  |  | ROZPOCET | 0 | 0 | 0 | 0 | 0 | 1 | 0 | 4 | -1113499449
|  |  | 12/5*1,03 |  |  |  | 2.472 | [15 empty] | VV | 2 | 2 | -1 | 1 | ROZPOCET
38 | K | 953943R00 | Provedení prostupů z nerezového potrubí včetně těsnícího límce z plechu a olemování potrubí bentonitovým páskem, dodávka včetně montážě |  |  | kg | 1100 |  |  | 0 |  |  |  |  | základní |  |  | 0.00025 | 0.275 | 0 | 0 | 4 | K | 2 |  |  |  | ROZPOCET | 0 | 0 | 0 | 0 | 0 | 1 | 0 | 4 | -1236450360
|  |  | Provedení prostupů z nerezového potrubí včetně těsnícího límce z plechu a olemování potrubí bentonitovým páskem, dodávka včetně montážě | [19 empty] | PP | 2
|  |  | 1100 |  |  |  | 1100 | [15 empty] | VV | 2 | 2 | -1 | 1 | ROZPOCET
|  |  | "viz výkres D.1.01.2.2.2 VÝKRES TVARU - PŮDORYS ±0,000 " | [19 empty] | VV | 2 | 1 | -1 | 0 | ROZPOCET
39 | K | 997221571 | Vodorovná doprava vybouraných hmot do 1 km |  |  | t | 93.75 |  |  | 0 |  | CS ÚRS 2013 01 |  |  | základní |  |  | 0 | 0 | 0 | 0 | 4 | K | 2 |  |  |  | ROZPOCET | 0 | 0 | 0 | 0 | 0 | 1 | 0 | 4 | -392665758
|  |  | Vodorovná doprava vybouraných hmot do 1 km | [19 empty] | PP | 2
40 | K | 997221579 | Příplatek ZKD 1 km u vodorovné dopravy vybouraných hmot |  |  | t | 843.75 |  |  | 0 |  | CS ÚRS 2013 01 |  |  | základní |  |  | 0 | 0 | 0 | 0 | 4 | K | 2 |  |  |  | ROZPOCET | 0 | 0 | 0 | 0 | 0 | 1 | 0 | 4 | -1670145396
|  |  | Příplatek ZKD 1 km u vodorovné dopravy vybouraných hmot | [19 empty] | PP | 2
|  |  | 93,75*9 'Přepočtené koeficientem množství |  |  |  | 843.75 | [15 empty] | VV | 2 | 2 | 0 | 1 | ROZPOCET
41 | K | 997221612 | Nakládání vybouraných hmot na dopravní prostředky pro vodorovnou dopravu |  |  | t | 93.75 |  |  | 0 |  | CS ÚRS 2013 01 |  |  | základní |  |  | 0 | 0 | 0 | 0 | 4 | K | 2 |  |  |  | ROZPOCET | 0 | 0 | 0 | 0 | 0 | 1 | 0 | 4 | 1088498275
|  |  | Nakládání vybouraných hmot na dopravní prostředky pro vodorovnou dopravu | [19 empty] | PP | 2
42 | K | 997221845 | Poplatek za uložení odpadu na skládce (skládkovné) |  |  | t | 93.75 |  |  | 0 |  | CS ÚRS 2013 01 |  |  | základní |  |  | 0 | 0 | 0 | 0 | 4 | K | 2 |  |  |  | ROZPOCET | 0 | 0 | 0 | 0 | 0 | 1 | 0 | 4 | 739902370
|  |  | Poplatek za uložení odpadu na skládce (skládkovné) | [19 empty] | PP | 2
| 99 - Přesun hmot | [8 empty] | 0 | [6 empty] | 0 |  | 0 |  | 0 | 1 | D | 2 |  |  |  | ROZPOCET | [6 empty] | 0
43 | K | 998142251 | Přesun hmot pro nádrže, jímky, zásobníky a jámy betonové monolitické v do 25 m |  |  | t | 2428.675 |  |  | 0 |  | CS ÚRS 2013 01 |  |  | základní |  |  | 0 | 0 | 0 | 0 | 4 | K | 3 |  |  |  | ROZPOCET | 0 | 0 | 0 | 0 | 0 | 1 | 0 | 4 | -1414320582
| PSV - Práce a dodávky PSV | [8 empty] | 0 | [6 empty] | 0 |  | 5.1222 |  | 0 | 2 | D | 0 |  |  |  | ROZPOCET | [6 empty] | 0
| 711 - Izolace proti vodě, vlhkosti a plynům | [8 empty] | 0 | [6 empty] | 0 |  | 4.1521 |  | 0 | 2 | D | 1 |  |  |  | ROZPOCET | [6 empty] | 0
44 | K | 711111001 | Provedení izolace proti zemní vlhkosti vodorovné za studena nátěrem penetračním |  |  | m2 | 722.8 |  |  | 0 |  | CS ÚRS 2013 01 |  |  | základní |  |  | 0 | 0 | 0 | 0 | 16 | K | 2 |  |  |  | ROZPOCET | 0 | 0 | 0 | 0 | 0 | 1 | 0 | 16 | 396246986
|  |  | 361,40*2 |  |  |  | 722.8 | [15 empty] | VV | 2 | 2 | -1 | 1 | ROZPOCET
|  |  | "viz výkresy D.1.01.1.5 ŘEZ A-A a D.1.01.1.3 PŮDORYS ZÁKLADŮ" | [19 empty] | VV | 2 | 1 | -1 | 0 | ROZPOCET
45 | M | 111631510 | lak asfaltový ALP/SN bal 160 kg |  |  | t | 0.217 |  |  | 0 |  | CS ÚRS 2013 01 |  |  | základní |  |  | 1 | 0.217 | 0 | 0 | 32 | M | 2 |  |  |  | ROZPOCET | 0 | 0 | 0 | 0 | 0 | 1 | 0 | 16 | 540083317
|  |  | 722,8*0,0003 'Přepočtené koeficientem množství |  |  |  | 0.217 | [15 empty] | VV | 2 | 2 | 0 | 1 | ROZPOCET
46 | K | 711491172 | Provedení izolace proti tlakové vodě vodorovné z textilií vrstva ochranná |  |  | m2 | 458.72 |  |  | 0 |  | CS ÚRS 2013 01 |  |  | základní |  |  | 0 | 0 | 0 | 0 | 16 | K | 2 |  |  |  | ROZPOCET | 0 | 0 | 0 | 0 | 0 | 1 | 0 | 16 | 1860407867
|  |  | 75,20*6,1 |  |  |  | 458.72 | [15 empty] | VV | 2 | 2 | -1 | 1 | ROZPOCET
|  |  | "viz výkresy D.1.01.1.5 ŘEZ A-A a D.1.01.1.3 PŮDORYS ZÁKLADŮ" | [19 empty] | VV | 2 | 1 | -1 | 0 | ROZPOCET
47 | M | 693111465 | textilie 300 g/m2 do š 8,8 m |  |  | m2 | 596.336 |  |  | 0 |  |  |  |  | základní |  |  | 0.0003 | 0.1789 | 0 | 0 | 32 | M | 2 |  |  |  | ROZPOCET | 0 | 0 | 0 | 0 | 0 | 1 | 0 | 16 | -1931068657
|  |  | 458,72*1,3 'Přepočtené koeficientem množství |  |  |  | 596.336 | [15 empty] | VV | 2 | 2 | 0 | 1 | ROZPOCET
48 | K | 711493115 | Izolace proti podpovrchové a tlakové vodě vodorovná, hydroizolační stěrka |  |  | m2 | 361.4 |  |  | 0 |  |  |  |  | základní |  |  | 0.00458 | 1.6552 | 0 | 0 | 16 | K | 2 |  |  |  | ROZPOCET | 0 | 0 | 0 | 0 | 0 | 1 | 0 | 16 | 1990969712
|  |  | 361,40 |  |  |  | 361.4 | [15 empty] | VV | 2 | 2 | -1 | 1 | ROZPOCET
|  |  | "viz výkresy D.1.01.1.5 ŘEZ A-A a D.1.01.1.3 PŮDORYS ZÁKLADŮ" | [19 empty] | VV | 2 | 1 | -1 | 0 | ROZPOCET
49 | K | 711493125 | Izolace proti podpovrchové a tlakové vodě svislá, hydroizolační stěrka |  |  | m2 | 458.72 |  |  | 0 |  |  |  |  | základní |  |  | 0.00458 | 2.1009 | 0 | 0 | 16 | K | 2 |  |  |  | ROZPOCET | 0 | 0 | 0 | 0 | 0 | 1 | 0 | 16 | 245281340
|  |  | 75,20*6,1 |  |  |  | 458.72 | [15 empty] | VV | 2 | 2 | -1 | 1 | ROZPOCET
|  |  | "viz výkresy D.1.01.1.5 ŘEZ A-A a D.1.01.1.3 PŮDORYS ZÁKLADŮ" | [19 empty] | VV | 2 | 1 | -1 | 0 | ROZPOCET
50 | K | 998711201 | Přesun hmot procentní pro izolace proti vodě, vlhkosti a plynům v objektech v do 6 m |  |  | % |  |  |  | 0 |  | CS ÚRS 2013 01 |  |  | základní |  |  | 0 | 0 | 0 | 0 | 4 | K | 2 |  |  |  | ROZPOCET | 0 | 0 | 0 | 0 | 0 | 1 | 0 | 4 | -1299859989
| 783 - Dokončovací práce - nátěry | [8 empty] | 0 | [6 empty] | 0 |  | 0.97018 |  | 0 | 2 | D | 1 |  |  |  | ROZPOCET | [6 empty] | 0
51 | K | 783851R00 | Nátěr uzavírací ochranný proti rozvoji a omezení velikosti trhlin |  |  | m2 | 874.04 |  |  | 0 |  |  |  |  | základní |  |  | 0.00111 | 0.97018 | 0 | 0 | 16 | K | 2 |  |  |  | ROZPOCET | 0 | 0 | 0 | 0 | 0 | 1 | 0 | 16 | -1338620279
|  |  | 7*3,2 |  |  |  | 22.4 | [15 empty] | VV | 2 | 2 | -1 | 0 | ROZPOCET
|  |  | 20,4*4,7 |  |  |  | 95.88 | [15 empty] | VV | 2 | 2 | -1 | 0 | ROZPOCET
|  |  | Mezisoučet |  |  |  | 118.28 | [15 empty] | VV | 2 | 3 | -1 | 0 | ROZPOCET
|  |  | 1,2*2,5*2 |  |  |  | 6 | [15 empty] | VV | 2 | 2 | -1 | 0 | ROZPOCET
|  |  | 7,4*4,7*2 |  |  |  | 69.56 | [15 empty] | VV | 2 | 2 | -1 | 0 | ROZPOCET
|  |  | Mezisoučet |  |  |  | 75.56 | [15 empty] | VV | 2 | 3 | -1 | 0 | ROZPOCET
|  |  | 6,50*5,4 |  |  |  | 35.1 | [15 empty] | VV | 2 | 2 | -1 | 0 | ROZPOCET
|  |  | 23,80*4,7 |  |  |  | 111.86 | [15 empty] | VV | 2 | 2 | -1 | 0 | ROZPOCET
|  |  | Mezisoučet |  |  |  | 146.96 | [15 empty] | VV | 2 | 3 | -1 | 0 | ROZPOCET
|  |  | 37,80*4,7 |  |  |  | 177.66 | [15 empty] | VV | 2 | 2 | -1 | 0 | ROZPOCET
|  |  | 20,80*4,7 |  |  |  | 97.76 | [15 empty] | VV | 2 | 2 | -1 | 0 | ROZPOCET
|  |  | 15,40*5,4 |  |  |  | 83.16 | [15 empty] | VV | 2 | 2 | -1 | 0 | ROZPOCET
|  |  | Mezisoučet |  |  |  | 358.58 | [15 empty] | VV | 2 | 3 | -1 | 0 | ROZPOCET
|  |  | 21,60*1,3*2 |  |  |  | 56.16 | [15 empty] | VV | 2 | 2 | -1 | 0 | ROZPOCET
|  |  | 0,5*0,5*2 |  |  |  | 0.5 | [15 empty] | VV | 2 | 2 | -1 | 0 | ROZPOCET
|  |  | 2,95*5*8 |  |  |  | 118 | [15 empty] | VV | 2 | 2 | -1 | 0 | ROZPOCET
|  |  | Mezisoučet |  |  |  | 174.66 | [15 empty] | VV | 2 | 3 | -1 | 0 | ROZPOCET
|  |  | Součet |  |  |  | 874.04 | [15 empty] | VV | 2 | 4 | -1 | 1 | ROZPOCET
|  |  | "viz výkres D.1.01.2.2.2 VÝKRES TVARU - PŮDORYS ±0,000 " | [19 empty] | VV | 2 | 1 | -1 | 0 | ROZPOCET

## D1.02 - Architektonické a...
| List obsahuje: |  | 1) Krycí list soupisu |  | 2) Rekapitulace |  |  | 3) Soupis prací |  |  | Zpět na list: |  | Rekapitulace stavby
optimalizováno pro tisk sestav ve formátu A4 - na výšku | [12 empty] | >> skryté sloupce << | [9 empty] | {75FC191D-AB0F-42E3-8D3B-ABBCE31B0381}
2
KRYCÍ LIST SOUPISU | [13 empty] | v --- níže se nacházejí doplnkové a pomocné údaje k sestavám --- v | [8 empty] | False
| Stavba: |  | Horní Jelení - Intenzifikace čistírny odpadních vod
| Objekt: |  | SO 02 - Budova hrubého přečištění a odvod. kalu
| Soupis: |  | D1.02 - Architektonické a stavebně technické řešení
| KSO: | [7 empty] | CC-CZ:
| Místo: |  | Horní Jelení | [5 empty] | Datum: |  | 24.06.2013
| Zadavatel: | [7 empty] | IČ:
|  | Vodovody a kanalizace Pardubice, a.s. | [6 empty] | DIČ:
| Uchazeč: | [7 empty] | IČ: |  | Vyplň údaj
|  | Vyplň údaj | [6 empty] | DIČ: |  | Vyplň údaj
| Projektant: | [7 empty] | IČ:
|  | BKN spol. s r.o. Vysoké Mýto | [6 empty] | DIČ:
Poznámka:
| Cena bez DPH | [7 empty] | 0
| DPH | základní | 21% | ze | 0 |  |  |  | 0
|  | snížená | 15% | ze | 0 |  |  |  | 0
|  | zákl. přenesená | 21% | ze | 0 |  |  |  | 0
|  | sníž. přenesená | 15% | ze | 0 |  |  |  | 0
|  | nulová | 0% | ze | 0 |  |  |  | 0
| Cena s DPH |  |  | v | CZK |  |  | 0
REKAPITULACE ČLENĚNÍ SOUPISU PRACÍ
Stavba: |  |  | Horní Jelení - Intenzifikace čistírny odpadních vod
Objekt: |  |  | SO 02 - Budova hrubého přečištění a odvod. kalu
Soupis: |  |  | D1.02 - Architektonické a stavebně technické řešení
Místo: |  |  | Horní Jelení |  |  |  | Datum: |  | 24.06.2013
Zadavatel: |  |  | Vodovody a kanalizace Pardubice, a.s. |  |  |  | Projektant: |  | BKN spol. s r.o. Vysoké Mýto
Uchazeč: |  |  | Vyplň údaj
Kód dílu - Popis | [9 empty] | Cena celkem [CZK]
Náklady soupisu celkem | [9 empty] | 0 | [13 empty] | -1
| HSV - Práce a dodávky HSV | [8 empty] | 0
| 1 - Zemní práce | [8 empty] | 0
| 2 - Zakládání | [8 empty] | 0
| 3 - Svislé a kompletní konstrukce | [8 empty] | 0
| 4 - Vodorovné konstrukce | [8 empty] | 0
| 5 - Komunikace | [8 empty] | 0
| 6 - Úpravy povrchů, podlahy a osazování výplní | [8 empty] | 0
| 8 - Trubní vedení | [8 empty] | 0
| 9 - Ostatní konstrukce a práce-bourání | [8 empty] | 0
| 99 - Přesun hmot | [8 empty] | 0
| PSV - Práce a dodávky PSV | [8 empty] | 0
| 711 - Izolace proti vodě, vlhkosti a plynům | [8 empty] | 0
| 713 - Izolace tepelné | [8 empty] | 0
| 764 - Konstrukce klempířské | [8 empty] | 0
| 766 - Konstrukce truhlářské | [8 empty] | 0
| 767 - Konstrukce zámečnické | [8 empty] | 0
| 771 - Podlahy z dlaždic | [8 empty] | 0
| 781 - Dokončovací práce - obklady keramické | [8 empty] | 0
| 784 - Dokončovací práce - malby | [8 empty] | 0
SOUPIS PRACÍ
Stavba: |  |  | Horní Jelení - Intenzifikace čistírny odpadních vod
Objekt: |  |  | SO 02 - Budova hrubého přečištění a odvod. kalu
Soupis: |  |  | D1.02 - Architektonické a stavebně technické řešení
Místo: |  |  | Horní Jelení |  |  |  | Datum: |  | 24.06.2013
Zadavatel: |  |  | Vodovody a kanalizace Pardubice, a.s. |  |  |  | Projektant: |  | BKN spol. s r.o. Vysoké Mýto
Uchazeč: |  |  | Vyplň údaj
PČ | Typ | Kód | Popis |  |  | MJ | Množství | J.cena [CZK] |  | Cena celkem [CZK] |  | Cenová soustava |  | Poznámka | DPH | J. Nh [h] | Nh celkem [h] | J. hmotnost [t] | Hmotnost celkem [t] | J. suť [t] | Suť Celkem [t]
Náklady soupisu celkem | [9 empty] | 0 | [6 empty] | 0 |  | 298.1468 |  | 0 |  | D | -1 | [10 empty] | 0
| HSV - Práce a dodávky HSV | [8 empty] | 0 | [6 empty] | 0 |  | 295.1785 |  | 0 | 1 | D | 0 |  |  |  | ROZPOCET | [6 empty] | 0
| 1 - Zemní práce | [8 empty] | 0 | [6 empty] | 0 |  | 179.297 |  | 0 | 1 | D | 1 |  |  |  | ROZPOCET | [6 empty] | 0
1 | K | 174101101 | Zásyp jam, šachet rýh nebo kolem objektů sypaninou se zhutněním |  |  | m3 | 108.665 |  |  | 0 |  | CS ÚRS 2013 01 |  |  | základní |  |  | 0 | 0 | 0 | 0 | 4 | K | 2 |  |  |  | ROZPOCET | 0 | 0 | 0 | 0 | 0 | 1 | 0 | 4 | -242726106
|  |  | Zásyp sypaninou z jakékoliv horniny s uložením výkopku ve vrstvách se zhutněním jam, šachet, rýh nebo kolem objektů v těchto vykopávkách | [19 empty] | PP | 2
|  |  | 7,175*5,4*3,45 |  |  |  | 133.67 | [15 empty] | VV | 2 | 2 | -1 | 0 | ROZPOCET
|  |  | -2,7*2,7*3,43 |  |  |  | -25.005 | [15 empty] | VV | 2 | 2 | -1 | 0 | ROZPOCET
|  |  | Mezisoučet |  |  |  | 108.665 | [15 empty] | VV | 2 | 3 | -1 | 1 | ROZPOCET
|  |  | "viz výkkres D.1.04.1.2 Půdorysy, řez A-A" | [19 empty] | VV | 2 | 1 | -1 | 0 | ROZPOCET
2 | M | 583312R00 | vhodný hutnitelný zásypový materiál |  |  | t | 179.297 |  |  | 0 |  |  |  |  | základní |  |  | 1 | 179.297 | 0 | 0 | 8 | M | 2 |  |  |  | ROZPOCET | 0 | 0 | 0 | 0 | 0 | 1 | 0 | 4 | 1163569962
|  |  | 108,665*1,65 'Přepočtené koeficientem množství |  |  |  | 179.297 | [15 empty] | VV | 2 | 2 | 0 | 1 | ROZPOCET
| 2 - Zakládání | [8 empty] | 0 | [6 empty] | 0 |  | 64.6276 |  | 0 | 1 | D | 1 |  |  |  | ROZPOCET | [6 empty] | 0
3 | K | 273321611 | Základové desky ze ŽB tř. C 30/37 včetně váztuže |  |  | m3 | 12.401 |  |  | 0 |  |  |  |  | základní |  |  | 2.4533 | 30.4232 | 0 | 0 | 4 | K | 2 |  |  |  | ROZPOCET | 0 | 0 | 0 | 0 | 0 | 1 | 0 | 4 | -2079406216
|  |  | Základové desky ze ŽB tř. C 30/37 | [19 empty] | PP | 2
|  |  | 7,6*6,1*0,25 |  |  |  | 11.59 | [15 empty] | VV | 2 | 2 | -1 | 0 | ROZPOCET
|  |  | 13,3*0,4*0,3 |  |  |  | 1.596 | [15 empty] | VV | 2 | 2 | -1 | 0 | ROZPOCET
|  |  | -3,14*(1)^2*0,25 |  |  |  | -0.785 | [15 empty] | VV | 2 | 2 | -1 | 0 | ROZPOCET
|  |  | Mezisoučet |  |  |  | 12.401 | [15 empty] | VV | 2 | 3 | -1 | 1 | ROZPOCET
|  |  | "viz výkres D.1.02.2.2.2 VÝKRES TVARU ŽB KONSTRUKCÍ" | [19 empty] | VV | 2 | 1 | -1 | 0 | ROZPOCET
4 | K | 273351215 | Zřízení bednění stěn základových desek |  |  | m2 | 14.83 |  |  | 0 |  | CS ÚRS 2013 01 |  |  | základní |  |  | 0.00103 | 0.015275 | 0 | 0 | 4 | K | 2 |  |  |  | ROZPOCET | 0 | 0 | 0 | 0 | 0 | 1 | 0 | 4 | -1831440359
|  |  | Bednění základových stěn desek svislé nebo šikmé (odkloněné), půdorysně přímé nebo zalomené ve volných nebo zapažených jámách, rýhách, šachtách, včetně případných vzpěr zřízení | [19 empty] | PP | 2
|  |  | 27,4*0,25 |  |  |  | 6.85 | [15 empty] | VV | 2 | 2 | -1 | 0 | ROZPOCET
|  |  | 13,3*2*0,3 |  |  |  | 7.98 | [15 empty] | VV | 2 | 2 | -1 | 0 | ROZPOCET
|  |  | Mezisoučet |  |  |  | 14.83 | [15 empty] | VV | 2 | 3 | -1 | 1 | ROZPOCET
|  |  | "viz výkres D.1.02.2.2.2 VÝKRES TVARU ŽB KONSTRUKCÍ" | [19 empty] | VV | 2 | 1 | -1 | 0 | ROZPOCET
5 | K | 273351216 | Odstranění bednění stěn základových desek |  |  | m2 | 14.83 |  |  | 0 |  | CS ÚRS 2013 01 |  |  | základní |  |  | 0 | 0 | 0 | 0 | 4 | K | 2 |  |  |  | ROZPOCET | 0 | 0 | 0 | 0 | 0 | 1 | 0 | 4 | -621526938
|  |  | Bednění základových stěn desek svislé nebo šikmé (odkloněné), půdorysně přímé nebo zalomené ve volných nebo zapažených jámách, rýhách, šachtách, včetně případných vzpěr odstranění | [19 empty] | PP | 2
6 | K | 273361821 | Výztuž základových desek betonářskou ocelí 10 505 (R) |  |  | t | 0.681 |  |  | 0 |  | CS ÚRS 2013 01 |  |  | základní |  |  | 1.0602 | 0.72198 | 0 | 0 | 4 | K | 2 |  |  |  | ROZPOCET | 0 | 0 | 0 | 0 | 0 | 1 | 0 | 4 | 472653429
|  |  | Výztuž základů desek z betonářské oceli 10 505 (R) nebo BSt 500 | [19 empty] | PP | 2
|  |  | 680,90*0,001 |  |  |  | 0.681 | [15 empty] | VV | 2 | 2 | -1 | 1 | ROZPOCET
|  |  | "viz výkres D.1.02.2.2.3 VÝKRES VÝZTUŽE ŽB KONSTRUKCÍ" | [19 empty] | VV | 2 | 1 | -1 | 0 | ROZPOCET
7 | K | 273362021 | Výztuž základových desek svařovanými sítěmi Kari |  |  | t | 0.618 |  |  | 0 |  | CS ÚRS 2013 01 |  |  | základní |  |  | 1.0531 | 0.65079 | 0 | 0 | 4 | K | 2 |  |  |  | ROZPOCET | 0 | 0 | 0 | 0 | 0 | 1 | 0 | 4 | -863143989
|  |  | Výztuž základů desek ze svařovaných sítí z drátů typu KARI | [19 empty] | PP | 2
|  |  | 618,05*0,001 |  |  |  | 0.618 | [15 empty] | VV | 2 | 2 | -1 | 1 | ROZPOCET
|  |  | "viz výkres D.1.02.2.2.3 VÝKRES VÝZTUŽE ŽB KONSTRUKCÍ" | [19 empty] | VV | 2 | 1 | -1 | 0 | ROZPOCET
8 | K | 275321611 | Základové patky ze ŽB tř. C 30/37 |  |  | m3 | 11.592 |  |  | 0 |  | CS ÚRS 2013 01 |  |  | základní |  |  | 2.4533 | 28.4385 | 0 | 0 | 4 | K | 2 |  |  |  | ROZPOCET | 0 | 0 | 0 | 0 | 0 | 1 | 0 | 4 | 171062115
|  |  | Základy z betonu železového (bez výztuže) patky z betonu bez zvláštních nároků na vliv prostředí (X0, XC) tř. C 30/37 | [19 empty] | PP | 2
|  |  | 2,7*2,7*3,43 |  |  |  | 25.005 | [15 empty] | VV | 2 | 2 | -1 | 0 | ROZPOCET
|  |  | -3,14*(1,15)^2*3,23 |  |  |  | -13.413 | [15 empty] | VV | 2 | 2 | -1 | 0 | ROZPOCET
|  |  | Mezisoučet |  |  |  | 11.592 | [15 empty] | VV | 2 | 3 | -1 | 1 | ROZPOCET
|  |  | "viz výkres D.1.02.2.2.2 VÝKRES TVARU ŽB KONSTRUKCÍ" | [19 empty] | VV | 2 | 1 | -1 | 0 | ROZPOCET
9 | K | 275351215 | Zřízení bednění stěn základových patek |  |  | m2 | 37.044 |  |  | 0 |  | CS ÚRS 2013 01 |  |  | základní |  |  | 0.00103 | 0.038155 | 0 | 0 | 4 | K | 2 |  |  |  | ROZPOCET | 0 | 0 | 0 | 0 | 0 | 1 | 0 | 4 | 757455588
|  |  | Bednění základových stěn patek svislé nebo šikmé (odkloněné), půdorysně přímé nebo zalomené ve volných nebo zapažených jámách, rýhách, šachtách, včetně případných vzpěr zřízení | [19 empty] | PP | 2
|  |  | 2,7*4*3,43 |  |  |  | 37.044 | [15 empty] | VV | 2 | 2 | -1 | 1 | ROZPOCET
|  |  | "viz výkres D.1.02.2.2.2 VÝKRES TVARU ŽB KONSTRUKCÍ" | [19 empty] | VV | 2 | 1 | -1 | 0 | ROZPOCET
10 | K | 275351216 | Odstranění bednění stěn základových patek |  |  | m2 | 37.044 |  |  | 0 |  | CS ÚRS 2013 01 |  |  | základní |  |  | 0 | 0 | 0 | 0 | 4 | K | 2 |  |  |  | ROZPOCET | 0 | 0 | 0 | 0 | 0 | 1 | 0 | 4 | 1612981074
|  |  | Bednění základových stěn patek svislé nebo šikmé (odkloněné), půdorysně přímé nebo zalomené ve volných nebo zapažených jámách, rýhách, šachtách, včetně případných vzpěr odstranění | [19 empty] | PP | 2
11 | K | 278381265 | Základy pod technologická zařízení půdorysné plochy nad 2 m2 z betonu prostého tř. C 20/25 / včetně výztuže a bednění / |  |  | m3 | 1.625 |  |  | 0 |  |  |  |  | základní |  |  | 2.6705 | 4.3396 | 0 | 0 | 4 | K | 2 |  |  |  | ROZPOCET | 0 | 0 | 0 | 0 | 0 | 1 | 0 | 4 | 1074387891
|  |  | Základy pod technologická zařízení půdorysné plochy nad 2 m2 z betonu prostého tř. C 20/25 / včetně výztuže a bednění / | [19 empty] | PP | 2
|  |  | 2,5*1*0,65 |  |  |  | 1.625 | [15 empty] | VV | 2 | 2 | -1 | 1 | ROZPOCET
|  |  | "viz výkkres D.1.04.1.2 Půdorysy, řez A-A" | [19 empty] | VV | 2 | 1 | -1 | 0 | ROZPOCET
| 3 - Svislé a kompletní konstrukce | [8 empty] | 0 | [6 empty] | 0 |  | 29.4271 |  | 0 | 1 | D | 1 |  |  |  | ROZPOCET | [6 empty] | 0
12 | K | 311238113 | Zdivo nosné vnitřní tl 240 mm pevnosti P 10 na MVC |  |  | m2 | 21.835 |  |  | 0 |  |  |  |  | základní |  |  | 0.25041 | 5.4677 | 0 | 0 | 4 | K | 2 |  |  |  | ROZPOCET | 0 | 0 | 0 | 0 | 0 | 1 | 0 | 4 | -54916578
|  |  | Zdivo nosné vnitřní tl 240 mm pevnosti P 10 na MVC | [19 empty] | PP | 2
|  |  | 19,85*1,1"zdivo atiky" |  |  |  | 21.835 | [15 empty] | VV | 2 | 2 | -1 | 1 | ROZPOCET
|  |  | "viz výkkres D.1.04.1.2 Půdorysy, řez A-A" | [19 empty] | VV | 2 | 1 | -1 | 0 | ROZPOCET
13 | K | 311238412 | Zdivo nosné vnější tl 365 mm pevnosti P 10 na MC |  |  | m2 | 78.169 |  |  | 0 |  |  |  |  | základní |  |  | 0.29684 | 23.2037 | 0 | 0 | 4 | K | 2 |  |  |  | ROZPOCET | 0 | 0 | 0 | 0 | 0 | 1 | 0 | 4 | 1729902421
|  |  | Zdivo nosné vnější tl 365 mm pevnosti P 10 na MC | [19 empty] | PP | 2
|  |  | 12,995*4,195 |  |  |  | 54.514 | [15 empty] | VV | 2 | 2 | -1 | 0 | ROZPOCET
|  |  | 13,825*3 |  |  |  | 41.475 | [15 empty] | VV | 2 | 2 | -1 | 0 | ROZPOCET
|  |  | Mezisoučet |  |  |  | 95.989 | [15 empty] | VV | 2 | 3 | -1 | 0 | ROZPOCET
|  |  | -1,8*2 |  |  |  | -3.6 | [15 empty] | VV | 2 | 2 | -1 | 0 | ROZPOCET
|  |  | -1,2*3,1 |  |  |  | -3.72 | [15 empty] | VV | 2 | 2 | -1 | 0 | ROZPOCET
|  |  | -3*3,5 |  |  |  | -10.5 | [15 empty] | VV | 2 | 2 | -1 | 0 | ROZPOCET
|  |  | Mezisoučet |  |  |  | -17.82 | [15 empty] | VV | 2 | 3 | -1 | 0 | ROZPOCET
|  |  | Součet |  |  |  | 78.169 | [15 empty] | VV | 2 | 4 | -1 | 1 | ROZPOCET
|  |  | "viz výkkres D.1.04.1.2 Půdorysy, řez A-A" | [19 empty] | VV | 2 | 1 | -1 | 0 | ROZPOCET
14 | K | 317168132 | Překlad keramický vysoký v 23,8 cm dl 150 cm |  |  | kus | 4 |  |  | 0 |  |  |  |  | základní |  |  | 0.05563 | 0.22252 | 0 | 0 | 4 | K | 2 |  |  |  | ROZPOCET | 0 | 0 | 0 | 0 | 0 | 1 | 0 | 4 | -654854029
|  |  | 4 |  |  |  | 4 | [15 empty] | VV | 2 | 2 | -1 | 1 | ROZPOCET
|  |  | "viz výkres D.1.02.2.2.1 PŮDORYS ; ŘEZ ;PŮDORYS STŘECHY" | [19 empty] | VV | 2 | 1 | -1 | 0 | ROZPOCET
15 | K | 317168135 | Překlad keramický vysoký v 23,8 cm dl 225 cm |  |  | kus | 4 |  |  | 0 |  | CS ÚRS 2013 01 |  |  | základní |  |  | 0.08347 | 0.33388 | 0 | 0 | 4 | K | 2 |  |  |  | ROZPOCET | 0 | 0 | 0 | 0 | 0 | 1 | 0 | 4 | -2047390505
|  |  | 4 |  |  |  | 4 | [15 empty] | VV | 2 | 2 | -1 | 1 | ROZPOCET
|  |  | "viz výkres D.1.02.2.2.1 PŮDORYS ; ŘEZ ;PŮDORYS STŘECHY" | [19 empty] | VV | 2 | 1 | -1 | 0 | ROZPOCET
16 | K | 317941123 | Osazování ocelových válcovaných nosníků na zdivu I, IE, U, UE nebo L do č 22 |  |  | t | 0.196 |  |  | 0 |  |  |  |  | základní |  |  | 0.01709 | 0.0033496 | 0 | 0 | 4 | K | 2 |  |  |  | ROZPOCET | 0 | 0 | 0 | 0 | 0 | 1 | 0 | 4 | 1632666356
|  |  | Osazování ocelových válcovaných nosníků na zdivu I, IE, U, UE nebo L do č 22 | [19 empty] | PP | 2
|  |  | 148,92*0,001*1,25 |  |  |  | 0.186 | [15 empty] | VV | 2 | 2 | -1 | 0 | ROZPOCET
|  |  | 8,26*0,001*1,25 |  |  |  | 0.01 | [15 empty] | VV | 2 | 2 | -1 | 0 | ROZPOCET
|  |  | Mezisoučet |  |  |  | 0.196 | [15 empty] | VV | 2 | 3 | -1 | 1 | ROZPOCET
|  |  | "viz výkres D.1.02.2.2.1 PŮDORYS ; ŘEZ ;PŮDORYS STŘECHY" | [19 empty] | VV | 2 | 1 | -1 | 0 | ROZPOCET
17 | M | 134809100 | tyč ocelová I, jakost S 235 JR označení průřezu 180 |  |  | t | 0.186 |  |  | 0 |  |  |  |  | základní |  |  | 1 | 0.186 | 0 | 0 | 8 | M | 2 |  |  |  | ROZPOCET | 0 | 0 | 0 | 0 | 0 | 1 | 0 | 4 | -407037586
|  |  | tyč ocelová I, jakost S 235 JR označení průřezu 180 | [19 empty] | PP | 2
|  |  | Poznámka k položce: Hmotnost: 21,9 kg/m | [19 empty] | P | 2
|  |  | 3,4*2*21,9*0,001*1,25 |  |  |  | 0.186 | [15 empty] | VV | 2 | 2 | -1 | 1 | ROZPOCET
|  |  | "viz výkres D.1.02.2.2.1 PŮDORYS ; ŘEZ ;PŮDORYS STŘECHY" | [19 empty] | VV | 2 | 1 | -1 | 0 | ROZPOCET
18 | M | 132278060 | tyč ocelová plochá, zn.oceli S235JR (11 375) 50x6 mm |  |  | t | 0.01 |  |  | 0 |  | CS ÚRS 2013 01 |  |  | základní |  |  | 1 | 0.01 | 0 | 0 | 8 | M | 2 |  |  |  | ROZPOCET | 0 | 0 | 0 | 0 | 0 | 1 | 0 | 4 | -1804723952
|  |  | 8,26*0,001*1,25 |  |  |  | 0.01 | [15 empty] | VV | 2 | 2 | -1 | 1 | ROZPOCET
|  |  | "viz výkres D.1.02.2.2.1 PŮDORYS ; ŘEZ ;PŮDORYS STŘECHY" | [19 empty] | VV | 2 | 1 | -1 | 0 | ROZPOCET
| 4 - Vodorovné konstrukce | [8 empty] | 0 | [6 empty] | 0 |  | 6.9474 |  | 0 | 1 | D | 1 |  |  |  | ROZPOCET | [6 empty] | 0
19 | K | 413941123 | Osazování ocelových válcovaných nosníků stropů I, IE, U, UE nebo L do č. 22 |  |  | t | 0.981 |  |  | 0 |  |  |  |  | základní |  |  | 0.01709 | 0.016765 | 0 | 0 | 4 | K | 2 |  |  |  | ROZPOCET | 0 | 0 | 0 | 0 | 0 | 1 | 0 | 4 | -645170102
|  |  | Osazování ocelových válcovaných nosníků stropů I, IE, U, UE nebo L do č. 22 | [19 empty] | PP | 2
|  |  | 415,88*0,001*1,25 |  |  |  | 0.52 | [15 empty] | VV | 2 | 2 | -1 | 0 | ROZPOCET
|  |  | 214,62*0,001*1,25 |  |  |  | 0.268 | [15 empty] | VV | 2 | 2 | -1 | 0 | ROZPOCET
|  |  | 43,93*0,001*1,25 |  |  |  | 0.055 | [15 empty] | VV | 2 | 2 | -1 | 0 | ROZPOCET
|  |  | 110*0,001*1,25 |  |  |  | 0.138 | [15 empty] | VV | 2 | 2 | -1 | 0 | ROZPOCET
|  |  | Mezisoučet |  |  |  | 0.981 | [15 empty] | VV | 2 | 3 | -1 | 1 | ROZPOCET
|  |  | "viz výkres D.1.02.2.2.1 PŮDORYS ; ŘEZ ;PŮDORYS STŘECHY" | [19 empty] | VV | 2 | 1 | -1 | 0 | ROZPOCET
20 | M | 133806301 | C 160/40/15/2,5 |  |  | t | 0.268 |  |  | 0 |  |  |  |  | základní |  |  | 1 | 0.268 | 0 | 0 | 8 | M | 2 |  |  |  | ROZPOCET | 0 | 0 | 0 | 0 | 0 | 1 | 0 | 4 | -722321750
|  |  | C 160/40/15/2,5 | [19 empty] | PP | 2
|  |  | Poznámka k položce: Hmotnost: 17,9 kg/m | [19 empty] | P | 2
|  |  | 214,62*0,001*1,25 |  |  |  | 0.268 | [15 empty] | VV | 2 | 2 | -1 | 1 | ROZPOCET
|  |  | "viz výkres D.1.02.2.2.1 PŮDORYS ; ŘEZ ;PŮDORYS STŘECHY" | [19 empty] | VV | 2 | 1 | -1 | 0 | ROZPOCET
21 | M | 134809100 | tyč ocelová I, jakost S 235 JR označení průřezu 180 |  |  | t | 0.52 |  |  | 0 |  |  |  |  | základní |  |  | 1 | 0.52 | 0 | 0 | 8 | M | 2 |  |  |  | ROZPOCET | 0 | 0 | 0 | 0 | 0 | 1 | 0 | 4 | 973784096
|  |  | tyč ocelová I, jakost S 235 JR označení průřezu 180 | [19 empty] | PP | 2
|  |  | Poznámka k položce: Hmotnost: 21,9 kg/m | [19 empty] | P | 2
|  |  | 415,88*0,001*1,25 |  |  |  | 0.52 | [15 empty] | VV | 2 | 2 | -1 | 1 | ROZPOCET
|  |  | "viz výkres D.1.02.2.2.1 PŮDORYS ; ŘEZ ;PŮDORYS STŘECHY" | [19 empty] | VV | 2 | 1 | -1 | 0 | ROZPOCET
22 | M | 132112660 | tyč ocelová kruhová, zn.oceli S 235 JR (11 373) D 18 mm |  |  | t | 0.055 |  |  | 0 |  |  |  |  | základní |  |  | 1 | 0.055 | 0 | 0 | 8 | M | 2 |  |  |  | ROZPOCET | 0 | 0 | 0 | 0 | 0 | 1 | 0 | 4 | 392097486
|  |  | tyč ocelová kruhová, zn.oceli S 235 JR (11 373) D 18 mm | [19 empty] | PP | 2
|  |  | Poznámka k položce: Hmotnost: 2 kg/m | [19 empty] | P | 2
|  |  | 43,98*0,001*1,25 |  |  |  | 0.055 | [15 empty] | VV | 2 | 2 | -1 | 1 | ROZPOCET
|  |  | "viz výkres D.1.02.2.2.1 PŮDORYS ; ŘEZ ;PŮDORYS STŘECHY" | [19 empty] | VV | 2 | 1 | -1 | 0 | ROZPOCET
23 | M | 136112380 | plech tlustý hladký jakost S 235 JR, 14x1000x2000 mm |  |  | t | 0.138 |  |  | 0 |  |  |  |  | základní |  |  | 1 | 0.138 | 0 | 0 | 8 | M | 2 |  |  |  | ROZPOCET | 0 | 0 | 0 | 0 | 0 | 1 | 0 | 4 | -630559744
|  |  | plech tlustý hladký jakost S 235 JR, 14x1000x2000 mm | [19 empty] | PP | 2
|  |  | 110*0,001*1,25 |  |  |  | 0.138 | [15 empty] | VV | 2 | 2 | -1 | 1 | ROZPOCET
|  |  | "viz výkres D.1.02.2.2.1 PŮDORYS ; ŘEZ ;PŮDORYS STŘECHY" | [19 empty] | VV | 2 | 1 | -1 | 0 | ROZPOCET
24 | K | 413941125 | Osazování ocelových válcovaných nosníků stropů I, IE, U, UE nebo L č. 24 a vyšší |  |  | t | 0.406 |  |  | 0 |  |  |  |  | základní |  |  | 0.01221 | 0.0049573 | 0 | 0 | 4 | K | 2 |  |  |  | ROZPOCET | 0 | 0 | 0 | 0 | 0 | 1 | 0 | 4 | -1537824650
|  |  | Osazování ocelových válcovaných nosníků stropů I, IE, U, UE nebo L č. 24 a vyšší | [19 empty] | PP | 2
|  |  | 324,73*0,001*1,25 |  |  |  | 0.406 | [15 empty] | VV | 2 | 2 | -1 | 0 | ROZPOCET
|  |  | Mezisoučet |  |  |  | 0.406 | [15 empty] | VV | 2 | 3 | -1 | 1 | ROZPOCET
|  |  | "viz výkres D.1.02.2.2.1 PŮDORYS ; ŘEZ ;PŮDORYS STŘECHY" | [19 empty] | VV | 2 | 1 | -1 | 0 | ROZPOCET
25 | M | 134809300 | tyč ocelová I, jakost S 235 JR označení průřezu 260 |  |  | t | 0.406 |  |  | 0 |  |  |  |  | základní |  |  | 1 | 0.406 | 0 | 0 | 8 | M | 2 |  |  |  | ROZPOCET | 0 | 0 | 0 | 0 | 0 | 1 | 0 | 4 | 1530870613
|  |  | tyč ocelová I, jakost S 235 JR označení průřezu 260 | [19 empty] | PP | 2
|  |  | Poznámka k položce: Hmotnost: 41,9 kg/m | [19 empty] | P | 2
|  |  | 324,73*0,001*1,25 |  |  |  | 0.406 | [15 empty] | VV | 2 | 2 | -1 | 1 | ROZPOCET
|  |  | "viz výkres D.1.02.2.2.1 PŮDORYS ; ŘEZ ;PŮDORYS STŘECHY" | [19 empty] | VV | 2 | 1 | -1 | 0 | ROZPOCET
26 | K | 417321414 | Ztužující pásy a věnce ze ŽB tř. C 20/25 |  |  | m3 | 1.925 |  |  | 0 |  | CS ÚRS 2013 01 |  |  | základní |  |  | 2.4534 | 4.7228 | 0 | 0 | 4 | K | 2 |  |  |  | ROZPOCET | 0 | 0 | 0 | 0 | 0 | 1 | 0 | 4 | 229501461
|  |  | Ztužující pásy a věnce z betonu železového (bez výztuže) tř. C 20/25 | [19 empty] | PP | 2
|  |  | 28*0,275*0,25"věnec V1" |  |  |  | 1.925 | [15 empty] | VV | 2 | 2 | -1 | 1 | ROZPOCET
|  |  | "viz výkres D.1.02.2.2.1 PŮDORYS ; ŘEZ ;PŮDORYS STŘECHY" | [19 empty] | VV | 2 | 1 | -1 | 0 | ROZPOCET
27 | K | 417351115 | Zřízení bednění ztužujících věnců |  |  | m2 | 14 |  |  | 0 |  | CS ÚRS 2013 01 |  |  | základní |  |  | 0.00519 | 0.07266 | 0 | 0 | 4 | K | 2 |  |  |  | ROZPOCET | 0 | 0 | 0 | 0 | 0 | 1 | 0 | 4 | -41359652
|  |  | Bednění bočnic ztužujících pásů a věnců včetně vzpěr zřízení | [19 empty] | PP | 2
|  |  | 28*2*0,25"věnec V1" |  |  |  | 14 | [15 empty] | VV | 2 | 2 | -1 | 1 | ROZPOCET
|  |  | "viz výkres D.1.02.2.2.1 PŮDORYS ; ŘEZ ;PŮDORYS STŘECHY" | [19 empty] | VV | 2 | 1 | -1 | 0 | ROZPOCET
28 | K | 417351116 | Odstranění bednění ztužujících věnců |  |  | m2 | 14 |  |  | 0 |  | CS ÚRS 2013 01 |  |  | základní |  |  | 0 | 0 | 0 | 0 | 4 | K | 2 |  |  |  | ROZPOCET | 0 | 0 | 0 | 0 | 0 | 1 | 0 | 4 | -1236567004
|  |  | Bednění bočnic ztužujících pásů a věnců včetně vzpěr odstranění | [19 empty] | PP | 2
29 | K | 417361821 | Výztuž ztužujících pásů a věnců betonářskou ocelí 10 505 |  |  | t | 0.163 |  |  | 0 |  | CS ÚRS 2013 01 |  |  | základní |  |  | 1.0526 | 0.17157 | 0 | 0 | 4 | K | 2 |  |  |  | ROZPOCET | 0 | 0 | 0 | 0 | 0 | 1 | 0 | 4 | -1454908165
|  |  | Výztuž ztužujících pásů a věnců z betonářské oceli 10 505 (R) nebo BSt 500 | [19 empty] | PP | 2
|  |  | 163,40*0,001 |  |  |  | 0.163 | [15 empty] | VV | 2 | 2 | -1 | 1 | ROZPOCET
|  |  | "viz výkres D.1.02.2.2.1 PŮDORYS ; ŘEZ ;PŮDORYS STŘECHY" | [19 empty] | VV | 2 | 1 | -1 | 0 | ROZPOCET
30 | K | 444151111 | Montáž krytiny ocelových střech ze sendvičových panelů šroubovaných budov v do 6 m |  |  | m2 | 44.311 |  |  | 0 |  |  |  |  | základní |  |  | 0 | 0 | 0 | 0 | 4 | K | 2 |  |  |  | ROZPOCET | 0 | 0 | 0 | 0 | 0 | 1 | 0 | 4 | 183748420
|  |  | Montáž krytiny ocelových střech ze sendvičových panelů šroubovaných budov v do 6 m | [19 empty] | PP | 2
|  |  | 7,3*6,07 |  |  |  | 44.311 | [15 empty] | VV | 2 | 2 | -1 | 1 | ROZPOCET
|  |  | "viz výkres D.1.02.2.2.1 PŮDORYS ; ŘEZ ;PŮDORYS STŘECHY" | [19 empty] | VV | 2 | 1 | -1 | 0 | ROZPOCET
31 | M | 553266100 | panel sendvičový střešní izolace PUR 100 mm |  |  | m2 | 44.311 |  |  | 0 |  |  |  |  | základní |  |  | 0.0129 | 0.57161 | 0 | 0 | 8 | M | 2 |  |  |  | ROZPOCET | 0 | 0 | 0 | 0 | 0 | 1 | 0 | 4 | 749636055
| 5 - Komunikace | [8 empty] | 0 | [6 empty] | 0 |  | 0 |  | 0 | 1 | D | 1 |  |  |  | ROZPOCET | [6 empty] | 0
32 | K | 564281111 | Podklad nebo podsyp ze štěrkopísku ŠP tl 300 mm |  |  | m2 | 36.1 |  |  | 0 |  |  |  |  | základní |  |  | 0 | 0 | 0 | 0 | 4 | K | 2 |  |  |  | ROZPOCET | 0 | 0 | 0 | 0 | 0 | 1 | 0 | 4 | -1721839151
|  |  | Podklad nebo podsyp ze štěrkopísku ŠP tl 300 mm | [19 empty] | PP | 2
|  |  | 7,2*5,45 |  |  |  | 39.24 | [15 empty] | VV | 2 | 2 | -1 | 0 | ROZPOCET
|  |  | -3,14*1*1 |  |  |  | -3.14 | [15 empty] | VV | 2 | 2 | -1 | 0 | ROZPOCET
|  |  | Mezisoučet |  |  |  | 36.1 | [15 empty] | VV | 2 | 3 | -1 | 1 | ROZPOCET
|  |  | "viz výkkres D.1.04.1.2 Půdorysy, řez A-A" | [19 empty] | VV | 2 | 1 | -1 | 0 | ROZPOCET
| 6 - Úpravy povrchů, podlahy a osazování výplní | [8 empty] | 0 | [6 empty] | 0 |  | 12.534 |  | 0 | 1 | D | 1 |  |  |  | ROZPOCET | [6 empty] | 0
33 | K | 612321141 | Vápenocementová omítka štuková dvouvrstvá vnitřních stěn nanášená ručně |  |  | m2 | 83.535 |  |  | 0 |  |  |  |  | základní |  |  | 0.01838 | 1.5354 | 0 | 0 | 4 | K | 2 |  |  |  | ROZPOCET | 0 | 0 | 0 | 0 | 0 | 1 | 0 | 4 | 1062991687
|  |  | Vápenocementová omítka štuková dvouvrstvá vnitřních stěn nanášená ručně | [19 empty] | PP | 2
|  |  | 23,3*4,35 |  |  |  | 101.355 | [15 empty] | VV | 2 | 2 | -1 | 0 | ROZPOCET
|  |  | -3*3,5 |  |  |  | -10.5 | [15 empty] | VV | 2 | 2 | -1 | 0 | ROZPOCET
|  |  | -1,8*2 |  |  |  | -3.6 | [15 empty] | VV | 2 | 2 | -1 | 0 | ROZPOCET
|  |  | -1,2*3,1 |  |  |  | -3.72 | [15 empty] | VV | 2 | 2 | -1 | 0 | ROZPOCET
|  |  | Mezisoučet |  |  |  | 83.535 | [15 empty] | VV | 2 | 3 | -1 | 1 | ROZPOCET
|  |  | "viz výkkres D.1.04.1.2 Půdorysy, řez A-A" | [19 empty] | VV | 2 | 1 | -1 | 0 | ROZPOCET
34 | K | 615142012 | Potažení vnitřních nosníků rabicovým pletivem |  |  | m2 | 2.635 |  |  | 0 |  |  |  |  | základní |  |  | 0.00085 | 0.0022397 | 0 | 0 | 4 | K | 2 |  |  |  | ROZPOCET | 0 | 0 | 0 | 0 | 0 | 1 | 0 | 4 | -602989093
|  |  | Potažení vnitřních nosníků rabicovým pletivem | [19 empty] | PP | 2
|  |  | (0,2*2+0,375)*3,4 |  |  |  | 2.635 | [15 empty] | VV | 2 | 2 | -1 | 1 | ROZPOCET
|  |  | "viz výkkres D.1.04.1.2 Půdorysy, řez A-A" | [19 empty] | VV | 2 | 1 | -1 | 0 | ROZPOCET
35 | K | 622321141 | Vápenocementová omítka štuková dvouvrstvá vnějších stěn nanášená ručně |  |  | m2 | 132.663 |  |  | 0 |  |  |  |  | základní |  |  | 0.02636 | 3.497 | 0 | 0 | 4 | K | 2 |  |  |  | ROZPOCET | 0 | 0 | 0 | 0 | 0 | 1 | 0 | 4 | -39792498
|  |  | Vápenocementová omítka štuková dvouvrstvá vnějších stěn nanášená ručně | [19 empty] | PP | 2
|  |  | 20,35*5,5 |  |  |  | 111.925 | [15 empty] | VV | 2 | 2 | -1 | 0 | ROZPOCET
|  |  | 7,95*4,85 |  |  |  | 38.558 | [15 empty] | VV | 2 | 2 | -1 | 0 | ROZPOCET
|  |  | -3*3,5 |  |  |  | -10.5 | [15 empty] | VV | 2 | 2 | -1 | 0 | ROZPOCET
|  |  | -1,2*3,1 |  |  |  | -3.72 | [15 empty] | VV | 2 | 2 | -1 | 0 | ROZPOCET
|  |  | -1,8*2 |  |  |  | -3.6 | [15 empty] | VV | 2 | 2 | -1 | 0 | ROZPOCET
|  |  | Mezisoučet |  |  |  | 132.663 | [15 empty] | VV | 2 | 3 | -1 | 1 | ROZPOCET
|  |  | "viz výkkres D.1.04.1.2 Půdorysy, řez A-A" | [19 empty] | VV | 2 | 1 | -1 | 0 | ROZPOCET
36 | K | 622521011 | Tenkovrstvá silikátová zrnitá omítka tl. 1,5 mm včetně penetrace vnějších stěn |  |  | m2 | 99.818 |  |  | 0 |  |  |  |  | základní |  |  | 0.00268 | 0.26751 | 0 | 0 | 4 | K | 2 |  |  |  | ROZPOCET | 0 | 0 | 0 | 0 | 0 | 1 | 0 | 4 | -1091534948
|  |  | Tenkovrstvá silikátová zrnitá omítka tl. 1,5 mm včetně penetrace vnějších stěn | [19 empty] | PP | 2
37 | K | 631311124 | Mazanina tl do 120 mm z betonu prostého tř. C 16/20 |  |  | m3 | 3.141 |  |  | 0 |  |  |  |  | základní |  |  | 2.2563 | 7.0872 | 0 | 0 | 4 | K | 2 |  |  |  | ROZPOCET | 0 | 0 | 0 | 0 | 0 | 1 | 0 | 4 | -1587568358
|  |  | Mazanina tl do 120 mm z betonu prostého tř. C 16/20 | [19 empty] | PP | 2
|  |  | 7,2*5,45*0,087 |  |  |  | 3.414 | [15 empty] | VV | 2 | 2 | -1 | 0 | ROZPOCET
|  |  | -3,14*1*1*0,087 |  |  |  | -0.273 | [15 empty] | VV | 2 | 2 | -1 | 0 | ROZPOCET
|  |  | Mezisoučet |  |  |  | 3.141 | [15 empty] | VV | 2 | 3 | -1 | 1 | ROZPOCET
|  |  | "viz výkkres D.1.04.1.2 Půdorysy, řez A-A" | [19 empty] | VV | 2 | 1 | -1 | 0 | ROZPOCET
38 | K | 631319173 | Příplatek k mazanině tl do 120 mm za stržení povrchu spodní vrstvy před vložením výztuže |  |  | m3 | 3.141 |  |  | 0 |  |  |  |  | základní |  |  | 0 | 0 | 0 | 0 | 4 | K | 2 |  |  |  | ROZPOCET | 0 | 0 | 0 | 0 | 0 | 1 | 0 | 4 | -1878233732
|  |  | Příplatek k mazanině tl do 120 mm za stržení povrchu spodní vrstvy před vložením výztuže | [19 empty] | PP | 2
39 | K | 631362021 | Výztuž mazanin svařovanými sítěmi Kari |  |  | t | 0.137 |  |  | 0 |  |  |  |  | základní |  |  | 1.0531 | 0.14427 | 0 | 0 | 4 | K | 2 |  |  |  | ROZPOCET | 0 | 0 | 0 | 0 | 0 | 1 | 0 | 4 | 886125934
|  |  | Výztuž mazanin svařovanými sítěmi Kari | [19 empty] | PP | 2
|  |  | 7,2*5,45*3,03*0,001*1,25 |  |  |  | 0.149 | [15 empty] | VV | 2 | 2 | -1 | 0 | ROZPOCET
|  |  | -3,14*1*1*3,03*0,001*1,25 |  |  |  | -0.012 | [15 empty] | VV | 2 | 2 | -1 | 0 | ROZPOCET
|  |  | Mezisoučet |  |  |  | 0.137 | [15 empty] | VV | 2 | 3 | -1 | 1 | ROZPOCET
|  |  | "viz výkkres D.1.04.1.2 Půdorysy, řez A-A" | [19 empty] | VV | 2 | 1 | -1 | 0 | ROZPOCET
40 | K | 644941111 | Osazování ventilačních mřížek velikosti do 150 x 150 mm |  |  | kus | 2 |  |  | 0 |  |  |  |  | základní |  |  | 0 | 0 | 0 | 0 | 4 | K | 2 |  |  |  | ROZPOCET | 0 | 0 | 0 | 0 | 0 | 1 | 0 | 4 | 1048953054
|  |  | Osazování ventilačních mřížek velikosti do 150 x 150 mm | [19 empty] | PP | 2
|  |  | 2 |  |  |  | 2 | [15 empty] | VV | 2 | 2 | -1 | 1 | ROZPOCET
|  |  | 'viz výkres D.1.02.1.4 VÝKAZ VÝROBKŮ" | [19 empty] | VV | 2 | 1 | -1 | 0 | ROZPOCET
41 | M | 553414295 | mřížka větrací nerezová 200 kruhová se síťovinou |  |  | kus | 2 |  |  | 0 |  |  |  |  | základní |  |  | 0.00024 | 0.00048 | 0 | 0 | 8 | M | 2 |  |  |  | ROZPOCET | 0 | 0 | 0 | 0 | 0 | 1 | 0 | 4 | -554567147
| 8 - Trubní vedení | [8 empty] | 0 | [6 empty] | 0 |  | 2.307 |  | 0 | 1 | D | 1 |  |  |  | ROZPOCET | [6 empty] | 0
42 | K | 894411171 | Zřízení čerpací šachty ze železobetonových prefabrikovaných dílců, montáž a dodávka |  |  | kus | 1 |  |  | 0 |  |  |  |  | základní |  |  | 2.307 | 2.307 | 0 | 0 | 4 | K | 2 |  |  |  | ROZPOCET | 0 | 0 | 0 | 0 | 0 | 1 | 0 | 4 | -808509614
|  |  | Zřízení čerpací šachty včetně dodávky a podkladů / dle PD / | [19 empty] | PP | 2
|  |  | 1 |  |  |  | 1 | [15 empty] | VV | 2 | 2 | -1 | 1 | ROZPOCET
|  |  | "viz výkkres D.1.04.1.2 Půdorysy, řez A-A" | [19 empty] | VV | 2 | 1 | -1 | 0 | ROZPOCET
| 9 - Ostatní konstrukce a práce-bourání | [8 empty] | 0 | [6 empty] | 0 |  | 0.038456 |  | 0 | 1 | D | 1 |  |  |  | ROZPOCET | [6 empty] | 0
43 | K | 953321111 | Vložky do svislých dilatačních spár z minerální plsti tl 30 mm |  |  | m2 | 4.125 |  |  | 0 |  | CS ÚRS 2013 01 |  |  | základní |  |  | 0.00205 | 0.0084563 | 0 | 0 | 4 | K | 2 |  |  |  | ROZPOCET | 0 | 0 | 0 | 0 | 0 | 1 | 0 | 4 | -1505257826
|  |  | Vložky svislé do dilatačních spár z minerální plsti včetně dodání a osazení, v jakémkoliv zdivu do 30 mm | [19 empty] | PP | 2
|  |  | 5,5*0,375*2 |  |  |  | 4.125 | [15 empty] | VV | 2 | 2 | -1 | 1 | ROZPOCET
|  |  | "viz výkkres D.1.04.1.2 Půdorysy, řez A-A" | [19 empty] | VV | 2 | 1 | -1 | 0 | ROZPOCET
44 | K | 953943R00 | Provedení prostupů z nerezového potrubí včetně těsnícího límce z plechu a olemování potrubí bentonitovým páskem, dodávka včetně montážě |  |  | kg | 120 |  |  | 0 |  |  |  |  | základní |  |  | 0.00025 | 0.03 | 0 | 0 | 4 | K | 2 |  |  |  | ROZPOCET | 0 | 0 | 0 | 0 | 0 | 1 | 0 | 4 | -1159738587
|  |  | Osazování drobných kovových předmětů výrobků ostatních jinde neuvedených do betonu se zajištěním polohy k bednění či k výztuži před zabetonováním hmotnosti přes 5 do 15 kg/kus | [19 empty] | PP | 2
|  |  | 120 |  |  |  | 120 | [15 empty] | VV | 2 | 2 | -1 | 1 | ROZPOCET
|  |  | "viz výkres D.1.02.2.2.2 VÝKRES TVARU ŽB KONSTRUKCÍ" | [19 empty] | VV | 2 | 1 | -1 | 0 | ROZPOCET
| 99 - Přesun hmot | [8 empty] | 0 | [6 empty] | 0 |  | 0 |  | 0 | 1 | D | 2 |  |  |  | ROZPOCET | [6 empty] | 0
45 | K | 998011001 | Přesun hmot pro budovy zděné v do 6 m |  |  | t | 295.179 |  |  | 0 |  |  |  |  | základní |  |  | 0 | 0 | 0 | 0 | 4 | K | 3 |  |  |  | ROZPOCET | 0 | 0 | 0 | 0 | 0 | 1 | 0 | 4 | -2109782750
|  |  | Přesun hmot pro budovy zděné v do 6 m | [19 empty] | PP | 3
| PSV - Práce a dodávky PSV | [8 empty] | 0 | [6 empty] | 0 |  | 2.9683 |  | 0 | 2 | D | 0 |  |  |  | ROZPOCET | [6 empty] | 0
| 711 - Izolace proti vodě, vlhkosti a plynům | [8 empty] | 0 | [6 empty] | 0 |  | 0.25465 |  | 0 | 2 | D | 1 |  |  |  | ROZPOCET | [6 empty] | 0
46 | K | 711111001 | Provedení izolace proti zemní vlhkosti vodorovné za studena nátěrem penetračním |  |  | m2 | 49.29 |  |  | 0 |  |  |  |  | základní |  |  | 0 | 0 | 0 | 0 | 16 | K | 2 |  |  |  | ROZPOCET | 0 | 0 | 0 | 0 | 0 | 1 | 0 | 16 | 1237839408
|  |  | Provedení izolace proti zemní vlhkosti vodorovné za studena nátěrem penetračním | [19 empty] | PP | 2
|  |  | 7,95*6,2 |  |  |  | 49.29 | [15 empty] | VV | 2 | 2 | -1 | 1 | ROZPOCET
|  |  | "viz výkkres D.1.04.1.2 Půdorysy, řez A-A" | [19 empty] | VV | 2 | 1 | -1 | 0 | ROZPOCET
47 | M | 111631500 | lak asfaltový ALP/9 bal 9 kg |  |  | t | 0.015 |  |  | 0 |  |  |  |  | základní |  |  | 1 | 0.015 | 0 | 0 | 32 | M | 2 |  |  |  | ROZPOCET | 0 | 0 | 0 | 0 | 0 | 1 | 0 | 16 | 1675844301
|  |  | lak asfaltový ALP/9 bal 9 kg | [19 empty] | PP | 2
|  |  | Poznámka k položce: Spotřeba 0,3-0,4kg/m2 dle povrchu, ředidlo technický benzín | [19 empty] | P | 2
|  |  | 49,29*0,0003 'Přepočtené koeficientem množství |  |  |  | 0.015 | [15 empty] | VV | 2 | 2 | 0 | 1 | ROZPOCET
48 | K | 711141559 | Provedení izolace proti zemní vlhkosti pásy přitavením vodorovné NAIP |  |  | m2 | 49.29 |  |  | 0 |  |  |  |  | základní |  |  | 0.0004 | 0.019716 | 0 | 0 | 16 | K | 2 |  |  |  | ROZPOCET | 0 | 0 | 0 | 0 | 0 | 1 | 0 | 16 | -1075898674
|  |  | Provedení izolace proti zemní vlhkosti pásy přitavením vodorovné NAIP | [19 empty] | PP | 2
|  |  | 7,95*6,2 |  |  |  | 49.29 | [15 empty] | VV | 2 | 2 | -1 | 1 | ROZPOCET
|  |  | "viz výkkres D.1.04.1.2 Půdorysy, řez A-A" | [19 empty] | VV | 2 | 1 | -1 | 0 | ROZPOCET
49 | M | 628321340 | pás těžký asfaltovaný s vložkou ze skelné tkaniny |  |  | m2 | 56.684 |  |  | 0 |  |  |  |  | základní |  |  | 0.00388 | 0.21993 | 0 | 0 | 32 | M | 2 |  |  |  | ROZPOCET | 0 | 0 | 0 | 0 | 0 | 1 | 0 | 16 | -1222829
|  |  | 49,29*1,15 'Přepočtené koeficientem množství |  |  |  | 56.684 | [15 empty] | VV | 2 | 2 | 0 | 1 | ROZPOCET
50 | K | 998711201 | Přesun hmot procentní pro izolace proti vodě, vlhkosti a plynům v objektech v do 6 m |  |  | % |  |  |  | 0 |  |  |  |  | základní |  |  | 0 | 0 | 0 | 0 | 16 | K | 2 |  |  |  | ROZPOCET | 0 | 0 | 0 | 0 | 0 | 1 | 0 | 16 | -2041856193
|  |  | Přesun hmot procentní pro izolace proti vodě, vlhkosti a plynům v objektech v do 6 m | [19 empty] | PP | 2
| 713 - Izolace tepelné | [8 empty] | 0 | [6 empty] | 0 |  | 0.0059641 |  | 0 | 2 | D | 1 |  |  |  | ROZPOCET | [6 empty] | 0
51 | K | 713191132 | Montáž izolace tepelné podlah, stropů vrchem nebo střech překrytí separační fólií z PE |  |  | m2 | 49.29 |  |  | 0 |  | CS ÚRS 2013 01 |  |  | základní |  |  | 0 | 0 | 0 | 0 | 16 | K | 2 |  |  |  | ROZPOCET | 0 | 0 | 0 | 0 | 0 | 1 | 0 | 16 | -719533615
|  |  | Montáž tepelné izolace stavebních konstrukcí - doplňky a konstrukční součásti podlah, stropů vrchem nebo střech překrytím fólií separační z PE | [19 empty] | PP | 2
|  |  | 7,95*6,2 |  |  |  | 49.29 | [15 empty] | VV | 2 | 2 | -1 | 1 | ROZPOCET
|  |  | "viz výkkres D.1.04.1.2 Půdorysy, řez A-A" | [19 empty] | VV | 2 | 1 | -1 | 0 | ROZPOCET
52 | M | 283231500 | fólie separační PE bal. 100 m2 |  |  | m2 | 54.219 |  |  | 0 |  |  |  |  | základní |  |  | 0.00011 | 0.0059641 | 0 | 0 | 32 | M | 2 |  |  |  | ROZPOCET | 0 | 0 | 0 | 0 | 0 | 1 | 0 | 16 | -2029439288
|  |  | fólie separační PE bal. 100 m2 | [19 empty] | PP | 2
|  |  | Poznámka k položce: oddělení betonových nebo samonivelačních vyrovnávacích vrstev | [19 empty] | P | 2
|  |  | 49,29*1,1 'Přepočtené koeficientem množství |  |  |  | 54.219 | [15 empty] | VV | 2 | 2 | 0 | 1 | ROZPOCET
53 | K | 998713201 | Přesun hmot procentní pro izolace tepelné v objektech v do 6 m |  |  | % |  |  |  | 0 |  | CS ÚRS 2013 01 |  |  | základní |  |  | 0 | 0 | 0 | 0 | 16 | K | 2 |  |  |  | ROZPOCET | 0 | 0 | 0 | 0 | 0 | 1 | 0 | 16 | -2000500199
|  |  | Přesun hmot pro izolace tepelné stanovený procentní sazbou z ceny vodorovná dopravní vzdálenost do 50 m v objektech výšky do 6 m | [19 empty] | PP | 2
| 764 - Konstrukce klempířské | [8 empty] | 0 | [6 empty] | 0 |  | 0.10287 |  | 0 | 2 | D | 1 |  |  |  | ROZPOCET | [6 empty] | 0
54 | K | 764711113 | Oplechování parapetu z plechů kovových s upraveným povrchem rš 200 mm |  |  | m | 1.8 |  |  | 0 |  |  |  |  | základní |  |  | 0.00168 | 0.003024 | 0 | 0 | 16 | K | 2 |  |  |  | ROZPOCET | 0 | 0 | 0 | 0 | 0 | 1 | 0 | 16 | 2114124828
|  |  | Oplechování parapetu z plechů kovových s upraveným povrchem rš 200 mm | [19 empty] | PP | 2
|  |  | 1,80 |  |  |  | 1.8 | [15 empty] | VV | 2 | 2 | -1 | 1 | ROZPOCET
|  |  | 'viz výkres D.1.02.1.4 VÝKAZ VÝROBKŮ" | [19 empty] | VV | 2 | 1 | -1 | 0 | ROZPOCET
55 | K | 764731125 | Oplechování zdí z plechů kovových s upraveným povrchem rš 450 mm |  |  | m | 19.5 |  |  | 0 |  |  |  |  | základní |  |  | 0.00412 | 0.08034 | 0 | 0 | 16 | K | 2 |  |  |  | ROZPOCET | 0 | 0 | 0 | 0 | 0 | 1 | 0 | 16 | 1575687487
|  |  | Oplechování zdí z plechů kovových s upraveným povrchem rš 450 mm | [19 empty] | PP | 2
|  |  | 19,50'viz výkres D.1.02.1.4 VÝKAZ VÝROBKŮ" |  |  |  | 19.5 | [15 empty] | VV | 2 | 2 | -1 | 1 | ROZPOCET
56 | K | 764751112 | Odpadní trouby z plechů kovových s upraveným povrchem kruhové D 100 mm |  |  | m | 4.9 |  |  | 0 |  |  |  |  | základní |  |  | 0.00171 | 0.008379 | 0 | 0 | 16 | K | 2 |  |  |  | ROZPOCET | 0 | 0 | 0 | 0 | 0 | 1 | 0 | 16 | -1520779492
|  |  | Odpadní trouby z plechů kovových s upraveným povrchem kruhové 4,9 D 100 mm | [19 empty] | PP | 2
|  |  | 4,9'viz výkres D.1.02.1.4 VÝKAZ VÝROBKŮ" |  |  |  | 4.9 | [15 empty] | VV | 2 | 2 | -1 | 1 | ROZPOCET
57 | K | 764761132 | Žlaby z plechů kovových s upraveným povrchem podokapní půlkruhové R velikost 150 mm s háky |  |  | m | 7.5 |  |  | 0 |  |  |  |  | základní |  |  | 0.00145 | 0.010875 | 0 | 0 | 16 | K | 2 |  |  |  | ROZPOCET | 0 | 0 | 0 | 0 | 0 | 1 | 0 | 16 | -1256288645
|  |  | Žlaby z plechů kovových s upraveným povrchem podokapní půlkruhové R velikost 150 mm s háky | [19 empty] | PP | 2
|  |  | 7,50'viz výkres D.1.02.1.4 VÝKAZ VÝROBKŮ" |  |  |  | 7.5 | [15 empty] | VV | 2 | 2 | -1 | 1 | ROZPOCET
58 | K | 764761232 | Žlaby z plechů kovových s upraveným povrchem kotlík k půlkruhovým žlabům velikost 150 mm |  |  | kus | 1 |  |  | 0 |  |  |  |  | základní |  |  | 0.00025 | 0.00025 | 0 | 0 | 16 | K | 2 |  |  |  | ROZPOCET | 0 | 0 | 0 | 0 | 0 | 1 | 0 | 16 | 1740088871
|  |  | Žlaby z plechů kovových s upraveným povrchem kotlík k půlkruhovým žlabům velikost 150 mm | [19 empty] | PP | 2
|  |  | 1'viz výkres D.1.02.1.4 VÝKAZ VÝROBKŮ" |  |  |  | 1 | [15 empty] | VV | 2 | 2 | -1 | 1 | ROZPOCET
59 | K | 998764201 | Přesun hmot procentní pro konstrukce klempířské v objektech v do 6 m |  |  | % |  |  |  | 0 |  |  |  |  | základní |  |  | 0 | 0 | 0 | 0 | 16 | K | 2 |  |  |  | ROZPOCET | 0 | 0 | 0 | 0 | 0 | 1 | 0 | 16 | -1863653411
|  |  | Přesun hmot procentní pro konstrukce klempířské v objektech v do 6 m | [19 empty] | PP | 2
| 766 - Konstrukce truhlářské | [8 empty] | 0 | [6 empty] | 0 |  | 0.10358 |  | 0 | 2 | D | 1 |  |  |  | ROZPOCET | [6 empty] | 0
60 | K | 766621212 | Montáž oken zdvojených otevíravých výšky přes 1,5 do 2,5m s rámem do zdiva |  |  | m2 | 3.6 |  |  | 0 |  | CS ÚRS 2013 01 |  |  | základní |  |  | 0.00025 | 0.0009 | 0 | 0 | 16 | K | 2 |  |  |  | ROZPOCET | 0 | 0 | 0 | 0 | 0 | 1 | 0 | 16 | 1319966053
|  |  | Montáž oken dřevěných nebo plastových včetně montáže rámu, na PUR pěnu plochy přes 1 m2 zdvojených otevíravých, sklápěcích do zdiva, výšky přes 1,5 do 2,5 m | [19 empty] | PP | 2
|  |  | 1,8*2"okno 1" |  |  |  | 3.6 | [15 empty] | VV | 2 | 2 | -1 | 1 | ROZPOCET
|  |  | 'viz výkres D.1.02.1.4 VÝKAZ VÝROBKŮ" | [19 empty] | VV | 2 | 1 | -1 | 0 | ROZPOCET
61 | M | 611EX4003 | okno plastové 180 x 200 cm ( dle výpisu č.1 ) |  |  | kus | 1 |  |  | 0 |  |  |  |  | základní |  |  | 0.0544 | 0.0544 | 0 | 0 | 32 | M | 2 |  |  |  | ROZPOCET | 0 | 0 | 0 | 0 | 0 | 1 | 0 | 16 | -1907305695
62 | K | 766660421 | Montáž vchodových dveří 1křídlových s nadsvětlíkem do zdiva |  |  | kus | 1 |  |  | 0 |  |  |  |  | základní |  |  | 0.00088 | 0.00088 | 0 | 0 | 16 | K | 2 |  |  |  | ROZPOCET | 0 | 0 | 0 | 0 | 0 | 1 | 0 | 16 | 387545125
|  |  | Montáž vchodových dveří 1křídlových s nadsvětlíkem do zdiva | [19 empty] | PP | 2
|  |  | 1"dveře 2" |  |  |  | 1 | [15 empty] | VV | 2 | 2 | -1 | 1 | ROZPOCET
|  |  | 'viz výkres D.1.02.1.4 VÝKAZ VÝROBKŮ" | [19 empty] | VV | 2 | 1 | -1 | 0 | ROZPOCET
63 | M | 611EX4325 | dveře plastové vchodové s nadsvětlíkem 90 x 197 + 100 cm (dle výpisu č. 2 ) |  |  | kus | 1 |  |  | 0 |  |  |  |  | základní |  |  | 0.042 | 0.042 | 0 | 0 | 32 | M | 2 |  |  |  | ROZPOCET | 0 | 0 | 0 | 0 | 0 | 1 | 0 | 16 | 1824323865
64 | K | 766694113 | Montáž parapetních desek dřevěných, laminovaných šířky do 30 cm délky do 2,6 m |  |  | kus | 1 |  |  | 0 |  |  |  |  | základní |  |  | 0 | 0 | 0 | 0 | 16 | K | 2 |  |  |  | ROZPOCET | 0 | 0 | 0 | 0 | 0 | 1 | 0 | 16 | -965311331
|  |  | Montáž parapetních desek dřevěných, laminovaných šířky do 30 cm délky do 2,6 m | [19 empty] | PP | 2
|  |  | 1 |  |  |  | 1 | [15 empty] | VV | 2 | 2 | -1 | 1 | ROZPOCET
|  |  | 'viz výkres D.1.02.1.4 VÝKAZ VÝROBKŮ" | [19 empty] | VV | 2 | 1 | -1 | 0 | ROZPOCET
65 | M | 607941010 | deska parapetní dřevotřísková vnitřní 0,2 x 1 m |  |  | m | 1.8 |  |  | 0 |  |  |  |  | základní |  |  | 0.003 | 0.0054 | 0 | 0 | 32 | M | 2 |  |  |  | ROZPOCET | 0 | 0 | 0 | 0 | 0 | 1 | 0 | 16 | -159495205
66 | K | 998766201 | Přesun hmot procentní pro konstrukce truhlářské v objektech v do 6 m |  |  | % |  |  |  | 0 |  |  |  |  | základní |  |  | 0 | 0 | 0 | 0 | 16 | K | 2 |  |  |  | ROZPOCET | 0 | 0 | 0 | 0 | 0 | 1 | 0 | 16 | 187167907
|  |  | Přesun hmot procentní pro konstrukce truhlářské v objektech v do 6 m | [19 empty] | PP | 2
| 767 - Konstrukce zámečnické | [8 empty] | 0 | [6 empty] | 0 |  | 0.45722 |  | 0 | 2 | D | 1 |  |  |  | ROZPOCET | [6 empty] | 0
67 | K | 767651113 | Montáž vrat garážových sekčních zajížděcích pod strop plochy do 13 m2 |  |  | kus | 1 |  |  | 0 |  |  |  |  | základní |  |  | 0 | 0 | 0 | 0 | 16 | K | 2 |  |  |  | ROZPOCET | 0 | 0 | 0 | 0 | 0 | 1 | 0 | 16 | 420503236
|  |  | Montáž vrat garážových sekčních zajížděcích pod strop plochy do 13 m2 | [19 empty] | PP | 2
|  |  | 1 |  |  |  | 1 | [15 empty] | VV | 2 | 2 | -1 | 1 | ROZPOCET
|  |  | 'viz výkres D.1.02.1.4 VÝKAZ VÝROBKŮ" | [19 empty] | VV | 2 | 1 | -1 | 0 | ROZPOCET
68 | M | 553458681 | vrata garážová sekční zateplená lamelová 3000 x 3500 mm ( dle výpisu č. 3 ) |  |  | kus | 1 |  |  | 0 |  |  |  |  | základní |  |  | 0.0912 | 0.0912 | 0 | 0 | 32 | M | 2 |  |  |  | ROZPOCET | 0 | 0 | 0 | 0 | 0 | 1 | 0 | 16 | -470966952
|  |  | vrata garážová sekční zateplená lamelová 3000 x 3500 mm | [19 empty] | PP | 2
69 | K | 767651126 | Montáž vrat garážových sekčních elektrického stropního pohonu |  |  | kus | 1 |  |  | 0 |  |  |  |  | základní |  |  | 0 | 0 | 0 | 0 | 16 | K | 2 |  |  |  | ROZPOCET | 0 | 0 | 0 | 0 | 0 | 1 | 0 | 16 | 1458534854
|  |  | Montáž vrat garážových sekčních elektrického stropního pohonu | [19 empty] | PP | 2
|  |  | 1'viz výkres D.1.02.1.4 VÝKAZ VÝROBKŮ" |  |  |  | 1 | [15 empty] | VV | 2 | 2 | -1 | 1 | ROZPOCET
70 | M | 553458780 | příslušenství garážových vrat pohon stropní elektrický nad 6 m2 |  |  | kus | 1 |  |  | 0 |  |  |  |  | základní |  |  | 0.012 | 0.012 | 0 | 0 | 32 | M | 2 |  |  |  | ROZPOCET | 0 | 0 | 0 | 0 | 0 | 1 | 0 | 16 | -974960397
|  |  | příslušenství garážových vrat pohon stropní elektrický nad 6 m2 | [19 empty] | PP | 2
71 | K | 767995112 | Montáž atypických zámečnických konstrukcí hmotnosti do 10 kg |  |  | kg | 333.7 |  |  | 0 |  |  |  |  | základní |  |  | 6e-05 | 0.020022 | 0 | 0 | 16 | K | 2 |  |  |  | ROZPOCET | 0 | 0 | 0 | 0 | 0 | 1 | 0 | 16 | -25514458
|  |  | Montáž atypických zámečnických konstrukcí hmotnosti do 10 kg | [19 empty] | PP | 2
|  |  | (35+226,5+43,3+14,6+14,3)"viz výkres D.1.02.1.4 VÝKAZ VÝROBKŮ"" |  |  |  | 333.7 | [15 empty] | VV | 2 | 2 | -1 | 0 | ROZPOCET
|  |  | Mezisoučet |  |  |  | 333.7 | [15 empty] | VV | 2 | 3 | -1 | 1 | ROZPOCET
|  |  | 'viz výkres D.1.02.1.4 VÝKAZ VÝROBKŮ" | [19 empty] | VV | 2 | 1 | -1 | 0 | ROZPOCET
72 | M | 137566240 | plech nerezový 8 x 1000 x 2000 mm |  |  | t | 0.035 |  |  | 0 |  | CS ÚRS 2013 01 |  |  | základní |  |  | 1 | 0.035 | 0 | 0 | 32 | M | 2 |  |  |  | ROZPOCET | 0 | 0 | 0 | 0 | 0 | 1 | 0 | 16 | -1344518548
|  |  | 35*0,001 |  |  |  | 0.035 | [15 empty] | VV | 2 | 2 | -1 | 1 | ROZPOCET
73 | M | 133227590 | tyč ocelová plochá, značka oceli S 235 JR, 80x8 mm |  |  | t | 0.227 |  |  | 0 |  | CS ÚRS 2013 01 |  |  | základní |  |  | 1 | 0.227 | 0 | 0 | 32 | M | 2 |  |  |  | ROZPOCET | 0 | 0 | 0 | 0 | 0 | 1 | 0 | 16 | 1828091592
|  |  | tyče ocelové střední ploché šířky nad 50 mm v tyčích značka oceli S 235 JRG2 (11 375) šířka x tloušťka 80 x 8 mm | [19 empty] | PP | 2
|  |  | Poznámka k položce: Hmotnost: 5,02 kg/m | [19 empty] | P | 2
|  |  | 226,50*0,001 |  |  |  | 0.227 | [15 empty] | VV | 2 | 2 | -1 | 1 | ROZPOCET
74 | M | 145640640 | profil ocelový čtvercový tažený jakost 11320.0 40x3 mm |  |  | t | 0.043 |  |  | 0 |  |  |  |  | základní |  |  | 1 | 0.043 | 0 | 0 | 32 | M | 2 |  |  |  | ROZPOCET | 0 | 0 | 0 | 0 | 0 | 1 | 0 | 16 | 2063559973
|  |  | 43,30*0,001 |  |  |  | 0.043 | [15 empty] | VV | 2 | 2 | -1 | 1 | ROZPOCET
75 | M | 132227000 | tyč ocelová plochá, zn.oceli S235JR (11 375) 20x5 mm |  |  | t | 0.015 |  |  | 0 |  | CS ÚRS 2013 01 |  |  | základní |  |  | 1 | 0.015 | 0 | 0 | 32 | M | 2 |  |  |  | ROZPOCET | 0 | 0 | 0 | 0 | 0 | 1 | 0 | 16 | -521282544
|  |  | tyče ocelové jemné ploché šířky do 50 mm v tyčích značka oceli S235JR (1.0038) dle EN 10025-2 šířka x tloušťka 20 x 5 mm | [19 empty] | PP | 2
|  |  | Poznámka k položce: Hmotnost: 0,785 kg/m | [19 empty] | P | 2
|  |  | 14,60*0,001 |  |  |  | 0.015 | [15 empty] | VV | 2 | 2 | -1 | 1 | ROZPOCET
76 | M | 132227060 | tyč ocelová plochá, zn.oceli S235JR (11 375) 20x8 mm |  |  | t | 0.014 |  |  | 0 |  | CS ÚRS 2013 01 |  |  | základní |  |  | 1 | 0.014 | 0 | 0 | 32 | M | 2 |  |  |  | ROZPOCET | 0 | 0 | 0 | 0 | 0 | 1 | 0 | 16 | -125642108
|  |  | tyče ocelové jemné ploché šířky do 50 mm v tyčích značka oceli S235JR (1.0038) dle EN 10025-2 šířka x tloušťka 20 x 8 mm | [19 empty] | PP | 2
|  |  | Poznámka k položce: Hmotnost: 1,26 kg/m | [19 empty] | P | 2
|  |  | 14,30*0,001 |  |  |  | 0.014 | [15 empty] | VV | 2 | 2 | -1 | 1 | ROZPOCET
77 | K | 998767201 | Přesun hmot procentní pro zámečnické konstrukce v objektech v do 6 m |  |  | % |  |  |  | 0 |  |  |  |  | základní |  |  | 0 | 0 | 0 | 0 | 16 | K | 2 |  |  |  | ROZPOCET | 0 | 0 | 0 | 0 | 0 | 1 | 0 | 16 | 1499006751
|  |  | Přesun hmot procentní pro zámečnické konstrukce v objektech v do 6 m | [19 empty] | PP | 2
| 771 - Podlahy z dlaždic | [8 empty] | 0 | [6 empty] | 0 |  | 1.0248 |  | 0 | 2 | D | 1 |  |  |  | ROZPOCET | [6 empty] | 0
78 | K | 771471112 | Montáž soklíků z dlaždic keramických rovných do malty v do 90 mm |  |  | m | 21 |  |  | 0 |  |  |  |  | základní |  |  | 0.00374 | 0.07854 | 0 | 0 | 16 | K | 2 |  |  |  | ROZPOCET | 0 | 0 | 0 | 0 | 0 | 1 | 0 | 16 | 733026070
|  |  | Montáž soklíků z dlaždic keramických rovných do malty v do 90 mm | [19 empty] | PP | 2
|  |  | 25,2-3-1,2 |  |  |  | 21 | [15 empty] | VV | 2 | 2 | -1 | 1 | ROZPOCET
|  |  | "viz výkkres D.1.04.1.2 Půdorysy, řez A-A" | [19 empty] | VV | 2 | 1 | -1 | 0 | ROZPOCET
79 | M | 597614110 | dlaždice keramické slinuté neglazované SL 29,5 x 29,5 x 0,8 cm |  |  | m2 | 2.205 |  |  | 0 |  |  |  |  | základní |  |  | 0.0192 | 0.042336 | 0 | 0 | 32 | M | 2 |  |  |  | ROZPOCET | 0 | 0 | 0 | 0 | 0 | 1 | 0 | 16 | -776525326
|  |  | dlaždice keramické slinuté neglazované SL 29,5 x 29,5 x 0,8 cm | [19 empty] | PP | 2
|  |  | 21*0,1*1,05 |  |  |  | 2.205 | [15 empty] | VV | 2 | 2 | -1 | 1 | ROZPOCET
80 | K | 771573211 | Montáž podlah keramických průmyslových hladkých lepených do 35 ks/m2 |  |  | m2 | 36.1 |  |  | 0 |  |  |  |  | základní |  |  | 0.00392 | 0.14151 | 0 | 0 | 16 | K | 2 |  |  |  | ROZPOCET | 0 | 0 | 0 | 0 | 0 | 1 | 0 | 16 | -700462894
|  |  | Montáž podlah keramických průmyslových hladkých lepených do 35 ks/m2 | [19 empty] | PP | 2
|  |  | 7,2*5,45 |  |  |  | 39.24 | [15 empty] | VV | 2 | 2 | -1 | 0 | ROZPOCET
|  |  | -3,14*(1)^2 |  |  |  | -3.14 | [15 empty] | VV | 2 | 2 | -1 | 0 | ROZPOCET
|  |  | Mezisoučet |  |  |  | 36.1 | [15 empty] | VV | 2 | 3 | -1 | 1 | ROZPOCET
|  |  | "viz výkkres D.1.04.1.2 Půdorysy, řez A-A" | [19 empty] | VV | 2 | 1 | -1 | 0 | ROZPOCET
81 | M | 597614110 | dlaždice keramické slinuté neglazované SL 29,5 x 29,5 x 0,8 cm |  |  | m2 | 39.71 |  |  | 0 |  |  |  |  | základní |  |  | 0.0192 | 0.76243 | 0 | 0 | 32 | M | 2 |  |  |  | ROZPOCET | 0 | 0 | 0 | 0 | 0 | 1 | 0 | 16 | -579220064
|  |  | dlaždice keramické slinuté neglazované SL 29,5 x 29,5 x 0,8 cm | [19 empty] | PP | 2
|  |  | 36,1*1,1 'Přepočtené koeficientem množství |  |  |  | 39.71 | [15 empty] | VV | 2 | 2 | 0 | 1 | ROZPOCET
82 | K | 998771201 | Přesun hmot procentní pro podlahy z dlaždic v objektech v do 6 m |  |  | % |  |  |  | 0 |  |  |  |  | základní |  |  | 0 | 0 | 0 | 0 | 16 | K | 2 |  |  |  | ROZPOCET | 0 | 0 | 0 | 0 | 0 | 1 | 0 | 16 | -1431476915
|  |  | Přesun hmot procentní pro podlahy z dlaždic v objektech v do 6 m | [19 empty] | PP | 2
| 781 - Dokončovací práce - obklady keramické | [8 empty] | 0 | [6 empty] | 0 |  | 1.0111 |  | 0 | 2 | D | 1 |  |  |  | ROZPOCET | [6 empty] | 0
83 | K | 781473114 | Montáž obkladů vnitřních keramických hladkých do 22 ks/m2 lepených standardním lepidlem |  |  | m2 | 62.785 |  |  | 0 |  |  |  |  | základní |  |  | 0.003 | 0.18835 | 0 | 0 | 16 | K | 2 |  |  |  | ROZPOCET | 0 | 0 | 0 | 0 | 0 | 1 | 0 | 16 | -1265129709
|  |  | Montáž obkladů vnitřních keramických hladkých do 22 ks/m2 lepených standardním lepidlem | [19 empty] | PP | 2
|  |  | 25,30*2,5 |  |  |  | 63.25 | [15 empty] | VV | 2 | 2 | -1 | 0 | ROZPOCET
|  |  | 6,1*1,85 |  |  |  | 11.285 | [15 empty] | VV | 2 | 2 | -1 | 0 | ROZPOCET
|  |  | Mezisoučet |  |  |  | 74.535 | [15 empty] | VV | 2 | 3 | -1 | 0 | ROZPOCET
|  |  | -3,5*2,5 |  |  |  | -8.75 | [15 empty] | VV | 2 | 2 | -1 | 0 | ROZPOCET
|  |  | -1,2*2,5 |  |  |  | -3 | [15 empty] | VV | 2 | 2 | -1 | 0 | ROZPOCET
|  |  | Mezisoučet |  |  |  | -11.75 | [15 empty] | VV | 2 | 3 | -1 | 0 | ROZPOCET
|  |  | Součet |  |  |  | 62.785 | [15 empty] | VV | 2 | 4 | -1 | 1 | ROZPOCET
|  |  | 'viz výkres D.1.02.1.4 VÝKAZ VÝROBKŮ" | [19 empty] | VV | 2 | 1 | -1 | 0 | ROZPOCET
84 | M | 597610390 | obkládačky keramické (bílé i barevné) 20 x 25 x 0,68 cm I. j. |  |  | m2 | 65.296 |  |  | 0 |  |  |  |  | základní |  |  | 0.0126 | 0.82273 | 0 | 0 | 32 | M | 2 |  |  |  | ROZPOCET | 0 | 0 | 0 | 0 | 0 | 1 | 0 | 16 | -299119274
|  |  | obkládačky keramické (bílé i barevné) 20 x 25 x 0,68 cm I. j. | [19 empty] | PP | 2
|  |  | 62,785*1,04 'Přepočtené koeficientem množství |  |  |  | 65.296 | [15 empty] | VV | 2 | 2 | 0 | 1 | ROZPOCET
85 | K | 998781201 | Přesun hmot procentní pro obklady keramické v objektech v do 6 m |  |  | % |  |  |  | 0 |  |  |  |  | základní |  |  | 0 | 0 | 0 | 0 | 16 | K | 2 |  |  |  | ROZPOCET | 0 | 0 | 0 | 0 | 0 | 1 | 0 | 16 | 971455303
|  |  | Přesun hmot procentní pro obklady keramické v objektech v do 6 m | [19 empty] | PP | 2
| 784 - Dokončovací práce - malby | [8 empty] | 0 | [6 empty] | 0 |  | 0.0080925 |  | 0 | 2 | D | 1 |  |  |  | ROZPOCET | [6 empty] | 0
86 | K | 784453621 | Malby směsi tekuté disperzní bílé omyvatelné dvojnásobné s penetrací místnost v do 3,8 m |  |  | m2 | 20.75 |  |  | 0 |  |  |  |  | základní |  |  | 0.00039 | 0.0080925 | 0 | 0 | 16 | K | 2 |  |  |  | ROZPOCET | 0 | 0 | 0 | 0 | 0 | 1 | 0 | 16 | -938009165
|  |  | Malby směsi tekuté disperzní bílé omyvatelné dvojnásobné s penetrací místnost v do 3,8 m | [19 empty] | PP | 2
|  |  | 83,535-62,785 |  |  |  | 20.75 | [15 empty] | VV | 2 | 2 | -1 | 1 | ROZPOCET
|  |  | 'viz výkres D.1.02.1.4 VÝKAZ VÝROBKŮ" | [19 empty] | VV | 2 | 1 | -1 | 0 | ROZPOCET

## D1.02.41 - Zdravotechnick...
| List obsahuje: |  | 1) Krycí list soupisu |  | 2) Rekapitulace |  |  | 3) Soupis prací |  |  | Zpět na list: |  | Rekapitulace stavby
optimalizováno pro tisk sestav ve formátu A4 - na výšku | [12 empty] | >> skryté sloupce << | [9 empty] | {FBF0B0E4-1EC1-4DC8-B237-DCC68B25AD87}
2
KRYCÍ LIST SOUPISU | [13 empty] | v --- níže se nacházejí doplnkové a pomocné údaje k sestavám --- v | [8 empty] | False
| Stavba: |  | Horní Jelení - Intenzifikace čistírny odpadních vod
| Objekt: |  | SO 02 - Budova hrubého přečištění a odvod. kalu
| Soupis: |  | D1.02.41 - Zdravotechnická instalace
| KSO: | [7 empty] | CC-CZ:
| Místo: |  | Horní Jelení | [5 empty] | Datum: |  | 24.06.2013
| Zadavatel: | [7 empty] | IČ:
|  | Vodovody a kanalizace Pardubice, a.s. | [6 empty] | DIČ:
| Uchazeč: | [7 empty] | IČ: |  | Vyplň údaj
|  | Vyplň údaj | [6 empty] | DIČ: |  | Vyplň údaj
| Projektant: | [7 empty] | IČ:
|  | BKN spol. s r.o. Vysoké Mýto | [6 empty] | DIČ:
Poznámka:
| Cena bez DPH | [7 empty] | 0
| DPH | základní | 21% | ze | 0 |  |  |  | 0
|  | snížená | 15% | ze | 0 |  |  |  | 0
|  | zákl. přenesená | 21% | ze | 0 |  |  |  | 0
|  | sníž. přenesená | 15% | ze | 0 |  |  |  | 0
|  | nulová | 0% | ze | 0 |  |  |  | 0
| Cena s DPH |  |  | v | CZK |  |  | 0
REKAPITULACE ČLENĚNÍ SOUPISU PRACÍ
Stavba: |  |  | Horní Jelení - Intenzifikace čistírny odpadních vod
Objekt: |  |  | SO 02 - Budova hrubého přečištění a odvod. kalu
Soupis: |  |  | D1.02.41 - Zdravotechnická instalace
Místo: |  |  | Horní Jelení |  |  |  | Datum: |  | 24.06.2013
Zadavatel: |  |  | Vodovody a kanalizace Pardubice, a.s. |  |  |  | Projektant: |  | BKN spol. s r.o. Vysoké Mýto
Uchazeč: |  |  | Vyplň údaj
Kód dílu - Popis | [9 empty] | Cena celkem [CZK]
Náklady soupisu celkem | [9 empty] | 0 | [13 empty] | -1
| HSV - Práce a dodávky HSV | [8 empty] | 0
| 1 - Zemní práce | [8 empty] | 0
| 4 - Vodorovné konstrukce | [8 empty] | 0
| 8 - Trubní vedení | [8 empty] | 0
| PSV - Práce a dodávky PSV | [8 empty] | 0
| 721 - Zdravotechnika - vnitřní kanalizace | [8 empty] | 0
| 722 - Zdravotechnika - vnitřní vodovod | [8 empty] | 0
| 725 - Zdravotechnika - zařizovací předměty | [8 empty] | 0
SOUPIS PRACÍ
Stavba: |  |  | Horní Jelení - Intenzifikace čistírny odpadních vod
Objekt: |  |  | SO 02 - Budova hrubého přečištění a odvod. kalu
Soupis: |  |  | D1.02.41 - Zdravotechnická instalace
Místo: |  |  | Horní Jelení |  |  |  | Datum: |  | 24.06.2013
Zadavatel: |  |  | Vodovody a kanalizace Pardubice, a.s. |  |  |  | Projektant: |  | BKN spol. s r.o. Vysoké Mýto
Uchazeč: |  |  | Vyplň údaj
PČ | Typ | Kód | Popis |  |  | MJ | Množství | J.cena [CZK] |  | Cena celkem [CZK] |  | Cenová soustava |  | Poznámka | DPH | J. Nh [h] | Nh celkem [h] | J. hmotnost [t] | Hmotnost celkem [t] | J. suť [t] | Suť Celkem [t]
Náklady soupisu celkem | [9 empty] | 0 | [6 empty] | 0 |  | 5.2196 |  | 0 |  | D | -1 | [10 empty] | 0
| HSV - Práce a dodávky HSV | [8 empty] | 0 | [6 empty] | 0 |  | 5.0997 |  | 0 | 1 | D | 0 |  |  |  | ROZPOCET | [6 empty] | 0
| 1 - Zemní práce | [8 empty] | 0 | [6 empty] | 0 |  | 5.082 |  | 0 | 1 | D | 1 |  |  |  | ROZPOCET | [6 empty] | 0
1 | K | 132201201 | Hloubení rýh š do 2000 mm v hornině tř. 3 objemu do 100 m3 |  |  | m3 | 3.92 |  |  | 0 |  | CS ÚRS 2013 01 |  |  | základní |  |  | 0 | 0 | 0 | 0 | 4 | K | 2 |  |  |  | ROZPOCET | 0 | 0 | 0 | 0 | 0 | 1 | 0 | 4 | -2058704962
|  |  | Hloubení zapažených i nezapažených rýh šířky přes 600 do 2 000 mm s urovnáním dna do předepsaného profilu a spádu v hornině tř. 3 do 100 m3 | [19 empty] | PP | 2
|  |  | 7*0,8*0,7 |  |  |  | 3.92 | [15 empty] | VV | 2 | 2 | -1 | 1 | ROZPOCET
|  |  | "viz výkres D.1.02.4.1.2 KANALIZACE, VODOVOD - PŮDORYS" | [19 empty] | VV | 2 | 1 | -1 | 0 | ROZPOCET
2 | K | 132201209 | Příplatek za lepivost k hloubení rýh š do 2000 mm v hornině tř. 3 |  |  | m3 | 1.96 |  |  | 0 |  | CS ÚRS 2013 01 |  |  | základní |  |  | 0 | 0 | 0 | 0 | 4 | K | 2 |  |  |  | ROZPOCET | 0 | 0 | 0 | 0 | 0 | 1 | 0 | 4 | 870340667
|  |  | Hloubení zapažených i nezapažených rýh šířky přes 600 do 2 000 mm s urovnáním dna do předepsaného profilu a spádu v hornině tř. 3 Příplatek k cenám za lepivost horniny tř. 3 | [19 empty] | PP | 2
|  |  | 3,92*0,5 'Přepočtené koeficientem množství |  |  |  | 1.96 | [15 empty] | VV | 2 | 2 | 0 | 1 | ROZPOCET
3 | K | 162701105 | Vodorovné přemístění do 10000 m výkopku/sypaniny z horniny tř. 1 až 4 |  |  | m3 | 3.92 |  |  | 0 |  | CS ÚRS 2013 01 |  |  | základní |  |  | 0 | 0 | 0 | 0 | 4 | K | 2 |  |  |  | ROZPOCET | 0 | 0 | 0 | 0 | 0 | 1 | 0 | 4 | -1506767254
|  |  | Vodorovné přemístění výkopku nebo sypaniny po suchu na obvyklém dopravním prostředku, bez naložení výkopku, avšak se složením bez rozhrnutí z horniny tř. 1 až 4 na vzdálenost přes 9 000 do 10 000 m | [19 empty] | PP | 2
|  |  | 3,920 |  |  |  | 3.92 | [15 empty] | VV | 2 | 2 | -1 | 1 | ROZPOCET
|  |  | "viz výkres D.1.02.4.1.2 KANALIZACE, VODOVOD - PŮDORYS" | [19 empty] | VV | 2 | 1 | -1 | 0 | ROZPOCET
4 | K | 171201201 | Uložení sypaniny na skládky |  |  | m3 | 3.92 |  |  | 0 |  | CS ÚRS 2013 01 |  |  | základní |  |  | 0 | 0 | 0 | 0 | 4 | K | 2 |  |  |  | ROZPOCET | 0 | 0 | 0 | 0 | 0 | 1 | 0 | 4 | -1114702540
|  |  | Uložení sypaniny na skládky | [19 empty] | PP | 2
5 | K | 171201211 | Poplatek za uložení odpadu ze sypaniny na skládce (skládkovné) |  |  | t | 7.056 |  |  | 0 |  | CS ÚRS 2013 01 |  |  | základní |  |  | 0 | 0 | 0 | 0 | 4 | K | 2 |  |  |  | ROZPOCET | 0 | 0 | 0 | 0 | 0 | 1 | 0 | 4 | 589922158
|  |  | Uložení sypaniny poplatek za uložení sypaniny na skládce ( skládkovné ) | [19 empty] | PP | 2
|  |  | 3,92*1,8 'Přepočtené koeficientem množství |  |  |  | 7.056 | [15 empty] | VV | 2 | 2 | 0 | 1 | ROZPOCET
6 | K | 174101101 | Zásyp jam, šachet rýh nebo kolem objektů sypaninou se zhutněním |  |  | m3 | 3.08 |  |  | 0 |  | CS ÚRS 2013 01 |  |  | základní |  |  | 0 | 0 | 0 | 0 | 4 | K | 2 |  |  |  | ROZPOCET | 0 | 0 | 0 | 0 | 0 | 1 | 0 | 4 | 790491218
|  |  | Zásyp sypaninou z jakékoliv horniny s uložením výkopku ve vrstvách se zhutněním jam, šachet, rýh nebo kolem objektů v těchto vykopávkách | [19 empty] | PP | 2
|  |  | 7*0,8*0,55 |  |  |  | 3.08 | [15 empty] | VV | 2 | 2 | -1 | 1 | ROZPOCET
|  |  | "viz výkres D.1.02.4.1.2 KANALIZACE, VODOVOD - PŮDORYS" | [19 empty] | VV | 2 | 1 | -1 | 0 | ROZPOCET
7 | M | 583373020 | štěrkopísek frakce 0-16 |  |  | t | 5.082 |  |  | 0 |  | CS ÚRS 2013 01 |  |  | základní |  |  | 1 | 5.082 | 0 | 0 | 8 | M | 2 |  |  |  | ROZPOCET | 0 | 0 | 0 | 0 | 0 | 1 | 0 | 4 | -2047118271
|  |  | kamenivo přírodní těžené pro stavební účely PTK (drobné, hrubé, štěrkopísky) štěrkopísky ČSN 72 1511-2 frakce 0-16 | [19 empty] | PP | 2
|  |  | 3,08*1,65 'Přepočtené koeficientem množství |  |  |  | 5.082 | [15 empty] | VV | 2 | 2 | 0 | 1 | ROZPOCET
| 4 - Vodorovné konstrukce | [8 empty] | 0 | [6 empty] | 0 |  | 0 |  | 0 | 1 | D | 1 |  |  |  | ROZPOCET | [6 empty] | 0
8 | K | 451573111 | Lože pod potrubí otevřený výkop ze štěrkopísku |  |  | m3 | 0.84 |  |  | 0 |  | CS ÚRS 2013 01 |  |  | základní |  |  | 0 | 0 | 0 | 0 | 4 | K | 2 |  |  |  | ROZPOCET | 0 | 0 | 0 | 0 | 0 | 1 | 0 | 4 | -223949900
|  |  | Lože pod potrubí, stoky a drobné objekty v otevřeném výkopu z písku a štěrkopísku do 63 mm | [19 empty] | PP | 2
|  |  | 7*0,8*0,15 |  |  |  | 0.84 | [15 empty] | VV | 2 | 2 | -1 | 1 | ROZPOCET
|  |  | "viz výkres D.1.02.4.1.2 KANALIZACE, VODOVOD - PŮDORYS" | [19 empty] | VV | 2 | 1 | -1 | 0 | ROZPOCET
| 8 - Trubní vedení | [8 empty] | 0 | [6 empty] | 0 |  | 0.017716 |  | 0 | 1 | D | 1 |  |  |  | ROZPOCET | [6 empty] | 0
9 | K | 871161121 | Montáž potrubí z trubek z tlakového polyetylénu otevřený výkop svařovaných vnější průměr 32 mm |  |  | m | 9 |  |  | 0 |  | CS ÚRS 2013 01 |  |  | základní |  |  | 0 | 0 | 0 | 0 | 4 | K | 2 |  |  |  | ROZPOCET | 0 | 0 | 0 | 0 | 0 | 1 | 0 | 4 | -1135401112
|  |  | Montáž potrubí z plastických hmot v otevřeném výkopu, z tlakových trubek polyetylenových PE svařených vnějšího průměru 32 mm | [19 empty] | PP | 2
|  |  | 9 |  |  |  | 9 | [15 empty] | VV | 2 | 2 | -1 | 1 | ROZPOCET
|  |  | "viz výkres D.1.02.4.1.2 KANALIZACE, VODOVOD - PŮDORYS" | [19 empty] | VV | 2 | 1 | -1 | 0 | ROZPOCET
10 | M | 286131100 | potrubí vodovodní PE100 PN16 SDR11 6 m, 100 m, 32 x 3,0 mm |  |  | m | 10.3 |  |  | 0 |  | CS ÚRS 2013 01 |  |  | základní |  |  | 0.00027 | 0.002781 | 0 | 0 | 8 | M | 2 |  |  |  | ROZPOCET | 0 | 0 | 0 | 0 | 0 | 1 | 0 | 4 | 2083499062
|  |  | trubky z polyetylénu vodovodní potrubí PE100 SDR 11 PN16 tyče 6 m, 12 m, návin 100 m 32 x 3,0 mm, tyče + návin | [19 empty] | PP | 2
|  |  | 10*1,03 'Přepočtené koeficientem množství |  |  |  | 10.3 | [15 empty] | VV | 2 | 2 | 0 | 1 | ROZPOCET
11 | K | 871251121 | Montáž potrubí z trubek z tlakového polyetylénu otevřený výkop svařovaných vnější průměr 110 mm |  |  | m | 5 |  |  | 0 |  | CS ÚRS 2013 01 |  |  | základní |  |  | 0 | 0 | 0 | 0 | 4 | K | 2 |  |  |  | ROZPOCET | 0 | 0 | 0 | 0 | 0 | 1 | 0 | 4 | -1221257622
|  |  | Montáž potrubí z plastických hmot v otevřeném výkopu, z tlakových trubek polyetylenových PE svařených vnějšího průměru 110 mm | [19 empty] | PP | 2
|  |  | 5"viz výkres D.1.02.4.1.2 KANALIZACE, VODOVOD - PŮDORYS" |  |  |  | 5 | [15 empty] | VV | 2 | 2 | -1 | 1 | ROZPOCET
12 | M | 286137245 | potrubí kanalizační z PE 100+, SDR 17, 110 x 6,6 mm |  |  | m | 5.15 |  |  | 0 |  |  |  |  | základní |  |  | 0.0029 | 0.014935 | 0 | 0 | 8 | M | 2 |  |  |  | ROZPOCET | 0 | 0 | 0 | 0 | 0 | 1 | 0 | 4 | 774537781
|  |  | 5*1,03 'Přepočtené koeficientem množství |  |  |  | 5.15 | [15 empty] | VV | 2 | 2 | 0 | 1 | ROZPOCET
| PSV - Práce a dodávky PSV | [8 empty] | 0 | [6 empty] | 0 |  | 0.11987 |  | 0 | 2 | D | 0 |  |  |  | ROZPOCET | [6 empty] | 0
| 721 - Zdravotechnika - vnitřní kanalizace | [8 empty] | 0 | [6 empty] | 0 |  | 0.02014 |  | 0 | 2 | D | 1 |  |  |  | ROZPOCET | [6 empty] | 0
13 | K | 721173401 | Potrubí kanalizační plastové svodné systém KG DN 100 |  |  | m | 12 |  |  | 0 |  | CS ÚRS 2013 01 |  |  | základní |  |  | 0.00126 | 0.01512 | 0 | 0 | 16 | K | 2 |  |  |  | ROZPOCET | 0 | 0 | 0 | 0 | 0 | 1 | 0 | 16 | 34580440
|  |  | 12 |  |  |  | 12 | [15 empty] | VV | 2 | 2 | -1 | 1 | ROZPOCET
|  |  | "viz výkres D.1.02.4.1.2 KANALIZACE, VODOVOD - PŮDORYS" | [19 empty] | VV | 2 | 1 | -1 | 0 | ROZPOCET
14 | K | 721174004 | Potrubí kanalizační z PP svodné systém HT DN 70 |  |  | m | 1 |  |  | 0 |  | CS ÚRS 2013 01 |  |  | základní |  |  | 0.00056 | 0.00056 | 0 | 0 | 16 | K | 2 |  |  |  | ROZPOCET | 0 | 0 | 0 | 0 | 0 | 1 | 0 | 16 | -1209577747
|  |  | 1 |  |  |  | 1 | [15 empty] | VV | 2 | 2 | -1 | 1 | ROZPOCET
|  |  | "viz výkres D.1.02.4.1.2 KANALIZACE, VODOVOD - PŮDORYS" | [19 empty] | VV | 2 | 1 | -1 | 0 | ROZPOCET
15 | K | 721194104 | Vyvedení a upevnění odpadních výpustek DN 40 |  |  | kus | 1 |  |  | 0 |  | CS ÚRS 2013 01 |  |  | základní |  |  | 0 | 0 | 0 | 0 | 16 | K | 2 |  |  |  | ROZPOCET | 0 | 0 | 0 | 0 | 0 | 1 | 0 | 16 | -1225074538
|  |  | Zřízení přípojek na potrubí vyvedení a upevnění odpadních výpustek DN 40 | [19 empty] | PP | 2
|  |  | 1"viz technická zpráva D.1.02.4.1.1" |  |  |  | 1 | [15 empty] | VV | 2 | 2 | -1 | 1 | ROZPOCET
16 | K | 721194109 | Vyvedení a upevnění odpadních výpustek DN 100 |  |  | kus | 3 |  |  | 0 |  | CS ÚRS 2013 01 |  |  | základní |  |  | 0 | 0 | 0 | 0 | 16 | K | 2 |  |  |  | ROZPOCET | 0 | 0 | 0 | 0 | 0 | 1 | 0 | 16 | -1370338136
|  |  | Zřízení přípojek na potrubí vyvedení a upevnění odpadních výpustek DN 100 | [19 empty] | PP | 2
|  |  | 3"viz technická zpráva D.1.02.4.1.1" |  |  |  | 3 | [15 empty] | VV | 2 | 2 | -1 | 1 | ROZPOCET
17 | K | 721211421 | Vpust podlahová se svislým odtokem, DN 100, průtok 0,5 l/s s vodním a přídavným suchým pachotěsným uzávěrem, vč. izolační soupravy, těleso z PE, mřížka nerez |  |  | kus | 3 |  |  | 0 |  | CS ÚRS 2013 01 |  |  | základní |  |  | 0.00101 | 0.00303 | 0 | 0 | 16 | K | 2 |  |  |  | ROZPOCET | 0 | 0 | 0 | 0 | 0 | 1 | 0 | 16 | -97511686
|  |  | 3 |  |  |  | 3 | [15 empty] | VV | 2 | 2 | -1 | 1 | ROZPOCET
|  |  | "viz technická zpráva D.1.02.4.1.1" | [19 empty] | VV | 2 | 1 | -1 | 0 | ROZPOCET
18 | K | 721242115 | Lapač střešních splavenin z PP se zápachovou klapkou a lapacím košem DN 110 |  |  | kus | 1 |  |  | 0 |  | CS ÚRS 2013 01 |  |  | základní |  |  | 0.00143 | 0.00143 | 0 | 0 | 16 | K | 2 |  |  |  | ROZPOCET | 0 | 0 | 0 | 0 | 0 | 1 | 0 | 16 | 2110333483
|  |  | 1"viz technická zpráva D.1.02.4.1.1" |  |  |  | 1 | [15 empty] | VV | 2 | 2 | -1 | 1 | ROZPOCET
19 | K | 721290111 | Zkouška těsnosti potrubí kanalizace vodou do DN 125 |  |  | m | 13 |  |  | 0 |  | CS ÚRS 2013 01 |  |  | základní |  |  | 0 | 0 | 0 | 0 | 16 | K | 2 |  |  |  | ROZPOCET | 0 | 0 | 0 | 0 | 0 | 1 | 0 | 16 | 434529623
|  |  | 12+1"viz položky potrubí" |  |  |  | 13 | [15 empty] | VV | 2 | 2 | -1 | 1 | ROZPOCET
20 | K | 915 | Zednické výpomoci |  |  | hod | 5 |  |  | 0 |  | CS ÚRS 2012 02 |  |  | základní |  |  | 0 | 0 | 0 | 0 | 512 | K | 2 |  |  |  | ROZPOCET | 0 | 0 | 0 | 0 | 0 | 1 | 0 | 512 | 803407430
|  |  | Zednické výpomoci | [19 empty] | PP | 2
|  |  | 5 |  |  |  | 5 | [15 empty] | VV | 2 | 2 | -1 | 1 | ROZPOCET
|  |  | "zednické výpomocí pro vnitřní kanalizaci" | [19 empty] | VV | 2 | 1 | -1 | 0 | ROZPOCET
21 | K | 998721201 | Přesun hmot procentní pro vnitřní kanalizace v objektech v do 6 m |  |  | % |  |  |  | 0 |  | CS ÚRS 2013 01 |  |  | základní |  |  | 0 | 0 | 0 | 0 | 16 | K | 2 |  |  |  | ROZPOCET | 0 | 0 | 0 | 0 | 0 | 1 | 0 | 16 | 1071462868
| 722 - Zdravotechnika - vnitřní vodovod | [8 empty] | 0 | [6 empty] | 0 |  | 0.0368 |  | 0 | 2 | D | 1 |  |  |  | ROZPOCET | [6 empty] | 0
22 | K | 722174002 | Potrubí vodovodní plastové PPR svar polyfuze PN 16 D 20 x 2,8 mm |  |  | m | 3 |  |  | 0 |  | CS ÚRS 2013 01 |  |  | základní |  |  | 0.00066 | 0.00198 | 0 | 0 | 16 | K | 2 |  |  |  | ROZPOCET | 0 | 0 | 0 | 0 | 0 | 1 | 0 | 16 | -1850274537
|  |  | Potrubí z plastových trubek z polypropylenu (PPR) svařovaných polyfuzně PN 16 (SDR 7,4) D 20 x 2,8 | [19 empty] | PP | 2
|  |  | 3"viz výkres D.1.02.4.1.2 KANALIZACE, VODOVOD - PŮDORYS" |  |  |  | 3 | [15 empty] | VV | 2 | 2 | -1 | 1 | ROZPOCET
23 | K | 722174003 | Potrubí vodovodní plastové PPR svar polyfuze PN 16 D 25 x 3,5 mm |  |  | m | 18 |  |  | 0 |  | CS ÚRS 2013 01 |  |  | základní |  |  | 0.00091 | 0.01638 | 0 | 0 | 16 | K | 2 |  |  |  | ROZPOCET | 0 | 0 | 0 | 0 | 0 | 1 | 0 | 16 | 1004489197
|  |  | Potrubí z plastových trubek z polypropylenu (PPR) svařovaných polyfuzně PN 16 (SDR 7,4) D 25 x 3,5 | [19 empty] | PP | 2
|  |  | 18"viz výkres D.1.02.4.1.2 KANALIZACE, VODOVOD - PŮDORYS" |  |  |  | 18 | [15 empty] | VV | 2 | 2 | -1 | 1 | ROZPOCET
24 | K | 722174004 | Potrubí vodovodní plastové PPR svar polyfuze PN 16 D 32 x 4,4 mm |  |  | m | 2 |  |  | 0 |  | CS ÚRS 2013 01 |  |  | základní |  |  | 0.00119 | 0.00238 | 0 | 0 | 16 | K | 2 |  |  |  | ROZPOCET | 0 | 0 | 0 | 0 | 0 | 1 | 0 | 16 | 1994907354
|  |  | Potrubí z plastových trubek z polypropylenu (PPR) svařovaných polyfuzně PN 16 (SDR 7,4) D 32 x 4,4 | [19 empty] | PP | 2
|  |  | 2"viz výkres D.1.02.4.1.2 KANALIZACE, VODOVOD - PŮDORYS" |  |  |  | 2 | [15 empty] | VV | 2 | 2 | -1 | 1 | ROZPOCET
25 | K | 722181212 | Ochrana vodovodního potrubí přilepenými tepelně izolačními trubicemi z PE tl do 6 mm DN do 32 mm |  |  | m | 5 |  |  | 0 |  | CS ÚRS 2013 01 |  |  | základní |  |  | 4e-05 | 0.0002 | 0 | 0 | 16 | K | 2 |  |  |  | ROZPOCET | 0 | 0 | 0 | 0 | 0 | 1 | 0 | 16 | -300044626
26 | K | 722181221 | Ochrana vodovodního potrubí přilepenými tepelně izolačními trubicemi z PE tl do 10 mm DN do 22 mm |  |  | m | 21 |  |  | 0 |  | CS ÚRS 2013 01 |  |  | základní |  |  | 5e-05 | 0.00105 | 0 | 0 | 16 | K | 2 |  |  |  | ROZPOCET | 0 | 0 | 0 | 0 | 0 | 1 | 0 | 16 | 640585775
|  |  | Ochrana potrubí tepelně izolačními trubicemi z pěnového polyetylenu PE přilepenými v příčných a podélných spojích, tloušťky izolace přes 6 do 10 mm, vnitřního průměru DN do 22 mm | [19 empty] | PP | 2
|  |  | 3+18"viz výkres D.1.02.4.1.2 KANALIZACE, VODOVOD - PŮDORYS" |  |  |  | 21 | [15 empty] | VV | 2 | 2 | -1 | 1 | ROZPOCET
27 | K | 722181222 | Ochrana vodovodního potrubí přilepenými tepelně izolačními trubicemi z PE tl do 10 mm DN do 42 mm |  |  | m | 2 |  |  | 0 |  | CS ÚRS 2013 01 |  |  | základní |  |  | 7e-05 | 0.00014 | 0 | 0 | 16 | K | 2 |  |  |  | ROZPOCET | 0 | 0 | 0 | 0 | 0 | 1 | 0 | 16 | -1312507747
|  |  | Ochrana potrubí tepelně izolačními trubicemi z pěnového polyetylenu PE přilepenými v příčných a podélných spojích, tloušťky izolace přes 6 do 10 mm, vnitřního průměru DN přes 22 do 42 mm | [19 empty] | PP | 2
|  |  | 2"viz výkres D.1.02.4.1.2 KANALIZACE, VODOVOD - PŮDORYS" |  |  |  | 2 | [15 empty] | VV | 2 | 2 | -1 | 1 | ROZPOCET
28 | K | 722190401 | Vyvedení a upevnění výpustku do DN 25 |  |  | kus | 4 |  |  | 0 |  | CS ÚRS 2013 01 |  |  | základní |  |  | 0 | 0 | 0 | 0 | 16 | K | 2 |  |  |  | ROZPOCET | 0 | 0 | 0 | 0 | 0 | 1 | 0 | 16 | -1741413288
|  |  | Zřízení přípojek na potrubí vyvedení a upevnění výpustek do DN 25 | [19 empty] | PP | 2
|  |  | 4"viz technická zpráva D.1.02.4.1.1" |  |  |  | 4 | [15 empty] | VV | 2 | 2 | -1 | 1 | ROZPOCET
29 | K | 722221134 | Ventil výtokový G 1/2 s hadicovou přípojkou |  |  | kus | 2 |  |  | 0 |  |  |  |  | základní |  |  | 0.00057 | 0.00114 | 0 | 0 | 16 | K | 2 |  |  |  | ROZPOCET | 0 | 0 | 0 | 0 | 0 | 1 | 0 | 16 | -1434897818
|  |  | 2"viz výkres D.1.02.4.1.2 KANALIZACE, VODOVOD - PŮDORYS" |  |  |  | 2 | [15 empty] | VV | 2 | 2 | -1 | 1 | ROZPOCET
30 | K | 722221144 | Ventil výtokový G 1/2 s hadicovou přípojkou, mrazuvzdorný |  |  | kus | 1 |  |  | 0 |  |  |  |  | základní |  |  | 0.00057 | 0.00057 | 0 | 0 | 16 | K | 2 |  |  |  | ROZPOCET | 0 | 0 | 0 | 0 | 0 | 1 | 0 | 16 | 1668194690
|  |  | 1"viz výkres D.1.02.4.1.2 KANALIZACE, VODOVOD - PŮDORYS" |  |  |  | 1 | [15 empty] | VV | 2 | 2 | -1 | 1 | ROZPOCET
31 | K | 722232044 | Kohout kulový přímý G 3/4 PN 42 do 185°C vnitřní závit |  |  | kus | 3 |  |  | 0 |  | CS ÚRS 2013 01 |  |  | základní |  |  | 0.00034 | 0.00102 | 0 | 0 | 16 | K | 2 |  |  |  | ROZPOCET | 0 | 0 | 0 | 0 | 0 | 1 | 0 | 16 | -718747067
|  |  | 3"viz výkres D.1.02.4.1.2 KANALIZACE, VODOVOD - PŮDORYS" |  |  |  | 3 | [15 empty] | VV | 2 | 2 | -1 | 1 | ROZPOCET
32 | K | 722232045 | Kohout kulový přímý G 1 PN 42 do 185°C vnitřní závit |  |  | kus | 1 |  |  | 0 |  | CS ÚRS 2013 01 |  |  | základní |  |  | 0.0005 | 0.0005 | 0 | 0 | 16 | K | 2 |  |  |  | ROZPOCET | 0 | 0 | 0 | 0 | 0 | 1 | 0 | 16 | 1563041207
|  |  | 1"viz výkres D.1.02.4.1.2 KANALIZACE, VODOVOD - PŮDORYS" |  |  |  | 1 | [15 empty] | VV | 2 | 2 | -1 | 1 | ROZPOCET
33 | K | 722234264 | Filtr mosazný G 3/4 PN 16 do 120°C s 2x vnitřním závitem |  |  | kus | 1 |  |  | 0 |  | CS ÚRS 2013 01 |  |  | základní |  |  | 0.00016 | 0.00016 | 0 | 0 | 16 | K | 2 |  |  |  | ROZPOCET | 0 | 0 | 0 | 0 | 0 | 1 | 0 | 16 | -40432774
|  |  | 1"viz výkres D.1.02.4.1.2 KANALIZACE, VODOVOD - PŮDORYS" |  |  |  | 1 | [15 empty] | VV | 2 | 2 | -1 | 1 | ROZPOCET
34 | K | 722234403 | Ochranná jednotka typu EA DN 20 ( kontrolovatelný zpětný ventil ) |  |  | kus | 1 |  |  | 0 |  |  |  |  | základní |  |  | 0.00185 | 0.00185 | 0 | 0 | 16 | K | 2 |  |  |  | ROZPOCET | 0 | 0 | 0 | 0 | 0 | 1 | 0 | 16 | 866432298
|  |  | Ochranná jednotka typu EA DN 20 ( kontrolovatelný zpětný ventil ) | [19 empty] | PP | 2
|  |  | 1"viz výkres D.1.02.4.1.2 KANALIZACE, VODOVOD - PŮDORYS" |  |  |  | 1 | [15 empty] | VV | 2 | 2 | -1 | 1 | ROZPOCET
35 | K | 722290215 | Zkouška těsnosti vodovodního potrubí hrdlového nebo přírubového do DN 100 |  |  | m | 23 |  |  | 0 |  | CS ÚRS 2013 01 |  |  | základní |  |  | 0.0004 | 0.0092 | 0 | 0 | 16 | K | 2 |  |  |  | ROZPOCET | 0 | 0 | 0 | 0 | 0 | 1 | 0 | 16 | 1977653142
|  |  | 3+18+2"viz položky potrubí" |  |  |  | 23 | [15 empty] | VV | 2 | 2 | -1 | 1 | ROZPOCET
36 | K | 722290234 | Proplach a dezinfekce vodovodního potrubí do DN 80 |  |  | m | 23 |  |  | 0 |  | CS ÚRS 2013 01 |  |  | základní |  |  | 1e-05 | 0.00023 | 0 | 0 | 16 | K | 2 |  |  |  | ROZPOCET | 0 | 0 | 0 | 0 | 0 | 1 | 0 | 16 | 1785285958
37 | K | 915 | Zednické výpomoci |  |  | hod | 10 |  |  | 0 |  | CS ÚRS 2012 02 |  |  | základní |  |  | 0 | 0 | 0 | 0 | 16 | K | 2 |  |  |  | ROZPOCET | 0 | 0 | 0 | 0 | 0 | 1 | 0 | 16 | 733772142
|  |  | Zednické výpomoci | [19 empty] | PP | 2
|  |  | 10 |  |  |  | 10 | [15 empty] | VV | 2 | 2 | -1 | 1 | ROZPOCET
|  |  | "zednické výpomocí pro vnitřní vodovod" | [19 empty] | VV | 2 | 1 | -1 | 0 | ROZPOCET
38 | K | 998722201 | Přesun hmot procentní pro vnitřní vodovod v objektech v do 6 m |  |  | % |  |  |  | 0 |  | CS ÚRS 2013 01 |  |  | základní |  |  | 0 | 0 | 0 | 0 | 16 | K | 2 |  |  |  | ROZPOCET | 0 | 0 | 0 | 0 | 0 | 1 | 0 | 16 | -657929692
| 725 - Zdravotechnika - zařizovací předměty | [8 empty] | 0 | [6 empty] | 0 |  | 0.06293 |  | 0 | 2 | D | 1 |  |  |  | ROZPOCET | [6 empty] | 0
39 | K | 725211625 | Umyvadlo keramické s krytem na sifon 500 mm |  |  | kus | 1 |  |  | 0 |  |  |  |  | základní |  |  | 0.02602 | 0.02602 | 0 | 0 | 16 | K | 2 |  |  |  | ROZPOCET | 0 | 0 | 0 | 0 | 0 | 1 | 0 | 16 | 1406325729
|  |  | Umyvadla keramická bez výtokových armatur se zápachovou uzávěrkou připevněná na stěnu šrouby bílá se sloupem 500 mm | [19 empty] | PP | 2
|  |  | 1 |  |  |  | 1 | [15 empty] | VV | 2 | 2 | -1 | 1 | ROZPOCET
|  |  | "viz technická zpráva D.1.02.4.1.1" | [19 empty] | VV | 2 | 1 | -1 | 0 | ROZPOCET
40 | K | 725211632 | Umyvadlo keramické připevněné na stěnu šrouby barevné se sloupem na sifon 550 mm |  |  | soubor | 1 |  |  | 0 |  | CS ÚRS 2013 01 |  |  | základní |  |  | 0.02602 | 0.02602 | 0 | 0 | 16 | K | 2 |  |  |  | ROZPOCET | 0 | 0 | 0 | 0 | 0 | 1 | 0 | 16 | -722651073
41 | K | 725539101 | Montáž ohřívačů průtokových |  |  | kus | 1 |  |  | 0 |  |  |  |  | základní |  |  | 0.00066 | 0.00066 | 0 | 0 | 16 | K | 2 |  |  |  | ROZPOCET | 0 | 0 | 0 | 0 | 0 | 1 | 0 | 16 | 1680563763
|  |  | Montáž ohřívačů průtokových | [19 empty] | PP | 2
|  |  | 1"viz technická zpráva D.1.02.4.1.1" |  |  |  | 1 | [15 empty] | VV | 2 | 2 | -1 | 1 | ROZPOCET
42 | M | 541322295 | elektrický průtokový ohřívač vody pro umístění nad umyvadlo, vč. nízkotlaké pákové baterie, 3,5 kW, 230 V |  |  | kus | 1 |  |  | 0 |  |  |  |  | základní |  |  | 0.01 | 0.01 | 0 | 0 | 32 | M | 2 |  |  |  | ROZPOCET | 0 | 0 | 0 | 0 | 0 | 1 | 0 | 16 | 1110810012
|  |  | ohřívač vody elektrický zásobníkový, vč.nízkotlaké pákové baterie pro umístění nad dřez, 5l, 2,2 kW, 230 V | [19 empty] | PP | 2
43 | K | 725861102 | Zápachová uzávěrka pro umyvadla DN 40 |  |  | kus | 1 |  |  | 0 |  | CS ÚRS 2013 01 |  |  | základní |  |  | 0.00023 | 0.00023 | 0 | 0 | 16 | K | 2 |  |  |  | ROZPOCET | 0 | 0 | 0 | 0 | 0 | 1 | 0 | 16 | 1416986687
|  |  | Zápachové uzávěrky zařizovacích předmětů pro umyvadla DN 40 (HL 132/40) | [19 empty] | PP | 2
|  |  | 1 |  |  |  | 1 | [15 empty] | VV | 2 | 2 | -1 | 1 | ROZPOCET
|  |  | "viz technická zpráva D.1.02.4.1.1" | [19 empty] | VV | 2 | 1 | -1 | 0 | ROZPOCET
44 | K | 998725201 | Přesun hmot procentní pro zařizovací předměty v objektech v do 6 m |  |  | % |  |  |  | 0 |  | CS ÚRS 2013 01 |  |  | základní |  |  | 0 | 0 | 0 | 0 | 16 | K | 2 |  |  |  | ROZPOCET | 0 | 0 | 0 | 0 | 0 | 1 | 0 | 16 | 1254260170

## D1.02.42 - Silnoproudá el...
| List obsahuje: |  | 1) Krycí list soupisu |  | 2) Rekapitulace |  |  | 3) Soupis prací |  |  | Zpět na list: |  | Rekapitulace stavby
optimalizováno pro tisk sestav ve formátu A4 - na výšku | [12 empty] | >> skryté sloupce << | [9 empty] | {5C927EA4-422C-46A0-8BB4-DE69890A1E91}
2
KRYCÍ LIST SOUPISU | [13 empty] | v --- níže se nacházejí doplnkové a pomocné údaje k sestavám --- v | [8 empty] | False
| Stavba: |  | Horní Jelení - Intenzifikace čistírny odpadních vod
| Objekt: |  | SO 02 - Budova hrubého přečištění a odvod. kalu
| Soupis: |  | D1.02.42 - Silnoproudá elektrotechnika, bleskosvod
| KSO: | [7 empty] | CC-CZ:
| Místo: |  | Horní Jelení | [5 empty] | Datum: |  | 24.06.2013
| Zadavatel: | [7 empty] | IČ:
|  | Vodovody a kanalizace Pardubice, a.s. | [6 empty] | DIČ:
| Uchazeč: | [7 empty] | IČ: |  | Vyplň údaj
|  | Vyplň údaj | [6 empty] | DIČ: |  | Vyplň údaj
| Projektant: | [7 empty] | IČ:
|  | BKN spol. s r.o. Vysoké Mýto | [6 empty] | DIČ:
Poznámka:
| Cena bez DPH | [7 empty] | 0
| DPH | základní | 21% | ze | 0 |  |  |  | 0
|  | snížená | 15% | ze | 0 |  |  |  | 0
|  | zákl. přenesená | 21% | ze | 0 |  |  |  | 0
|  | sníž. přenesená | 15% | ze | 0 |  |  |  | 0
|  | nulová | 0% | ze | 0 |  |  |  | 0
| Cena s DPH |  |  | v | CZK |  |  | 0
REKAPITULACE ČLENĚNÍ SOUPISU PRACÍ
Stavba: |  |  | Horní Jelení - Intenzifikace čistírny odpadních vod
Objekt: |  |  | SO 02 - Budova hrubého přečištění a odvod. kalu
Soupis: |  |  | D1.02.42 - Silnoproudá elektrotechnika, bleskosvod
Místo: |  |  | Horní Jelení |  |  |  | Datum: |  | 24.06.2013
Zadavatel: |  |  | Vodovody a kanalizace Pardubice, a.s. |  |  |  | Projektant: |  | BKN spol. s r.o. Vysoké Mýto
Uchazeč: |  |  | Vyplň údaj
Kód dílu - Popis | [9 empty] | Cena celkem [CZK]
Náklady soupisu celkem | [9 empty] | 0 | [13 empty] | -1
| PSV - Práce a dodávky PSV | [8 empty] | 0
| 749 - Elektromontáže - součásti elektrozařízení | [8 empty] | 0
SOUPIS PRACÍ
Stavba: |  |  | Horní Jelení - Intenzifikace čistírny odpadních vod
Objekt: |  |  | SO 02 - Budova hrubého přečištění a odvod. kalu
Soupis: |  |  | D1.02.42 - Silnoproudá elektrotechnika, bleskosvod
Místo: |  |  | Horní Jelení |  |  |  | Datum: |  | 24.06.2013
Zadavatel: |  |  | Vodovody a kanalizace Pardubice, a.s. |  |  |  | Projektant: |  | BKN spol. s r.o. Vysoké Mýto
Uchazeč: |  |  | Vyplň údaj
PČ | Typ | Kód | Popis |  |  | MJ | Množství | J.cena [CZK] |  | Cena celkem [CZK] |  | Cenová soustava |  | Poznámka | DPH | J. Nh [h] | Nh celkem [h] | J. hmotnost [t] | Hmotnost celkem [t] | J. suť [t] | Suť Celkem [t]
Náklady soupisu celkem | [9 empty] | 0 | [6 empty] | 0 |  | 0 |  | 0 |  | D | -1 | [7 empty] | 0
| PSV - Práce a dodávky PSV | [8 empty] | 0 | [6 empty] | 0 |  | 0 |  | 0 | 2 | D | 0 | ROZPOCET | [6 empty] | 0
| 749 - Elektromontáže - součásti elektrozařízení | [8 empty] | 0 | [6 empty] | 0 |  | 0 |  | 0 | 2 | D | 1 | ROZPOCET | [6 empty] | 0
1 | K | 749 | Silnoproudá elektrotechnika, bleskosvod ( dle samostatného soupisu prací ) |  |  | soubor | 1 |  |  | 0 |  |  |  |  | základní |  |  | 0 | 0 | 0 | 0 | 16 | K | 2 | ROZPOCET | 0 | 0 | 0 | 0 | 0 | 1 | 0 | 16 | -439778472

## SO 03 - Chemické srážení ...
| List obsahuje: |  | 1) Krycí list soupisu |  | 2) Rekapitulace |  |  | 3) Soupis prací |  |  | Zpět na list: |  | Rekapitulace stavby
optimalizováno pro tisk sestav ve formátu A4 - na výšku | [12 empty] | >> skryté sloupce << | [9 empty] | {157AC171-ECE3-49CA-9C9E-BBC407950247}
2
KRYCÍ LIST SOUPISU | [13 empty] | v --- níže se nacházejí doplnkové a pomocné údaje k sestavám --- v | [8 empty] | False
| Stavba: |  | Horní Jelení - Intenzifikace čistírny odpadních vod
| Objekt: |  | SO 03 - Chemické srážení fosforu
| KSO: | [7 empty] | CC-CZ:
| Místo: |  | Horní Jelení | [5 empty] | Datum: |  | 24.06.2013
| Zadavatel: | [7 empty] | IČ:
|  | Vodovody a kanalizace Pardubice, a.s. | [6 empty] | DIČ:
| Uchazeč: | [7 empty] | IČ: |  | Vyplň údaj
|  | Vyplň údaj | [6 empty] | DIČ: |  | Vyplň údaj
| Projektant: | [7 empty] | IČ:
|  | BKN spol. s r.o. Vysoké Mýto | [6 empty] | DIČ:
Poznámka:
| Cena bez DPH | [7 empty] | 0
| DPH | základní | 21% | ze | 0 |  |  |  | 0
|  | snížená | 15% | ze | 0 |  |  |  | 0
|  | zákl. přenesená | 21% | ze | 0 |  |  |  | 0
|  | sníž. přenesená | 15% | ze | 0 |  |  |  | 0
|  | nulová | 0% | ze | 0 |  |  |  | 0
| Cena s DPH |  |  | v | CZK |  |  | 0
REKAPITULACE ČLENĚNÍ SOUPISU PRACÍ
Stavba: |  |  | Horní Jelení - Intenzifikace čistírny odpadních vod
Objekt: |  |  | SO 03 - Chemické srážení fosforu
Místo: |  |  | Horní Jelení |  |  |  | Datum: |  | 24.06.2013
Zadavatel: |  |  | Vodovody a kanalizace Pardubice, a.s. |  |  |  | Projektant: |  | BKN spol. s r.o. Vysoké Mýto
Uchazeč: |  |  | Vyplň údaj
Kód dílu - Popis | [9 empty] | Cena celkem [CZK]
Náklady soupisu celkem | [9 empty] | 0 | [13 empty] | -1
| HSV - Práce a dodávky HSV | [8 empty] | 0
| 1 - Zemní práce | [8 empty] | 0
| 2 - Zakládání | [8 empty] | 0
| 8 - Trubní vedení | [8 empty] | 0
| 9 - Ostatní konstrukce a práce-bourání | [8 empty] | 0
| 99 - Přesun hmot | [8 empty] | 0
| PSV - Práce a dodávky PSV | [8 empty] | 0
| 783 - Dokončovací práce - nátěry | [8 empty] | 0
SOUPIS PRACÍ
Stavba: |  |  | Horní Jelení - Intenzifikace čistírny odpadních vod
Objekt: |  |  | SO 03 - Chemické srážení fosforu
Místo: |  |  | Horní Jelení |  |  |  | Datum: |  | 24.06.2013
Zadavatel: |  |  | Vodovody a kanalizace Pardubice, a.s. |  |  |  | Projektant: |  | BKN spol. s r.o. Vysoké Mýto
Uchazeč: |  |  | Vyplň údaj
PČ | Typ | Kód | Popis |  |  | MJ | Množství | J.cena [CZK] |  | Cena celkem [CZK] |  | Cenová soustava |  | Poznámka | DPH | J. Nh [h] | Nh celkem [h] | J. hmotnost [t] | Hmotnost celkem [t] | J. suť [t] | Suť Celkem [t]
Náklady soupisu celkem | [9 empty] | 0 | [6 empty] | 0 |  | 5.9676 |  | 0 |  | D | -1 | [10 empty] | 0
| HSV - Práce a dodávky HSV | [8 empty] | 0 | [6 empty] | 0 |  | 5.9607 |  | 0 | 1 | D | 0 |  |  |  | ROZPOCET | [6 empty] | 0
| 1 - Zemní práce | [8 empty] | 0 | [6 empty] | 0 |  | 0 |  | 0 | 1 | D | 1 |  |  |  | ROZPOCET | [6 empty] | 0
1 | K | 122201101 | Odkopávky a prokopávky nezapažené v hornině tř. 3 objem do 100 m3 |  |  | m3 | 2.184 |  |  | 0 |  |  |  |  | základní |  |  | 0 | 0 | 0 | 0 | 4 | K | 2 |  |  |  | ROZPOCET | 0 | 0 | 0 | 0 | 0 | 1 | 0 | 4 | 197927359
|  |  | 2,4*2,6*0,35 |  |  |  | 2.184 | [15 empty] | VV | 2 | 2 | -1 | 1 | ROZPOCET
|  |  | "viz výkresy D.1.03.1 TZ a D.1.03.2 ZÁKLAD POD NÁDRŽ S FOSFOREM" | [19 empty] | VV | 2 | 1 | -1 | 0 | ROZPOCET
2 | K | 122201109 | Příplatek za lepivost u odkopávek v hornině tř. 1 až 3 |  |  | m3 | 1.092 |  |  | 0 |  |  |  |  | základní |  |  | 0 | 0 | 0 | 0 | 4 | K | 2 |  |  |  | ROZPOCET | 0 | 0 | 0 | 0 | 0 | 1 | 0 | 4 | -1892799519
|  |  | 2,184*0,5 'Přepočtené koeficientem množství |  |  |  | 1.092 | [15 empty] | VV | 2 | 2 | 0 | 1 | ROZPOCET
3 | K | 162701105 | Vodorovné přemístění do 10000 m výkopku/sypaniny z horniny tř. 1 až 4 |  |  | m3 | 2.184 |  |  | 0 |  |  |  |  | základní |  |  | 0 | 0 | 0 | 0 | 4 | K | 2 |  |  |  | ROZPOCET | 0 | 0 | 0 | 0 | 0 | 1 | 0 | 4 | -1487639153
|  |  | 2,4*2,6*0,35 |  |  |  | 2.184 | [15 empty] | VV | 2 | 2 | -1 | 1 | ROZPOCET
|  |  | "viz položka výkopu" | [19 empty] | VV | 2 | 1 | -1 | 0 | ROZPOCET
4 | K | 171201201 | Uložení sypaniny na skládky |  |  | m3 | 2.184 |  |  | 0 |  |  |  |  | základní |  |  | 0 | 0 | 0 | 0 | 4 | K | 2 |  |  |  | ROZPOCET | 0 | 0 | 0 | 0 | 0 | 1 | 0 | 4 | 847335267
|  |  | 2,184 |  |  |  | 2.184 | [15 empty] | VV | 2 | 2 | -1 | 1 | ROZPOCET
|  |  | "viz položka výkopu" | [19 empty] | VV | 2 | 1 | -1 | 0 | ROZPOCET
5 | K | 171201211 | Poplatek za uložení odpadu ze sypaniny na skládce (skládkovné) |  |  | t | 3.931 |  |  | 0 |  |  |  |  | základní |  |  | 0 | 0 | 0 | 0 | 4 | K | 2 |  |  |  | ROZPOCET | 0 | 0 | 0 | 0 | 0 | 1 | 0 | 4 | -917591320
|  |  | 2,184*1,8 'Přepočtené koeficientem množství |  |  |  | 3.931 | [15 empty] | VV | 2 | 2 | 0 | 1 | ROZPOCET
| 2 - Zakládání | [8 empty] | 0 | [6 empty] | 0 |  | 5.9607 |  | 0 | 1 | D | 1 |  |  |  | ROZPOCET | [6 empty] | 0
6 | K | 215901101 | Zhutnění podloží z hornin soudržných do 92% PS nebo nesoudržných sypkých I(d) do 0,8 |  |  | m2 | 6.24 |  |  | 0 |  |  |  |  | základní |  |  | 0 | 0 | 0 | 0 | 4 | K | 2 |  |  |  | ROZPOCET | 0 | 0 | 0 | 0 | 0 | 1 | 0 | 4 | 1131173600
|  |  | 2,4*2,6 |  |  |  | 6.24 | [15 empty] | VV | 2 | 2 | -1 | 1 | ROZPOCET
|  |  | "viz výkresy D.1.03.1 TZ a D.1.03.2 ZÁKLAD POD NÁDRŽ S FOSFOREM" | [19 empty] | VV | 2 | 1 | -1 | 0 | ROZPOCET
7 | K | 271572211 | Násyp pod základové konstrukce se zhutněním z netříděného štěrkopísku |  |  | m3 | 0.624 |  |  | 0 |  |  |  |  | základní |  |  | 1.98 | 1.2355 | 0 | 0 | 4 | K | 2 |  |  |  | ROZPOCET | 0 | 0 | 0 | 0 | 0 | 1 | 0 | 4 | 1258453005
|  |  | 2,6*2,4*0,1 |  |  |  | 0.624 | [15 empty] | VV | 2 | 2 | -1 | 1 | ROZPOCET
|  |  | "viz výkresy D.1.03.1 TZ a D.1.03.2 ZÁKLAD POD NÁDRŽ S FOSFOREM" | [19 empty] | VV | 2 | 1 | -1 | 0 | ROZPOCET
8 | K | 273321511 | Základové desky ze ŽB tř. C 25/30 |  |  | m3 | 1.872 |  |  | 0 |  |  |  |  | základní |  |  | 2.4533 | 4.5926 | 0 | 0 | 4 | K | 2 |  |  |  | ROZPOCET | 0 | 0 | 0 | 0 | 0 | 1 | 0 | 4 | -670467429
|  |  | 2,4*2,6*0,3 |  |  |  | 1.872 | [15 empty] | VV | 2 | 2 | -1 | 1 | ROZPOCET
|  |  | "viz výkresy D.1.03.1 TZ a D.1.03.2 ZÁKLAD POD NÁDRŽ S FOSFOREM" | [19 empty] | VV | 2 | 1 | -1 | 0 | ROZPOCET
9 | K | 273351215 | Zřízení bednění stěn základových desek |  |  | m2 | 3 |  |  | 0 |  |  |  |  | základní |  |  | 0.00103 | 0.00309 | 0 | 0 | 4 | K | 2 |  |  |  | ROZPOCET | 0 | 0 | 0 | 0 | 0 | 1 | 0 | 4 | 1127551029
|  |  | 10*0,3 |  |  |  | 3 | [15 empty] | VV | 2 | 2 | -1 | 1 | ROZPOCET
|  |  | "viz výkresy D.1.03.1 TZ a D.1.03.2 ZÁKLAD POD NÁDRŽ S FOSFOREM" | [19 empty] | VV | 2 | 1 | -1 | 0 | ROZPOCET
10 | K | 273351216 | Odstranění bednění stěn základových desek |  |  | m2 | 3 |  |  | 0 |  |  |  |  | základní |  |  | 0 | 0 | 0 | 0 | 4 | K | 2 |  |  |  | ROZPOCET | 0 | 0 | 0 | 0 | 0 | 1 | 0 | 4 | 82638463
|  |  | 3 |  |  |  | 3 | [15 empty] | VV | 2 | 2 | -1 | 1 | ROZPOCET
|  |  | "viz výkresy D.1.03.1 TZ a D.1.03.2 ZÁKLAD POD NÁDRŽ S FOSFOREM" | [19 empty] | VV | 2 | 1 | -1 | 0 | ROZPOCET
11 | K | 273362021 | Výztuž základových desek svařovanými sítěmi Kari |  |  | t | 0.123 |  |  | 0 |  | CS ÚRS 2013 01 |  |  | základní |  |  | 1.0531 | 0.12953 | 0 | 0 | 4 | K | 2 |  |  |  | ROZPOCET | 0 | 0 | 0 | 0 | 0 | 1 | 0 | 4 | -933803879
|  |  | Výztuž základů desek ze svařovaných sítí z drátů typu KARI | [19 empty] | PP | 2
|  |  | 2,4*2,6*7,9*0,001*1,25*2 |  |  |  | 0.123 | [15 empty] | VV | 2 | 2 | -1 | 1 | ROZPOCET
|  |  | "viz výkresy D.1.03.1 TZ a D.1.03.2 ZÁKLAD POD NÁDRŽ S FOSFOREM" | [19 empty] | VV | 2 | 1 | -1 | 0 | ROZPOCET
| 8 - Trubní vedení | [8 empty] | 0 | [6 empty] | 0 |  | 0 |  | 0 | 1 | D | 1 |  |  |  | ROZPOCET | [6 empty] | 0
12 | K | 877265265 | Montáž a dodávka vtok na úkapy se svislým odtokem mříž litina 244x244 mm |  |  | kus | 1 |  |  | 0 |  |  |  |  | základní |  |  | 0 | 0 | 0 | 0 | 4 | K | 2 |  |  |  | ROZPOCET | 0 | 0 | 0 | 0 | 0 | 1 | 0 | 4 | 1768631608
|  |  | 1 |  |  |  | 1 | [15 empty] | VV | 2 | 2 | -1 | 1 | ROZPOCET
|  |  | "viz výkresy D.1.03.1 TZ a D.1.03.2 ZÁKLAD POD NÁDRŽ S FOSFOREM" | [19 empty] | VV | 2 | 1 | -1 | 0 | ROZPOCET
| 9 - Ostatní konstrukce a práce-bourání | [8 empty] | 0 | [6 empty] | 0 |  | 0 |  | 0 | 1 | D | 1 |  |  |  | ROZPOCET | [6 empty] | 0
| 99 - Přesun hmot | [8 empty] | 0 | [6 empty] | 0 |  | 0 |  | 0 | 1 | D | 2 |  |  |  | ROZPOCET | [6 empty] | 0
13 | K | 998142251 | Přesun hmot pro nádrže, jímky, zásobníky a jámy betonové monolitické v do 25 m |  |  | t | 5.961 |  |  | 0 |  |  |  |  | základní |  |  | 0 | 0 | 0 | 0 | 4 | K | 3 |  |  |  | ROZPOCET | 0 | 0 | 0 | 0 | 0 | 1 | 0 | 4 | -89449181
|  |  | Poznámka k položce: Množství vypočteno automaticky z celého objektu. | [19 empty] | P | 3
| PSV - Práce a dodávky PSV | [8 empty] | 0 | [6 empty] | 0 |  | 0.0069264 |  | 0 | 2 | D | 0 |  |  |  | ROZPOCET | [6 empty] | 0
| 783 - Dokončovací práce - nátěry | [8 empty] | 0 | [6 empty] | 0 |  | 0.0069264 |  | 0 | 2 | D | 1 |  |  |  | ROZPOCET | [6 empty] | 0
14 | K | 783851218 | Nátěry betonových povrchů kyselinovzdorný |  |  | m2 | 6.24 |  |  | 0 |  |  |  |  | základní |  |  | 0.00111 | 0.0069264 | 0 | 0 | 16 | K | 2 |  |  |  | ROZPOCET | 0 | 0 | 0 | 0 | 0 | 1 | 0 | 16 | -910913130
|  |  | 2,4*2,6 |  |  |  | 6.24 | [15 empty] | VV | 2 | 2 | -1 | 1 | ROZPOCET

## D1.04 - Stavební řešení
| List obsahuje: |  | 1) Krycí list soupisu |  | 2) Rekapitulace |  |  | 3) Soupis prací |  |  | Zpět na list: |  | Rekapitulace stavby
optimalizováno pro tisk sestav ve formátu A4 - na výšku | [12 empty] | >> skryté sloupce << | [9 empty] | {F3C8BF05-520A-48AD-B7B9-78893BB8AB05}
2
KRYCÍ LIST SOUPISU | [13 empty] | v --- níže se nacházejí doplnkové a pomocné údaje k sestavám --- v | [8 empty] | False
| Stavba: |  | Horní Jelení - Intenzifikace čistírny odpadních vod
| Objekt: |  | SO 04 - Oprava stávající provozní budovy
| Soupis: |  | D1.04 - Stavební řešení
| KSO: | [7 empty] | CC-CZ:
| Místo: |  | Horní Jelení | [5 empty] | Datum: |  | 24.06.2013
| Zadavatel: | [7 empty] | IČ:
|  | Vodovody a kanalizace Pardubice, a.s. | [6 empty] | DIČ:
| Uchazeč: | [7 empty] | IČ: |  | Vyplň údaj
|  | Vyplň údaj | [6 empty] | DIČ: |  | Vyplň údaj
| Projektant: | [7 empty] | IČ:
|  | BKN spol. s r.o. Vysoké Mýto | [6 empty] | DIČ:
Poznámka:
| Cena bez DPH | [7 empty] | 0
| DPH | základní | 21% | ze | 0 |  |  |  | 0
|  | snížená | 15% | ze | 0 |  |  |  | 0
|  | zákl. přenesená | 21% | ze | 0 |  |  |  | 0
|  | sníž. přenesená | 15% | ze | 0 |  |  |  | 0
|  | nulová | 0% | ze | 0 |  |  |  | 0
| Cena s DPH |  |  | v | CZK |  |  | 0
REKAPITULACE ČLENĚNÍ SOUPISU PRACÍ
Stavba: |  |  | Horní Jelení - Intenzifikace čistírny odpadních vod
Objekt: |  |  | SO 04 - Oprava stávající provozní budovy
Soupis: |  |  | D1.04 - Stavební řešení
Místo: |  |  | Horní Jelení |  |  |  | Datum: |  | 24.06.2013
Zadavatel: |  |  | Vodovody a kanalizace Pardubice, a.s. |  |  |  | Projektant: |  | BKN spol. s r.o. Vysoké Mýto
Uchazeč: |  |  | Vyplň údaj
Kód dílu - Popis | [9 empty] | Cena celkem [CZK]
Náklady soupisu celkem | [9 empty] | 0 | [13 empty] | -1
| HSV - Práce a dodávky HSV | [8 empty] | 0
| 6 - Úpravy povrchů, podlahy a osazování výplní | [8 empty] | 0
| 9 - Ostatní konstrukce a práce-bourání | [8 empty] | 0
| 99 - Přesun hmot | [8 empty] | 0
| PSV - Práce a dodávky PSV | [8 empty] | 0
| 711 - Izolace proti vodě, vlhkosti a plynům | [8 empty] | 0
| 712 - Povlakové krytiny | [8 empty] | 0
| 751 - Vzduchotechnika | [8 empty] | 0
| 762 - Konstrukce tesařské | [8 empty] | 0
| 764 - Konstrukce klempířské | [8 empty] | 0
| 766 - Konstrukce truhlářské | [8 empty] | 0
| 771 - Podlahy z dlaždic | [8 empty] | 0
| 776 - Podlahy povlakové | [8 empty] | 0
| 781 - Dokončovací práce - obklady keramické | [8 empty] | 0
| 784 - Dokončovací práce - malby | [8 empty] | 0
| 786 - Dokončovací práce - čalounické úpravy | [8 empty] | 0
SOUPIS PRACÍ
Stavba: |  |  | Horní Jelení - Intenzifikace čistírny odpadních vod
Objekt: |  |  | SO 04 - Oprava stávající provozní budovy
Soupis: |  |  | D1.04 - Stavební řešení
Místo: |  |  | Horní Jelení |  |  |  | Datum: |  | 24.06.2013
Zadavatel: |  |  | Vodovody a kanalizace Pardubice, a.s. |  |  |  | Projektant: |  | BKN spol. s r.o. Vysoké Mýto
Uchazeč: |  |  | Vyplň údaj
PČ | Typ | Kód | Popis |  |  | MJ | Množství | J.cena [CZK] |  | Cena celkem [CZK] |  | Cenová soustava |  | Poznámka | DPH | J. Nh [h] | Nh celkem [h] | J. hmotnost [t] | Hmotnost celkem [t] | J. suť [t] | Suť Celkem [t]
Náklady soupisu celkem | [9 empty] | 0 | [6 empty] | 0 |  | 13.0139 |  | 6.1438 |  | D | -1 | [10 empty] | 0
| HSV - Práce a dodávky HSV | [8 empty] | 0 | [6 empty] | 0 |  | 11.0014 |  | 1.3242 | 1 | D | 0 |  |  |  | ROZPOCET | [6 empty] | 0
| 6 - Úpravy povrchů, podlahy a osazování výplní | [8 empty] | 0 | [6 empty] | 0 |  | 11.0014 |  | 0 | 1 | D | 1 |  |  |  | ROZPOCET | [6 empty] | 0
1 | K | 611325422 | Oprava vnitřní vápenocementové štukové omítky stropů v rozsahu plochy do 30% |  |  | m2 | 54.9 |  |  | 0 |  | CS ÚRS 2013 01 |  |  | základní |  |  | 0.017 | 0.9333 | 0 | 0 | 4 | K | 2 |  |  |  | ROZPOCET | 0 | 0 | 0 | 0 | 0 | 1 | 0 | 4 | -1620533196
|  |  | Oprava vápenocementové nebo vápenné omítky vnitřních ploch štukové dvouvrstvé, tloušťky do 20 mm stropů, v rozsahu opravované plochy přes 10 do 30% | [19 empty] | PP | 2
|  |  | 6,4+21+8+2,6+16,9 |  |  |  | 54.9 | [15 empty] | VV | 2 | 2 | -1 | 1 | ROZPOCET
|  |  | "viz výkres D.1.04.1.2 Půdorys, řezy A-A, B-B" | [19 empty] | VV | 2 | 1 | -1 | 0 | ROZPOCET
2 | K | 612311121 | Vápenná omítka hladká jednovrstvá vnitřních stěn nanášená ručně |  |  | m2 | 36.98 |  |  | 0 |  |  |  |  | základní |  |  | 0.0147 | 0.54361 | 0 | 0 | 4 | K | 2 |  |  |  | ROZPOCET | 0 | 0 | 0 | 0 | 0 | 1 | 0 | 4 | 1156673668
|  |  | Vápenná omítka hladká jednovrstvá vnitřních stěn nanášená ručně | [19 empty] | PP | 2
|  |  | 36,98"viz výkres D.1.04.1.2 Půdorys, řezy A-A, B-B" |  |  |  | 36.98 | [15 empty] | VV | 2 | 2 | -1 | 1 | ROZPOCET
3 | K | 612311131 | Vápenná omítka štuková jednovrstvá vnitřních stěn nanášená ručně |  |  | m2 | 27.417 |  |  | 0 |  |  |  |  | základní |  |  | 0.003 | 0.082251 | 0 | 0 | 4 | K | 2 |  |  |  | ROZPOCET | 0 | 0 | 0 | 0 | 0 | 1 | 0 | 4 | 914970018
|  |  | Vápenná omítka štuková jednovrstvá vnitřních stěn nanášená ručně | [19 empty] | PP | 2
|  |  | (11,3+4,99+4,8)*1,3 |  |  |  | 27.417 | [15 empty] | VV | 2 | 2 | -1 | 1 | ROZPOCET
|  |  | "viz výkres D.1.04.1.2 Půdorys, řezy A-A, B-B" | [19 empty] | VV | 2 | 1 | -1 | 0 | ROZPOCET
4 | K | 612325422 | Oprava vnitřní vápenocementové štukové omítky stěn v rozsahu plochy do 30% |  |  | m2 | 74.724 |  |  | 0 |  |  |  |  | základní |  |  | 0.017 | 1.2703 | 0 | 0 | 4 | K | 2 |  |  |  | ROZPOCET | 0 | 0 | 0 | 0 | 0 | 1 | 0 | 4 | -192063066
|  |  | Oprava vnitřní vápenocementové štukové omítky stěn v rozsahu plochy do 30% | [19 empty] | PP | 2
|  |  | 10,24*3,3-0,8*1,97*3-0,6*1,97-1*1,5 |  |  |  | 26.382 | [15 empty] | VV | 2 | 2 | -1 | 0 | ROZPOCET
|  |  | 16,94*3,3-2,4*2,4-1*0,9*2 |  |  |  | 48.342 | [15 empty] | VV | 2 | 2 | -1 | 0 | ROZPOCET
|  |  | Mezisoučet |  |  |  | 74.724 | [15 empty] | VV | 2 | 3 | -1 | 1 | ROZPOCET
|  |  | "viz výkres D.1.04.1.2 Půdorys, řezy A-A, B-B" | [19 empty] | VV | 2 | 1 | -1 | 0 | ROZPOCET
5 | K | 612325423 | Oprava vnitřní vápenocementové štukové omítky stěn v rozsahu plochy do 50% |  |  | m2 | 56.708 |  |  | 0 |  |  |  |  | základní |  |  | 0.0284 | 1.6105 | 0 | 0 | 4 | K | 2 |  |  |  | ROZPOCET | 0 | 0 | 0 | 0 | 0 | 1 | 0 | 4 | -1438526045
|  |  | Oprava vnitřní vápenocementové štukové omítky stěn v rozsahu plochy do 50% | [19 empty] | PP | 2
|  |  | 19,48*3,3-0,8*1,97-1*1,5*4 |  |  |  | 56.708 | [15 empty] | VV | 2 | 2 | -1 | 1 | ROZPOCET
|  |  | "viz výkres D.1.04.1.2 Půdorys, řezy A-A, B-B" | [19 empty] | VV | 2 | 1 | -1 | 0 | ROZPOCET
6 | K | 619995001 | Začištění omítek kolem oken, dveří, podlah nebo obkladů |  |  | m | 37.68 |  |  | 0 |  |  |  |  | základní |  |  | 0.0015 | 0.05652 | 0 | 0 | 4 | K | 2 |  |  |  | ROZPOCET | 0 | 0 | 0 | 0 | 0 | 1 | 0 | 4 | -1060352467
|  |  | Začištění omítek kolem oken, dveří, podlah nebo obkladů | [19 empty] | PP | 2
|  |  | (1+1,5*2)*5 |  |  |  | 20 | [15 empty] | VV | 2 | 2 | -1 | 0 | ROZPOCET
|  |  | (1+0,6*2)*2 |  |  |  | 4.4 | [15 empty] | VV | 2 | 2 | -1 | 0 | ROZPOCET
|  |  | (1+0,9*2)*3 |  |  |  | 8.4 | [15 empty] | VV | 2 | 2 | -1 | 0 | ROZPOCET
|  |  | (0,88+2*2) |  |  |  | 4.88 | [15 empty] | VV | 2 | 2 | -1 | 0 | ROZPOCET
|  |  | Mezisoučet |  |  |  | 37.68 | [15 empty] | VV | 2 | 3 | -1 | 1 | ROZPOCET
|  |  | "viz výkres D.1.04.1.2 Půdorys, řezy A-A, B-B" | [19 empty] | VV | 2 | 1 | -1 | 0 | ROZPOCET
7 | K | 622335202 | Oprava cementové škrábané omítky vnějších stěn v rozsahu do 30% |  |  | m2 | 116.22 |  |  | 0 |  | CS ÚRS 2013 01 |  |  | základní |  |  | 0.01469 | 1.7073 | 0 | 0 | 4 | K | 2 |  |  |  | ROZPOCET | 0 | 0 | 0 | 0 | 0 | 1 | 0 | 4 | 721985269
|  |  | Oprava cementové škrábané (břízolitové) omítky vnějších ploch stěn, v rozsahu opravované plochy přes 10 do 30% | [19 empty] | PP | 2
|  |  | 35,60*3,8 |  |  |  | 135.28 | [15 empty] | VV | 2 | 2 | -1 | 0 | ROZPOCET
|  |  | -1*1,5*5 |  |  |  | -7.5 | [15 empty] | VV | 2 | 2 | -1 | 0 | ROZPOCET
|  |  | -1*0,6*1 |  |  |  | -0.6 | [15 empty] | VV | 2 | 2 | -1 | 0 | ROZPOCET
|  |  | -1*0,9*3 |  |  |  | -2.7 | [15 empty] | VV | 2 | 2 | -1 | 0 | ROZPOCET
|  |  | -1*2,5 |  |  |  | -2.5 | [15 empty] | VV | 2 | 2 | -1 | 0 | ROZPOCET
|  |  | -2,4*2,4 |  |  |  | -5.76 | [15 empty] | VV | 2 | 2 | -1 | 0 | ROZPOCET
|  |  | Mezisoučet |  |  |  | 116.22 | [15 empty] | VV | 2 | 3 | -1 | 1 | ROZPOCET
|  |  | "viz výkres D.1.04.1.3 pohledy" | [19 empty] | VV | 2 | 1 | -1 | 0 | ROZPOCET
8 | K | 622611132 | Nátěr silikátový dvojnásobný vnějších omítaných stěn včetně penetrace provedený ručně |  |  | m2 | 116.22 |  |  | 0 |  | CS ÚRS 2013 01 |  |  | základní |  |  | 0.0006 | 0.069732 | 0 | 0 | 4 | K | 2 |  |  |  | ROZPOCET | 0 | 0 | 0 | 0 | 0 | 1 | 0 | 4 | 1997211394
|  |  | Ochranný nátěr vnějších omítaných ploch nanášený ručně dvojnásobný, včetně penetrace odolný vůči povětrnostním vlivům a UV záření, jakéhokoliv odstínu silikátový stěn | [19 empty] | PP | 2
|  |  | 35,60*3,8 |  |  |  | 135.28 | [15 empty] | VV | 2 | 2 | -1 | 0 | ROZPOCET
|  |  | -1*1,5*5 |  |  |  | -7.5 | [15 empty] | VV | 2 | 2 | -1 | 0 | ROZPOCET
|  |  | -1*0,6*1 |  |  |  | -0.6 | [15 empty] | VV | 2 | 2 | -1 | 0 | ROZPOCET
|  |  | -1*0,9*3 |  |  |  | -2.7 | [15 empty] | VV | 2 | 2 | -1 | 0 | ROZPOCET
|  |  | -1*2,5 |  |  |  | -2.5 | [15 empty] | VV | 2 | 2 | -1 | 0 | ROZPOCET
|  |  | -2,4*2,4 |  |  |  | -5.76 | [15 empty] | VV | 2 | 2 | -1 | 0 | ROZPOCET
|  |  | Mezisoučet |  |  |  | 116.22 | [15 empty] | VV | 2 | 3 | -1 | 1 | ROZPOCET
|  |  | "viz výkres D.1.04.1.3 pohledy" | [19 empty] | VV | 2 | 1 | -1 | 0 | ROZPOCET
9 | K | 629995101 | Očištění vnějších ploch tlakovou vodou |  |  | m2 | 116.22 |  |  | 0 |  | CS ÚRS 2013 01 |  |  | základní |  |  | 0 | 0 | 0 | 0 | 4 | K | 2 |  |  |  | ROZPOCET | 0 | 0 | 0 | 0 | 0 | 1 | 0 | 4 | -1169799735
|  |  | Očištění vnějších ploch tlakovou vodou omytím | [19 empty] | PP | 2
|  |  | 35,60*3,8 |  |  |  | 135.28 | [15 empty] | VV | 2 | 2 | -1 | 0 | ROZPOCET
|  |  | -1*1,5*5 |  |  |  | -7.5 | [15 empty] | VV | 2 | 2 | -1 | 0 | ROZPOCET
|  |  | -1*0,6*1 |  |  |  | -0.6 | [15 empty] | VV | 2 | 2 | -1 | 0 | ROZPOCET
|  |  | -1*0,9*3 |  |  |  | -2.7 | [15 empty] | VV | 2 | 2 | -1 | 0 | ROZPOCET
|  |  | -1*2,5 |  |  |  | -2.5 | [15 empty] | VV | 2 | 2 | -1 | 0 | ROZPOCET
|  |  | -2,4*2,4 |  |  |  | -5.76 | [15 empty] | VV | 2 | 2 | -1 | 0 | ROZPOCET
|  |  | Mezisoučet |  |  |  | 116.22 | [15 empty] | VV | 2 | 3 | -1 | 1 | ROZPOCET
|  |  | "viz výkres D.1.04.1.3 pohledy" | [19 empty] | VV | 2 | 1 | -1 | 0 | ROZPOCET
10 | K | 631311114 | Mazanina tl do 80 mm z betonu prostého tř. C 16/20 |  |  | m3 | 1.183 |  |  | 0 |  |  |  |  | základní |  |  | 2.2563 | 2.6693 | 0 | 0 | 4 | K | 2 |  |  |  | ROZPOCET | 0 | 0 | 0 | 0 | 0 | 1 | 0 | 4 | -1452793287
|  |  | Mazanina tl do 80 mm z betonu prostého tř. C 16/20 | [19 empty] | PP | 2
|  |  | 16,9*0,07 |  |  |  | 1.183 | [15 empty] | VV | 2 | 2 | -1 | 1 | ROZPOCET
|  |  | "viz výkres D.1.04.1.2 Půdorys, řezy A-A, B-B" | [19 empty] | VV | 2 | 1 | -1 | 0 | ROZPOCET
11 | K | 632451455 | Potěr pískocementový tl do 50 mm tř. C 20 běžný |  |  | m2 | 5.4 |  |  | 0 |  | CS ÚRS 2013 01 |  |  | základní |  |  | 0.1117 | 0.60318 | 0 | 0 | 4 | K | 2 |  |  |  | ROZPOCET | 0 | 0 | 0 | 0 | 0 | 1 | 0 | 4 | -327086542
|  |  | Potěr pískocementový běžný tl. přes 40 do 50 mm tř. C 20 | [19 empty] | PP | 2
|  |  | 12*0,45 |  |  |  | 5.4 | [15 empty] | VV | 2 | 2 | -1 | 1 | ROZPOCET
|  |  | "viz výkres D.1.04.1.2 Půdorys, řezy A-A, B-B" | [19 empty] | VV | 2 | 1 | -1 | 0 | ROZPOCET
12 | K | 632453331 | Potěr betonový samonivelační tl do 30 mm tř. C 25/30 |  |  | m2 | 21 |  |  | 0 |  | CS ÚRS 2013 01 |  |  | základní |  |  | 0.0693 | 1.4553 | 0 | 0 | 4 | K | 2 |  |  |  | ROZPOCET | 0 | 0 | 0 | 0 | 0 | 1 | 0 | 4 | 420211042
|  |  | Potěr betonový samonivelační litý tl. od 20 mm do 30 mm tř. C 25/30 | [19 empty] | PP | 2
|  |  | 21,000"viz výkres D.1.04.1.2 Půdorys, řezy A-A, B-B" |  |  |  | 21 | [15 empty] | VV | 2 | 2 | -1 | 1 | ROZPOCET
13 | K | 644941112 | Osazování ventilačních mřížek velikosti do 300 x 300 mm |  |  | kus | 1 |  |  | 0 |  | CS ÚRS 2013 01 |  |  | základní |  |  | 0 | 0 | 0 | 0 | 4 | K | 2 |  |  |  | ROZPOCET | 0 | 0 | 0 | 0 | 0 | 1 | 0 | 4 | 1862618612
|  |  | Montáž průvětrníků nebo mřížek odvětrávacích velikosti přes 150 x 200 do 300 x 300 mm | [19 empty] | PP | 2
|  |  | 1"viz výkres D.1.04.1.4 výkaz výrobků" |  |  |  | 1 | [15 empty] | VV | 2 | 2 | -1 | 1 | ROZPOCET
14 | M | 562456145 | mřížka větrací plast 200x300 mm se sítí |  |  | kus | 1 |  |  | 0 |  |  |  |  | základní |  |  | 0.00015 | 0.00015 | 0 | 0 | 8 | M | 2 |  |  |  | ROZPOCET | 0 | 0 | 0 | 0 | 0 | 1 | 0 | 4 | 1405757381
| 9 - Ostatní konstrukce a práce-bourání | [8 empty] | 0 | [6 empty] | 0 |  | 0 |  | 1.3242 | 1 | D | 1 |  |  |  | ROZPOCET | [6 empty] | 0
15 | K | 968062245 | Vybourání dřevěných rámů oken jednoduchých včetně křídel pl do 2 m2 |  |  | m2 | 11.4 |  |  | 0 |  |  |  |  | základní |  |  | 0 | 0 | 0.031 | 0.3534 | 4 | K | 2 |  |  |  | ROZPOCET | 0 | 0 | 0 | 0 | 0 | 1 | 0 | 4 | 1495206878
|  |  | Vybourání dřevěných rámů oken jednoduchých včetně křídel pl do 2 m2 | [19 empty] | PP | 2
|  |  | 1*1,5*5 |  |  |  | 7.5 | [15 empty] | VV | 2 | 2 | -1 | 0 | ROZPOCET
|  |  | 1*0,6*2 |  |  |  | 1.2 | [15 empty] | VV | 2 | 2 | -1 | 0 | ROZPOCET
|  |  | 1*0,9*3 |  |  |  | 2.7 | [15 empty] | VV | 2 | 2 | -1 | 0 | ROZPOCET
|  |  | Mezisoučet |  |  |  | 11.4 | [15 empty] | VV | 2 | 3 | -1 | 1 | ROZPOCET
|  |  | "viz výkres D.1.04.1.2 Půdorys, řezy A-A, B-B" | [19 empty] | VV | 2 | 1 | -1 | 0 | ROZPOCET
16 | K | 968072455 | Vybourání kovových dveřních zárubní pl do 2 m2 |  |  | m2 | 7.276 |  |  | 0 |  | CS ÚRS 2013 01 |  |  | základní |  |  | 0 | 0 | 0.076 | 0.55298 | 4 | K | 2 |  |  |  | ROZPOCET | 0 | 0 | 0 | 0 | 0 | 1 | 0 | 4 | 1779856788
|  |  | Vybourání kovových rámů oken s křídly, dveřních zárubní, vrat, stěn, ostění nebo obkladů dveřních zárubní, plochy do 2 m2 | [19 empty] | PP | 2
|  |  | 0,88*2 |  |  |  | 1.76 | [15 empty] | VV | 2 | 2 | -1 | 0 | ROZPOCET
|  |  | 0,8*1,97*2 |  |  |  | 3.152 | [15 empty] | VV | 2 | 2 | -1 | 0 | ROZPOCET
|  |  | 0,6*1,97*2 |  |  |  | 2.364 | [15 empty] | VV | 2 | 2 | -1 | 0 | ROZPOCET
|  |  | Mezisoučet |  |  |  | 7.276 | [15 empty] | VV | 2 | 3 | -1 | 1 | ROZPOCET
|  |  | "viz výkres D.1.04.1.2 Půdorys, řezy A-A, B-B" | [19 empty] | VV | 2 | 1 | -1 | 0 | ROZPOCET
17 | K | 971033351 | Vybourání otvorů ve zdivu cihelném pl do 0,09 m2 na MVC nebo MV tl do 450 mm |  |  | kus | 1 |  |  | 0 |  | CS ÚRS 2013 01 |  |  | základní |  |  | 0 | 0 | 0.074 | 0.074 | 4 | K | 2 |  |  |  | ROZPOCET | 0 | 0 | 0 | 0 | 0 | 1 | 0 | 4 | 836134356
|  |  | Vybourání otvorů ve zdivu základovém nebo nadzákladovém z cihel, tvárnic, příčkovek z cihel pálených na maltu vápennou nebo vápenocementovou plochy do 0,09 m2, tl. do 450 mm | [19 empty] | PP | 2
|  |  | 1 |  |  |  | 1 | [15 empty] | VV | 2 | 2 | -1 | 1 | ROZPOCET
|  |  | "viz výkres D.1.04.1.2 Půdorys, řezy A-A, B-B" | [19 empty] | VV | 2 | 1 | -1 | 0 | ROZPOCET
18 | K | 971033561 | Vybourání otvorů ve zdivu cihelném pl do 1 m2 na MVC nebo MV tl do 600 mm |  |  | m3 | 0.191 |  |  | 0 |  | CS ÚRS 2013 01 |  |  | základní |  |  | 0 | 0 | 1.8 | 0.3438 | 4 | K | 2 |  |  |  | ROZPOCET | 0 | 0 | 0 | 0 | 0 | 1 | 0 | 4 | 167625573
|  |  | Vybourání otvorů ve zdivu základovém nebo nadzákladovém z cihel, tvárnic, příčkovek z cihel pálených na maltu vápennou nebo vápenocementovou plochy do 1 m2, tl. do 600 mm | [19 empty] | PP | 2
|  |  | 0,55*0,95*0,365 |  |  |  | 0.191 | [15 empty] | VV | 2 | 2 | -1 | 0 | ROZPOCET
|  |  | Mezisoučet |  |  |  | 0.191 | [15 empty] | VV | 2 | 3 | -1 | 1 | ROZPOCET
|  |  | "viz výkres D.1.04.1.2 Půdorys, řezy A-A, B-B" | [19 empty] | VV | 2 | 1 | -1 | 0 | ROZPOCET
| 99 - Přesun hmot | [8 empty] | 0 | [6 empty] | 0 |  | 0 |  | 0 | 1 | D | 2 |  |  |  | ROZPOCET | [6 empty] | 0
19 | K | 997013501 | Odvoz suti na skládku a vybouraných hmot nebo meziskládku do 1 km se složením |  |  | t | 6.144 |  |  | 0 |  |  |  |  | základní |  |  | 0 | 0 | 0 | 0 | 4 | K | 3 |  |  |  | ROZPOCET | 0 | 0 | 0 | 0 | 0 | 1 | 0 | 4 | 1031403512
|  |  | Odvoz suti na skládku a vybouraných hmot nebo meziskládku do 1 km se složením | [19 empty] | PP | 3
20 | K | 997013509 | Příplatek k odvozu suti a vybouraných hmot na skládku ZKD 1 km přes 1 km |  |  | t | 61.44 |  |  | 0 |  |  |  |  | základní |  |  | 0 | 0 | 0 | 0 | 4 | K | 3 |  |  |  | ROZPOCET | 0 | 0 | 0 | 0 | 0 | 1 | 0 | 4 | 601187668
|  |  | Příplatek k odvozu suti a vybouraných hmot na skládku ZKD 1 km přes 1 km | [19 empty] | PP | 3
|  |  | 6,144*10 'Přepočtené koeficientem množství |  |  |  | 61.44 | [15 empty] | VV | 3 | 2 | 0 | 1 | ROZPOCET
21 | K | 997013831 | Poplatek za uložení stavebního odpadu na skládce (skládkovné) |  |  | t | 6.144 |  |  | 0 |  |  |  |  | základní |  |  | 0 | 0 | 0 | 0 | 4 | K | 3 |  |  |  | ROZPOCET | 0 | 0 | 0 | 0 | 0 | 1 | 0 | 4 | 1320367556
|  |  | Poplatek za uložení stavebního odpadu na skládce (skládkovné) | [19 empty] | PP | 3
22 | K | 998011001 | Přesun hmot pro budovy zděné v do 6 m |  |  | t | 11.001 |  |  | 0 |  |  |  |  | základní |  |  | 0 | 0 | 0 | 0 | 4 | K | 3 |  |  |  | ROZPOCET | 0 | 0 | 0 | 0 | 0 | 1 | 0 | 4 | 551073475
|  |  | Přesun hmot pro budovy zděné v do 6 m | [19 empty] | PP | 3
| PSV - Práce a dodávky PSV | [8 empty] | 0 | [6 empty] | 0 |  | 2.0126 |  | 4.8197 | 2 | D | 0 |  |  |  | ROZPOCET | [6 empty] | 0
| 711 - Izolace proti vodě, vlhkosti a plynům | [8 empty] | 0 | [6 empty] | 0 |  | 0.10937 |  | 0 | 2 | D | 1 |  |  |  | ROZPOCET | [6 empty] | 0
23 | K | 711493111 | Izolace proti vodě - hydroizolační stěrka |  |  | m2 | 23.88 |  |  | 0 |  | CS ÚRS 2013 01 |  |  | základní |  |  | 0.00458 | 0.10937 | 0 | 0 | 16 | K | 2 |  |  |  | ROZPOCET | 0 | 0 | 0 | 0 | 0 | 1 | 0 | 16 | 1675071523
|  |  | 16,90 |  |  |  | 16.9 | [15 empty] | VV | 2 | 2 | -1 | 0 | ROZPOCET
|  |  | Mezisoučet |  |  |  | 16.9 | [15 empty] | VV | 2 | 3 | -1 | 0 | ROZPOCET
|  |  | (5-0,6)*0,2 |  |  |  | 0.88 | [15 empty] | VV | 2 | 2 | -1 | 0 | ROZPOCET
|  |  | (11,3-0,8)*0,2 |  |  |  | 2.1 | [15 empty] | VV | 2 | 2 | -1 | 0 | ROZPOCET
|  |  | (1+1)*2 |  |  |  | 4 | [15 empty] | VV | 2 | 2 | -1 | 0 | ROZPOCET
|  |  | Mezisoučet |  |  |  | 6.98 | [15 empty] | VV | 2 | 3 | -1 | 0 | ROZPOCET
|  |  | Součet |  |  |  | 23.88 | [15 empty] | VV | 2 | 4 | -1 | 1 | ROZPOCET
|  |  | "viz výkres D.1.04.1.2 Půdorys, řezy A-A, B-B" | [19 empty] | VV | 2 | 1 | -1 | 0 | ROZPOCET
24 | K | 998711201 | Přesun hmot procentní pro izolace proti vodě, vlhkosti a plynům v objektech v do 6 m |  |  | % |  |  |  | 0 |  |  |  |  | základní |  |  | 0 | 0 | 0 | 0 | 16 | K | 2 |  |  |  | ROZPOCET | 0 | 0 | 0 | 0 | 0 | 1 | 0 | 16 | -2102657581
|  |  | Přesun hmot procentní pro izolace proti vodě, vlhkosti a plynům v objektech v do 6 m | [19 empty] | PP | 2
| 712 - Povlakové krytiny | [8 empty] | 0 | [6 empty] | 0 |  | 0.072362 |  | 0 | 2 | D | 1 |  |  |  | ROZPOCET | [6 empty] | 0
25 | K | 712311101 | Provedení povlakové krytiny střech do 10° za studena lakem penetračním nebo asfaltovým |  |  | m2 | 5.4 |  |  | 0 |  | CS ÚRS 2013 01 |  |  | základní |  |  | 0 | 0 | 0 | 0 | 16 | K | 2 |  |  |  | ROZPOCET | 0 | 0 | 0 | 0 | 0 | 1 | 0 | 16 | -92317043
|  |  | Provedení povlakové krytiny střech plochých do 10 st. natěradly a tmely za studena nátěrem lakem penetračním nebo asfaltovým | [19 empty] | PP | 2
|  |  | 12*0,45 |  |  |  | 5.4 | [15 empty] | VV | 2 | 2 | -1 | 1 | ROZPOCET
|  |  | "viz výkres D.1.04.1.2 Půdorys, řezy A-A, B-B" | [19 empty] | VV | 2 | 1 | -1 | 0 | ROZPOCET
26 | M | 111631500 | lak asfaltový ALP/9 bal 9 kg |  |  | t | 0.002 |  |  | 0 |  | CS ÚRS 2013 01 |  |  | základní |  |  | 1 | 0.002 | 0 | 0 | 32 | M | 2 |  |  |  | ROZPOCET | 0 | 0 | 0 | 0 | 0 | 1 | 0 | 16 | 55445197
|  |  | výrobky asfaltové izolační a zálivkové hmoty asfalty oxidované stavebně-izolační k penetraci suchých a očištěných podkladů pod asfaltové izolační krytiny a izolace ALP/9 bal 9 kg | [19 empty] | PP | 2
|  |  | Poznámka k položce: Spotřeba 0,3-0,4kg/m2 dle povrchu, ředidlo technický benzín | [19 empty] | P | 2
|  |  | 5,4*0,0003 'Přepočtené koeficientem množství |  |  |  | 0.002 | [15 empty] | VV | 2 | 2 | 0 | 1 | ROZPOCET
27 | K | 712341559 | Provedení povlakové krytiny střech do 10° pásy NAIP přitavením v plné ploše |  |  | m2 | 10.8 |  |  | 0 |  | CS ÚRS 2013 01 |  |  | základní |  |  | 0.00088 | 0.009504 | 0 | 0 | 16 | K | 2 |  |  |  | ROZPOCET | 0 | 0 | 0 | 0 | 0 | 1 | 0 | 16 | -1884615691
|  |  | Provedení povlakové krytiny střech plochých do 10 st. pásy přitavením NAIP v plné ploše | [19 empty] | PP | 2
|  |  | 12*0,45*2"viz výkres D.1.04.1.2 Půdorys, řezy A-A, B-B" |  |  |  | 10.8 | [15 empty] | VV | 2 | 2 | -1 | 1 | ROZPOCET
28 | M | 628522545 | pás asfaltovaný modifikovaný SBS |  |  | m2 | 12.42 |  |  | 0 |  |  |  |  | základní |  |  | 0.0049 | 0.060858 | 0 | 0 | 32 | M | 2 |  |  |  | ROZPOCET | 0 | 0 | 0 | 0 | 0 | 1 | 0 | 16 | 965374180
|  |  | 10,8*1,15 'Přepočtené koeficientem množství |  |  |  | 12.42 | [15 empty] | VV | 2 | 2 | 0 | 1 | ROZPOCET
29 | K | 998712201 | Přesun hmot procentní pro krytiny povlakové v objektech v do 6 m |  |  | % |  |  |  | 0 |  | CS ÚRS 2013 01 |  |  | základní |  |  | 0 | 0 | 0 | 0 | 16 | K | 2 |  |  |  | ROZPOCET | 0 | 0 | 0 | 0 | 0 | 1 | 0 | 16 | -351171573
|  |  | Přesun hmot pro povlakové krytiny stanovený procentní sazbou z ceny vodorovná dopravní vzdálenost do 50 m v objektech výšky do 6 m | [19 empty] | PP | 2
| 751 - Vzduchotechnika | [8 empty] | 0 | [6 empty] | 0 |  | 0.0115 |  | 0 | 2 | D | 1 |  |  |  | ROZPOCET | [6 empty] | 0
30 | K | 751398053 | Mtž protidešťové žaluzie potrubí do 0,450 m2 |  |  | kus | 1 |  |  | 0 |  | CS ÚRS 2013 01 |  |  | základní |  |  | 0 | 0 | 0 | 0 | 16 | K | 2 |  |  |  | ROZPOCET | 0 | 0 | 0 | 0 | 0 | 1 | 0 | 16 | -1048491023
|  |  | Montáž ostatních zařízení protidešťové žaluzie nebo žaluziové klapky na čtyřhranné potrubí, průřezu přes 0,300 do 0,450 m2 | [19 empty] | PP | 2
|  |  | 1 |  |  |  | 1 | [15 empty] | VV | 2 | 2 | -1 | 1 | ROZPOCET
|  |  | "viz výkres D.1.04.1.4 výkaz výrobků" | [19 empty] | VV | 2 | 1 | -1 | 0 | ROZPOCET
31 | M | 429729585 | žaluzie protidešťové PŽ velikost 800x1000 mm |  |  | kus | 1 |  |  | 0 |  |  |  |  | základní |  |  | 0.0115 | 0.0115 | 0 | 0 | 32 | M | 2 |  |  |  | ROZPOCET | 0 | 0 | 0 | 0 | 0 | 1 | 0 | 16 | 530342616
|  |  | části koncové rozvodu vzduchu žaluzie protidešťové PŽA-P TPJ 18-12-86 šířka x výška velikost 800 x 1000 mm | [19 empty] | PP | 2
32 | K | 998751201 | Přesun hmot procentní pro vzduchotechniku v objektech v do 12 m |  |  | % |  |  |  | 0 |  | CS ÚRS 2013 01 |  |  | základní |  |  | 0 | 0 | 0 | 0 | 16 | K | 2 |  |  |  | ROZPOCET | 0 | 0 | 0 | 0 | 0 | 1 | 0 | 16 | 312447760
|  |  | Přesun hmot pro vzduchotechniku stanovený procentní sazbou z ceny vodorovná dopravní vzdálenost do 50 m v objektech výšky do 12 m | [19 empty] | PP | 2
| 762 - Konstrukce tesařské | [8 empty] | 0 | [6 empty] | 0 |  | 0.051192 |  | 0 | 2 | D | 1 |  |  |  | ROZPOCET | [6 empty] | 0
33 | K | 762431013 | Obložení stěn z desek OSB tl 15 mm na sraz přibíjených |  |  | m2 | 5.4 |  |  | 0 |  | CS ÚRS 2013 01 |  |  | základní |  |  | 0.00948 | 0.051192 | 0 | 0 | 16 | K | 2 |  |  |  | ROZPOCET | 0 | 0 | 0 | 0 | 0 | 1 | 0 | 16 | -156835019
|  |  | Obložení stěn z dřevoštěpkových desek OSB přibíjených na sraz, tloušťky desky 15 mm | [19 empty] | PP | 2
|  |  | 12*0,45 |  |  |  | 5.4 | [15 empty] | VV | 2 | 2 | -1 | 1 | ROZPOCET
|  |  | "viz výkres D.1.04.1.2 Půdorys, řezy A-A, B-B" | [19 empty] | VV | 2 | 1 | -1 | 0 | ROZPOCET
| 764 - Konstrukce klempířské | [8 empty] | 0 | [6 empty] | 0 |  | 0.17827 |  | 0.13422 | 2 | D | 1 |  |  |  | ROZPOCET | [6 empty] | 0
34 | K | 764331831 | Demontáž lemování zdí tvrdá krytina rš 330 mm do 45° |  |  | m | 24.5 |  |  | 0 |  |  |  |  | základní |  |  | 0 | 0 | 0.00205 | 0.050225 | 16 | K | 2 |  |  |  | ROZPOCET | 0 | 0 | 0 | 0 | 0 | 1 | 0 | 16 | 1490063543
|  |  | Demontáž lemování zdí tvrdá krytina rš 330 mm do 45° | [19 empty] | PP | 2
|  |  | 12+12,5 |  |  |  | 24.5 | [15 empty] | VV | 2 | 2 | -1 | 1 | ROZPOCET
|  |  | "viz výkres D.1.04.1.4 výkaz výrobků" | [19 empty] | VV | 2 | 1 | -1 | 0 | ROZPOCET
35 | K | 764352810 | Demontáž žlab podokapní půlkruhový rovný rš 330 mm do 30° |  |  | m | 12 |  |  | 0 |  | CS ÚRS 2013 01 |  |  | základní |  |  | 0 | 0 | 0.00336 | 0.04032 | 16 | K | 2 |  |  |  | ROZPOCET | 0 | 0 | 0 | 0 | 0 | 1 | 0 | 16 | -1278660760
|  |  | Demontáž žlabů podokapních půlkruhových, rovných rš 330 mm, sklonu do 30 st. | [19 empty] | PP | 2
|  |  | 12"viz výkres D.1.04.1.4 výkaz výrobků" |  |  |  | 12 | [15 empty] | VV | 2 | 2 | -1 | 1 | ROZPOCET
36 | K | 764359810 | Demontáž kotlík kónický do 30° |  |  | kus | 2 |  |  | 0 |  |  |  |  | základní |  |  | 0 | 0 | 0.00115 | 0.0023 | 16 | K | 2 |  |  |  | ROZPOCET | 0 | 0 | 0 | 0 | 0 | 1 | 0 | 16 | -787795368
|  |  | Demontáž kotlík kónický do 30° | [19 empty] | PP | 2
|  |  | 2"viz výkres D.1.04.1.4 výkaz výrobků" |  |  |  | 2 | [15 empty] | VV | 2 | 2 | -1 | 1 | ROZPOCET
37 | K | 764410850 | Demontáž oplechování parapetu rš do 330 mm |  |  | m | 10.2 |  |  | 0 |  |  |  |  | základní |  |  | 0 | 0 | 0.00135 | 0.01377 | 16 | K | 2 |  |  |  | ROZPOCET | 0 | 0 | 0 | 0 | 0 | 1 | 0 | 16 | -1309521046
|  |  | Demontáž oplechování parapetu rš do 330 mm | [19 empty] | PP | 2
|  |  | 10,2"viz výkres D.1.04.1.4 výkaz výrobků" |  |  |  | 10.2 | [15 empty] | VV | 2 | 2 | -1 | 1 | ROZPOCET
38 | K | 764430840 | Demontáž oplechování zdí rš do 500 mm |  |  | m | 12 |  |  | 0 |  |  |  |  | základní |  |  | 0 | 0 | 0.0023 | 0.0276 | 16 | K | 2 |  |  |  | ROZPOCET | 0 | 0 | 0 | 0 | 0 | 1 | 0 | 16 | 1999348469
|  |  | Demontáž oplechování zdí rš do 500 mm | [19 empty] | PP | 2
|  |  | 12 |  |  |  | 12 | [15 empty] | VV | 2 | 2 | -1 | 1 | ROZPOCET
|  |  | "viz výkres D.1.04.1.4 výkaz výrobků" | [19 empty] | VV | 2 | 1 | -1 | 0 | ROZPOCET
39 | K | 764711113 | Oplechování parapetu z plechů kovových s upraveným povrchem rš 200 mm |  |  | m | 10.2 |  |  | 0 |  |  |  |  | základní |  |  | 0.00168 | 0.017136 | 0 | 0 | 16 | K | 2 |  |  |  | ROZPOCET | 0 | 0 | 0 | 0 | 0 | 1 | 0 | 16 | 1518027913
|  |  | Oplechování parapetu z plechů kovových s upraveným povrchem rš 200 mm | [19 empty] | PP | 2
|  |  | 10,2"viz výkres D.1.04.1.4 výkaz výrobků" |  |  |  | 10.2 | [15 empty] | VV | 2 | 2 | -1 | 1 | ROZPOCET
40 | K | 764731124 | Lemování zdí z plechů kovových s upraveným povrchem rš 330 mm |  |  | m | 12 |  |  | 0 |  |  |  |  | základní |  |  | 0.0033 | 0.0396 | 0 | 0 | 16 | K | 2 |  |  |  | ROZPOCET | 0 | 0 | 0 | 0 | 0 | 1 | 0 | 16 | -1998166231
|  |  | Lemování zdí z plechů kovových s upraveným povrchem rš 330 mm | [19 empty] | PP | 2
|  |  | 12"viz výkres D.1.04.1.4 výkaz výrobků" |  |  |  | 12 | [15 empty] | VV | 2 | 2 | -1 | 1 | ROZPOCET
41 | K | 764731125 | Oplechování zdí z plechů kovových s upraveným povrchemrš 450 mm |  |  | m | 12 |  |  | 0 |  |  |  |  | základní |  |  | 0.00412 | 0.04944 | 0 | 0 | 16 | K | 2 |  |  |  | ROZPOCET | 0 | 0 | 0 | 0 | 0 | 1 | 0 | 16 | -873093529
|  |  | Oplechování zdí z plechů kovových s upraveným povrchemrš 450 mm | [19 empty] | PP | 2
|  |  | 12"viz výkres D.1.04.1.4 výkaz výrobků" |  |  |  | 12 | [15 empty] | VV | 2 | 2 | -1 | 1 | ROZPOCET
42 | K | 764731134 | Lemování krytiny - závětrná lišta z plechů kovových s upraveným povrchem rš 330 mm |  |  | m | 12.5 |  |  | 0 |  |  |  |  | základní |  |  | 0.0033 | 0.04125 | 0 | 0 | 16 | K | 2 |  |  |  | ROZPOCET | 0 | 0 | 0 | 0 | 0 | 1 | 0 | 16 | 1794494635
|  |  | Lemování krytiny - závětrná lišta z plechů kovových s upraveným povrchem rš 330 mm | [19 empty] | PP | 2
|  |  | 12,50"viz výkres D.1.04.1.4 výkaz výrobků" |  |  |  | 12.5 | [15 empty] | VV | 2 | 2 | -1 | 1 | ROZPOCET
43 | K | 764751112 | Odpadní trouby z plechů kovových s upraveným povrchem kruhové D 100 mm |  |  | m | 8.2 |  |  | 0 |  |  |  |  | základní |  |  | 0.00171 | 0.014022 | 0 | 0 | 16 | K | 2 |  |  |  | ROZPOCET | 0 | 0 | 0 | 0 | 0 | 1 | 0 | 16 | -1176827377
|  |  | Odpadní trouby z plechů kovových s upraveným povrchem kruhové D 100 mm | [19 empty] | PP | 2
|  |  | 8,20"viz výkres D.1.04.1.4 výkaz výrobků" |  |  |  | 8.2 | [15 empty] | VV | 2 | 2 | -1 | 1 | ROZPOCET
44 | K | 764761122 | Žlaby z plechů kovových s upraveným povrchem podokapní půlkruhové R velikost 150 mm |  |  | m | 12 |  |  | 0 |  |  |  |  | základní |  |  | 0.00136 | 0.01632 | 0 | 0 | 16 | K | 2 |  |  |  | ROZPOCET | 0 | 0 | 0 | 0 | 0 | 1 | 0 | 16 | 11958694
|  |  | Žlaby z plechů kovových s upraveným povrchem podokapní půlkruhové R velikost 150 mm | [19 empty] | PP | 2
|  |  | 12"viz výkres D.1.04.1.4 výkaz výrobků" |  |  |  | 12 | [15 empty] | VV | 2 | 2 | -1 | 1 | ROZPOCET
45 | K | 764761232 | Žlaby z plechů kovových s upraveným povrchem kotlík k půlkruhovým žlabům velikost 150 mm |  |  | kus | 2 |  |  | 0 |  |  |  |  | základní |  |  | 0.00025 | 0.0005 | 0 | 0 | 16 | K | 2 |  |  |  | ROZPOCET | 0 | 0 | 0 | 0 | 0 | 1 | 0 | 16 | 1018856844
|  |  | Žlaby z plechů kovových s upraveným povrchem kotlík k půlkruhovým žlabům velikost 150 mm | [19 empty] | PP | 2
|  |  | 2"viz výkres D.1.04.1.4 výkaz výrobků" |  |  |  | 2 | [15 empty] | VV | 2 | 2 | -1 | 1 | ROZPOCET
46 | K | 998764201 | Přesun hmot procentní pro konstrukce klempířské v objektech v do 6 m |  |  | % |  |  |  | 0 |  |  |  |  | základní |  |  | 0 | 0 | 0 | 0 | 16 | K | 2 |  |  |  | ROZPOCET | 0 | 0 | 0 | 0 | 0 | 1 | 0 | 16 | 1871402871
|  |  | Přesun hmot procentní pro konstrukce klempířské v objektech v do 6 m | [19 empty] | PP | 2
| 766 - Konstrukce truhlářské | [8 empty] | 0 | [6 empty] | 0 |  | 0.31547 |  | 0.245 | 2 | D | 1 |  |  |  | ROZPOCET | [6 empty] | 0
47 | K | 766621211 | Montáž oken zdvojených otevíravých výšky do 1,5m s rámem do zdiva |  |  | m2 | 11.4 |  |  | 0 |  | CS ÚRS 2013 01 |  |  | základní |  |  | 0.00025 | 0.00285 | 0 | 0 | 16 | K | 2 |  |  |  | ROZPOCET | 0 | 0 | 0 | 0 | 0 | 1 | 0 | 16 | -1873332332
|  |  | Montáž oken dřevěných nebo plastových včetně montáže rámu, na PUR pěnu plochy přes 1 m2 zdvojených otevíravých, sklápěcích do zdiva, výšky do 1,5 m | [19 empty] | PP | 2
|  |  | 1*1,5*5 |  |  |  | 7.5 | [15 empty] | VV | 2 | 2 | -1 | 0 | ROZPOCET
|  |  | 1*0,6*2 |  |  |  | 1.2 | [15 empty] | VV | 2 | 2 | -1 | 0 | ROZPOCET
|  |  | 1,*0,9*3 |  |  |  | 2.7 | [15 empty] | VV | 2 | 2 | -1 | 0 | ROZPOCET
|  |  | Mezisoučet |  |  |  | 11.4 | [15 empty] | VV | 2 | 3 | -1 | 1 | ROZPOCET
|  |  | "viz výkres D.1.04.1.4 výkaz výrobků" | [19 empty] | VV | 2 | 1 | -1 | 0 | ROZPOCET
48 | M | 611EX4005 | okno plastové jednokřídlé 100 x 150 cm ( dle výpisu č. 1 ) |  |  | kus | 5 |  |  | 0 |  |  |  |  | základní |  |  | 0.0187 | 0.0935 | 0 | 0 | 32 | M | 2 |  |  |  | ROZPOCET | 0 | 0 | 0 | 0 | 0 | 1 | 0 | 16 | -906564129
49 | M | 611EX4001 | okno plastové jednokřídlé 100 x 60 cm ( dlem výpisu č. 2 ) |  |  | kus | 2 |  |  | 0 |  |  |  |  | základní |  |  | 0.0187 | 0.0374 | 0 | 0 | 32 | M | 2 |  |  |  | ROZPOCET | 0 | 0 | 0 | 0 | 0 | 1 | 0 | 16 | -1990108392
50 | M | 611EX4002 | okno plastové jednokřídlé 100 x 90 cm ( dle výpisu č. 3 ) |  |  | kus | 3 |  |  | 0 |  |  |  |  | základní |  |  | 0.0187 | 0.0561 | 0 | 0 | 32 | M | 2 |  |  |  | ROZPOCET | 0 | 0 | 0 | 0 | 0 | 1 | 0 | 16 | -138866726
51 | K | 766660021 | Montáž dveřních křídel otvíravých 1křídlových š do 0,8 m požárních do ocelové zárubně |  |  | kus | 4 |  |  | 0 |  |  |  |  | základní |  |  | 0 | 0 | 0 | 0 | 16 | K | 2 |  |  |  | ROZPOCET | 0 | 0 | 0 | 0 | 0 | 1 | 0 | 16 | 36089573
|  |  | Montáž dveřních křídel otvíravých 1křídlových š do 0,8 m požárních do ocelové zárubně | [19 empty] | PP | 2
|  |  | 2+2 |  |  |  | 4 | [15 empty] | VV | 2 | 2 | -1 | 0 | ROZPOCET
|  |  | Mezisoučet |  |  |  | 4 | [15 empty] | VV | 2 | 3 | -1 | 1 | ROZPOCET
|  |  | "viz výkres D.1.04.1.4 výkaz výrobků" | [19 empty] | VV | 2 | 1 | -1 | 0 | ROZPOCET
52 | M | 611629305 | dveře vnitřní hladké plné 1křídlé 60 x 197 cm ( dle výpisu č.6 ) |  |  | kus | 2 |  |  | 0 |  |  |  |  | základní |  |  | 0.015 | 0.03 | 0 | 0 | 32 | M | 2 |  |  |  | ROZPOCET | 0 | 0 | 0 | 0 | 0 | 1 | 0 | 16 | 2061847586
53 | M | 611629345 | dveře vnitřní hladké plné 1křídlé 80 x 197 cm ( dle výpisu č.5 ) |  |  | kus | 2 |  |  | 0 |  |  |  |  | základní |  |  | 0.0185 | 0.037 | 0 | 0 | 32 | M | 2 |  |  |  | ROZPOCET | 0 | 0 | 0 | 0 | 0 | 1 | 0 | 16 | -742000762
54 | K | 766660411 | Montáž vchodových dveří 1křídlových bez nadsvětlíku do zdiva |  |  | kus | 1 |  |  | 0 |  |  |  |  | základní |  |  | 0.00087 | 0.00087 | 0 | 0 | 16 | K | 2 |  |  |  | ROZPOCET | 0 | 0 | 0 | 0 | 0 | 1 | 0 | 16 | 1015179084
|  |  | Montáž vchodových dveří 1křídlových bez nadsvětlíku do zdiva | [19 empty] | PP | 2
|  |  | 1 |  |  |  | 1 | [15 empty] | VV | 2 | 2 | -1 | 1 | ROZPOCET
|  |  | "viz výkres D.1.04.1.4 výkaz výrobků" | [19 empty] | VV | 2 | 1 | -1 | 0 | ROZPOCET
55 | M | 611EX1016 | dveře plastové vchodové jednokřídlové 88 x 200 cm ( dle výpisu č.4 ) |  |  | kus | 1 |  |  | 0 |  |  |  |  | základní |  |  | 0.042 | 0.042 | 0 | 0 | 32 | M | 2 |  |  |  | ROZPOCET | 0 | 0 | 0 | 0 | 0 | 1 | 0 | 16 | 1863187177
56 | K | 766691911 | Vyvěšení nebo zavěšení dřevěných křídel oken pl do 1,5 m2 |  |  | kus | 10 |  |  | 0 |  |  |  |  | základní |  |  | 0 | 0 | 0.0125 | 0.125 | 16 | K | 2 |  |  |  | ROZPOCET | 0 | 0 | 0 | 0 | 0 | 1 | 0 | 16 | -924224255
|  |  | Vyvěšení nebo zavěšení dřevěných křídel oken pl do 1,5 m2 | [19 empty] | PP | 2
57 | K | 766691914 | Vyvěšení nebo zavěšení dřevěných křídel dveří pl do 2 m2 |  |  | kus | 5 |  |  | 0 |  |  |  |  | základní |  |  | 0 | 0 | 0.024 | 0.12 | 16 | K | 2 |  |  |  | ROZPOCET | 0 | 0 | 0 | 0 | 0 | 1 | 0 | 16 | 776710443
|  |  | Vyvěšení nebo zavěšení dřevěných křídel dveří pl do 2 m2 | [19 empty] | PP | 2
58 | K | 766694111 | Montáž parapetních desek dřevěných, laminovaných šířky do 30 cm délky do 1,0 m |  |  | kus | 5 |  |  | 0 |  |  |  |  | základní |  |  | 0 | 0 | 0 | 0 | 16 | K | 2 |  |  |  | ROZPOCET | 0 | 0 | 0 | 0 | 0 | 1 | 0 | 16 | -840436936
|  |  | Montáž parapetních desek dřevěných, laminovaných šířky do 30 cm délky do 1,0 m | [19 empty] | PP | 2
|  |  | 5 |  |  |  | 5 | [15 empty] | VV | 2 | 2 | -1 | 1 | ROZPOCET
|  |  | "viz výkres D.1.04.1.4 výkaz výrobků" | [19 empty] | VV | 2 | 1 | -1 | 0 | ROZPOCET
59 | M | 607941010 | deska parapetní dřevotřísková vnitřní 0,20 x 1 m |  |  | m | 5.25 |  |  | 0 |  |  |  |  | základní |  |  | 0.003 | 0.01575 | 0 | 0 | 32 | M | 2 |  |  |  | ROZPOCET | 0 | 0 | 0 | 0 | 0 | 1 | 0 | 16 | -1131261779
|  |  | 5*1*1,05 |  |  |  | 5.25 | [15 empty] | VV | 2 | 2 | -1 | 1 | ROZPOCET
60 | K | 998766203 | Přesun hmot procentní pro konstrukce truhlářské v objektech v do 24 m |  |  | % |  |  |  | 0 |  |  |  |  | základní |  |  | 0 | 0 | 0 | 0 | 16 | K | 2 |  |  |  | ROZPOCET | 0 | 0 | 0 | 0 | 0 | 1 | 0 | 16 | 724124675
|  |  | Přesun hmot procentní pro konstrukce truhlářské v objektech v do 24 m | [19 empty] | PP | 2
| 771 - Podlahy z dlaždic | [8 empty] | 0 | [6 empty] | 0 |  | 0.54401 |  | 1.4056 | 2 | D | 1 |  |  |  | ROZPOCET | [6 empty] | 0
61 | K | 771571810 | Demontáž podlah z dlaždic keramických kladených do malty |  |  | m2 | 16.9 |  |  | 0 |  |  |  |  | základní |  |  | 0 | 0 | 0.08317 | 1.4056 | 16 | K | 2 |  |  |  | ROZPOCET | 0 | 0 | 0 | 0 | 0 | 1 | 0 | 16 | 417673307
|  |  | Demontáž podlah z dlaždic keramických kladených do malty | [19 empty] | PP | 2
|  |  | 16,90"viz výkres D.1.04.1.2 Půdorys, řezy A-A, B-B" |  |  |  | 16.9 | [15 empty] | VV | 2 | 2 | -1 | 1 | ROZPOCET
62 | K | 771573211 | Montáž podlah keramických průmyslových hladkých lepených do 35 ks/m2 |  |  | m2 | 16.9 |  |  | 0 |  |  |  |  | základní |  |  | 0.00392 | 0.066248 | 0 | 0 | 16 | K | 2 |  |  |  | ROZPOCET | 0 | 0 | 0 | 0 | 0 | 1 | 0 | 16 | 542555053
|  |  | Montáž podlah keramických průmyslových hladkých lepených do 35 ks/m2 | [19 empty] | PP | 2
|  |  | 16,9"viz výkres D.1.04.1.2 Půdorys, řezy A-A, B-B" |  |  |  | 16.9 | [15 empty] | VV | 2 | 2 | -1 | 1 | ROZPOCET
63 | M | 597614110 | dlaždice keramické slinuté neglazované SL 29,5 x 29,5 x 0,8 cm |  |  | m2 | 18.59 |  |  | 0 |  |  |  |  | základní |  |  | 0.0192 | 0.35693 | 0 | 0 | 32 | M | 2 |  |  |  | ROZPOCET | 0 | 0 | 0 | 0 | 0 | 1 | 0 | 16 | 1036317522
|  |  | dlaždice keramické slinuté neglazované SL 29,5 x 29,5 x 0,8 cm | [19 empty] | PP | 2
|  |  | 16,9*1,1 'Přepočtené koeficientem množství |  |  |  | 18.59 | [15 empty] | VV | 2 | 2 | 0 | 1 | ROZPOCET
64 | K | 771990111 | Vyrovnání podkladu samonivelační stěrkou tl 4 mm pevnosti 15 Mpa |  |  | m2 | 16.9 |  |  | 0 |  |  |  |  | základní |  |  | 0.00715 | 0.12083 | 0 | 0 | 16 | K | 2 |  |  |  | ROZPOCET | 0 | 0 | 0 | 0 | 0 | 1 | 0 | 16 | 1357842800
|  |  | Vyrovnání podkladu samonivelační stěrkou tl 4 mm pevnosti 15 Mpa | [19 empty] | PP | 2
|  |  | 16,90"viz výkres D.1.04.1.2 Půdorys, řezy A-A, B-B" |  |  |  | 16.9 | [15 empty] | VV | 2 | 2 | -1 | 1 | ROZPOCET
65 | K | 998771201 | Přesun hmot procentní pro podlahy z dlaždic v objektech v do 6 m |  |  | % |  |  |  | 0 |  |  |  |  | základní |  |  | 0 | 0 | 0 | 0 | 16 | K | 2 |  |  |  | ROZPOCET | 0 | 0 | 0 | 0 | 0 | 1 | 0 | 16 | 1345730860
|  |  | Přesun hmot procentní pro podlahy z dlaždic v objektech v do 6 m | [19 empty] | PP | 2
| 776 - Podlahy povlakové | [8 empty] | 0 | [6 empty] | 0 |  | 0.069542 |  | 0.021 | 2 | D | 1 |  |  |  | ROZPOCET | [6 empty] | 0
66 | K | 776511820 | Demontáž povlakových podlah lepených s podložkou |  |  | m2 | 21 |  |  | 0 |  |  |  |  | základní |  |  | 0 | 0 | 0.001 | 0.021 | 16 | K | 2 |  |  |  | ROZPOCET | 0 | 0 | 0 | 0 | 0 | 1 | 0 | 16 | -2013781933
|  |  | Demontáž povlakových podlah lepených s podložkou | [19 empty] | PP | 2
|  |  | 21"viz výkres D.1.04.1.2 Půdorys, řezy A-A, B-B" |  |  |  | 21 | [15 empty] | VV | 2 | 2 | -1 | 1 | ROZPOCET
67 | K | 776521100 | Lepení pásů povlakových podlah plastových |  |  | m2 | 21 |  |  | 0 |  |  |  |  | základní |  |  | 0.00027 | 0.00567 | 0 | 0 | 16 | K | 2 |  |  |  | ROZPOCET | 0 | 0 | 0 | 0 | 0 | 1 | 0 | 16 | 2091223382
|  |  | Lepení pásů povlakových podlah plastových | [19 empty] | PP | 2
|  |  | 21"viz výkres D.1.04.1.2 Půdorys, řezy A-A, B-B" |  |  |  | 21 | [15 empty] | VV | 2 | 2 | -1 | 1 | ROZPOCET
68 | M | 284122850 | podlahovina PVC tl. 2 mm |  |  | m2 | 22.05 |  |  | 0 |  | CS ÚRS 2013 01 |  |  | základní |  |  | 0.00283 | 0.062401 | 0 | 0 | 32 | M | 2 |  |  |  | ROZPOCET | 0 | 0 | 0 | 0 | 0 | 1 | 0 | 16 | -1854718428
|  |  | 21*1,05 'Přepočtené koeficientem množství |  |  |  | 22.05 | [15 empty] | VV | 2 | 2 | 0 | 1 | ROZPOCET
69 | K | 776590100 | Úprava podkladu nášlapných ploch vysátím |  |  | m2 | 21 |  |  | 0 |  | CS ÚRS 2013 01 |  |  | základní |  |  | 0 | 0 | 0 | 0 | 16 | K | 2 |  |  |  | ROZPOCET | 0 | 0 | 0 | 0 | 0 | 1 | 0 | 16 | 585271005
|  |  | Ostatní práce na nášlapných plochách úprava podkladu (materiály ve specifikaci) vysátí | [19 empty] | PP | 2
|  |  | 21"viz výkres D.1.04.1.2 Půdorys, řezy A-A, B-B" |  |  |  | 21 | [15 empty] | VV | 2 | 2 | -1 | 1 | ROZPOCET
70 | K | 776590150 | Úprava podkladu nášlapných ploch penetrací |  |  | m2 | 21 |  |  | 0 |  |  |  |  | základní |  |  | 0 | 0 | 0 | 0 | 16 | K | 2 |  |  |  | ROZPOCET | 0 | 0 | 0 | 0 | 0 | 1 | 0 | 16 | 973834791
|  |  | Úprava podkladu nášlapných ploch penetrací | [19 empty] | PP | 2
|  |  | 21"viz výkres D.1.04.1.2 Půdorys, řezy A-A, B-B" |  |  |  | 21 | [15 empty] | VV | 2 | 2 | -1 | 1 | ROZPOCET
71 | M | 611552200 | penetrace (á 10 kg) |  |  | kg | 0.84 |  |  | 0 |  |  |  |  | základní |  |  | 0.001 | 0.00084 | 0 | 0 | 32 | M | 2 |  |  |  | ROZPOCET | 0 | 0 | 0 | 0 | 0 | 1 | 0 | 16 | -849164874
|  |  | penetrace (á 10 kg) | [19 empty] | PP | 2
|  |  | 21*0,04 'Přepočtené koeficientem množství |  |  |  | 0.84 | [15 empty] | VV | 2 | 2 | 0 | 1 | ROZPOCET
72 | K | 776590210 | Pastování a leštění podlahovin ručně |  |  | m2 | 21 |  |  | 0 |  | CS ÚRS 2013 01 |  |  | základní |  |  | 3e-05 | 0.00063 | 0 | 0 | 16 | K | 2 |  |  |  | ROZPOCET | 0 | 0 | 0 | 0 | 0 | 1 | 0 | 16 | 1219231865
|  |  | Ostatní práce na nášlapných plochách pastování a leštění podlahovin ručně | [19 empty] | PP | 2
|  |  | 21,000"viz výkres D.1.04.1.2 Půdorys, řezy A-A, B-B" |  |  |  | 21 | [15 empty] | VV | 2 | 2 | -1 | 1 | ROZPOCET
73 | K | 998776201 | Přesun hmot procentní pro podlahy povlakové v objektech v do 6 m |  |  | % |  |  |  | 0 |  |  |  |  | základní |  |  | 0 | 0 | 0 | 0 | 16 | K | 2 |  |  |  | ROZPOCET | 0 | 0 | 0 | 0 | 0 | 1 | 0 | 16 | 246144255
|  |  | Přesun hmot procentní pro podlahy povlakové v objektech v do 6 m | [19 empty] | PP | 2
| 781 - Dokončovací práce - obklady keramické | [8 empty] | 0 | [6 empty] | 0 |  | 0.59552 |  | 3.0139 | 2 | D | 1 |  |  |  | ROZPOCET | [6 empty] | 0
74 | K | 781471810 | Demontáž obkladů z obkladaček keramických kladených do malty |  |  | m2 | 36.98 |  |  | 0 |  |  |  |  | základní |  |  | 0 | 0 | 0.0815 | 3.0139 | 16 | K | 2 |  |  |  | ROZPOCET | 0 | 0 | 0 | 0 | 0 | 1 | 0 | 16 | -233592166
|  |  | Demontáž obkladů z obkladaček keramických kladených do malty | [19 empty] | PP | 2
|  |  | (11,3-0,8+4,99-0,6+4,8-0,6-0,6)*2 |  |  |  | 36.98 | [15 empty] | VV | 2 | 2 | -1 | 1 | ROZPOCET
|  |  | "viz výkres D.1.04.1.2 Půdorys, řezy A-A, B-B" | [19 empty] | VV | 2 | 1 | -1 | 0 | ROZPOCET
75 | K | 781473114 | Montáž obkladů vnitřních keramických hladkých do 22 ks/m2 lepených standardním lepidlem |  |  | m2 | 36.98 |  |  | 0 |  |  |  |  | základní |  |  | 0.003 | 0.11094 | 0 | 0 | 16 | K | 2 |  |  |  | ROZPOCET | 0 | 0 | 0 | 0 | 0 | 1 | 0 | 16 | -1131398954
|  |  | Montáž obkladů vnitřních keramických hladkých do 22 ks/m2 lepených standardním lepidlem | [19 empty] | PP | 2
|  |  | 36,98"viz výkres D.1.04.1.2 Půdorys, řezy A-A, B-B" |  |  |  | 36.98 | [15 empty] | VV | 2 | 2 | -1 | 1 | ROZPOCET
76 | M | 597610390 | obkládačky keramické (bílé i barevné) 20 x 25 x 0,68 cm I. j. |  |  | m2 | 38.459 |  |  | 0 |  |  |  |  | základní |  |  | 0.0126 | 0.48458 | 0 | 0 | 32 | M | 2 |  |  |  | ROZPOCET | 0 | 0 | 0 | 0 | 0 | 1 | 0 | 16 | -308471944
|  |  | obkládačky keramické (bílé i barevné) 20 x 25 x 0,68 cm I. j. | [19 empty] | PP | 2
|  |  | 36,98*1,04 'Přepočtené koeficientem množství |  |  |  | 38.459 | [15 empty] | VV | 2 | 2 | 0 | 1 | ROZPOCET
77 | K | 998781201 | Přesun hmot procentní pro obklady keramické v objektech v do 6 m |  |  | % |  |  |  | 0 |  |  |  |  | základní |  |  | 0 | 0 | 0 | 0 | 16 | K | 2 |  |  |  | ROZPOCET | 0 | 0 | 0 | 0 | 0 | 1 | 0 | 16 | 469221157
|  |  | Přesun hmot procentní pro obklady keramické v objektech v do 6 m | [19 empty] | PP | 2
| 784 - Dokončovací práce - malby | [8 empty] | 0 | [6 empty] | 0 |  | 0.055575 |  | 0 | 2 | D | 1 |  |  |  | ROZPOCET | [6 empty] | 0
78 | K | 784211101 | Dvojnásobné bílé malby ze směsí za mokra výborně otěruvzdorných v místnostech výšky do 3,80 m |  |  | m2 | 213.749 |  |  | 0 |  | CS ÚRS 2013 01 |  |  | základní |  |  | 0.00026 | 0.055575 | 0 | 0 | 16 | K | 2 |  |  |  | ROZPOCET | 0 | 0 | 0 | 0 | 0 | 1 | 0 | 16 | 1689687961
|  |  | Malby z malířských směsí otěruvzdorných za mokra dvojnásobné, bílé za mokra otěruvzdorné výborně v místnostech výšky do 3,80 m | [19 empty] | PP | 2
|  |  | 27,417+54,9+74,724+56,708 |  |  |  | 213.749 | [15 empty] | VV | 2 | 2 | -1 | 0 | ROZPOCET
|  |  | Mezisoučet |  |  |  | 213.749 | [15 empty] | VV | 2 | 3 | -1 | 1 | ROZPOCET
|  |  | "viz výkres D.1.04.1.2 Půdorys, řezy A-A, B-B" | [19 empty] | VV | 2 | 1 | -1 | 0 | ROZPOCET
| 786 - Dokončovací práce - čalounické úpravy | [8 empty] | 0 | [6 empty] | 0 |  | 0.00975 |  | 0 | 2 | D | 1 |  |  |  | ROZPOCET | [6 empty] | 0
79 | K | 786624111 | Montáž lamelové žaluzie do oken zdvojených dřevěných otevíravých, sklápěcích a vyklápěcích |  |  | m2 | 7.5 |  |  | 0 |  |  |  |  | základní |  |  | 0 | 0 | 0 | 0 | 16 | K | 2 |  |  |  | ROZPOCET | 0 | 0 | 0 | 0 | 0 | 1 | 0 | 16 | 1385699287
|  |  | Montáž lamelové žaluzie do oken zdvojených dřevěných otevíravých, sklápěcích a vyklápěcích | [19 empty] | PP | 2
|  |  | 1*1,5*5 |  |  |  | 7.5 | [15 empty] | VV | 2 | 2 | -1 | 1 | ROZPOCET
|  |  | "viz výkres D.1.04.1.4 výkaz výrobků" | [19 empty] | VV | 2 | 1 | -1 | 0 | ROZPOCET
80 | M | 553462000 | žaluzie horizontální interiérové |  |  | m2 | 7.5 |  |  | 0 |  | CS ÚRS 2013 01 |  |  | základní |  |  | 0.0013 | 0.00975 | 0 | 0 | 32 | M | 2 |  |  |  | ROZPOCET | 0 | 0 | 0 | 0 | 0 | 1 | 0 | 16 | 1746916624
|  |  | příslušenství stavební kovové žaluzie horizontální interiérové | [19 empty] | PP | 2
81 | K | 998786201 | Přesun hmot procentní pro čalounické úpravy v objektech v do 6 m |  |  | % |  |  |  | 0 |  | CS ÚRS 2013 01 |  |  | základní |  |  | 0 | 0 | 0 | 0 | 16 | K | 2 |  |  |  | ROZPOCET | 0 | 0 | 0 | 0 | 0 | 1 | 0 | 16 | 1644851724
|  |  | Přesun hmot pro čalounické úpravy stanovený procentní sazbou z ceny vodorovná dopravní vzdálenost do 50 m v objektech výšky do 6 m | [19 empty] | PP | 2

## D1.04.41 - Zdravotechnick...
| List obsahuje: |  | 1) Krycí list soupisu |  | 2) Rekapitulace |  |  | 3) Soupis prací |  |  | Zpět na list: |  | Rekapitulace stavby
optimalizováno pro tisk sestav ve formátu A4 - na výšku | [12 empty] | >> skryté sloupce << | [9 empty] | {5052BBBA-9FE9-4282-A38E-6F960F076DA2}
2
KRYCÍ LIST SOUPISU | [13 empty] | v --- níže se nacházejí doplnkové a pomocné údaje k sestavám --- v | [8 empty] | False
| Stavba: |  | Horní Jelení - Intenzifikace čistírny odpadních vod
| Objekt: |  | SO 04 - Oprava stávající provozní budovy
| Soupis: |  | D1.04.41 - Zdravotechnická instalace
| KSO: | [7 empty] | CC-CZ:
| Místo: |  | Horní Jelení | [5 empty] | Datum: |  | 24.06.2013
| Zadavatel: | [7 empty] | IČ:
|  | Vodovody a kanalizace Pardubice, a.s. | [6 empty] | DIČ:
| Uchazeč: | [7 empty] | IČ: |  | Vyplň údaj
|  | Vyplň údaj | [6 empty] | DIČ: |  | Vyplň údaj
| Projektant: | [7 empty] | IČ:
|  | BKN spol. s r.o. Vysoké Mýto | [6 empty] | DIČ:
Poznámka:
| Cena bez DPH | [7 empty] | 0
| DPH | základní | 21% | ze | 0 |  |  |  | 0
|  | snížená | 15% | ze | 0 |  |  |  | 0
|  | zákl. přenesená | 21% | ze | 0 |  |  |  | 0
|  | sníž. přenesená | 15% | ze | 0 |  |  |  | 0
|  | nulová | 0% | ze | 0 |  |  |  | 0
| Cena s DPH |  |  | v | CZK |  |  | 0
REKAPITULACE ČLENĚNÍ SOUPISU PRACÍ
Stavba: |  |  | Horní Jelení - Intenzifikace čistírny odpadních vod
Objekt: |  |  | SO 04 - Oprava stávající provozní budovy
Soupis: |  |  | D1.04.41 - Zdravotechnická instalace
Místo: |  |  | Horní Jelení |  |  |  | Datum: |  | 24.06.2013
Zadavatel: |  |  | Vodovody a kanalizace Pardubice, a.s. |  |  |  | Projektant: |  | BKN spol. s r.o. Vysoké Mýto
Uchazeč: |  |  | Vyplň údaj
Kód dílu - Popis | [9 empty] | Cena celkem [CZK]
Náklady soupisu celkem | [9 empty] | 0 | [13 empty] | -1
| HSV - Práce a dodávky HSV | [8 empty] | 0
| 1 - Zemní práce | [8 empty] | 0
| 4 - Vodorovné konstrukce | [8 empty] | 0
| 8 - Trubní vedení | [8 empty] | 0
| PSV - Práce a dodávky PSV | [8 empty] | 0
| 721 - Zdravotechnika - vnitřní kanalizace | [8 empty] | 0
| 722 - Zdravotechnika - vnitřní vodovod | [8 empty] | 0
| 725 - Zdravotechnika - zařizovací předměty | [8 empty] | 0
SOUPIS PRACÍ
Stavba: |  |  | Horní Jelení - Intenzifikace čistírny odpadních vod
Objekt: |  |  | SO 04 - Oprava stávající provozní budovy
Soupis: |  |  | D1.04.41 - Zdravotechnická instalace
Místo: |  |  | Horní Jelení |  |  |  | Datum: |  | 24.06.2013
Zadavatel: |  |  | Vodovody a kanalizace Pardubice, a.s. |  |  |  | Projektant: |  | BKN spol. s r.o. Vysoké Mýto
Uchazeč: |  |  | Vyplň údaj
PČ | Typ | Kód | Popis |  |  | MJ | Množství | J.cena [CZK] |  | Cena celkem [CZK] |  | Cenová soustava |  | Poznámka | DPH | J. Nh [h] | Nh celkem [h] | J. hmotnost [t] | Hmotnost celkem [t] | J. suť [t] | Suť Celkem [t]
Náklady soupisu celkem | [9 empty] | 0 | [6 empty] | 0 |  | 3.4811 |  | 0 |  | D | -1 | [10 empty] | 0
| HSV - Práce a dodávky HSV | [8 empty] | 0 | [6 empty] | 0 |  | 3.3688 |  | 0 | 1 | D | 0 |  |  |  | ROZPOCET | [6 empty] | 0
| 1 - Zemní práce | [8 empty] | 0 | [6 empty] | 0 |  | 3.366 |  | 0 | 1 | D | 1 |  |  |  | ROZPOCET | [6 empty] | 0
1 | K | 132201201 | Hloubení rýh š do 2000 mm v hornině tř. 3 objemu do 100 m3 |  |  | m3 | 2.4 |  |  | 0 |  | CS ÚRS 2013 01 |  |  | základní |  |  | 0 | 0 | 0 | 0 | 4 | K | 2 |  |  |  | ROZPOCET | 0 | 0 | 0 | 0 | 0 | 1 | 0 | 4 | 1478579715
|  |  | Hloubení rýh š do 2000 mm v hornině tř. 3 objemu do 100 m3 | [19 empty] | PP | 2
|  |  | 3*0,8*1 |  |  |  | 2.4 | [15 empty] | VV | 2 | 2 | -1 | 1 | ROZPOCET
|  |  | "viz výkres D.1.04.4.1.2 KANALIZACE, VODOVOD - PŮDORYS" | [19 empty] | VV | 2 | 1 | -1 | 0 | ROZPOCET
2 | K | 132201209 | Příplatek za lepivost k hloubení rýh š do 2000 mm v hornině tř. 3 |  |  | m3 | 1.2 |  |  | 0 |  | CS ÚRS 2013 01 |  |  | základní |  |  | 0 | 0 | 0 | 0 | 4 | K | 2 |  |  |  | ROZPOCET | 0 | 0 | 0 | 0 | 0 | 1 | 0 | 4 | -1326795671
|  |  | Příplatek za lepivost k hloubení rýh š do 2000 mm v hornině tř. 3 | [19 empty] | PP | 2
|  |  | 2,4*0,5 'Přepočtené koeficientem množství |  |  |  | 1.2 | [15 empty] | VV | 2 | 2 | 0 | 1 | ROZPOCET
3 | K | 162701105 | Vodorovné přemístění do 10000 m výkopku/sypaniny z horniny tř. 1 až 4 |  |  | m3 | 2.4 |  |  | 0 |  | CS ÚRS 2013 01 |  |  | základní |  |  | 0 | 0 | 0 | 0 | 4 | K | 2 |  |  |  | ROZPOCET | 0 | 0 | 0 | 0 | 0 | 1 | 0 | 4 | -1681432269
|  |  | Vodorovné přemístění do 10000 m výkopku/sypaniny z horniny tř. 1 až 4 | [19 empty] | PP | 2
|  |  | 2,4 |  |  |  | 2.4 | [15 empty] | VV | 2 | 2 | -1 | 1 | ROZPOCET
|  |  | "viz výkres D.1.04.4.1.2 KANALIZACE, VODOVOD - PŮDORYS" | [19 empty] | VV | 2 | 1 | -1 | 0 | ROZPOCET
4 | K | 171201201 | Uložení sypaniny na skládky |  |  | m3 | 240 |  |  | 0 |  | CS ÚRS 2013 01 |  |  | základní |  |  | 0 | 0 | 0 | 0 | 4 | K | 2 |  |  |  | ROZPOCET | 0 | 0 | 0 | 0 | 0 | 1 | 0 | 4 | 1620737157
|  |  | Uložení sypaniny na skládky | [19 empty] | PP | 2
5 | K | 171201211 | Poplatek za uložení odpadu ze sypaniny na skládce (skládkovné) |  |  | t | 4.32 |  |  | 0 |  | CS ÚRS 2013 01 |  |  | základní |  |  | 0 | 0 | 0 | 0 | 4 | K | 2 |  |  |  | ROZPOCET | 0 | 0 | 0 | 0 | 0 | 1 | 0 | 4 | -1820584063
|  |  | Poplatek za uložení odpadu ze sypaniny na skládce (skládkovné) | [19 empty] | PP | 2
|  |  | 2,4*1,8 'Přepočtené koeficientem množství |  |  |  | 4.32 | [15 empty] | VV | 2 | 2 | 0 | 1 | ROZPOCET
6 | K | 174101101 | Zásyp jam, šachet rýh nebo kolem objektů sypaninou se zhutněním |  |  | m3 | 2.04 |  |  | 0 |  | CS ÚRS 2013 01 |  |  | základní |  |  | 0 | 0 | 0 | 0 | 4 | K | 2 |  |  |  | ROZPOCET | 0 | 0 | 0 | 0 | 0 | 1 | 0 | 4 | 1857012422
|  |  | Zásyp jam, šachet rýh nebo kolem objektů sypaninou se zhutněním | [19 empty] | PP | 2
|  |  | 3*0,8*0,85 |  |  |  | 2.04 | [15 empty] | VV | 2 | 2 | -1 | 1 | ROZPOCET
|  |  | "viz výkres D.1.04.4.1.2 KANALIZACE, VODOVOD - PŮDORYS" | [19 empty] | VV | 2 | 1 | -1 | 0 | ROZPOCET
7 | M | 583373020 | štěrkopísek frakce 0-16 |  |  | t | 3.366 |  |  | 0 |  | CS ÚRS 2013 01 |  |  | základní |  |  | 1 | 3.366 | 0 | 0 | 8 | M | 2 |  |  |  | ROZPOCET | 0 | 0 | 0 | 0 | 0 | 1 | 0 | 4 | -450295535
|  |  | štěrkopísek frakce 0-16 | [19 empty] | PP | 2
|  |  | 2,04*1,65 'Přepočtené koeficientem množství |  |  |  | 3.366 | [15 empty] | VV | 2 | 2 | 0 | 1 | ROZPOCET
| 4 - Vodorovné konstrukce | [8 empty] | 0 | [6 empty] | 0 |  | 0 |  | 0 | 1 | D | 1 |  |  |  | ROZPOCET | [6 empty] | 0
8 | K | 451573111 | Lože pod potrubí otevřený výkop ze štěrkopísku |  |  | m3 | 0.36 |  |  | 0 |  | CS ÚRS 2013 01 |  |  | základní |  |  | 0 | 0 | 0 | 0 | 4 | K | 2 |  |  |  | ROZPOCET | 0 | 0 | 0 | 0 | 0 | 1 | 0 | 4 | 1166240053
|  |  | Lože pod potrubí, stoky a drobné objekty v otevřeném výkopu z písku a štěrkopísku do 63 mm | [19 empty] | PP | 2
|  |  | 3*0,8*0,15 |  |  |  | 0.36 | [15 empty] | VV | 2 | 2 | -1 | 1 | ROZPOCET
|  |  | "viz výkres D.1.04.4.1.2 KANALIZACE, VODOVOD - PŮDORYS" | [19 empty] | VV | 2 | 1 | -1 | 0 | ROZPOCET
| 8 - Trubní vedení | [8 empty] | 0 | [6 empty] | 0 |  | 0.002781 |  | 0 | 1 | D | 1 |  |  |  | ROZPOCET | [6 empty] | 0
9 | K | 871161121 | Montáž potrubí z trubek z tlakového polyetylénu otevřený výkop svařovaných vnější průměr 32 mm |  |  | m | 10 |  |  | 0 |  | CS ÚRS 2013 01 |  |  | základní |  |  | 0 | 0 | 0 | 0 | 4 | K | 2 |  |  |  | ROZPOCET | 0 | 0 | 0 | 0 | 0 | 1 | 0 | 4 | -796729849
|  |  | Montáž potrubí z plastických hmot v otevřeném výkopu, z tlakových trubek polyetylenových PE svařených vnějšího průměru 32 mm | [19 empty] | PP | 2
|  |  | 10"viz výkres D.1.04.4.1.2 KANALIZACE, VODOVOD - PŮDORYS" |  |  |  | 10 | [15 empty] | VV | 2 | 2 | -1 | 1 | ROZPOCET
10 | M | 286131100 | potrubí vodovodní PE100 PN16 SDR11 6 m, 100 m, 32 x 3,0 mm |  |  | m | 10.3 |  |  | 0 |  | CS ÚRS 2013 01 |  |  | základní |  |  | 0.00027 | 0.002781 | 0 | 0 | 8 | M | 2 |  |  |  | ROZPOCET | 0 | 0 | 0 | 0 | 0 | 1 | 0 | 4 | -2011836632
|  |  | trubky z polyetylénu vodovodní potrubí PE100 SDR 11 PN16 tyče 6 m, 12 m, návin 100 m 32 x 3,0 mm, tyče + návin | [19 empty] | PP | 2
|  |  | 10*1,03 'Přepočtené koeficientem množství |  |  |  | 10.3 | [15 empty] | VV | 2 | 2 | 0 | 1 | ROZPOCET
| PSV - Práce a dodávky PSV | [8 empty] | 0 | [6 empty] | 0 |  | 0.11229 |  | 0 | 2 | D | 0 |  |  |  | ROZPOCET | [6 empty] | 0
| 721 - Zdravotechnika - vnitřní kanalizace | [8 empty] | 0 | [6 empty] | 0 |  | 0.0155 |  | 0 | 2 | D | 1 |  |  |  | ROZPOCET | [6 empty] | 0
11 | K | 721173315 | Potrubí kanalizační plastové dešťové systém KG DN 110 |  |  | m | 6 |  |  | 0 |  | CS ÚRS 2013 01 |  |  | základní |  |  | 0.00189 | 0.01134 | 0 | 0 | 16 | K | 2 |  |  |  | ROZPOCET | 0 | 0 | 0 | 0 | 0 | 1 | 0 | 16 | 313689598
|  |  | Potrubí z plastových trub KG Systém (SN4) dešťové DN 110 | [19 empty] | PP | 2
|  |  | 6"viz výkres D.1.04.4.1.2 KANALIZACE, VODOVOD - PŮDORYS" |  |  |  | 6 | [15 empty] | VV | 2 | 2 | -1 | 1 | ROZPOCET
12 | K | 721174042 | Potrubí kanalizační z PP připojovací systém HT DN 40 |  |  | m | 1 |  |  | 0 |  | CS ÚRS 2013 01 |  |  | základní |  |  | 0.00029 | 0.00029 | 0 | 0 | 16 | K | 2 |  |  |  | ROZPOCET | 0 | 0 | 0 | 0 | 0 | 1 | 0 | 16 | -886673185
|  |  | Potrubí z plastových trub HT Systém (polypropylenové PPs) připojovací DN 40 | [19 empty] | PP | 2
|  |  | 1"viz výkres D.1.04.4.1.2 KANALIZACE, VODOVOD - PŮDORYS" |  |  |  | 1 | [15 empty] | VV | 2 | 2 | -1 | 1 | ROZPOCET
13 | K | 721211425 | Vpust podlahová, DN 50, průtok 0,5 l/s, s vodním a přídavným suchým pachotěsným uzávěrem, vč. izolační soupravy, těleso z PE, mřížka nerez |  |  | kus | 1 |  |  | 0 |  |  |  |  | základní |  |  | 0.00101 | 0.00101 | 0 | 0 | 16 | K | 2 |  |  |  | ROZPOCET | 0 | 0 | 0 | 0 | 0 | 1 | 0 | 16 | 475496365
|  |  | 1 |  |  |  | 1 | [15 empty] | VV | 2 | 2 | -1 | 1 | ROZPOCET
|  |  | "viz výkres D.1.04.4.1.2 KANALIZACE, VODOVOD - PŮDORYS" | [19 empty] | VV | 2 | 1 | -1 | 0 | ROZPOCET
14 | K | 721242115 | Lapač střešních splavenin z PP se zápachovou klapkou a lapacím košem DN 110 |  |  | kus | 2 |  |  | 0 |  | CS ÚRS 2013 01 |  |  | základní |  |  | 0.00143 | 0.00286 | 0 | 0 | 16 | K | 2 |  |  |  | ROZPOCET | 0 | 0 | 0 | 0 | 0 | 1 | 0 | 16 | 1139112861
|  |  | Lapače střešních splavenin z polypropylenu (PP) DN 110 (HL 600) | [19 empty] | PP | 2
|  |  | 2"viz technická zpráva D.1.04.4.1.1" |  |  |  | 2 | [15 empty] | VV | 2 | 2 | -1 | 1 | ROZPOCET
15 | K | 721290111 | Zkouška těsnosti potrubí kanalizace vodou do DN 125 |  |  | m | 7 |  |  | 0 |  | CS ÚRS 2013 01 |  |  | základní |  |  | 0 | 0 | 0 | 0 | 16 | K | 2 |  |  |  | ROZPOCET | 0 | 0 | 0 | 0 | 0 | 1 | 0 | 16 | 1492325237
|  |  | Zkouška těsnosti kanalizace v objektech vodou do DN 125 | [19 empty] | PP | 2
|  |  | 6+1"viz položky potrubí" |  |  |  | 7 | [15 empty] | VV | 2 | 2 | -1 | 1 | ROZPOCET
16 | K | 721.R01 | Napojení nového WC na stávající kanalizaciv podlaze |  |  | kus | 1 |  |  | 0 |  |  |  |  | základní |  |  | 0 | 0 | 0 | 0 | 16 | K | 2 |  |  |  | ROZPOCET | 0 | 0 | 0 | 0 | 0 | 1 | 0 | 16 | 1698954589
|  |  | 1"viz výkres D.1.04.4.1.2 KANALIZACE, VODOVOD - PŮDORYS" |  |  |  | 1 | [15 empty] | VV | 2 | 2 | -1 | 1 | ROZPOCET
17 | K | 721.R02 | Napojení nového umyvadla na stávající kanalizaci v příčce |  |  | kus | 1 |  |  | 0 |  |  |  |  | základní |  |  | 0 | 0 | 0 | 0 | 16 | K | 2 |  |  |  | ROZPOCET | 0 | 0 | 0 | 0 | 0 | 1 | 0 | 16 | 1467025139
|  |  | 1"viz výkres D.1.04.4.1.2 KANALIZACE, VODOVOD - PŮDORYS" |  |  |  | 1 | [15 empty] | VV | 2 | 2 | -1 | 1 | ROZPOCET
18 | K | 721.R03 | Napojení nové podlahové vpusti na stávající kanalizaci v podlaze |  |  | kus | 1 |  |  | 0 |  |  |  |  | základní |  |  | 0 | 0 | 0 | 0 | 16 | K | 2 |  |  |  | ROZPOCET | 0 | 0 | 0 | 0 | 0 | 1 | 0 | 16 | 1109431339
|  |  | 1"viz výkres D.1.04.4.1.2 KANALIZACE, VODOVOD - PŮDORYS" |  |  |  | 1 | [15 empty] | VV | 2 | 2 | -1 | 1 | ROZPOCET
19 | K | 915 | Zednické výpomoci |  |  | hod | 10 |  |  | 0 |  | CS ÚRS 2012 02 |  |  | základní |  |  | 0 | 0 | 0 | 0 | 512 | K | 2 |  |  |  | ROZPOCET | 0 | 0 | 0 | 0 | 0 | 1 | 0 | 512 | -1918130100
|  |  | Zednické výpomoci | [19 empty] | PP | 2
|  |  | 10 |  |  |  | 10 | [15 empty] | VV | 2 | 2 | -1 | 1 | ROZPOCET
|  |  | "zednické výpomocí pro vnitřní kanalizaci" | [19 empty] | VV | 2 | 1 | -1 | 0 | ROZPOCET
20 | K | 998721201 | Přesun hmot procentní pro vnitřní kanalizace v objektech v do 6 m |  |  | % |  |  |  | 0 |  | CS ÚRS 2013 01 |  |  | základní |  |  | 0 | 0 | 0 | 0 | 16 | K | 2 |  |  |  | ROZPOCET | 0 | 0 | 0 | 0 | 0 | 1 | 0 | 16 | 1123478383
| 722 - Zdravotechnika - vnitřní vodovod | [8 empty] | 0 | [6 empty] | 0 |  | 0.04088 |  | 0 | 2 | D | 1 |  |  |  | ROZPOCET | [6 empty] | 0
21 | K | 722174002 | Potrubí vodovodní plastové PPR svar polyfuze PN 16 D 20 x 2,8 mm |  |  | m | 28 |  |  | 0 |  | CS ÚRS 2013 01 |  |  | základní |  |  | 0.00066 | 0.01848 | 0 | 0 | 16 | K | 2 |  |  |  | ROZPOCET | 0 | 0 | 0 | 0 | 0 | 1 | 0 | 16 | -167778028
|  |  | Potrubí z plastových trubek z polypropylenu (PPR) svařovaných polyfuzně PN 16 (SDR 7,4) D 20 x 2,8 | [19 empty] | PP | 2
|  |  | 28"viz výkres D.1.04.4.1.2 KANALIZACE, VODOVOD - PŮDORYS" |  |  |  | 28 | [15 empty] | VV | 2 | 2 | -1 | 1 | ROZPOCET
22 | K | 722174003 | Potrubí vodovodní plastové PPR svar polyfuze PN 16 D 25 x 3,5 mm |  |  | m | 6 |  |  | 0 |  | CS ÚRS 2013 01 |  |  | základní |  |  | 0.00091 | 0.00546 | 0 | 0 | 16 | K | 2 |  |  |  | ROZPOCET | 0 | 0 | 0 | 0 | 0 | 1 | 0 | 16 | -616613459
|  |  | Potrubí z plastových trubek z polypropylenu (PPR) svařovaných polyfuzně PN 16 (SDR 7,4) D 25 x 3,5 | [19 empty] | PP | 2
|  |  | 6"viz výkres D.1.04.4.1.2 KANALIZACE, VODOVOD - PŮDORYS" |  |  |  | 6 | [15 empty] | VV | 2 | 2 | -1 | 1 | ROZPOCET
23 | K | 722181221 | Ochrana vodovodního potrubí přilepenými tepelně izolačními trubicemi z PE tl do 10 mm DN do 22 mm |  |  | m | 34 |  |  | 0 |  | CS ÚRS 2013 01 |  |  | základní |  |  | 5e-05 | 0.0017 | 0 | 0 | 16 | K | 2 |  |  |  | ROZPOCET | 0 | 0 | 0 | 0 | 0 | 1 | 0 | 16 | -1757179711
|  |  | Ochrana potrubí tepelně izolačními trubicemi z pěnového polyetylenu PE přilepenými v příčných a podélných spojích, tloušťky izolace přes 6 do 10 mm, vnitřního průměru DN do 22 mm | [19 empty] | PP | 2
|  |  | 28+6"viz výkres D.1.04.4.1.2 KANALIZACE, VODOVOD - PŮDORYS" |  |  |  | 34 | [15 empty] | VV | 2 | 2 | -1 | 1 | ROZPOCET
24 | K | 722190401 | Vyvedení a upevnění výpustku do DN 25 |  |  | kus | 5 |  |  | 0 |  | CS ÚRS 2013 01 |  |  | základní |  |  | 0 | 0 | 0 | 0 | 16 | K | 2 |  |  |  | ROZPOCET | 0 | 0 | 0 | 0 | 0 | 1 | 0 | 16 | -1154908711
|  |  | Zřízení přípojek na potrubí vyvedení a upevnění výpustek do DN 25 | [19 empty] | PP | 2
|  |  | 5"viz technická zpráva D.1.04.4.1.1" |  |  |  | 5 | [15 empty] | VV | 2 | 2 | -1 | 1 | ROZPOCET
25 | K | 722222222 | Ventil vypouštěcí G 1/2 |  |  | kus | 1 |  |  | 0 |  | CS ÚRS 2012 02 |  |  | základní |  |  | 0 | 0 | 0 | 0 | 16 | K | 2 |  |  |  | ROZPOCET | 0 | 0 | 0 | 0 | 0 | 1 | 0 | 16 | -270748905
|  |  | 1"viz výkres D.1.04.4.1.2 KANALIZACE, VODOVOD - PŮDORYS" |  |  |  | 1 | [15 empty] | VV | 2 | 2 | -1 | 1 | ROZPOCET
26 | K | 722231073 | Ventil zpětný G 3/4 PN 10 do 110°C se dvěma závity |  |  | kus | 1 |  |  | 0 |  | CS ÚRS 2013 01 |  |  | základní |  |  | 0.00017 | 0.00017 | 0 | 0 | 16 | K | 2 |  |  |  | ROZPOCET | 0 | 0 | 0 | 0 | 0 | 1 | 0 | 16 | 35361247
|  |  | 1"viz výkres D.1.04.4.1.2 KANALIZACE, VODOVOD - PŮDORYS" |  |  |  | 1 | [15 empty] | VV | 2 | 2 | -1 | 1 | ROZPOCET
27 | K | 722231141 | Ventil závitový pojistný rohový G 1/2 |  |  | kus | 1 |  |  | 0 |  | CS ÚRS 2013 01 |  |  | základní |  |  | 0.00029 | 0.00029 | 0 | 0 | 16 | K | 2 |  |  |  | ROZPOCET | 0 | 0 | 0 | 0 | 0 | 1 | 0 | 16 | 516779494
|  |  | 1"viz výkres D.1.04.4.1.2 KANALIZACE, VODOVOD - PŮDORYS" |  |  |  | 1 | [15 empty] | VV | 2 | 2 | -1 | 1 | ROZPOCET
28 | K | 722232044 | Kohout kulový přímý G 3/4 PN 42 do 185°C vnitřní závit |  |  | kus | 1 |  |  | 0 |  | CS ÚRS 2013 01 |  |  | základní |  |  | 0.00034 | 0.00034 | 0 | 0 | 16 | K | 2 |  |  |  | ROZPOCET | 0 | 0 | 0 | 0 | 0 | 1 | 0 | 16 | 256058575
|  |  | 1"viz výkres D.1.04.4.1.2 KANALIZACE, VODOVOD - PŮDORYS" |  |  |  | 1 | [15 empty] | VV | 2 | 2 | -1 | 1 | ROZPOCET
29 | K | 722232045 | Kohout kulový přímý G 1 PN 42 do 185°C vnitřní závit |  |  | kus | 1 |  |  | 0 |  | CS ÚRS 2013 01 |  |  | základní |  |  | 0.0005 | 0.0005 | 0 | 0 | 16 | K | 2 |  |  |  | ROZPOCET | 0 | 0 | 0 | 0 | 0 | 1 | 0 | 16 | -420989878
|  |  | 1"viz výkres D.1.04.4.1.2 KANALIZACE, VODOVOD - PŮDORYS" |  |  |  | 1 | [15 empty] | VV | 2 | 2 | -1 | 1 | ROZPOCET
30 | K | 722290215 | Zkouška těsnosti vodovodního potrubí hrdlového nebo přírubového do DN 100 |  |  | m | 34 |  |  | 0 |  | CS ÚRS 2013 01 |  |  | základní |  |  | 0.0004 | 0.0136 | 0 | 0 | 16 | K | 2 |  |  |  | ROZPOCET | 0 | 0 | 0 | 0 | 0 | 1 | 0 | 16 | 863063574
|  |  | 28+6"viz položky potrubí" |  |  |  | 34 | [15 empty] | VV | 2 | 2 | -1 | 1 | ROZPOCET
31 | K | 722290234 | Proplach a dezinfekce vodovodního potrubí do DN 80 |  |  | m | 34 |  |  | 0 |  | CS ÚRS 2013 01 |  |  | základní |  |  | 1e-05 | 0.00034 | 0 | 0 | 16 | K | 2 |  |  |  | ROZPOCET | 0 | 0 | 0 | 0 | 0 | 1 | 0 | 16 | 73599877
32 | K | 915 | Zednické výpomoci |  |  | hod | 20 |  |  | 0 |  | CS ÚRS 2012 02 |  |  | základní |  |  | 0 | 0 | 0 | 0 | 16 | K | 2 |  |  |  | ROZPOCET | 0 | 0 | 0 | 0 | 0 | 1 | 0 | 16 | -1366193186
|  |  | Zednické výpomoci | [19 empty] | PP | 2
|  |  | 20 |  |  |  | 20 | [15 empty] | VV | 2 | 2 | -1 | 1 | ROZPOCET
|  |  | "zednické výpomocí pro vnitřní vodovod" | [19 empty] | VV | 2 | 1 | -1 | 0 | ROZPOCET
33 | K | 998722201 | Přesun hmot procentní pro vnitřní vodovod v objektech v do 6 m |  |  | % |  |  |  | 0 |  | CS ÚRS 2013 01 |  |  | základní |  |  | 0 | 0 | 0 | 0 | 16 | K | 2 |  |  |  | ROZPOCET | 0 | 0 | 0 | 0 | 0 | 1 | 0 | 16 | -1513418843
| 725 - Zdravotechnika - zařizovací předměty | [8 empty] | 0 | [6 empty] | 0 |  | 0.05591 |  | 0 | 2 | D | 1 |  |  |  | ROZPOCET | [6 empty] | 0
34 | K | 725112182 | Kombi klozet odpad svislý, sedátko s antibakteriální úpravou, ovládací tlačítko pro dvě množství |  |  | kus | 1 |  |  | 0 |  |  |  |  | základní |  |  | 0.02412 | 0.02412 | 0 | 0 | 16 | K | 2 |  |  |  | ROZPOCET | 0 | 0 | 0 | 0 | 0 | 1 | 0 | 16 | -1694296537
|  |  | 1"viz technická zpráva D.1.04.4.1.1" |  |  |  | 1 | [15 empty] | VV | 2 | 2 | -1 | 1 | ROZPOCET
35 | K | 725211625 | Umyvadlo keramické s krytem na sifon 550 mm |  |  | kus | 1 |  |  | 0 |  |  |  |  | základní |  |  | 0.02702 | 0.02702 | 0 | 0 | 16 | K | 2 |  |  |  | ROZPOCET | 0 | 0 | 0 | 0 | 0 | 1 | 0 | 16 | -173482529
|  |  | Umyvadla keramická bez výtokových armatur se zápachovou uzávěrkou připevněná na stěnu šrouby bílá se sloupem 550 mm | [19 empty] | PP | 2
|  |  | 1"viz technická zpráva D.1.04.4.1.1" |  |  |  | 1 | [15 empty] | VV | 2 | 2 | -1 | 1 | ROZPOCET
36 | K | 725813115 | Ventil rohový s připojovací trubičkou G 1/2 |  |  | kus | 3 |  |  | 0 |  |  |  |  | základní |  |  | 0.0003 | 0.0009 | 0 | 0 | 16 | K | 2 |  |  |  | ROZPOCET | 0 | 0 | 0 | 0 | 0 | 1 | 0 | 16 | 777295296
[23 empty] | PP | 2
|  |  | 1+2"viz technická zpráva D.1.04.4.1.1" |  |  |  | 3 | [15 empty] | VV | 2 | 2 | -1 | 1 | ROZPOCET
37 | K | 725822616 | Baterie umyvadlové stojánkové pákové |  |  | kus | 1 |  |  | 0 |  |  |  |  | základní |  |  | 0.0018 | 0.0018 | 0 | 0 | 16 | K | 2 |  |  |  | ROZPOCET | 0 | 0 | 0 | 0 | 0 | 1 | 0 | 16 | -936673248
|  |  | 1,000"viz technická zpráva D.1.04.4.1.1" |  |  |  | 1 | [15 empty] | VV | 2 | 2 | -1 | 1 | ROZPOCET
38 | K | 725841315 | Páková sprchová baterie nástěnná, s kartuší pro omezení teploty teplé vody + sprchový komplet (hadice 150 cm, čtyřpolohová růžice, držák, mýdlenka) |  |  | soubor | 1 |  |  | 0 |  |  |  |  | základní |  |  | 0.00184 | 0.00184 | 0 | 0 | 16 | K | 2 |  |  |  | ROZPOCET | 0 | 0 | 0 | 0 | 0 | 1 | 0 | 16 | -1180684198
39 | K | 725861102 | Zápachová uzávěrka pro umyvadla DN 40 |  |  | kus | 1 |  |  | 0 |  | CS ÚRS 2013 01 |  |  | základní |  |  | 0.00023 | 0.00023 | 0 | 0 | 16 | K | 2 |  |  |  | ROZPOCET | 0 | 0 | 0 | 0 | 0 | 1 | 0 | 16 | -408012401
|  |  | 1"viz technická zpráva D.1.04.4.1.1" |  |  |  | 1 | [15 empty] | VV | 2 | 2 | -1 | 1 | ROZPOCET
40 | K | 998725201 | Přesun hmot procentní pro zařizovací předměty v objektech v do 6 m |  |  | % |  |  |  | 0 |  | CS ÚRS 2013 01 |  |  | základní |  |  | 0 | 0 | 0 | 0 | 16 | K | 2 |  |  |  | ROZPOCET | 0 | 0 | 0 | 0 | 0 | 1 | 0 | 16 | 2051209217

## D1.04.42 - Silnoproudá el...
| List obsahuje: |  | 1) Krycí list soupisu |  | 2) Rekapitulace |  |  | 3) Soupis prací |  |  | Zpět na list: |  | Rekapitulace stavby
optimalizováno pro tisk sestav ve formátu A4 - na výšku | [12 empty] | >> skryté sloupce << | [9 empty] | {59CA82D3-3E25-4600-B877-BCE4CFC9B6B6}
2
KRYCÍ LIST SOUPISU | [13 empty] | v --- níže se nacházejí doplnkové a pomocné údaje k sestavám --- v | [8 empty] | False
| Stavba: |  | Horní Jelení - Intenzifikace čistírny odpadních vod
| Objekt: |  | SO 04 - Oprava stávající provozní budovy
| Soupis: |  | D1.04.42 - Silnoproudá elektrotechnika, bleskosvod
| KSO: | [7 empty] | CC-CZ:
| Místo: |  | Horní Jelení | [5 empty] | Datum: |  | 24.06.2013
| Zadavatel: | [7 empty] | IČ:
|  | Vodovody a kanalizace Pardubice, a.s. | [6 empty] | DIČ:
| Uchazeč: | [7 empty] | IČ: |  | Vyplň údaj
|  | Vyplň údaj | [6 empty] | DIČ: |  | Vyplň údaj
| Projektant: | [7 empty] | IČ:
|  | BKN spol. s r.o. Vysoké Mýto | [6 empty] | DIČ:
Poznámka:
| Cena bez DPH | [7 empty] | 0
| DPH | základní | 21% | ze | 0 |  |  |  | 0
|  | snížená | 15% | ze | 0 |  |  |  | 0
|  | zákl. přenesená | 21% | ze | 0 |  |  |  | 0
|  | sníž. přenesená | 15% | ze | 0 |  |  |  | 0
|  | nulová | 0% | ze | 0 |  |  |  | 0
| Cena s DPH |  |  | v | CZK |  |  | 0
REKAPITULACE ČLENĚNÍ SOUPISU PRACÍ
Stavba: |  |  | Horní Jelení - Intenzifikace čistírny odpadních vod
Objekt: |  |  | SO 04 - Oprava stávající provozní budovy
Soupis: |  |  | D1.04.42 - Silnoproudá elektrotechnika, bleskosvod
Místo: |  |  | Horní Jelení |  |  |  | Datum: |  | 24.06.2013
Zadavatel: |  |  | Vodovody a kanalizace Pardubice, a.s. |  |  |  | Projektant: |  | BKN spol. s r.o. Vysoké Mýto
Uchazeč: |  |  | Vyplň údaj
Kód dílu - Popis | [9 empty] | Cena celkem [CZK]
Náklady soupisu celkem | [9 empty] | 0 | [13 empty] | -1
| PSV - Práce a dodávky PSV | [8 empty] | 0
| 749 - Elektromontáže - součásti elektrozařízení | [8 empty] | 0
SOUPIS PRACÍ
Stavba: |  |  | Horní Jelení - Intenzifikace čistírny odpadních vod
Objekt: |  |  | SO 04 - Oprava stávající provozní budovy
Soupis: |  |  | D1.04.42 - Silnoproudá elektrotechnika, bleskosvod
Místo: |  |  | Horní Jelení |  |  |  | Datum: |  | 24.06.2013
Zadavatel: |  |  | Vodovody a kanalizace Pardubice, a.s. |  |  |  | Projektant: |  | BKN spol. s r.o. Vysoké Mýto
Uchazeč: |  |  | Vyplň údaj
PČ | Typ | Kód | Popis |  |  | MJ | Množství | J.cena [CZK] |  | Cena celkem [CZK] |  | Cenová soustava |  | Poznámka | DPH | J. Nh [h] | Nh celkem [h] | J. hmotnost [t] | Hmotnost celkem [t] | J. suť [t] | Suť Celkem [t]
Náklady soupisu celkem | [9 empty] | 0 | [6 empty] | 0 |  | 0 |  | 0 |  | D | -1 | [7 empty] | 0
| PSV - Práce a dodávky PSV | [8 empty] | 0 | [6 empty] | 0 |  | 0 |  | 0 | 2 | D | 0 | ROZPOCET | [6 empty] | 0
| 749 - Elektromontáže - součásti elektrozařízení | [8 empty] | 0 | [6 empty] | 0 |  | 0 |  | 0 | 2 | D | 1 | ROZPOCET | [6 empty] | 0
1 | K | 749 | Silnoproudá elektrotechnika, bleskosvod ( dle samostatného soupisu prací ) |  |  | soubor | 1 |  |  | 0 |  |  |  |  | základní |  |  | 0 | 0 | 0 | 0 | 16 | K | 2 | ROZPOCET | 0 | 0 | 0 | 0 | 0 | 1 | 0 | 16 | -1420955110

## SO 05 - Venkovní propojov...
| List obsahuje: |  | 1) Krycí list soupisu |  | 2) Rekapitulace |  |  | 3) Soupis prací |  |  | Zpět na list: |  | Rekapitulace stavby
optimalizováno pro tisk sestav ve formátu A4 - na výšku | [12 empty] | >> skryté sloupce << | [9 empty] | {D24633C5-9636-45D0-A4DE-E45491ABA17B}
2
KRYCÍ LIST SOUPISU | [13 empty] | v --- níže se nacházejí doplnkové a pomocné údaje k sestavám --- v | [8 empty] | False
| Stavba: |  | Horní Jelení - Intenzifikace čistírny odpadních vod
| Objekt: |  | SO 05 - Venkovní propojovací potrubí
| KSO: | [7 empty] | CC-CZ:
| Místo: |  | Horní Jelení | [5 empty] | Datum: |  | 24.06.2013
| Zadavatel: | [7 empty] | IČ:
|  | Vodovody a kanalizace Pardubice, a.s. | [6 empty] | DIČ:
| Uchazeč: | [7 empty] | IČ: |  | Vyplň údaj
|  | Vyplň údaj | [6 empty] | DIČ: |  | Vyplň údaj
| Projektant: | [7 empty] | IČ:
|  | BKN spol. s r.o. Vysoké Mýto | [6 empty] | DIČ:
Poznámka:
| Cena bez DPH | [7 empty] | 0
| DPH | základní | 21% | ze | 0 |  |  |  | 0
|  | snížená | 15% | ze | 0 |  |  |  | 0
|  | zákl. přenesená | 21% | ze | 0 |  |  |  | 0
|  | sníž. přenesená | 15% | ze | 0 |  |  |  | 0
|  | nulová | 0% | ze | 0 |  |  |  | 0
| Cena s DPH |  |  | v | CZK |  |  | 0
REKAPITULACE ČLENĚNÍ SOUPISU PRACÍ
Stavba: |  |  | Horní Jelení - Intenzifikace čistírny odpadních vod
Objekt: |  |  | SO 05 - Venkovní propojovací potrubí
Místo: |  |  | Horní Jelení |  |  |  | Datum: |  | 24.06.2013
Zadavatel: |  |  | Vodovody a kanalizace Pardubice, a.s. |  |  |  | Projektant: |  | BKN spol. s r.o. Vysoké Mýto
Uchazeč: |  |  | Vyplň údaj
Kód dílu - Popis | [9 empty] | Cena celkem [CZK]
Náklady soupisu celkem | [9 empty] | 0 | [13 empty] | -1
| HSV - Práce a dodávky HSV | [8 empty] | 0
| 1 - Zemní práce | [8 empty] | 0
| 2 - Zakládání | [8 empty] | 0
| 4 - Vodorovné konstrukce | [8 empty] | 0
| 8 - Trubní vedení | [8 empty] | 0
| 9 - Ostatní konstrukce a práce-bourání | [8 empty] | 0
| 99 - Přesun hmot | [8 empty] | 0
| PSV - Práce a dodávky PSV | [8 empty] | 0
| 722 - Zdravotechnika - vnitřní vodovod | [8 empty] | 0
| 767 - Konstrukce zámečnické | [8 empty] | 0
| M - Práce a dodávky M | [8 empty] | 0
| 21-M - Elektromontáže | [8 empty] | 0
| 46-M - Zemní práce při extr.mont.pracích | [8 empty] | 0
SOUPIS PRACÍ
Stavba: |  |  | Horní Jelení - Intenzifikace čistírny odpadních vod
Objekt: |  |  | SO 05 - Venkovní propojovací potrubí
Místo: |  |  | Horní Jelení |  |  |  | Datum: |  | 24.06.2013
Zadavatel: |  |  | Vodovody a kanalizace Pardubice, a.s. |  |  |  | Projektant: |  | BKN spol. s r.o. Vysoké Mýto
Uchazeč: |  |  | Vyplň údaj
PČ | Typ | Kód | Popis |  |  | MJ | Množství | J.cena [CZK] |  | Cena celkem [CZK] |  | Cenová soustava |  | Poznámka | DPH | J. Nh [h] | Nh celkem [h] | J. hmotnost [t] | Hmotnost celkem [t] | J. suť [t] | Suť Celkem [t]
Náklady soupisu celkem | [9 empty] | 0 | [6 empty] | 0 |  | 235.585 |  | 0 |  | D | -1 | [10 empty] | 0
| HSV - Práce a dodávky HSV | [8 empty] | 0 | [6 empty] | 0 |  | 235.0681 |  | 0 | 1 | D | 0 |  |  |  | ROZPOCET | [6 empty] | 0
| 1 - Zemní práce | [8 empty] | 0 | [6 empty] | 0 |  | 146.9194 |  | 0 | 1 | D | 1 |  |  |  | ROZPOCET | [6 empty] | 0
1 | K | 130001101 | Příplatek za ztížení vykopávky v blízkosti pozemního vedení |  |  | m3 | 21.193 |  |  | 0 |  | CS ÚRS 2013 01 |  |  | základní |  |  | 0 | 0 | 0 | 0 | 4 | K | 2 |  |  |  | ROZPOCET | 0 | 0 | 0 | 0 | 0 | 1 | 0 | 4 | -817698926
|  |  | Příplatek za ztížení vykopávky v blízkosti pozemního vedení | [19 empty] | PP | 2
|  |  | 105,964*0,2 |  |  |  | 21.193 | [15 empty] | VV | 2 | 2 | -1 | 1 | ROZPOCET
2 | K | 130901121 | Bourání konstrukcí v hloubených vykopávkách ze zdiva z betonu prostého |  |  | m3 | 10.8 |  |  | 0 |  | CS ÚRS 2013 01 |  |  | základní |  |  | 0 | 0 | 0 | 0 | 4 | K | 2 |  |  |  | ROZPOCET | 0 | 0 | 0 | 0 | 0 | 1 | 0 | 4 | 1501504816
|  |  | Bourání konstrukcí v hloubených vykopávkách ze zdiva z betonu prostého | [19 empty] | PP | 2
|  |  | 18*2*0,3 |  |  |  | 10.8 | [15 empty] | VV | 2 | 2 | -1 | 1 | ROZPOCET
|  |  | "viz výkresy D.1.05.03. 04, 05" | [19 empty] | VV | 2 | 1 | -1 | 0 | ROZPOCET
3 | K | 131201201 | Hloubení jam zapažených v hornině tř. 3 objemu do 100 m3 |  |  | m3 | 18.392 |  |  | 0 |  | CS ÚRS 2013 01 |  |  | základní |  |  | 0 | 0 | 0 | 0 | 4 | K | 2 |  |  |  | ROZPOCET | 0 | 0 | 0 | 0 | 0 | 1 | 0 | 4 | -1031077973
|  |  | Hloubení jam zapažených v hornině tř. 3 objemu do 100 m3 | [19 empty] | PP | 2
|  |  | 3,35*3,05*3 |  |  |  | 30.653 | [15 empty] | VV | 2 | 2 | -1 | 0 | ROZPOCET
|  |  | Mezisoučet |  |  |  | 30.653 | [15 empty] | VV | 2 | 3 | -1 | 0 | ROZPOCET
|  |  | 30,653*0,6 |  |  |  | 18.392 | [15 empty] | VV | 2 | 2 | -1 | 1 | ROZPOCET
|  |  | "viz výkres D.1.05.12 Lomová pref. sachta - stl. vzduch" | [19 empty] | VV | 2 | 1 | -1 | 0 | ROZPOCET
4 | K | 131201209 | Příplatek za lepivost u hloubení jam zapažených v hornině tř. 3 |  |  | m3 | 9.196 |  |  | 0 |  | CS ÚRS 2013 01 |  |  | základní |  |  | 0 | 0 | 0 | 0 | 4 | K | 2 |  |  |  | ROZPOCET | 0 | 0 | 0 | 0 | 0 | 1 | 0 | 4 | -394509288
|  |  | Příplatek za lepivost u hloubení jam zapažených v hornině tř. 3 | [19 empty] | PP | 2
|  |  | 18,392*0,5 'Přepočtené koeficientem množství |  |  |  | 9.196 | [15 empty] | VV | 2 | 2 | 0 | 1 | ROZPOCET
5 | K | 131301201 | Hloubení jam zapažených v hornině tř. 4 objemu do 100 m3 |  |  | m3 | 12.261 |  |  | 0 |  | CS ÚRS 2013 01 |  |  | základní |  |  | 0 | 0 | 0 | 0 | 4 | K | 2 |  |  |  | ROZPOCET | 0 | 0 | 0 | 0 | 0 | 1 | 0 | 4 | 279715179
|  |  | Hloubení jam zapažených v hornině tř. 4 objemu do 100 m3 | [19 empty] | PP | 2
|  |  | 3,35*3,05*3 |  |  |  | 30.653 | [15 empty] | VV | 2 | 2 | -1 | 0 | ROZPOCET
|  |  | Mezisoučet |  |  |  | 30.653 | [15 empty] | VV | 2 | 3 | -1 | 0 | ROZPOCET
|  |  | 30,653*0,4 |  |  |  | 12.261 | [15 empty] | VV | 2 | 2 | -1 | 1 | ROZPOCET
|  |  | "viz výkres D.1.05.12 Lomová pref. sachta - stl. vzduch" | [19 empty] | VV | 2 | 1 | -1 | 0 | ROZPOCET
6 | K | 131301209 | Příplatek za lepivost u hloubení jam zapažených v hornině tř. 4 |  |  | m3 | 6.131 |  |  | 0 |  | CS ÚRS 2013 01 |  |  | základní |  |  | 0 | 0 | 0 | 0 | 4 | K | 2 |  |  |  | ROZPOCET | 0 | 0 | 0 | 0 | 0 | 1 | 0 | 4 | 1445233582
|  |  | Příplatek za lepivost u hloubení jam zapažených v hornině tř. 4 | [19 empty] | PP | 2
|  |  | 12,261*0,5 'Přepočtené koeficientem množství |  |  |  | 6.131 | [15 empty] | VV | 2 | 2 | 0 | 1 | ROZPOCET
7 | K | 132201201 | Hloubení rýh š do 2000 mm v hornině tř. 3 objemu do 100 m3 |  |  | m3 | 164.056 |  |  | 0 |  | CS ÚRS 2013 01 |  |  | základní |  |  | 0 | 0 | 0 | 0 | 4 | K | 2 |  |  |  | ROZPOCET | 0 | 0 | 0 | 0 | 0 | 1 | 0 | 4 | 732868384
|  |  | Hloubení rýh š do 2000 mm v hornině tř. 3 objemu do 100 m3 | [19 empty] | PP | 2
|  |  | 25,70*0,9*2,07 |  |  |  | 47.879 | [15 empty] | VV | 2 | 2 | -1 | 0 | ROZPOCET
|  |  | Mezisoučet K1 |  |  |  | 47.879 | [15 empty] | VV | 2 | 3 | -1 | 0 | ROZPOCET
|  |  | 11,70*0,9*1,87 |  |  |  | 19.691 | [15 empty] | VV | 2 | 2 | -1 | 0 | ROZPOCET
|  |  | Mezisoučet K2 |  |  |  | 19.691 | [15 empty] | VV | 2 | 3 | -1 | 0 | ROZPOCET
|  |  | 5,2*1*1,55 |  |  |  | 8.06 | [15 empty] | VV | 2 | 2 | -1 | 0 | ROZPOCET
|  |  | Mezisoučet K3 |  |  |  | 8.06 | [15 empty] | VV | 2 | 3 | -1 | 0 | ROZPOCET
|  |  | 31,2*0,9*1,63 |  |  |  | 45.77 | [15 empty] | VV | 2 | 2 | -1 | 0 | ROZPOCET
|  |  | Mezisoučet K4 |  |  |  | 45.77 | [15 empty] | VV | 2 | 3 | -1 | 0 | ROZPOCET
|  |  | 22,8*0,9*1,38 |  |  |  | 28.318 | [15 empty] | VV | 2 | 2 | -1 | 0 | ROZPOCET
|  |  | Mezisoučet kanalizační výtlak |  |  |  | 28.318 | [15 empty] | VV | 2 | 3 | -1 | 0 | ROZPOCET
|  |  | 3,5*0,9*1,55 |  |  |  | 4.883 | [15 empty] | VV | 2 | 2 | -1 | 0 | ROZPOCET
|  |  | Mezisoučet napojení UV |  |  |  | 4.883 | [15 empty] | VV | 2 | 3 | -1 | 0 | ROZPOCET
|  |  | 2*0,9*1,55 |  |  |  | 2.79 | [15 empty] | VV | 2 | 2 | -1 | 0 | ROZPOCET
|  |  | Mezisoučet bezpečnostní přepad |  |  |  | 2.79 | [15 empty] | VV | 2 | 3 | -1 | 0 | ROZPOCET
|  |  | 52*0,9*0,65 |  |  |  | 30.42 | [15 empty] | VV | 2 | 2 | -1 | 0 | ROZPOCET
|  |  | Mezisoučet provizorní trasa vodovodu |  |  |  | 30.42 | [15 empty] | VV | 2 | 3 | -1 | 0 | ROZPOCET
|  |  | 1,5*0,9*1,5 |  |  |  | 2.025 | [15 empty] | VV | 2 | 2 | -1 | 0 | ROZPOCET
|  |  | Mezisoučet úsek od vodoměrné šachty k prov.budově |  |  |  | 2.025 | [15 empty] | VV | 2 | 3 | -1 | 0 | ROZPOCET
|  |  | 1,5*0,9*1,5 |  |  |  | 2.025 | [15 empty] | VV | 2 | 2 | -1 | 0 | ROZPOCET
|  |  | Mezisoučet úsek od vodoměrné šachty k budově hrub.předč. |  |  |  | 2.025 | [15 empty] | VV | 2 | 3 | -1 | 0 | ROZPOCET
|  |  | 38,3*0,9*1,625 |  |  |  | 56.014 | [15 empty] | VV | 2 | 2 | -1 | 0 | ROZPOCET
|  |  | Mezisoučet konečná trasa vodovodu |  |  |  | 56.014 | [15 empty] | VV | 2 | 3 | -1 | 0 | ROZPOCET
|  |  | 34*0,9*0,835 |  |  |  | 25.551 | [15 empty] | VV | 2 | 2 | -1 | 0 | ROZPOCET
|  |  | Mezisoučet stlačený vzduch |  |  |  | 25.551 | [15 empty] | VV | 2 | 3 | -1 | 0 | ROZPOCET
|  |  | Součet |  |  |  | 273.426 | [15 empty] | VV | 2 | 4 | -1 | 0 | ROZPOCET
|  |  | 273,426*0,6"zatřídění zeminy tř.3 60%" |  |  |  | 164.056 | [15 empty] | VV | 2 | 2 | -1 | 1 | ROZPOCET
|  |  | "viz výkresy D.1.05.03. 04, 05" | [19 empty] | VV | 2 | 1 | -1 | 0 | ROZPOCET
8 | K | 132201209 | Příplatek za lepivost k hloubení rýh š do 2000 mm v hornině tř. 3 |  |  | m3 | 82.028 |  |  | 0 |  | CS ÚRS 2013 01 |  |  | základní |  |  | 0 | 0 | 0 | 0 | 4 | K | 2 |  |  |  | ROZPOCET | 0 | 0 | 0 | 0 | 0 | 1 | 0 | 4 | -353474606
|  |  | Příplatek za lepivost k hloubení rýh š do 2000 mm v hornině tř. 3 | [19 empty] | PP | 2
|  |  | 164,056*0,5 'Přepočtené koeficientem množství |  |  |  | 82.028 | [15 empty] | VV | 2 | 2 | 0 | 1 | ROZPOCET
9 | K | 132301201 | Hloubení rýh š do 2000 mm v hornině tř. 4 objemu do 100 m3 |  |  | m3 | 109.37 |  |  | 0 |  | CS ÚRS 2013 01 |  |  | základní |  |  | 0 | 0 | 0 | 0 | 4 | K | 2 |  |  |  | ROZPOCET | 0 | 0 | 0 | 0 | 0 | 1 | 0 | 4 | -1319566869
|  |  | Hloubení rýh š do 2000 mm v hornině tř. 4 objemu do 100 m3 | [19 empty] | PP | 2
|  |  | 25,70*0,9*2,07 |  |  |  | 47.879 | [15 empty] | VV | 2 | 2 | -1 | 0 | ROZPOCET
|  |  | Mezisoučet K1 |  |  |  | 47.879 | [15 empty] | VV | 2 | 3 | -1 | 0 | ROZPOCET
|  |  | 11,70*0,9*1,87 |  |  |  | 19.691 | [15 empty] | VV | 2 | 2 | -1 | 0 | ROZPOCET
|  |  | Mezisoučet K2 |  |  |  | 19.691 | [15 empty] | VV | 2 | 3 | -1 | 0 | ROZPOCET
|  |  | 5,2*1*1,55 |  |  |  | 8.06 | [15 empty] | VV | 2 | 2 | -1 | 0 | ROZPOCET
|  |  | Mezisoučet K3 |  |  |  | 8.06 | [15 empty] | VV | 2 | 3 | -1 | 0 | ROZPOCET
|  |  | 31,2*0,9*1,63 |  |  |  | 45.77 | [15 empty] | VV | 2 | 2 | -1 | 0 | ROZPOCET
|  |  | Mezisoučet K4 |  |  |  | 45.77 | [15 empty] | VV | 2 | 3 | -1 | 0 | ROZPOCET
|  |  | 22,8*0,9*1,38 |  |  |  | 28.318 | [15 empty] | VV | 2 | 2 | -1 | 0 | ROZPOCET
|  |  | Mezisoučet kanalizační výtlak |  |  |  | 28.318 | [15 empty] | VV | 2 | 3 | -1 | 0 | ROZPOCET
|  |  | 3,5*0,9*1,55 |  |  |  | 4.883 | [15 empty] | VV | 2 | 2 | -1 | 0 | ROZPOCET
|  |  | Mezisoučet napojení UV |  |  |  | 4.883 | [15 empty] | VV | 2 | 3 | -1 | 0 | ROZPOCET
|  |  | 2*0,9*1,55 |  |  |  | 2.79 | [15 empty] | VV | 2 | 2 | -1 | 0 | ROZPOCET
|  |  | Mezisoučet bezpečnostní přepad |  |  |  | 2.79 | [15 empty] | VV | 2 | 3 | -1 | 0 | ROZPOCET
|  |  | 52*0,9*0,65 |  |  |  | 30.42 | [15 empty] | VV | 2 | 2 | -1 | 0 | ROZPOCET
|  |  | Mezisoučet provizorní trasa vodovodu |  |  |  | 30.42 | [15 empty] | VV | 2 | 3 | -1 | 0 | ROZPOCET
|  |  | 1,5*0,9*1,5 |  |  |  | 2.025 | [15 empty] | VV | 2 | 2 | -1 | 0 | ROZPOCET
|  |  | Mezisoučet úsek od vodoměrné šachty k prov.budově |  |  |  | 2.025 | [15 empty] | VV | 2 | 3 | -1 | 0 | ROZPOCET
|  |  | 1,5*0,9*1,5 |  |  |  | 2.025 | [15 empty] | VV | 2 | 2 | -1 | 0 | ROZPOCET
|  |  | Mezisoučet úsek od vodoměrné šachty k budově hrub.předč. |  |  |  | 2.025 | [15 empty] | VV | 2 | 3 | -1 | 0 | ROZPOCET
|  |  | 38,3*0,9*1,625 |  |  |  | 56.014 | [15 empty] | VV | 2 | 2 | -1 | 0 | ROZPOCET
|  |  | Mezisoučet konečná trasa vodovodu |  |  |  | 56.014 | [15 empty] | VV | 2 | 3 | -1 | 0 | ROZPOCET
|  |  | 34*0,9*0,835 |  |  |  | 25.551 | [15 empty] | VV | 2 | 2 | -1 | 0 | ROZPOCET
|  |  | Mezisoučet stlačený vzduch |  |  |  | 25.551 | [15 empty] | VV | 2 | 3 | -1 | 0 | ROZPOCET
|  |  | Součet |  |  |  | 273.426 | [15 empty] | VV | 2 | 4 | -1 | 0 | ROZPOCET
|  |  | 273,426*0,4"zatřídění zeminy tř.4 60%" |  |  |  | 109.37 | [15 empty] | VV | 2 | 2 | -1 | 1 | ROZPOCET
|  |  | "viz výkresy D.1.05.03. 04, 05" | [19 empty] | VV | 2 | 1 | -1 | 0 | ROZPOCET
10 | K | 132301209 | Příplatek za lepivost k hloubení rýh š do 2000 mm v hornině tř. 4 |  |  | m3 | 54.685 |  |  | 0 |  | CS ÚRS 2013 01 |  |  | základní |  |  | 0 | 0 | 0 | 0 | 4 | K | 2 |  |  |  | ROZPOCET | 0 | 0 | 0 | 0 | 0 | 1 | 0 | 4 | 1360327186
|  |  | Příplatek za lepivost k hloubení rýh š do 2000 mm v hornině tř. 4 | [19 empty] | PP | 2
|  |  | 109,37*0,5 'Přepočtené koeficientem množství |  |  |  | 54.685 | [15 empty] | VV | 2 | 2 | 0 | 1 | ROZPOCET
11 | K | 133201101 | Hloubení šachet v hornině tř. 3 objemu do 100 m3 |  |  | m3 | 29.314 |  |  | 0 |  | CS ÚRS 2013 01 |  |  | základní |  |  | 0 | 0 | 0 | 0 | 4 | K | 2 |  |  |  | ROZPOCET | 0 | 0 | 0 | 0 | 0 | 1 | 0 | 4 | 61578844
|  |  | Hloubení zapažených i nezapažených šachet s případným nutným přemístěním výkopku ve výkopišti v hornině tř. 3 do 100 m3 | [19 empty] | PP | 2
|  |  | 2,2*2,4*2,52 |  |  |  | 13.306 | [15 empty] | VV | 2 | 2 | -1 | 0 | ROZPOCET
|  |  | "viz výkres D.1.05.11 Vodoměrná šachta" | [19 empty] | VV | 2 | 1 | -1 | 0 | ROZPOCET
|  |  | Mezisoučet |  |  |  | 13.306 | [15 empty] | VV | 2 | 3 | -1 | 0 | ROZPOCET
|  |  | 1,5*1,5*1,8 |  |  |  | 4.05 | [15 empty] | VV | 2 | 2 | -1 | 0 | ROZPOCET
|  |  | "viz výkres D.1.05.09 Měrná šachta na odtoku" | [19 empty] | VV | 2 | 1 | -1 | 0 | ROZPOCET
|  |  | Mezisoučet |  |  |  | 4.05 | [15 empty] | VV | 2 | 3 | -1 | 0 | ROZPOCET
|  |  | 1,5*1,5*2*7 |  |  |  | 31.5 | [15 empty] | VV | 2 | 2 | -1 | 0 | ROZPOCET
|  |  | "revizní šachty" | [19 empty] | VV | 2 | 1 | -1 | 0 | ROZPOCET
|  |  | Mezisoučet |  |  |  | 31.5 | [15 empty] | VV | 2 | 3 | -1 | 0 | ROZPOCET
|  |  | Součet |  |  |  | 48.856 | [15 empty] | VV | 2 | 4 | -1 | 0 | ROZPOCET
|  |  | 48,856*0,6 |  |  |  | 29.314 | [15 empty] | VV | 2 | 2 | -1 | 1 | ROZPOCET
12 | K | 133201109 | Příplatek za lepivost u hloubení šachet v hornině tř. 3 |  |  | m3 | 14.657 |  |  | 0 |  | CS ÚRS 2013 01 |  |  | základní |  |  | 0 | 0 | 0 | 0 | 4 | K | 2 |  |  |  | ROZPOCET | 0 | 0 | 0 | 0 | 0 | 1 | 0 | 4 | 671607570
|  |  | Hloubení zapažených i nezapažených šachet s případným nutným přemístěním výkopku ve výkopišti v hornině tř. 3 Příplatek k cenám za lepivost horniny tř. 3 | [19 empty] | PP | 2
|  |  | 29,314*0,5 'Přepočtené koeficientem množství |  |  |  | 14.657 | [15 empty] | VV | 2 | 2 | 0 | 1 | ROZPOCET
13 | K | 133301101 | Hloubení šachet v hornině tř. 4 objemu do 100 m3 |  |  | m3 | 19.542 |  |  | 0 |  | CS ÚRS 2013 01 |  |  | základní |  |  | 0 | 0 | 0 | 0 | 4 | K | 2 |  |  |  | ROZPOCET | 0 | 0 | 0 | 0 | 0 | 1 | 0 | 4 | 574260486
|  |  | Hloubení zapažených i nezapažených šachet s případným nutným přemístěním výkopku ve výkopišti v hornině tř. 4 do 100 m3 | [19 empty] | PP | 2
|  |  | 2,2*2,4*2,52 |  |  |  | 13.306 | [15 empty] | VV | 2 | 2 | -1 | 0 | ROZPOCET
|  |  | "viz výkres D.1.05.11 Vodoměrná šachta" | [19 empty] | VV | 2 | 1 | -1 | 0 | ROZPOCET
|  |  | Mezisoučet |  |  |  | 13.306 | [15 empty] | VV | 2 | 3 | -1 | 0 | ROZPOCET
|  |  | 1,5*1,5*1,8 |  |  |  | 4.05 | [15 empty] | VV | 2 | 2 | -1 | 0 | ROZPOCET
|  |  | "viz výkres D.1.05.09 Měrná šachta na odtoku" | [19 empty] | VV | 2 | 1 | -1 | 0 | ROZPOCET
|  |  | Mezisoučet |  |  |  | 4.05 | [15 empty] | VV | 2 | 3 | -1 | 0 | ROZPOCET
|  |  | 1,5*1,5*2*7 |  |  |  | 31.5 | [15 empty] | VV | 2 | 2 | -1 | 0 | ROZPOCET
|  |  | "revizní šachty" | [19 empty] | VV | 2 | 1 | -1 | 0 | ROZPOCET
|  |  | Mezisoučet |  |  |  | 31.5 | [15 empty] | VV | 2 | 3 | -1 | 0 | ROZPOCET
|  |  | Součet |  |  |  | 48.856 | [15 empty] | VV | 2 | 4 | -1 | 0 | ROZPOCET
|  |  | 48,856*0,4 |  |  |  | 19.542 | [15 empty] | VV | 2 | 2 | -1 | 1 | ROZPOCET
14 | K | 133301109 | Příplatek za lepivost u hloubení šachet v hornině tř. 4 |  |  | m3 | 9.771 |  |  | 0 |  | CS ÚRS 2013 01 |  |  | základní |  |  | 0 | 0 | 0 | 0 | 4 | K | 2 |  |  |  | ROZPOCET | 0 | 0 | 0 | 0 | 0 | 1 | 0 | 4 | 1083198833
|  |  | Hloubení zapažených i nezapažených šachet s případným nutným přemístěním výkopku ve výkopišti v hornině tř. 4 Příplatek k cenám za lepivost horniny tř. 4 | [19 empty] | PP | 2
|  |  | 19,542*0,5 'Přepočtené koeficientem množství |  |  |  | 9.771 | [15 empty] | VV | 2 | 2 | 0 | 1 | ROZPOCET
15 | K | 151101101 | Zřízení příložného pažení a rozepření stěn rýh hl do 2 m |  |  | m2 | 481.441 |  |  | 0 |  | CS ÚRS 2013 01 |  |  | základní |  |  | 0.00084 | 0.40441 | 0 | 0 | 4 | K | 2 |  |  |  | ROZPOCET | 0 | 0 | 0 | 0 | 0 | 1 | 0 | 4 | 1283740449
|  |  | Zřízení příložného pažení a rozepření stěn rýh hl do 2 m | [19 empty] | PP | 2
|  |  | 25,70*2*2,07 |  |  |  | 106.398 | [15 empty] | VV | 2 | 2 | -1 | 0 | ROZPOCET
|  |  | Mezisoučet K1 |  |  |  | 106.398 | [15 empty] | VV | 2 | 3 | -1 | 0 | ROZPOCET
|  |  | 11,70*2*1,87 |  |  |  | 43.758 | [15 empty] | VV | 2 | 2 | -1 | 0 | ROZPOCET
|  |  | Mezisoučet K2 |  |  |  | 43.758 | [15 empty] | VV | 2 | 3 | -1 | 0 | ROZPOCET
|  |  | 5,2*2*1,55 |  |  |  | 16.12 | [15 empty] | VV | 2 | 2 | -1 | 0 | ROZPOCET
|  |  | Mezisoučet K3 |  |  |  | 16.12 | [15 empty] | VV | 2 | 3 | -1 | 0 | ROZPOCET
|  |  | 31,2*2*1,63 |  |  |  | 101.712 | [15 empty] | VV | 2 | 2 | -1 | 0 | ROZPOCET
|  |  | Mezisoučet K4 |  |  |  | 101.712 | [15 empty] | VV | 2 | 3 | -1 | 0 | ROZPOCET
|  |  | 22,8*2*1,38 |  |  |  | 62.928 | [15 empty] | VV | 2 | 2 | -1 | 0 | ROZPOCET
|  |  | Mezisoučet kanalizační výtlak |  |  |  | 62.928 | [15 empty] | VV | 2 | 3 | -1 | 0 | ROZPOCET
|  |  | 3,5*2*1,55 |  |  |  | 10.85 | [15 empty] | VV | 2 | 2 | -1 | 0 | ROZPOCET
|  |  | Mezisoučet napojení UV |  |  |  | 10.85 | [15 empty] | VV | 2 | 3 | -1 | 0 | ROZPOCET
|  |  | 2*2*1,55 |  |  |  | 6.2 | [15 empty] | VV | 2 | 2 | -1 | 0 | ROZPOCET
|  |  | Mezisoučet bezpečnostní přepad |  |  |  | 6.2 | [15 empty] | VV | 2 | 3 | -1 | 0 | ROZPOCET
|  |  | 1,5*2*1,5 |  |  |  | 4.5 | [15 empty] | VV | 2 | 2 | -1 | 0 | ROZPOCET
|  |  | Mezisoučet úsek od vodoměrné šachty k prov.budově |  |  |  | 4.5 | [15 empty] | VV | 2 | 3 | -1 | 0 | ROZPOCET
|  |  | 1,5*2*1,5 |  |  |  | 4.5 | [15 empty] | VV | 2 | 2 | -1 | 0 | ROZPOCET
|  |  | Mezisoučet úsek od vodoměrné šachty k budově hrub.předč. |  |  |  | 4.5 | [15 empty] | VV | 2 | 3 | -1 | 0 | ROZPOCET
|  |  | 38,3*2*1,625 |  |  |  | 124.475 | [15 empty] | VV | 2 | 2 | -1 | 0 | ROZPOCET
|  |  | Mezisoučet konečná trasa vodovodu |  |  |  | 124.475 | [15 empty] | VV | 2 | 3 | -1 | 0 | ROZPOCET
|  |  | Součet |  |  |  | 481.441 | [15 empty] | VV | 2 | 4 | -1 | 1 | ROZPOCET
|  |  | "viz výkresy D.1.05.06, 07" | [19 empty] | VV | 2 | 1 | -1 | 0 | ROZPOCET
16 | K | 151101111 | Odstranění příložného pažení a rozepření stěn rýh hl do 2 m |  |  | m2 | 481.441 |  |  | 0 |  | CS ÚRS 2013 01 |  |  | základní |  |  | 0 | 0 | 0 | 0 | 4 | K | 2 |  |  |  | ROZPOCET | 0 | 0 | 0 | 0 | 0 | 1 | 0 | 4 | -677618147
|  |  | Odstranění příložného pažení a rozepření stěn rýh hl do 2 m | [19 empty] | PP | 2
17 | K | 161101101 | Svislé přemístění výkopku z horniny tř. 1 až 4 hl výkopu do 2,5 m |  |  | m3 | 185.569 |  |  | 0 |  | CS ÚRS 2013 01 |  |  | základní |  |  | 0 | 0 | 0 | 0 | 4 | K | 2 |  |  |  | ROZPOCET | 0 | 0 | 0 | 0 | 0 | 1 | 0 | 4 | 565483580
|  |  | Svislé přemístění výkopku z horniny tř. 1 až 4 hl výkopu do 2,5 m | [19 empty] | PP | 2
|  |  | 273,426*0,5 |  |  |  | 136.713 | [15 empty] | VV | 2 | 2 | -1 | 0 | ROZPOCET
|  |  | "viz položky hloubení rýh" | [19 empty] | VV | 2 | 1 | -1 | 0 | ROZPOCET
|  |  | 48,856 |  |  |  | 48.856 | [15 empty] | VV | 2 | 2 | -1 | 0 | ROZPOCET
|  |  | "viz položky hloubení šachet" | [19 empty] | VV | 2 | 1 | -1 | 0 | ROZPOCET
|  |  | Mezisoučet |  |  |  | 185.569 | [15 empty] | VV | 2 | 3 | -1 | 1 | ROZPOCET
18 | K | 162701105 | Vodorovné přemístění do 10000 m výkopku/sypaniny z horniny tř. 1 až 4 |  |  | m3 | 143.96 |  |  | 0 |  | CS ÚRS 2013 01 |  |  | základní |  |  | 0 | 0 | 0 | 0 | 4 | K | 2 |  |  |  | ROZPOCET | 0 | 0 | 0 | 0 | 0 | 1 | 0 | 4 | 1145850752
|  |  | Vodorovné přemístění do 10000 m výkopku/sypaniny z horniny tř. 1 až 4 | [19 empty] | PP | 2
|  |  | 273,426-156,515 |  |  |  | 116.911 | [15 empty] | VV | 2 | 2 | -1 | 0 | ROZPOCET
|  |  | "viz položky hloubení rýh - zásyp" | [19 empty] | VV | 2 | 1 | -1 | 0 | ROZPOCET
|  |  | Mezisoučet |  |  |  | 116.911 | [15 empty] | VV | 2 | 3 | -1 | 0 | ROZPOCET
|  |  | 30,653-18,142 |  |  |  | 12.511 | [15 empty] | VV | 2 | 2 | -1 | 0 | ROZPOCET
|  |  | "viz výkres D.1.05.12 Lomová pref. sachta - stl. vzduch" | [19 empty] | VV | 2 | 1 | -1 | 0 | ROZPOCET
|  |  | Mezisoučet |  |  |  | 12.511 | [15 empty] | VV | 2 | 3 | -1 | 0 | ROZPOCET
|  |  | 48,856-34,318 |  |  |  | 14.538 | [15 empty] | VV | 2 | 2 | -1 | 0 | ROZPOCET
|  |  | "viz položky hloubení šachet" | [19 empty] | VV | 2 | 1 | -1 | 0 | ROZPOCET
|  |  | Mezisoučet |  |  |  | 14.538 | [15 empty] | VV | 2 | 3 | -1 | 0 | ROZPOCET
|  |  | Součet |  |  |  | 143.96 | [15 empty] | VV | 2 | 4 | -1 | 1 | ROZPOCET
19 | K | 171201201 | Uložení sypaniny na skládky |  |  | m3 | 143.96 |  |  | 0 |  | CS ÚRS 2013 01 |  |  | základní |  |  | 0 | 0 | 0 | 0 | 4 | K | 2 |  |  |  | ROZPOCET | 0 | 0 | 0 | 0 | 0 | 1 | 0 | 4 | -588095364
|  |  | Uložení sypaniny na skládky | [19 empty] | PP | 2
20 | K | 171201211 | Poplatek za uložení odpadu ze sypaniny na skládce (skládkovné) |  |  | t | 259.128 |  |  | 0 |  | CS ÚRS 2013 01 |  |  | základní |  |  | 0 | 0 | 0 | 0 | 4 | K | 2 |  |  |  | ROZPOCET | 0 | 0 | 0 | 0 | 0 | 1 | 0 | 4 | -2067136994
|  |  | Poplatek za uložení odpadu ze sypaniny na skládce (skládkovné) | [19 empty] | PP | 2
|  |  | 143,96*1,8 'Přepočtené koeficientem množství |  |  |  | 259.128 | [15 empty] | VV | 2 | 2 | 0 | 1 | ROZPOCET
21 | K | 174101101 | Zásyp jam, šachet rýh nebo kolem objektů sypaninou se zhutněním |  |  | m3 | 208.975 |  |  | 0 |  | CS ÚRS 2013 01 |  |  | základní |  |  | 0 | 0 | 0 | 0 | 4 | K | 2 |  |  |  | ROZPOCET | 0 | 0 | 0 | 0 | 0 | 1 | 0 | 4 | -469410067
|  |  | Zásyp jam, šachet rýh nebo kolem objektů sypaninou se zhutněním | [19 empty] | PP | 2
|  |  | 273,426-91,591-25,320 |  |  |  | 156.515 | [15 empty] | VV | 2 | 2 | -1 | 0 | ROZPOCET
|  |  | "viz položky hloubení rýh - lože pod potrubí - obsypání potrubí" | [19 empty] | VV | 2 | 1 | -1 | 0 | ROZPOCET
|  |  | Mezisoučet |  |  |  | 156.515 | [15 empty] | VV | 2 | 3 | -1 | 0 | ROZPOCET
|  |  | 30,653-1,173*2-2,05*2,35*2,11 |  |  |  | 18.142 | [15 empty] | VV | 2 | 2 | -1 | 0 | ROZPOCET
|  |  | "viz výkres D.1.05.12 Lomová pref. sachta - stl. vzduch" | [19 empty] | VV | 2 | 1 | -1 | 0 | ROZPOCET
|  |  | Mezisoučet |  |  |  | 18.142 | [15 empty] | VV | 2 | 3 | -1 | 0 | ROZPOCET
|  |  | 48,856 |  |  |  | 48.856 | [15 empty] | VV | 2 | 2 | -1 | 0 | ROZPOCET
|  |  | -3,14*(0,5)^2*1,8*8 |  |  |  | -11.304 | [15 empty] | VV | 2 | 2 | -1 | 0 | ROZPOCET
|  |  | -1,1*1,4*2,1 |  |  |  | -3.234 | [15 empty] | VV | 2 | 2 | -1 | 0 | ROZPOCET
|  |  | "viz položky hloubení šachet" | [19 empty] | VV | 2 | 1 | -1 | 0 | ROZPOCET
|  |  | Mezisoučet |  |  |  | 34.318 | [15 empty] | VV | 2 | 3 | -1 | 0 | ROZPOCET
|  |  | Součet |  |  |  | 208.975 | [15 empty] | VV | 2 | 4 | -1 | 1 | ROZPOCET
22 | K | 175101101 | Obsypání potrubí bez prohození sypaniny z hornin tř. 1 až 4 uloženým do 3 m od kraje výkopu |  |  | m3 | 88.797 |  |  | 0 |  | CS ÚRS 2013 01 |  |  | základní |  |  | 0 | 0 | 0 | 0 | 4 | K | 2 |  |  |  | ROZPOCET | 0 | 0 | 0 | 0 | 0 | 1 | 0 | 4 | 1199660388
|  |  | Obsypání potrubí bez prohození sypaniny z hornin tř. 1 až 4 uloženým do 3 m od kraje výkopu | [19 empty] | PP | 2
|  |  | 25,70*0,9*0,55 |  |  |  | 12.722 | [15 empty] | VV | 2 | 2 | -1 | 0 | ROZPOCET
|  |  | Mezisoučet K1 |  |  |  | 12.722 | [15 empty] | VV | 2 | 3 | -1 | 0 | ROZPOCET
|  |  | 11,70*0,9*0,5 |  |  |  | 5.265 | [15 empty] | VV | 2 | 2 | -1 | 0 | ROZPOCET
|  |  | Mezisoučet K2 |  |  |  | 5.265 | [15 empty] | VV | 2 | 3 | -1 | 0 | ROZPOCET
|  |  | 5,2*1*0,6 |  |  |  | 3.12 | [15 empty] | VV | 2 | 2 | -1 | 0 | ROZPOCET
|  |  | Mezisoučet K3 |  |  |  | 3.12 | [15 empty] | VV | 2 | 3 | -1 | 0 | ROZPOCET
|  |  | 31,2*0,9*0,5 |  |  |  | 14.04 | [15 empty] | VV | 2 | 2 | -1 | 0 | ROZPOCET
|  |  | Mezisoučet K4 |  |  |  | 14.04 | [15 empty] | VV | 2 | 3 | -1 | 0 | ROZPOCET
|  |  | 22,8*0,9*0,4 |  |  |  | 8.208 | [15 empty] | VV | 2 | 2 | -1 | 0 | ROZPOCET
|  |  | Mezisoučet kanalizační výtlak |  |  |  | 8.208 | [15 empty] | VV | 2 | 3 | -1 | 0 | ROZPOCET
|  |  | 3,5*0,9*0,45 |  |  |  | 1.418 | [15 empty] | VV | 2 | 2 | -1 | 0 | ROZPOCET
|  |  | Mezisoučet napojení UV |  |  |  | 1.418 | [15 empty] | VV | 2 | 3 | -1 | 0 | ROZPOCET
|  |  | 2*0,9*0,55 |  |  |  | 0.99 | [15 empty] | VV | 2 | 2 | -1 | 0 | ROZPOCET
|  |  | Mezisoučet bezpečnostní přepad |  |  |  | 0.99 | [15 empty] | VV | 2 | 3 | -1 | 0 | ROZPOCET
|  |  | 52*0,9*0,4 |  |  |  | 18.72 | [15 empty] | VV | 2 | 2 | -1 | 0 | ROZPOCET
|  |  | Mezisoučet provizorní trasa vodovodu |  |  |  | 18.72 | [15 empty] | VV | 2 | 3 | -1 | 0 | ROZPOCET
|  |  | 1,5*0,9*0,4 |  |  |  | 0.54 | [15 empty] | VV | 2 | 2 | -1 | 0 | ROZPOCET
|  |  | Mezisoučet úsek od vodoměrné šachty k prov.budově |  |  |  | 0.54 | [15 empty] | VV | 2 | 3 | -1 | 0 | ROZPOCET
|  |  | 1,5*0,9*0,4 |  |  |  | 0.54 | [15 empty] | VV | 2 | 2 | -1 | 0 | ROZPOCET
|  |  | Mezisoučet úsek od vodoměrné šachty k budově hrub.předč. |  |  |  | 0.54 | [15 empty] | VV | 2 | 3 | -1 | 0 | ROZPOCET
|  |  | 38,3*0,9*0,4 |  |  |  | 13.788 | [15 empty] | VV | 2 | 2 | -1 | 0 | ROZPOCET
|  |  | Mezisoučet konečná trasa vodovodu |  |  |  | 13.788 | [15 empty] | VV | 2 | 3 | -1 | 0 | ROZPOCET
|  |  | 34*0,9*0,4 |  |  |  | 12.24 | [15 empty] | VV | 2 | 2 | -1 | 0 | ROZPOCET
|  |  | Mezisoučet stlačený vzduch |  |  |  | 12.24 | [15 empty] | VV | 2 | 3 | -1 | 0 | ROZPOCET
|  |  | -3,14*(0,125)^2*(25,7+2) |  |  |  | -1.359 | [15 empty] | VV | 2 | 2 | -1 | 0 | ROZPOCET
|  |  | -3,14*(0,15)^2*5,2 |  |  |  | -0.367 | [15 empty] | VV | 2 | 2 | -1 | 0 | ROZPOCET
|  |  | -3,14*(0,1)^2*(11,7+22,3) |  |  |  | -1.068 | [15 empty] | VV | 2 | 2 | -1 | 0 | ROZPOCET
|  |  | Mezisoučet odečet potrubí |  |  |  | -2.794 | [15 empty] | VV | 2 | 3 | -1 | 0 | ROZPOCET
|  |  | Součet |  |  |  | 88.797 | [15 empty] | VV | 2 | 4 | -1 | 1 | ROZPOCET
|  |  | "viz výkresy D.1.05.06, 07" | [19 empty] | VV | 2 | 1 | -1 | 0 | ROZPOCET
23 | M | 583373020 | štěrkopísek frakce 0-16 |  |  | t | 146.515 |  |  | 0 |  | CS ÚRS 2013 01 |  |  | základní |  |  | 1 | 146.515 | 0 | 0 | 8 | M | 2 |  |  |  | ROZPOCET | 0 | 0 | 0 | 0 | 0 | 1 | 0 | 4 | -723003025
|  |  | štěrkopísek frakce 0-16 | [19 empty] | PP | 2
|  |  | 88,797*1,65 'Přepočtené koeficientem množství |  |  |  | 146.515 | [15 empty] | VV | 2 | 2 | 0 | 1 | ROZPOCET
| 2 - Zakládání | [8 empty] | 0 | [6 empty] | 0 |  | 3.6709 |  | 0 | 1 | D | 1 |  |  |  | ROZPOCET | [6 empty] | 0
24 | K | 271572211 | Násyp pod základové konstrukce se zhutněním z netříděného štěrkopísku |  |  | m3 | 1.854 |  |  | 0 |  | CS ÚRS 2013 01 |  |  | základní |  |  | 1.98 | 3.6709 | 0 | 0 | 4 | K | 2 |  |  |  | ROZPOCET | 0 | 0 | 0 | 0 | 0 | 1 | 0 | 4 | -1475913840
|  |  | Násyp pod základové konstrukce se zhutněním z netříděného štěrkopísku | [19 empty] | PP | 2
|  |  | 2,95*2,65*0,15 |  |  |  | 1.173 | [15 empty] | VV | 2 | 2 | -1 | 0 | ROZPOCET
|  |  | "viz výkres D.1.05.12 Lomová pref. sachta - stl. vzduch" | [19 empty] | VV | 2 | 1 | -1 | 0 | ROZPOCET
|  |  | 1,9*1,6*0,15 |  |  |  | 0.456 | [15 empty] | VV | 2 | 2 | -1 | 0 | ROZPOCET
|  |  | "viz výkres D.1.05.11 Vodoměrná šachta" | [19 empty] | VV | 2 | 1 | -1 | 0 | ROZPOCET
|  |  | 1,5*1,5*0,1 |  |  |  | 0.225 | [15 empty] | VV | 2 | 2 | -1 | 0 | ROZPOCET
|  |  | "viz výkres D.1.05.09 Měrná šachta na odtoku" | [19 empty] | VV | 2 | 1 | -1 | 0 | ROZPOCET
|  |  | Součet |  |  |  | 1.854 | [15 empty] | VV | 2 | 4 | -1 | 1 | ROZPOCET
| 4 - Vodorovné konstrukce | [8 empty] | 0 | [6 empty] | 0 |  | 4.8527 |  | 0 | 1 | D | 1 |  |  |  | ROZPOCET | [6 empty] | 0
25 | K | 451573111 | Lože pod potrubí otevřený výkop ze štěrkopísku |  |  | m3 | 25.32 |  |  | 0 |  | CS ÚRS 2013 01 |  |  | základní |  |  | 0 | 0 | 0 | 0 | 4 | K | 2 |  |  |  | ROZPOCET | 0 | 0 | 0 | 0 | 0 | 1 | 0 | 4 | 28414818
|  |  | Lože pod potrubí, stoky a drobné objekty v otevřeném výkopu z písku a štěrkopísku do 63 mm | [19 empty] | PP | 2
|  |  | 25,70*0,9*0,15 |  |  |  | 3.47 | [15 empty] | VV | 2 | 2 | -1 | 0 | ROZPOCET
|  |  | Mezisoučet K1 |  |  |  | 3.47 | [15 empty] | VV | 2 | 3 | -1 | 0 | ROZPOCET
|  |  | 11,70*0,9*0,15 |  |  |  | 1.58 | [15 empty] | VV | 2 | 2 | -1 | 0 | ROZPOCET
|  |  | Mezisoučet K2 |  |  |  | 1.58 | [15 empty] | VV | 2 | 3 | -1 | 0 | ROZPOCET
|  |  | 5,2*1*0,15 |  |  |  | 0.78 | [15 empty] | VV | 2 | 2 | -1 | 0 | ROZPOCET
|  |  | Mezisoučet K3 |  |  |  | 0.78 | [15 empty] | VV | 2 | 3 | -1 | 0 | ROZPOCET
|  |  | 31,2*0,9*0,15 |  |  |  | 4.212 | [15 empty] | VV | 2 | 2 | -1 | 0 | ROZPOCET
|  |  | Mezisoučet K4 |  |  |  | 4.212 | [15 empty] | VV | 2 | 3 | -1 | 0 | ROZPOCET
|  |  | 22,8*0,9*0,15 |  |  |  | 3.078 | [15 empty] | VV | 2 | 2 | -1 | 0 | ROZPOCET
|  |  | Mezisoučet kanalizační výtlak |  |  |  | 3.078 | [15 empty] | VV | 2 | 3 | -1 | 0 | ROZPOCET
|  |  | 3,5*0,9*0,15 |  |  |  | 0.473 | [15 empty] | VV | 2 | 2 | -1 | 0 | ROZPOCET
|  |  | Mezisoučet napojení UV |  |  |  | 0.473 | [15 empty] | VV | 2 | 3 | -1 | 0 | ROZPOCET
|  |  | 2*0,9*0,15 |  |  |  | 0.27 | [15 empty] | VV | 2 | 2 | -1 | 0 | ROZPOCET
|  |  | Mezisoučet bezpečnostní přepad |  |  |  | 0.27 | [15 empty] | VV | 2 | 3 | -1 | 0 | ROZPOCET
|  |  | 52*0,9*0,1 |  |  |  | 4.68 | [15 empty] | VV | 2 | 2 | -1 | 0 | ROZPOCET
|  |  | Mezisoučet provizorní trasa vodovodu |  |  |  | 4.68 | [15 empty] | VV | 2 | 3 | -1 | 0 | ROZPOCET
|  |  | 1,5*0,9*0,1 |  |  |  | 0.135 | [15 empty] | VV | 2 | 2 | -1 | 0 | ROZPOCET
|  |  | Mezisoučet úsek od vodoměrné šachty k prov.budově |  |  |  | 0.135 | [15 empty] | VV | 2 | 3 | -1 | 0 | ROZPOCET
|  |  | 1,5*0,9*0,1 |  |  |  | 0.135 | [15 empty] | VV | 2 | 2 | -1 | 0 | ROZPOCET
|  |  | Mezisoučet úsek od vodoměrné šachty k budově hrub.předč. |  |  |  | 0.135 | [15 empty] | VV | 2 | 3 | -1 | 0 | ROZPOCET
|  |  | 38,3*0,9*0,1 |  |  |  | 3.447 | [15 empty] | VV | 2 | 2 | -1 | 0 | ROZPOCET
|  |  | Mezisoučet konečná trasa vodovodu |  |  |  | 3.447 | [15 empty] | VV | 2 | 3 | -1 | 0 | ROZPOCET
|  |  | 34*0,9*0,1 |  |  |  | 3.06 | [15 empty] | VV | 2 | 2 | -1 | 0 | ROZPOCET
|  |  | Mezisoučet stlačený vzduch |  |  |  | 3.06 | [15 empty] | VV | 2 | 3 | -1 | 0 | ROZPOCET
|  |  | Součet |  |  |  | 25.32 | [15 empty] | VV | 2 | 4 | -1 | 1 | ROZPOCET
|  |  | "viz výkresy D.1.05.06, 07" | [19 empty] | VV | 2 | 1 | -1 | 0 | ROZPOCET
26 | K | 452112111 | Osazení betonových prstenců nebo rámů v do 100 mm |  |  | kus | 9 |  |  | 0 |  | CS ÚRS 2013 01 |  |  | základní |  |  | 0.0066 | 0.0594 | 0 | 0 | 4 | K | 2 |  |  |  | ROZPOCET | 0 | 0 | 0 | 0 | 0 | 1 | 0 | 4 | -748499595
|  |  | Osazení betonových dílců prstenců nebo rámů pod poklopy a mříže, výšky do 100 mm | [19 empty] | PP | 2
|  |  | 4+3+2 |  |  |  | 9 | [15 empty] | VV | 2 | 2 | -1 | 1 | ROZPOCET
|  |  | "viz výkres D.1.05.08 Výpis kanalizačních šachet" | [19 empty] | VV | 2 | 1 | -1 | 0 | ROZPOCET
27 | M | 592240110 | prstenec betonový vyrovnávací ke krytu šachty AR 625/60 62,5x6x10 cm |  |  | kus | 2 |  |  | 0 |  | CS ÚRS 2013 01 |  |  | základní |  |  | 0.032 | 0.064 | 0 | 0 | 8 | M | 2 |  |  |  | ROZPOCET | 0 | 0 | 0 | 0 | 0 | 1 | 0 | 4 | -1901500542
|  |  | prefabrikáty pro vstupní šachty a drenážní šachtice (betonové a železobetonové) dílce pro kanalizační šachty skruže, kónusy vyrovnávací prstence ke krytu šachty AR 625/60 62,5 x 6 x 10 | [19 empty] | PP | 2
28 | M | 592240120 | prstenec betonový vyrovnávací ke krytu šachty AR 625/80 62,5x8x10 cm |  |  | kus | 3 |  |  | 0 |  | CS ÚRS 2013 01 |  |  | základní |  |  | 0.041 | 0.123 | 0 | 0 | 8 | M | 2 |  |  |  | ROZPOCET | 0 | 0 | 0 | 0 | 0 | 1 | 0 | 4 | -1466544535
|  |  | prefabrikáty pro vstupní šachty a drenážní šachtice (betonové a železobetonové) dílce pro kanalizační šachty skruže, kónusy vyrovnávací prstence ke krytu šachty AR 625/80 62,5 x 8 x 10 | [19 empty] | PP | 2
29 | M | 592240130 | prstenec betonový vyrovnávací ke krytu šachty AR 625/100 62,5x10x10 cm |  |  | kus | 4 |  |  | 0 |  | CS ÚRS 2013 01 |  |  | základní |  |  | 0.053 | 0.212 | 0 | 0 | 8 | M | 2 |  |  |  | ROZPOCET | 0 | 0 | 0 | 0 | 0 | 1 | 0 | 4 | 452509417
|  |  | prefabrikáty pro vstupní šachty a drenážní šachtice (betonové a železobetonové) dílce pro kanalizační šachty skruže, kónusy vyrovnávací prstence ke krytu šachty AR 625/100 62,5 x 10 x 10 | [19 empty] | PP | 2
30 | K | 452311141 | Podkladní desky z betonu prostého tř. C 16/20 otevřený výkop |  |  | m3 | 1.967 |  |  | 0 |  | CS ÚRS 2013 01 |  |  | základní |  |  | 2.234 | 4.3943 | 0 | 0 | 4 | K | 2 |  |  |  | ROZPOCET | 0 | 0 | 0 | 0 | 0 | 1 | 0 | 4 | 675885244
|  |  | Podkladní desky z betonu prostého tř. C 16/20 otevřený výkop | [19 empty] | PP | 2
|  |  | 2,95*2,65*0,15 |  |  |  | 1.173 | [15 empty] | VV | 2 | 2 | -1 | 0 | ROZPOCET
|  |  | "viz výkres D.1.05.12 Lomová pref. sachta - stl. vzduch" | [19 empty] | VV | 2 | 1 | -1 | 0 | ROZPOCET
|  |  | 1,9*1,6*0,15 |  |  |  | 0.456 | [15 empty] | VV | 2 | 2 | -1 | 0 | ROZPOCET
|  |  | "viz výkres D.1.05.11 Vodoměrná šachta" | [19 empty] | VV | 2 | 1 | -1 | 0 | ROZPOCET
|  |  | 1,5*1,5*0,15 |  |  |  | 0.338 | [15 empty] | VV | 2 | 2 | -1 | 0 | ROZPOCET
|  |  | "viz výkres D.1.05.09 Měrná šachta na odtoku" | [19 empty] | VV | 2 | 1 | -1 | 0 | ROZPOCET
|  |  | Součet |  |  |  | 1.967 | [15 empty] | VV | 2 | 4 | -1 | 1 | ROZPOCET
| 8 - Trubní vedení | [8 empty] | 0 | [6 empty] | 0 |  | 79.6108 |  | 0 | 1 | D | 1 |  |  |  | ROZPOCET | [6 empty] | 0
31 | K | 871161121 | Montáž potrubí z trubek z tlakového polyetylénu otevřený výkop svařovaných vnější průměr 32 mm |  |  | m | 3 |  |  | 0 |  | CS ÚRS 2013 01 |  |  | základní |  |  | 0 | 0 | 0 | 0 | 4 | K | 2 |  |  |  | ROZPOCET | 0 | 0 | 0 | 0 | 0 | 1 | 0 | 4 | -2002611389
|  |  | Montáž potrubí z plastických hmot v otevřeném výkopu, z tlakových trubek polyetylenových PE svařených vnějšího průměru 32 mm | [19 empty] | PP | 2
|  |  | 1,5"úsek od vodoměrné šachty k prov.budově" |  |  |  | 1.5 | [15 empty] | VV | 2 | 2 | -1 | 0 | ROZPOCET
|  |  | 1,5"úsek od vodoměrné šachty k budově hrub.předč." |  |  |  | 1.5 | [15 empty] | VV | 2 | 2 | -1 | 0 | ROZPOCET
|  |  | Mezisoučet |  |  |  | 3 | [15 empty] | VV | 2 | 3 | -1 | 1 | ROZPOCET
32 | M | 286131100 | potrubí vodovodní PE100 PN16 SDR11 6 m, 100 m, 32 x 3,0 mm |  |  | m | 3.09 |  |  | 0 |  | CS ÚRS 2013 01 |  |  | základní |  |  | 0.00027 | 0.0008343 | 0 | 0 | 8 | M | 2 |  |  |  | ROZPOCET | 0 | 0 | 0 | 0 | 0 | 1 | 0 | 4 | 1042675934
|  |  | trubky z polyetylénu vodovodní potrubí PE100 SDR 11 PN16 tyče 6 m, 12 m, návin 100 m 32 x 3,0 mm, tyče + návin | [19 empty] | PP | 2
|  |  | 3*1,03 'Přepočtené koeficientem množství |  |  |  | 3.09 | [15 empty] | VV | 2 | 2 | 0 | 1 | ROZPOCET
33 | K | 871171121 | Montáž potrubí z trubek z tlakového polyetylénu otevřený výkop svařovaných vnější průměr 40 mm |  |  | m | 90.3 |  |  | 0 |  | CS ÚRS 2013 01 |  |  | základní |  |  | 0 | 0 | 0 | 0 | 4 | K | 2 |  |  |  | ROZPOCET | 0 | 0 | 0 | 0 | 0 | 1 | 0 | 4 | 110607331
|  |  | Montáž potrubí z trubek z tlakového polyetylénu otevřený výkop svařovaných vnější průměr 40 mm | [19 empty] | PP | 2
|  |  | 52"provizorní trasa vodovodu " |  |  |  | 52 | [15 empty] | VV | 2 | 2 | -1 | 0 | ROZPOCET
|  |  | 38,30"konečná trasa vodovodu " |  |  |  | 38.3 | [15 empty] | VV | 2 | 2 | -1 | 0 | ROZPOCET
|  |  | Mezisoučet |  |  |  | 90.3 | [15 empty] | VV | 2 | 3 | -1 | 1 | ROZPOCET
34 | M | 286131110 | potrubí vodovodní PE100 PN16 SDR11 6 m, 100 m, 40 x 3,7 mm |  |  | m | 93.009 |  |  | 0 |  | CS ÚRS 2013 01 |  |  | základní |  |  | 0.00042 | 0.039064 | 0 | 0 | 8 | M | 2 |  |  |  | ROZPOCET | 0 | 0 | 0 | 0 | 0 | 1 | 0 | 4 | -342013636
|  |  | trubky z polyetylénu vodovodní potrubí PE100 SDR 11 PN16 tyče 6 m, 12 m, návin 100 m 40 x 3,7 mm, tyče + návin | [19 empty] | PP | 2
|  |  | 90,3*1,03 'Přepočtené koeficientem množství |  |  |  | 93.009 | [15 empty] | VV | 2 | 2 | 0 | 1 | ROZPOCET
35 | K | 871241121 | Montáž potrubí z trubek z tlakového polyetylénu otevřený výkop svařovaných vnější průměr 90 mm |  |  | m | 22.2 |  |  | 0 |  | CS ÚRS 2013 01 |  |  | základní |  |  | 0 | 0 | 0 | 0 | 4 | K | 2 |  |  |  | ROZPOCET | 0 | 0 | 0 | 0 | 0 | 1 | 0 | 4 | -564273927
|  |  | Montáž potrubí z plastických hmot v otevřeném výkopu, z tlakových trubek polyetylenových PE svařených vnějšího průměru 90 mm | [19 empty] | PP | 2
|  |  | 22,20 |  |  |  | 22.2 | [15 empty] | VV | 2 | 2 | -1 | 1 | ROZPOCET
|  |  | "viz přehled kanalizačních stok D.1.05.01 Tecnická zpráva" | [19 empty] | VV | 2 | 1 | -1 | 0 | ROZPOCET
36 | M | 286136980 | potrubí kanalizační tlakové PE100 SDR 17 90 x 5,4 mm |  |  | m | 22.866 |  |  | 0 |  | CS ÚRS 2013 01 |  |  | základní |  |  | 0.00138 | 0.031555 | 0 | 0 | 8 | M | 2 |  |  |  | ROZPOCET | 0 | 0 | 0 | 0 | 0 | 1 | 0 | 4 | 54771920
|  |  | trubky z polyetylénu kanalizační potrubí kanalizační tlakové potrubí ČSN EN 13244 PE100 SDR 17 tyče 12 m, návin 100 m 90 x 5,4 mm, tyče + návin | [19 empty] | PP | 2
|  |  | 22,2*1,03 'Přepočtené koeficientem množství |  |  |  | 22.866 | [15 empty] | VV | 2 | 2 | 0 | 1 | ROZPOCET
37 | K | 871313121 | Montáž potrubí z kanalizačních trub z PVC otevřený výkop sklon do 20 % DN 150 |  |  | m | 43.9 |  |  | 0 |  | CS ÚRS 2013 01 |  |  | základní |  |  | 0 | 0 | 0 | 0 | 4 | K | 2 |  |  |  | ROZPOCET | 0 | 0 | 0 | 0 | 0 | 1 | 0 | 4 | 638603376
|  |  | Montáž potrubí kanalizačních trub z plastů z tvrdého PVC těsněných gumovým kroužkem v otevřeném výkopu ve sklonu do 20 % DN 150 | [19 empty] | PP | 2
|  |  | 8,9+35 |  |  |  | 43.9 | [15 empty] | VV | 2 | 2 | -1 | 1 | ROZPOCET
|  |  | "viz přehled kanalizačních stok D.1.05.01 Tecnická zpráva" | [19 empty] | VV | 2 | 1 | -1 | 0 | ROZPOCET
38 | M | 286112640 | trubka KGEM s hrdlem 150X4,7X5M SN8KOEX,PVC |  |  | kus | 0.721 |  |  | 0 |  | CS ÚRS 2013 01 |  |  | základní |  |  | 0.019 | 0.013699 | 0 | 0 | 8 | M | 2 |  |  |  | ROZPOCET | 0 | 0 | 0 | 0 | 0 | 1 | 0 | 4 | -1283434243
|  |  | 3,500/5*1,03 |  |  |  | 0.721 | [15 empty] | VV | 2 | 2 | -1 | 1 | ROZPOCET
39 | M | 286112370 | trubka KGEM s hrdlem 125X3,2X5M SN4KOEX,PVC |  |  | kus | 1.833 |  |  | 0 |  | CS ÚRS 2013 01 |  |  | základní |  |  | 0.00648 | 0.011878 | 0 | 0 | 8 | M | 2 |  |  |  | ROZPOCET | 0 | 0 | 0 | 0 | 0 | 1 | 0 | 4 | 777736073
|  |  | 8,9/5*1,03 |  |  |  | 1.833 | [15 empty] | VV | 2 | 2 | -1 | 1 | ROZPOCET
40 | K | 871353121 | Montáž potrubí z kanalizačních trub z PVC otevřený výkop sklon do 20 % DN 200 |  |  | m | 34 |  |  | 0 |  | CS ÚRS 2013 01 |  |  | základní |  |  | 0 | 0 | 0 | 0 | 4 | K | 2 |  |  |  | ROZPOCET | 0 | 0 | 0 | 0 | 0 | 1 | 0 | 4 | 2104477900
|  |  | Montáž potrubí kanalizačních trub z plastů z tvrdého PVC těsněných gumovým kroužkem v otevřeném výkopu ve sklonu do 20 % DN 200 | [19 empty] | PP | 2
|  |  | 11,7+22,3 |  |  |  | 34 | [15 empty] | VV | 2 | 2 | -1 | 1 | ROZPOCET
|  |  | "viz přehled kanalizačních stok D.1.05.01 Tecnická zpráva" | [19 empty] | VV | 2 | 1 | -1 | 0 | ROZPOCET
41 | M | 286112670 | trubka KGEM s hrdlem 200X5,9X5M SN8KOEX,PVC |  |  | kus | 7.004 |  |  | 0 |  | CS ÚRS 2013 01 |  |  | základní |  |  | 0.02114 | 0.14806 | 0 | 0 | 8 | M | 2 |  |  |  | ROZPOCET | 0 | 0 | 0 | 0 | 0 | 1 | 0 | 4 | -148304647
|  |  | 34,000/5*1,03 |  |  |  | 7.004 | [15 empty] | VV | 2 | 2 | -1 | 1 | ROZPOCET
42 | K | 871373121 | Montáž potrubí z kanalizačních trub z PVC otevřený výkop sklon do 20 % DN 300 |  |  | m | 32.9 |  |  | 0 |  | CS ÚRS 2013 01 |  |  | základní |  |  | 0 | 0 | 0 | 0 | 4 | K | 2 |  |  |  | ROZPOCET | 0 | 0 | 0 | 0 | 0 | 1 | 0 | 4 | -1495830507
|  |  | Montáž potrubí kanalizačních trub z plastů z tvrdého PVC těsněných gumovým kroužkem v otevřeném výkopu ve sklonu do 20 % DN 300 | [19 empty] | PP | 2
|  |  | 25,70+5,2+2 |  |  |  | 32.9 | [15 empty] | VV | 2 | 2 | -1 | 1 | ROZPOCET
|  |  | "viz přehled kanalizačních stok D.1.05.01 Tecnická zpráva" | [19 empty] | VV | 2 | 1 | -1 | 0 | ROZPOCET
43 | M | 286112700 | trubka KGEM s hrdlem 250X7,3X5M SN8KOEX,PVC |  |  | kus | 5.706 |  |  | 0 |  | CS ÚRS 2013 01 |  |  | základní |  |  | 0.03415 | 0.19486 | 0 | 0 | 8 | M | 2 |  |  |  | ROZPOCET | 0 | 0 | 0 | 0 | 0 | 1 | 0 | 4 | 822262346
|  |  | 27,7/5*1,03 |  |  |  | 5.706 | [15 empty] | VV | 2 | 2 | -1 | 1 | ROZPOCET
44 | M | 286112730 | trubka KGEM s hrdlem 300X9,2X5M SN8KOEX,PVC |  |  | kus | 1.071 |  |  | 0 |  | CS ÚRS 2013 01 |  |  | základní |  |  | 0.05165 | 0.055317 | 0 | 0 | 8 | M | 2 |  |  |  | ROZPOCET | 0 | 0 | 0 | 0 | 0 | 1 | 0 | 4 | -1819963847
|  |  | 5,2/5*1,03 |  |  |  | 1.071 | [15 empty] | VV | 2 | 2 | -1 | 1 | ROZPOCET
45 | K | 892233121 | Proplach a desinfekce vodovodního potrubí DN od 40 do 70 |  |  | m | 93.3 |  |  | 0 |  | CS ÚRS 2013 01 |  |  | základní |  |  | 0 | 0 | 0 | 0 | 4 | K | 2 |  |  |  | ROZPOCET | 0 | 0 | 0 | 0 | 0 | 1 | 0 | 4 | 1930078965
|  |  | Proplach a desinfekce vodovodního potrubí DN od 40 do 70 | [19 empty] | PP | 2
|  |  | 3+90,30 |  |  |  | 93.3 | [15 empty] | VV | 2 | 2 | -1 | 1 | ROZPOCET
|  |  | "viz položky vodovodního potrubí" | [19 empty] | VV | 2 | 1 | -1 | 0 | ROZPOCET
46 | K | 892241111 | Tlaková zkouška vodou potrubí do 80 |  |  | m | 93.3 |  |  | 0 |  | CS ÚRS 2013 01 |  |  | základní |  |  | 0 | 0 | 0 | 0 | 4 | K | 2 |  |  |  | ROZPOCET | 0 | 0 | 0 | 0 | 0 | 1 | 0 | 4 | 1803515175
|  |  | Tlaková zkouška vodou potrubí do 80 | [19 empty] | PP | 2
|  |  | 93,30"viz položky vodovodního potrubí" |  |  |  | 93.3 | [15 empty] | VV | 2 | 2 | -1 | 1 | ROZPOCET
47 | K | 892271111 | Zkouška těsnosti potrubí kanalizace vodou DN 100 nebo 125 |  |  | m | 31.1 |  |  | 0 |  | CS ÚRS 2013 01 |  |  | základní |  |  | 0 | 0 | 0 | 0 | 4 | K | 2 |  |  |  | ROZPOCET | 0 | 0 | 0 | 0 | 0 | 1 | 0 | 4 | 315714142
|  |  | Tlakové zkoušky vodou na potrubí DN 100 nebo 125 | [19 empty] | PP | 2
|  |  | 22,2+8,9"viz položky potrubí kanalizace" |  |  |  | 31.1 | [15 empty] | VV | 2 | 2 | -1 | 1 | ROZPOCET
48 | K | 892351111 | Zkouška těsnosti potrubí kanalizace vodou DN 150 nebo 200 |  |  | m | 37.5 |  |  | 0 |  | CS ÚRS 2013 01 |  |  | základní |  |  | 0 | 0 | 0 | 0 | 4 | K | 2 |  |  |  | ROZPOCET | 0 | 0 | 0 | 0 | 0 | 1 | 0 | 4 | 41003319
|  |  | Tlakové zkoušky vodou na potrubí DN 150 nebo 200 | [19 empty] | PP | 2
|  |  | 3,5+22,3+11,7"viz položky potrubí kanalizace" |  |  |  | 37.5 | [15 empty] | VV | 2 | 2 | -1 | 1 | ROZPOCET
49 | K | 892381111 | Zkouška těsnosti potrubí kanalizace vodou DN 250, DN 300 nebo 350 |  |  | m | 32.9 |  |  | 0 |  | CS ÚRS 2013 01 |  |  | základní |  |  | 0 | 0 | 0 | 0 | 4 | K | 2 |  |  |  | ROZPOCET | 0 | 0 | 0 | 0 | 0 | 1 | 0 | 4 | 49698356
|  |  | Tlakové zkoušky vodou na potrubí DN 250, 300 nebo 350 | [19 empty] | PP | 2
|  |  | 25,7+5,2+2"viz položky potrubí kanalizace" |  |  |  | 32.9 | [15 empty] | VV | 2 | 2 | -1 | 1 | ROZPOCET
50 | K | 894411121 | Zřízení šachet kanalizačních z betonových dílců na potrubí DN nad 200 do 300 dno beton tř. C 25/30 |  |  | kus | 4 |  |  | 0 |  | CS ÚRS 2013 01 |  |  | základní |  |  | 2.0265 | 8.1062 | 0 | 0 | 4 | K | 2 |  |  |  | ROZPOCET | 0 | 0 | 0 | 0 | 0 | 1 | 0 | 4 | -1963690234
|  |  | Zřízení šachet kanalizačních z betonových dílců výšky vstupu do 1,50 m s obložením dna betonem tř. C 25/30, na potrubí DN přes 200 do 300 | [19 empty] | PP | 2
|  |  | 4 |  |  |  | 4 | [15 empty] | VV | 2 | 2 | -1 | 1 | ROZPOCET
|  |  | "viz výkres D.1.05.08 Výpis kanalizačních šachet" | [19 empty] | VV | 2 | 1 | -1 | 0 | ROZPOCET
51 | M | 592240285 | dno betonové šachtové SU-M 1000 x 685 |  |  | kus | 2 |  |  | 0 |  |  |  |  | základní |  |  | 1.363 | 2.726 | 0 | 0 | 8 | M | 2 |  |  |  | ROZPOCET | 0 | 0 | 0 | 0 | 0 | 1 | 0 | 4 | -1237997901
|  |  | prefabrikáty pro vstupní šachty a drenážní šachtice (betonové a železobetonové) dílce pro kanalizační šachty šachtová dna DN 1000 M materiálové provedení: žlab/nástupnice BB - beton/beton KB - kamenina/beton KK - kamenina/ kamenina SU-M 1000 x 635 DN 200 KK 100 x 63,5 x 15 | [19 empty] | PP | 2
52 | M | 592240345 | dno betonové šachtové SU-M 1000 x 785 |  |  | kus | 1 |  |  | 0 |  |  |  |  | základní |  |  | 1.614 | 1.614 | 0 | 0 | 8 | M | 2 |  |  |  | ROZPOCET | 0 | 0 | 0 | 0 | 0 | 1 | 0 | 4 | 2105697477
|  |  | prefabrikáty pro vstupní šachty a drenážní šachtice (betonové a železobetonové) dílce pro kanalizační šachty šachtová dna DN 1000 M materiálové provedení: žlab/nástupnice BB - beton/beton KB - kamenina/beton KK - kamenina/ kamenina SU-M 1000 x 785 DN 300 KK 100 x 78,5 x 15 | [19 empty] | PP | 2
53 | M | 592240505 | dno betonové šachtové SU-M 1500 x 1750 |  |  | kus | 1 |  |  | 0 |  |  |  |  | základní |  |  | 2.661 | 2.661 | 0 | 0 | 8 | M | 2 |  |  |  | ROZPOCET | 0 | 0 | 0 | 0 | 0 | 1 | 0 | 4 | -1331064446
|  |  | prefabrikáty pro vstupní šachty a drenážní šachtice (betonové a železobetonové) dílce pro kanalizační šachty šachtová dna DN 1000 M materiálové provedení: žlab/nástupnice BB - beton/beton KB - kamenina/beton KK - kamenina/ kamenina SU-M 1000 x 1085 DN 600 KK 100 x 108,5 x 23 | [19 empty] | PP | 2
54 | M | 592240500 | dílec betonový pro vstupní šachty SR-M PS 100x25x12 cm |  |  | kus | 1 |  |  | 0 |  | CS ÚRS 2013 01 |  |  | základní |  |  | 0.254 | 0.254 | 0 | 0 | 8 | M | 2 |  |  |  | ROZPOCET | 0 | 0 | 0 | 0 | 0 | 1 | 0 | 4 | 1426326048
|  |  | prefabrikáty pro vstupní šachty a drenážní šachtice (betonové a železobetonové) sestava t=12 cm dílce pro kanalizační vodotěsné šachty PS (LS) - dílce se zabudovanými stupadly PS+K- přechodová skruž s kapsovým stupadlem SR-M PS 100 x 25 x 12 | [19 empty] | PP | 2
55 | M | 592240510 | dílec betonový pro vstupní šachty SR-M PS 100x50x12 cm |  |  | kus | 1 |  |  | 0 |  | CS ÚRS 2013 01 |  |  | základní |  |  | 0.506 | 0.506 | 0 | 0 | 8 | M | 2 |  |  |  | ROZPOCET | 0 | 0 | 0 | 0 | 0 | 1 | 0 | 4 | -1408396636
|  |  | prefabrikáty pro vstupní šachty a drenážní šachtice (betonové a železobetonové) sestava t=12 cm dílce pro kanalizační vodotěsné šachty PS (LS) - dílce se zabudovanými stupadly PS+K- přechodová skruž s kapsovým stupadlem SR-M PS 100 x 50 x 12 | [19 empty] | PP | 2
56 | M | 592240655 | dílec betonový pro vstupní šachty SR-M PS 150x50x14 cm |  |  | kus | 1 |  |  | 0 |  |  |  |  | základní |  |  | 1.013 | 1.013 | 0 | 0 | 8 | M | 2 |  |  |  | ROZPOCET | 0 | 0 | 0 | 0 | 0 | 1 | 0 | 4 | -2115063766
|  |  | prefabrikáty pro vstupní šachty a drenážní šachtice (betonové a železobetonové) sestava t=12 cm dílce pro kanalizační vodotěsné šachty PS (LS) - dílce se zabudovanými stupadly PS+K- přechodová skruž s kapsovým stupadlem SR-M PS 100 x 100 x 12 | [19 empty] | PP | 2
57 | M | 592240560 | dílec betonový pro vstupní šachty SH-M PS+K 100/62,5x67x12 cm |  |  | kus | 3 |  |  | 0 |  | CS ÚRS 2013 01 |  |  | základní |  |  | 0.57 | 1.71 | 0 | 0 | 8 | M | 2 |  |  |  | ROZPOCET | 0 | 0 | 0 | 0 | 0 | 1 | 0 | 4 | 1372496970
|  |  | prefabrikáty pro vstupní šachty a drenážní šachtice (betonové a železobetonové) sestava t=12 cm dílce pro kanalizační vodotěsné šachty kónusy SH-M PS+K 100/62,5 x 67 x 12 | [19 empty] | PP | 2
58 | M | 592241315 | deska betonová přechodová AP-M 1500/625 x 280 Z |  |  | kus | 1 |  |  | 0 |  |  |  |  | základní |  |  | 0.393 | 0.393 | 0 | 0 | 8 | M | 2 |  |  |  | ROZPOCET | 0 | 0 | 0 | 0 | 0 | 1 | 0 | 4 | -1855336761
|  |  | prefabrikáty pro vstupní šachty a drenážní šachtice (betonové a železobetonové) šachty pro studňové a drenážní soustavy deska přechodová TZK-Q 625/200/90 T 62,5 x 20 x 9 | [19 empty] | PP | 2
59 | K | 894812313 | Revizní a čistící šachta z PP DN 600/160 šachtové dno s přítokem tvaru T |  |  | kus | 1 |  |  | 0 |  | CS ÚRS 2013 01 |  |  | základní |  |  | 0.1056 | 0.1056 | 0 | 0 | 4 | K | 2 |  |  |  | ROZPOCET | 0 | 0 | 0 | 0 | 0 | 1 | 0 | 4 | 1020029779
|  |  | 1"viz výkres D.1.05.08 Výpis kanalizačních šachet" |  |  |  | 1 | [15 empty] | VV | 2 | 2 | -1 | 1 | ROZPOCET
60 | K | 894812316 | Revizní a čistící šachta z PP DN 600/200 šachtové dno průtočné 30°, 60°, 90° |  |  | kus | 2 |  |  | 0 |  | CS ÚRS 2013 01 |  |  | základní |  |  | 0.10661 | 0.21322 | 0 | 0 | 4 | K | 2 |  |  |  | ROZPOCET | 0 | 0 | 0 | 0 | 0 | 1 | 0 | 4 | 1032294686
|  |  | 2"viz výkres D.1.05.08 Výpis kanalizačních šachet" |  |  |  | 2 | [15 empty] | VV | 2 | 2 | -1 | 1 | ROZPOCET
61 | K | 894812331 | Revizní a čistící šachta z PP DN 600 šachtová roura korugovaná světlé hloubky 1000 mm |  |  | kus | 2 |  |  | 0 |  | CS ÚRS 2013 01 |  |  | základní |  |  | 0.01212 | 0.02424 | 0 | 0 | 4 | K | 2 |  |  |  | ROZPOCET | 0 | 0 | 0 | 0 | 0 | 1 | 0 | 4 | -655286744
|  |  | 2"viz výkres D.1.05.08 Výpis kanalizačních šachet" |  |  |  | 2 | [15 empty] | VV | 2 | 2 | -1 | 1 | ROZPOCET
62 | K | 894812332 | Revizní a čistící šachta z PP DN 600 šachtová roura korugovaná světlé hloubky 2000 mm |  |  | kus | 1 |  |  | 0 |  | CS ÚRS 2013 01 |  |  | základní |  |  | 0.02424 | 0.02424 | 0 | 0 | 4 | K | 2 |  |  |  | ROZPOCET | 0 | 0 | 0 | 0 | 0 | 1 | 0 | 4 | 1223121346
|  |  | 1"viz výkres D.1.05.08 Výpis kanalizačních šachet" |  |  |  | 1 | [15 empty] | VV | 2 | 2 | -1 | 1 | ROZPOCET
63 | K | 894812339 | Příplatek k rourám revizní a čistící šachty z PP DN 600 za uříznutí šachtové roury |  |  | kus | 3 |  |  | 0 |  | CS ÚRS 2013 01 |  |  | základní |  |  | 0 | 0 | 0 | 0 | 4 | K | 2 |  |  |  | ROZPOCET | 0 | 0 | 0 | 0 | 0 | 1 | 0 | 4 | -860996418
|  |  | 3"viz výkres D.1.05.08 Výpis kanalizačních šachet" |  |  |  | 3 | [15 empty] | VV | 2 | 2 | -1 | 1 | ROZPOCET
64 | K | 894812377 | Revizní a čistící šachta z PP DN 600 poklop litinový do 40 t s teleskopickým adaptérem |  |  | kus | 3 |  |  | 0 |  | CS ÚRS 2013 01 |  |  | základní |  |  | 0.21008 | 0.63024 | 0 | 0 | 4 | K | 2 |  |  |  | ROZPOCET | 0 | 0 | 0 | 0 | 0 | 1 | 0 | 4 | -230083813
|  |  | 3,000"viz výkres D.1.05.08 Výpis kanalizačních šachet" |  |  |  | 3 | [15 empty] | VV | 2 | 2 | -1 | 1 | ROZPOCET
65 | K | 899104111 | Osazení poklopů litinových nebo ocelových včetně rámů hmotnosti nad 150 kg |  |  | kus | 4 |  |  | 0 |  | CS ÚRS 2013 01 |  |  | základní |  |  | 0.00702 | 0.02808 | 0 | 0 | 4 | K | 2 |  |  |  | ROZPOCET | 0 | 0 | 0 | 0 | 0 | 1 | 0 | 4 | -472668661
|  |  | Osazení poklopů litinových a ocelových včetně rámů hmotnosti jednotlivě přes 150 kg | [19 empty] | PP | 2
|  |  | 4 |  |  |  | 4 | [15 empty] | VV | 2 | 2 | -1 | 1 | ROZPOCET
|  |  | "viz výkres D.1.05.08 Výpis kanalizačních šachet" | [19 empty] | VV | 2 | 1 | -1 | 0 | ROZPOCET
66 | M | 552434420 | poklop na vstupní šachtu litinový 600 D400, vzor DIN |  |  | kus | 4 |  |  | 0 |  | CS ÚRS 2013 01 |  |  | základní |  |  | 0.194 | 0.776 | 0 | 0 | 8 | M | 2 |  |  |  | ROZPOCET | 0 | 0 | 0 | 0 | 0 | 1 | 0 | 4 | 718792880
|  |  | výrobky kanalizační litinové kanály, mříže, rošty, vpusti, poklopy poklop na vstupní šachtu ČSN 13 6315.1, 2 600 D 400, vzor DIN | [19 empty] | PP | 2
67 | K | 899914R00 | Chránička kabelů z trub HDPE DN 110 |  |  | m | 140 |  |  | 0 |  |  |  |  | základní |  |  | 0.00079 | 0.1106 | 0 | 0 | 4 | K | 2 |  |  |  | ROZPOCET | 0 | 0 | 0 | 0 | 0 | 1 | 0 | 4 | 1522034582
|  |  | Montáž ocelové chráničky vnějšího průměru D 426 x 10 mm | [19 empty] | PP | 2
|  |  | 140 |  |  |  | 140 | [15 empty] | VV | 2 | 2 | -1 | 1 | ROZPOCET
|  |  | "viz výkres D.1.05.02 Situace stavby" | [19 empty] | VV | 2 | 1 | -1 | 0 | ROZPOCET
68 | K | 893.R01 | Montáž a dodávka prefabrikovaná lomová šachta 2050/1750/1800mm ( vnitřní ), komplet včetně poklopu |  |  | kus | 1 |  |  | 0 |  |  |  |  | základní |  |  | 28.9773 | 28.9773 | 0 | 0 | 4 | K | 2 |  |  |  | ROZPOCET | 0 | 0 | 0 | 0 | 0 | 1 | 0 | 4 | -579335364
|  |  | Montáž a dodávka prefabrikovaná lomová šachta 2050/1750/1800mm ( vnitřní ), komplet včetně poklopu | [19 empty] | PP | 2
|  |  | 1 |  |  |  | 1 | [15 empty] | VV | 2 | 2 | -1 | 1 | ROZPOCET
|  |  | "viz výkres D.1.05.12 Lomová pref. sachta - stl. vzduch" | [19 empty] | VV | 2 | 1 | -1 | 0 | ROZPOCET
69 | K | 893.R02 | Montáž a dodávka prefabrikované vodoměrné šachty betonové 1200/900/1800 ( vnitřní ), komplet včetně poklopu |  |  | kus | 1 |  |  | 0 |  |  |  |  | základní |  |  | 14.6214 | 14.6214 | 0 | 0 | 4 | K | 2 |  |  |  | ROZPOCET | 0 | 0 | 0 | 0 | 0 | 1 | 0 | 4 | 1919033520
|  |  | Montáž a dodávka prefabrikované vodoměrné šachty betonové 2050/1400/1800 ( vnitřní ) | [19 empty] | PP | 2
|  |  | 1 |  |  |  | 1 | [15 empty] | VV | 2 | 2 | -1 | 1 | ROZPOCET
|  |  | "viz výkres D.1.05.11 Vodoměrná šachta" | [19 empty] | VV | 2 | 1 | -1 | 0 | ROZPOCET
70 | K | 893.R03 | Montáž a dodávka měrné šachty na odtoku včetně poklopu - ​dodávka kompletní šachty a osazení Parshallova žlabu (​PE tělo Parshallova žlabu je součástí technologie: PS01, p.č. 46) |  |  | kus | 1 |  |  | 0 |  |  |  |  | základní |  |  | 14.6214 | 14.6214 | 0 | 0 | 4 | K | 2 |  |  |  | ROZPOCET | 0 | 0 | 0 | 0 | 0 | 1 | 0 | 4 | -81759171
|  |  | Montáž a dodávka prefabrikované vodoměrné šachty betonové 2050/1400/1800 ( vnitřní ) | [19 empty] | PP | 2
|  |  | 1 |  |  |  | 1 | [15 empty] | VV | 2 | 2 | -1 | 1 | ROZPOCET
|  |  | "viz výkres D.1.05.09 Měrná šachta na odtoku" | [19 empty] | VV | 2 | 1 | -1 | 0 | ROZPOCET
71 | K | 899.R00 | Napojení a propojení na stávající rozvod |  |  | kus | 1 |  |  | 0 |  |  |  |  | základní |  |  | 0 | 0 | 0 | 0 | 4 | K | 2 |  |  |  | ROZPOCET | 0 | 0 | 0 | 0 | 0 | 1 | 0 | 4 | 260228840
|  |  | 1"viz výkres D.1.05.02 Situace stavby" |  |  |  | 1 | [15 empty] | VV | 2 | 2 | -1 | 1 | ROZPOCET
| 9 - Ostatní konstrukce a práce-bourání | [8 empty] | 0 | [6 empty] | 0 |  | 0.014309 |  | 0 | 1 | D | 1 |  |  |  | ROZPOCET | [6 empty] | 0
72 | K | 953943122 | Osazování výrobků do 5 kg/kus do betonu bez jejich dodání |  |  | kus | 3 |  |  | 0 |  | CS ÚRS 2013 01 |  |  | základní |  |  | 0.00015 | 0.00045 | 0 | 0 | 4 | K | 2 |  |  |  | ROZPOCET | 0 | 0 | 0 | 0 | 0 | 1 | 0 | 4 | -176083814
|  |  | Osazování drobných kovových předmětů výrobků ostatních jinde neuvedených do betonu se zajištěním polohy k bednění či k výztuži před zabetonováním hmotnosti přes 1 do 5 kg/kus | [19 empty] | PP | 2
|  |  | 3"plastová chránička v betonu" |  |  |  | 3 | [15 empty] | VV | 2 | 2 | -1 | 1 | ROZPOCET
|  |  | "viz stlačený vzduch D.1.05.01 Tecnická zpráva" | [19 empty] | VV | 2 | 1 | -1 | 0 | ROZPOCET
73 | M | 286139R00 | trubka ochranná PVC DN 150 |  |  | m | 4.635 |  |  | 0 |  |  |  |  | základní |  |  | 0.00299 | 0.013859 | 0 | 0 | 8 | M | 2 |  |  |  | ROZPOCET | 0 | 0 | 0 | 0 | 0 | 1 | 0 | 4 | -1029428689
|  |  | trubky z polyetylénu plynovodní systém PE ochranné trubky pro plyn PEHD, tyče 6 m 160 x 6,2 mm | [19 empty] | PP | 2
|  |  | 4,5*1,03 'Přepočtené koeficientem množství |  |  |  | 4.635 | [15 empty] | VV | 2 | 2 | 0 | 1 | ROZPOCET
| 99 - Přesun hmot | [8 empty] | 0 | [6 empty] | 0 |  | 0 |  | 0 | 1 | D | 2 |  |  |  | ROZPOCET | [6 empty] | 0
74 | K | 998276101 | Přesun hmot pro trubní vedení z trub z plastických hmot otevřený výkop |  |  | t | 235.068 |  |  | 0 |  | CS ÚRS 2013 01 |  |  | základní |  |  | 0 | 0 | 0 | 0 | 4 | K | 3 |  |  |  | ROZPOCET | 0 | 0 | 0 | 0 | 0 | 1 | 0 | 4 | 1785759917
|  |  | Přesun hmot pro trubní vedení hloubené z trub z plastických hmot nebo sklolaminátových pro vodovody nebo kanalizace v otevřeném výkopu dopravní vzdálenost do 15 m | [19 empty] | PP | 3
| PSV - Práce a dodávky PSV | [8 empty] | 0 | [6 empty] | 0 |  | 0.50613 |  | 0 | 2 | D | 0 |  |  |  | ROZPOCET | [6 empty] | 0
| 722 - Zdravotechnika - vnitřní vodovod | [8 empty] | 0 | [6 empty] | 0 |  | 0.5035 |  | 0 | 2 | D | 1 |  |  |  | ROZPOCET | [6 empty] | 0
75 | K | 722140107 | Potrubí ocelové z ušlechtilé oceli spojované lisováním DN 50 |  |  | m | 34 |  |  | 0 |  | CS ÚRS 2013 01 |  |  | základní |  |  | 0.00261 | 0.08874 | 0 | 0 | 16 | K | 2 |  |  |  | ROZPOCET | 0 | 0 | 0 | 0 | 0 | 1 | 0 | 16 | -1129077973
|  |  | Potrubí ocelové z ušlechtilé oceli spojované lisováním DN 50 | [19 empty] | PP | 2
|  |  | 34"potrubí stlačeného vzduchu" |  |  |  | 34 | [15 empty] | VV | 2 | 2 | -1 | 1 | ROZPOCET
|  |  | "viz výkres D.1.05.01 Tecnická zpráva" | [19 empty] | VV | 2 | 1 | -1 | 0 | ROZPOCET
76 | K | 722140110 | Potrubí ocelové DN 125 z ušlechtilé oceli spojované lisováním |  |  | m | 68 |  |  | 0 |  | CS ÚRS 2013 01 |  |  | základní |  |  | 0.00607 | 0.41276 | 0 | 0 | 16 | K | 2 |  |  |  | ROZPOCET | 0 | 0 | 0 | 0 | 0 | 1 | 0 | 16 | 918673609
|  |  | 34*2"potrubí stlačeného vzduchu" |  |  |  | 68 | [15 empty] | VV | 2 | 2 | -1 | 1 | ROZPOCET
|  |  | "viz výkres D.1.05.01 Tecnická zpráva" | [19 empty] | VV | 2 | 1 | -1 | 0 | ROZPOCET
77 | K | 722270102 | Sestava vodoměrová závitová G 1 |  |  | kus | 1 |  |  | 0 |  | CS ÚRS 2013 01 |  |  | základní |  |  | 0.002 | 0.002 | 0 | 0 | 16 | K | 2 |  |  |  | ROZPOCET | 0 | 0 | 0 | 0 | 0 | 1 | 0 | 16 | 1242762886
|  |  | Vodoměrové sestavy závitové G 1 | [19 empty] | PP | 2
|  |  | 1 |  |  |  | 1 | [15 empty] | VV | 2 | 2 | -1 | 1 | ROZPOCET
|  |  | "viz výkres D.1.05.10 Kladečské schema vodovodu" | [19 empty] | VV | 2 | 1 | -1 | 0 | ROZPOCET
78 | K | 998722201 | Přesun hmot procentní pro vnitřní vodovod v objektech v do 6 m |  |  | % |  |  |  | 0 |  | CS ÚRS 2013 01 |  |  | základní |  |  | 0 | 0 | 0 | 0 | 16 | K | 2 |  |  |  | ROZPOCET | 0 | 0 | 0 | 0 | 0 | 1 | 0 | 16 | -201153496
|  |  | Přesun hmot procentní pro vnitřní vodovod v objektech v do 6 m | [19 empty] | PP | 2
| 767 - Konstrukce zámečnické | [8 empty] | 0 | [6 empty] | 0 |  | 0.0026324 |  | 0 | 2 | D | 1 |  |  |  | ROZPOCET | [6 empty] | 0
79 | K | 767995112 | Montáž atypických zámečnických konstrukcí hmotnosti do 10 kg |  |  | kg | 43.873 |  |  | 0 |  | CS ÚRS 2013 01 |  |  | základní |  |  | 6e-05 | 0.0026324 | 0 | 0 | 16 | K | 2 |  |  |  | ROZPOCET | 0 | 0 | 0 | 0 | 0 | 1 | 0 | 16 | 1177317615
|  |  | Montáž ostatních atypických zámečnických konstrukcí hmotnosti přes 5 do 10 kg | [19 empty] | PP | 2
|  |  | 43,873"podpěrná kce z oc.profilů " |  |  |  | 43.873 | [15 empty] | VV | 2 | 2 | -1 | 1 | ROZPOCET
|  |  | "viz výkres D.1.05.12 Lomová pref. sachta - stl. vzduch" | [19 empty] | VV | 2 | 1 | -1 | 0 | ROZPOCET
80 | M | 553990R00 | zámečnické výrobky - podpěrná kce z oc.profilů |  |  | kg | 47.383 |  |  | 0 |  |  |  |  | základní |  |  | 0 | 0 | 0 | 0 | 32 | M | 2 |  |  |  | ROZPOCET | 0 | 0 | 0 | 0 | 0 | 1 | 0 | 16 | -490816211
|  |  | zámečnické výrobky | [19 empty] | PP | 2
|  |  | 43,873*1,08 'Přepočtené koeficientem množství |  |  |  | 47.383 | [15 empty] | VV | 2 | 2 | 0 | 1 | ROZPOCET
81 | K | 998767201 | Přesun hmot procentní pro zámečnické konstrukce v objektech v do 6 m |  |  | % |  |  |  | 0 |  | CS ÚRS 2013 01 |  |  | základní |  |  | 0 | 0 | 0 | 0 | 16 | K | 2 |  |  |  | ROZPOCET | 0 | 0 | 0 | 0 | 0 | 1 | 0 | 16 | 88153804
|  |  | Přesun hmot pro zámečnické konstrukce stanovený procentní sazbou z ceny vodorovná dopravní vzdálenost do 50 m v objektech výšky do 6 m | [19 empty] | PP | 2
| M - Práce a dodávky M | [8 empty] | 0 | [6 empty] | 0 |  | 0.010823 |  | 0 | 3 | D | 0 |  |  |  | ROZPOCET | [6 empty] | 0
| 21-M - Elektromontáže | [8 empty] | 0 | [6 empty] | 0 |  | 0.0042918 |  | 0 | 3 | D | 1 |  |  |  | ROZPOCET | [6 empty] | 0
82 | K | 210900524 | Montáž vodičů AY volně uložených |  |  | m | 93.3 |  |  | 0 |  | CS ÚRS 2013 01 |  |  | základní |  |  | 0 | 0 | 0 | 0 | 64 | K | 2 |  |  |  | ROZPOCET | 0 | 0 | 0 | 0 | 0 | 1 | 0 | 64 | 1578837005
|  |  | Montáž vodičů AY volně uložených | [19 empty] | PP | 2
|  |  | 93,30"viz položky vodovodního potrubí" |  |  |  | 93.3 | [15 empty] | VV | 2 | 2 | -1 | 1 | ROZPOCET
83 | M | 341765130 | vodič AY 10 |  |  | m | 93.3 |  |  | 0 |  | CS ÚRS 2013 01 |  |  | základní |  |  | 4.6e-05 | 0.0042918 | 0 | 0 | 128 | M | 2 |  |  |  | ROZPOCET | 0 | 0 | 0 | 0 | 0 | 1 | 0 | 128 | 1878645128
|  |  | vodič AY 10 | [19 empty] | PP | 2
| 46-M - Zemní práce při extr.mont.pracích | [8 empty] | 0 | [6 empty] | 0 |  | 0.006531 |  | 0 | 3 | D | 1 |  |  |  | ROZPOCET | [6 empty] | 0
84 | K | 460490012 | Krytí kabelů výstražnou fólií šířky 25 cm |  |  | m | 93.3 |  |  | 0 |  | CS ÚRS 2013 01 |  |  | základní |  |  | 7e-05 | 0.006531 | 0 | 0 | 64 | K | 2 |  |  |  | ROZPOCET | 0 | 0 | 0 | 0 | 0 | 1 | 0 | 64 | 2101632879
|  |  | Krytí kabelů výstražnou fólií šířky 25 cm | [19 empty] | PP | 2
|  |  | 93,30"viz položky vodovodního potrubí" |  |  |  | 93.3 | [15 empty] | VV | 2 | 2 | -1 | 1 | ROZPOCET

## SO 06 - Venkovní osvětlen...
| List obsahuje: |  | 1) Krycí list soupisu |  | 2) Rekapitulace |  |  | 3) Soupis prací |  |  | Zpět na list: |  | Rekapitulace stavby
optimalizováno pro tisk sestav ve formátu A4 - na výšku | [12 empty] | >> skryté sloupce << | [9 empty] | {BBC47A4D-356C-421A-A081-FC4E18923D76}
2
KRYCÍ LIST SOUPISU | [13 empty] | v --- níže se nacházejí doplnkové a pomocné údaje k sestavám --- v | [8 empty] | False
| Stavba: |  | Horní Jelení - Intenzifikace čistírny odpadních vod
| Objekt: |  | SO 06 - Venkovní osvětlení a uzemnění
| KSO: | [7 empty] | CC-CZ:
| Místo: |  | Horní Jelení | [5 empty] | Datum: |  | 24.06.2013
| Zadavatel: | [7 empty] | IČ:
|  | Vodovody a kanalizace Pardubice, a.s. | [6 empty] | DIČ:
| Uchazeč: | [7 empty] | IČ: |  | Vyplň údaj
|  | Vyplň údaj | [6 empty] | DIČ: |  | Vyplň údaj
| Projektant: | [7 empty] | IČ:
|  | BKN spol. s r.o. Vysoké Mýto | [6 empty] | DIČ:
Poznámka:
| Cena bez DPH | [7 empty] | 0
| DPH | základní | 21% | ze | 0 |  |  |  | 0
|  | snížená | 15% | ze | 0 |  |  |  | 0
|  | zákl. přenesená | 21% | ze | 0 |  |  |  | 0
|  | sníž. přenesená | 15% | ze | 0 |  |  |  | 0
|  | nulová | 0% | ze | 0 |  |  |  | 0
| Cena s DPH |  |  | v | CZK |  |  | 0
REKAPITULACE ČLENĚNÍ SOUPISU PRACÍ
Stavba: |  |  | Horní Jelení - Intenzifikace čistírny odpadních vod
Objekt: |  |  | SO 06 - Venkovní osvětlení a uzemnění
Místo: |  |  | Horní Jelení |  |  |  | Datum: |  | 24.06.2013
Zadavatel: |  |  | Vodovody a kanalizace Pardubice, a.s. |  |  |  | Projektant: |  | BKN spol. s r.o. Vysoké Mýto
Uchazeč: |  |  | Vyplň údaj
Kód dílu - Popis | [9 empty] | Cena celkem [CZK]
Náklady soupisu celkem | [9 empty] | 0 | [13 empty] | -1
| M - Práce a dodávky M | [8 empty] | 0
| 21-M - Elektromontáže | [8 empty] | 0
SOUPIS PRACÍ
Stavba: |  |  | Horní Jelení - Intenzifikace čistírny odpadních vod
Objekt: |  |  | SO 06 - Venkovní osvětlení a uzemnění
Místo: |  |  | Horní Jelení |  |  |  | Datum: |  | 24.06.2013
Zadavatel: |  |  | Vodovody a kanalizace Pardubice, a.s. |  |  |  | Projektant: |  | BKN spol. s r.o. Vysoké Mýto
Uchazeč: |  |  | Vyplň údaj
PČ | Typ | Kód | Popis |  |  | MJ | Množství | J.cena [CZK] |  | Cena celkem [CZK] |  | Cenová soustava |  | Poznámka | DPH | J. Nh [h] | Nh celkem [h] | J. hmotnost [t] | Hmotnost celkem [t] | J. suť [t] | Suť Celkem [t]
Náklady soupisu celkem | [9 empty] | 0 | [6 empty] | 0 |  | 0 |  | 0 |  | D | -1 | [7 empty] | 0
| M - Práce a dodávky M | [8 empty] | 0 | [6 empty] | 0 |  | 0 |  | 0 | 3 | D | 0 | ROZPOCET | [6 empty] | 0
| 21-M - Elektromontáže | [8 empty] | 0 | [6 empty] | 0 |  | 0 |  | 0 | 3 | D | 1 | ROZPOCET | [6 empty] | 0
1 | K | 210-06 | Venkovní osvětlení ( dle samostatného soupisu prací ) |  |  | komplet | 1 |  |  | 0 |  |  |  |  | základní |  |  | 0 | 0 | 0 | 0 | 64 | K | 2 | ROZPOCET | 0 | 0 | 0 | 0 | 0 | 1 | 0 | 64 | -819413179

## SO 07 - Přeložka stávajíc...
| List obsahuje: |  | 1) Krycí list soupisu |  | 2) Rekapitulace |  |  | 3) Soupis prací |  |  | Zpět na list: |  | Rekapitulace stavby
optimalizováno pro tisk sestav ve formátu A4 - na výšku | [12 empty] | >> skryté sloupce << | [9 empty] | {CFDA5D26-7D83-4109-BEA2-D4CC77323E61}
2
KRYCÍ LIST SOUPISU | [13 empty] | v --- níže se nacházejí doplnkové a pomocné údaje k sestavám --- v | [8 empty] | False
| Stavba: |  | Horní Jelení - Intenzifikace čistírny odpadních vod
| Objekt: |  | SO 07 - Přeložka stávající telefonní přípojky
| KSO: | [7 empty] | CC-CZ:
| Místo: |  | Horní Jelení | [5 empty] | Datum: |  | 24.06.2013
| Zadavatel: | [7 empty] | IČ:
|  | Vodovody a kanalizace Pardubice, a.s. | [6 empty] | DIČ:
| Uchazeč: | [7 empty] | IČ: |  | Vyplň údaj
|  | Vyplň údaj | [6 empty] | DIČ: |  | Vyplň údaj
| Projektant: | [7 empty] | IČ:
|  | BKN spol. s r.o. Vysoké Mýto | [6 empty] | DIČ:
Poznámka:
| Cena bez DPH | [7 empty] | 0
| DPH | základní | 21% | ze | 0 |  |  |  | 0
|  | snížená | 15% | ze | 0 |  |  |  | 0
|  | zákl. přenesená | 21% | ze | 0 |  |  |  | 0
|  | sníž. přenesená | 15% | ze | 0 |  |  |  | 0
|  | nulová | 0% | ze | 0 |  |  |  | 0
| Cena s DPH |  |  | v | CZK |  |  | 0
REKAPITULACE ČLENĚNÍ SOUPISU PRACÍ
Stavba: |  |  | Horní Jelení - Intenzifikace čistírny odpadních vod
Objekt: |  |  | SO 07 - Přeložka stávající telefonní přípojky
Místo: |  |  | Horní Jelení |  |  |  | Datum: |  | 24.06.2013
Zadavatel: |  |  | Vodovody a kanalizace Pardubice, a.s. |  |  |  | Projektant: |  | BKN spol. s r.o. Vysoké Mýto
Uchazeč: |  |  | Vyplň údaj
Kód dílu - Popis | [9 empty] | Cena celkem [CZK]
Náklady soupisu celkem | [9 empty] | 0 | [13 empty] | -1
| M - Práce a dodávky M | [8 empty] | 0
| 21-M - Elektromontáže | [8 empty] | 0
SOUPIS PRACÍ
Stavba: |  |  | Horní Jelení - Intenzifikace čistírny odpadních vod
Objekt: |  |  | SO 07 - Přeložka stávající telefonní přípojky
Místo: |  |  | Horní Jelení |  |  |  | Datum: |  | 24.06.2013
Zadavatel: |  |  | Vodovody a kanalizace Pardubice, a.s. |  |  |  | Projektant: |  | BKN spol. s r.o. Vysoké Mýto
Uchazeč: |  |  | Vyplň údaj
PČ | Typ | Kód | Popis |  |  | MJ | Množství | J.cena [CZK] |  | Cena celkem [CZK] |  | Cenová soustava |  | Poznámka | DPH | J. Nh [h] | Nh celkem [h] | J. hmotnost [t] | Hmotnost celkem [t] | J. suť [t] | Suť Celkem [t]
Náklady soupisu celkem | [9 empty] | 0 | [6 empty] | 0 |  | 0 |  | 0 |  | D | -1 | [10 empty] | 0
| M - Práce a dodávky M | [8 empty] | 0 | [6 empty] | 0 |  | 0 |  | 0 | 3 | D | 0 |  |  |  | ROZPOCET | [6 empty] | 0
| 21-M - Elektromontáže | [8 empty] | 0 | [6 empty] | 0 |  | 0 |  | 0 | 3 | D | 1 |  |  |  | ROZPOCET | [6 empty] | 0
2 | K | 210-07 | Přeložka stávající telefonní přípojky |  |  | komplet | 1 |  |  | 0 |  |  |  |  | základní |  |  | 0 | 0 | 0 | 0 | 64 | K | 2 |  |  |  | ROZPOCET | 0 | 0 | 0 | 0 | 0 | 1 | 0 | 64 | -1054195694
|  |  | 1 |  |  |  | 1 | [15 empty] | VV | 2 | 2 | -1 | 1 | ROZPOCET
|  |  | "viz příloha D.1.07.1 TECHNICKÁ ZPRÁVA" | [19 empty] | VV | 2 | 1 | -1 | 0 | ROZPOCET

## SO 08 - Komunikace a zpev...
| List obsahuje: |  | 1) Krycí list soupisu |  | 2) Rekapitulace |  |  | 3) Soupis prací |  |  | Zpět na list: |  | Rekapitulace stavby
optimalizováno pro tisk sestav ve formátu A4 - na výšku | [12 empty] | >> skryté sloupce << | [9 empty] | {B9BE297B-CA30-466E-B5B6-E3BAF360E8D4}
2
KRYCÍ LIST SOUPISU | [13 empty] | v --- níže se nacházejí doplnkové a pomocné údaje k sestavám --- v | [8 empty] | False
| Stavba: |  | Horní Jelení - Intenzifikace čistírny odpadních vod
| Objekt: |  | SO 08 - Komunikace a zpevněné plochy
| KSO: | [7 empty] | CC-CZ:
| Místo: |  | Horní Jelení | [5 empty] | Datum: |  | 24.06.2013
| Zadavatel: | [7 empty] | IČ:
|  | Vodovody a kanalizace Pardubice, a.s. | [6 empty] | DIČ:
| Uchazeč: | [7 empty] | IČ: |  | Vyplň údaj
|  | Vyplň údaj | [6 empty] | DIČ: |  | Vyplň údaj
| Projektant: | [7 empty] | IČ:
|  | BKN spol. s r.o. Vysoké Mýto | [6 empty] | DIČ:
Poznámka:
| Cena bez DPH | [7 empty] | 0
| DPH | základní | 21% | ze | 0 |  |  |  | 0
|  | snížená | 15% | ze | 0 |  |  |  | 0
|  | zákl. přenesená | 21% | ze | 0 |  |  |  | 0
|  | sníž. přenesená | 15% | ze | 0 |  |  |  | 0
|  | nulová | 0% | ze | 0 |  |  |  | 0
| Cena s DPH |  |  | v | CZK |  |  | 0
REKAPITULACE ČLENĚNÍ SOUPISU PRACÍ
Stavba: |  |  | Horní Jelení - Intenzifikace čistírny odpadních vod
Objekt: |  |  | SO 08 - Komunikace a zpevněné plochy
Místo: |  |  | Horní Jelení |  |  |  | Datum: |  | 24.06.2013
Zadavatel: |  |  | Vodovody a kanalizace Pardubice, a.s. |  |  |  | Projektant: |  | BKN spol. s r.o. Vysoké Mýto
Uchazeč: |  |  | Vyplň údaj
Kód dílu - Popis | [9 empty] | Cena celkem [CZK]
Náklady soupisu celkem | [9 empty] | 0 | [13 empty] | -1
| HSV - Práce a dodávky HSV | [8 empty] | 0
| 1 - Zemní práce | [8 empty] | 0
| 5 - Komunikace | [8 empty] | 0
| 8 - Trubní vedení | [8 empty] | 0
| 9 - Ostatní konstrukce a práce-bourání | [8 empty] | 0
| 99 - Přesun hmot | [8 empty] | 0
SOUPIS PRACÍ
Stavba: |  |  | Horní Jelení - Intenzifikace čistírny odpadních vod
Objekt: |  |  | SO 08 - Komunikace a zpevněné plochy
Místo: |  |  | Horní Jelení |  |  |  | Datum: |  | 24.06.2013
Zadavatel: |  |  | Vodovody a kanalizace Pardubice, a.s. |  |  |  | Projektant: |  | BKN spol. s r.o. Vysoké Mýto
Uchazeč: |  |  | Vyplň údaj
PČ | Typ | Kód | Popis |  |  | MJ | Množství | J.cena [CZK] |  | Cena celkem [CZK] |  | Cenová soustava |  | Poznámka | DPH | J. Nh [h] | Nh celkem [h] | J. hmotnost [t] | Hmotnost celkem [t] | J. suť [t] | Suť Celkem [t]
Náklady soupisu celkem | [9 empty] | 0 | [6 empty] | 0 |  | 373.4295 |  | 192.0917 |  | D | -1 | [10 empty] | 0
| HSV - Práce a dodávky HSV | [8 empty] | 0 | [6 empty] | 0 |  | 373.4295 |  | 192.0917 | 1 | D | 0 |  |  |  | ROZPOCET | [6 empty] | 0
| 1 - Zemní práce | [8 empty] | 0 | [6 empty] | 0 |  | 26.4448 |  | 192.0917 | 1 | D | 1 |  |  |  | ROZPOCET | [6 empty] | 0
1 | K | 113106123 | Rozebrání dlažeb nebo dílců komunikací pro pěší ze zámkových dlaždic |  |  | m2 | 79.76 |  |  | 0 |  | CS ÚRS 2013 01 |  |  | základní |  |  | 0 | 0 | 0.26 | 20.7376 | 4 | K | 2 |  |  |  | ROZPOCET | 0 | 0 | 0 | 0 | 0 | 1 | 0 | 4 | -824008675
|  |  | 77,22+2,54 |  |  |  | 79.76 | [15 empty] | VV | 2 | 2 | -1 | 1 | ROZPOCET
|  |  | "viz výkresy D.1.08.1 TZ, D.1.08.2 situace a D.1.08.3 řezy" | [19 empty] | VV | 2 | 1 | -1 | 0 | ROZPOCET
2 | K | 113107152 | Odstranění podkladu pl přes 50 do 200 m2 z kameniva těženého tl 200 mm |  |  | m2 | 53.37 |  |  | 0 |  | CS ÚRS 2013 01 |  |  | základní |  |  | 0 | 0 | 0.24 | 12.8088 | 4 | K | 2 |  |  |  | ROZPOCET | 0 | 0 | 0 | 0 | 0 | 1 | 0 | 4 | -1356978888
|  |  | 53,37"viz výkresy D.1.08.1 TZ, D.1.08.2 situace a D.1.08.3 řezy" |  |  |  | 53.37 | [15 empty] | VV | 2 | 2 | -1 | 1 | ROZPOCET
3 | K | 113107162 | Odstranění podkladu pl přes 50 do 200 m2 z kameniva drceného tl 200 mm |  |  | m2 | 133.13 |  |  | 0 |  | CS ÚRS 2013 01 |  |  | základní |  |  | 0 | 0 | 0.235 | 31.2856 | 4 | K | 2 |  |  |  | ROZPOCET | 0 | 0 | 0 | 0 | 0 | 1 | 0 | 4 | 153645404
|  |  | 53,37 |  |  |  | 53.37 | [15 empty] | VV | 2 | 2 | -1 | 0 | ROZPOCET
|  |  | 77,22+2,54 |  |  |  | 79.76 | [15 empty] | VV | 2 | 2 | -1 | 0 | ROZPOCET
|  |  | Mezisoučet |  |  |  | 133.13 | [15 empty] | VV | 2 | 3 | -1 | 1 | ROZPOCET
|  |  | "viz výkresy D.1.08.1 TZ, D.1.08.2 situace a D.1.08.3 řezy" | [19 empty] | VV | 2 | 1 | -1 | 0 | ROZPOCET
4 | K | 113107181 | Odstranění podkladu pl přes 50 do 200 m2 živičných tl 50 mm |  |  | m2 | 53.37 |  |  | 0 |  | CS ÚRS 2013 01 |  |  | základní |  |  | 0 | 0 | 0.098 | 5.2303 | 4 | K | 2 |  |  |  | ROZPOCET | 0 | 0 | 0 | 0 | 0 | 1 | 0 | 4 | 287117515
|  |  | 53,37 |  |  |  | 53.37 | [15 empty] | VV | 2 | 2 | -1 | 1 | ROZPOCET
|  |  | "viz výkresy D.1.08.1 TZ, D.1.08.2 situace a D.1.08.3 řezy" | [19 empty] | VV | 2 | 1 | -1 | 0 | ROZPOCET
5 | K | 113154114 | Frézování živičného krytu tl 100 mm pruh š 0,5 m pl do 500 m2 bez překážek v trase |  |  | m2 | 335.5 |  |  | 0 |  | CS ÚRS 2013 01 |  |  | základní |  |  | 8e-05 | 0.02684 | 0.256 | 85.888 | 4 | K | 2 |  |  |  | ROZPOCET | 0 | 0 | 0 | 0 | 0 | 1 | 0 | 4 | -1964890607
|  |  | Frézování živičného podkladu nebo krytu s naložením na dopravní prostředek plochy do 500 m2 bez překážek v trase pruhu šířky do 0,5 m, tloušťky vrstvy 100 mm | [19 empty] | PP | 2
|  |  | 335,50 |  |  |  | 335.5 | [15 empty] | VV | 2 | 2 | -1 | 1 | ROZPOCET
|  |  | "viz výkresy D.1.08.1 TZ, D.1.08.2 situace a D.1.08.3 řezy" | [19 empty] | VV | 2 | 1 | -1 | 0 | ROZPOCET
6 | K | 113202111 | Vytrhání obrub krajníků obrubníků stojatých |  |  | m | 176.3 |  |  | 0 |  | CS ÚRS 2013 01 |  |  | základní |  |  | 0 | 0 | 0.205 | 36.1415 | 4 | K | 2 |  |  |  | ROZPOCET | 0 | 0 | 0 | 0 | 0 | 1 | 0 | 4 | 1890015360
|  |  | 176,30 |  |  |  | 176.3 | [15 empty] | VV | 2 | 2 | -1 | 1 | ROZPOCET
|  |  | "viz výkresy D.1.08.1 TZ, D.1.08.2 situace a D.1.08.3 řezy" | [19 empty] | VV | 2 | 1 | -1 | 0 | ROZPOCET
7 | K | 120901121 | Bourání zdiva z betonu prostého neprokládaného |  |  | m3 | 1.05 |  |  | 0 |  | CS ÚRS 2013 01 |  |  | základní |  |  | 0 | 0 | 0 | 0 | 4 | K | 2 |  |  |  | ROZPOCET | 0 | 0 | 0 | 0 | 0 | 1 | 0 | 4 | -860610279
|  |  | 1,05 |  |  |  | 1.05 | [15 empty] | VV | 2 | 2 | -1 | 1 | ROZPOCET
|  |  | "viz výkresy D.1.08.1 TZ, D.1.08.2 situace a D.1.08.3 řezy" | [19 empty] | VV | 2 | 1 | -1 | 0 | ROZPOCET
8 | K | 122201101 | Odkopávky a prokopávky nezapažené v hornině tř. 3 objem do 100 m3 |  |  | m3 | 19.43 |  |  | 0 |  | CS ÚRS 2013 01 |  |  | základní |  |  | 0 | 0 | 0 | 0 | 4 | K | 2 |  |  |  | ROZPOCET | 0 | 0 | 0 | 0 | 0 | 1 | 0 | 4 | -77908588
|  |  | 19,43 |  |  |  | 19.43 | [15 empty] | VV | 2 | 2 | -1 | 1 | ROZPOCET
|  |  | "viz výkresy D.1.08.1 TZ, D.1.08.2 situace a D.1.08.3 řezy" | [19 empty] | VV | 2 | 1 | -1 | 0 | ROZPOCET
9 | K | 122201109 | Příplatek za lepivost u odkopávek v hornině tř. 1 až 3 |  |  | m3 | 9.715 |  |  | 0 |  | CS ÚRS 2013 01 |  |  | základní |  |  | 0 | 0 | 0 | 0 | 4 | K | 2 |  |  |  | ROZPOCET | 0 | 0 | 0 | 0 | 0 | 1 | 0 | 4 | -1902089233
|  |  | 19,43*0,5 'Přepočtené koeficientem množství |  |  |  | 9.715 | [15 empty] | VV | 2 | 2 | 0 | 1 | ROZPOCET
10 | K | 162701105 | Vodorovné přemístění do 10000 m výkopku/sypaniny z horniny tř. 1 až 4 |  |  | m3 | 19.43 |  |  | 0 |  | CS ÚRS 2013 01 |  |  | základní |  |  | 0 | 0 | 0 | 0 | 4 | K | 2 |  |  |  | ROZPOCET | 0 | 0 | 0 | 0 | 0 | 1 | 0 | 4 | 111425416
11 | K | 171201201 | Uložení sypaniny na skládky |  |  | m3 | 19.43 |  |  | 0 |  | CS ÚRS 2013 01 |  |  | základní |  |  | 0 | 0 | 0 | 0 | 4 | K | 2 |  |  |  | ROZPOCET | 0 | 0 | 0 | 0 | 0 | 1 | 0 | 4 | 667516750
12 | K | 171201211 | Poplatek za uložení odpadu ze sypaniny na skládce (skládkovné) |  |  | t | 34.974 |  |  | 0 |  | CS ÚRS 2013 01 |  |  | základní |  |  | 0 | 0 | 0 | 0 | 4 | K | 2 |  |  |  | ROZPOCET | 0 | 0 | 0 | 0 | 0 | 1 | 0 | 4 | -894662462
|  |  | 19,43*1,8 'Přepočtené koeficientem množství |  |  |  | 34.974 | [15 empty] | VV | 2 | 2 | 0 | 1 | ROZPOCET
13 | K | 174101101 | Zásyp jam, šachet rýh nebo kolem objektů sypaninou se zhutněním |  |  | m3 | 16.011 |  |  | 0 |  | CS ÚRS 2013 01 |  |  | základní |  |  | 0 | 0 | 0 | 0 | 4 | K | 2 |  |  |  | ROZPOCET | 0 | 0 | 0 | 0 | 0 | 1 | 0 | 4 | -1214745924
|  |  | 53,37*0,3"dosypání po odstraněné komunikaci" |  |  |  | 16.011 | [15 empty] | VV | 2 | 2 | -1 | 1 | ROZPOCET
|  |  | "viz výkresy D.1.08.1 TZ, D.1.08.2 situace a D.1.08.3 řezy" | [19 empty] | VV | 2 | 1 | -1 | 0 | ROZPOCET
14 | M | 583439300 | kamenivo drcené hrubé frakce 16-32 |  |  | t | 26.418 |  |  | 0 |  | CS ÚRS 2013 01 |  |  | základní |  |  | 1 | 26.418 | 0 | 0 | 8 | M | 2 |  |  |  | ROZPOCET | 0 | 0 | 0 | 0 | 0 | 1 | 0 | 4 | 1087700716
|  |  | 16,011*1,65 'Přepočtené koeficientem množství |  |  |  | 26.418 | [15 empty] | VV | 2 | 2 | 0 | 1 | ROZPOCET
15 | K | 181951102 | Úprava pláně v hornině tř. 1 až 4 se zhutněním |  |  | m2 | 314.29 |  |  | 0 |  | CS ÚRS 2013 01 |  |  | základní |  |  | 0 | 0 | 0 | 0 | 4 | K | 2 |  |  |  | ROZPOCET | 0 | 0 | 0 | 0 | 0 | 1 | 0 | 4 | 985902849
|  |  | 234,53 |  |  |  | 234.53 | [15 empty] | VV | 2 | 2 | -1 | 0 | ROZPOCET
|  |  | 77,22 |  |  |  | 77.22 | [15 empty] | VV | 2 | 2 | -1 | 0 | ROZPOCET
|  |  | 2,54 |  |  |  | 2.54 | [15 empty] | VV | 2 | 2 | -1 | 0 | ROZPOCET
|  |  | Mezisoučet |  |  |  | 314.29 | [15 empty] | VV | 2 | 3 | -1 | 1 | ROZPOCET
|  |  | "viz výkresy D.1.08.1 TZ, D.1.08.2 situace a D.1.08.3 řezy" | [19 empty] | VV | 2 | 1 | -1 | 0 | ROZPOCET
| 5 - Komunikace | [8 empty] | 0 | [6 empty] | 0 |  | 317.8595 |  | 0 | 1 | D | 1 |  |  |  | ROZPOCET | [6 empty] | 0
16 | K | 564851111 | Podklad ze štěrkodrtě ŠD tl 150 mm |  |  | m2 | 471.6 |  |  | 0 |  | CS ÚRS 2013 01 |  |  | základní |  |  | 0.27994 | 132.0197 | 0 | 0 | 4 | K | 2 |  |  |  | ROZPOCET | 0 | 0 | 0 | 0 | 0 | 1 | 0 | 4 | -1736350097
|  |  | 234,53*2"komunikace asfaltová" |  |  |  | 469.06 | [15 empty] | VV | 2 | 2 | -1 | 0 | ROZPOCET
|  |  | 2,54"chodník" |  |  |  | 2.54 | [15 empty] | VV | 2 | 2 | -1 | 0 | ROZPOCET
|  |  | Mezisoučet |  |  |  | 471.6 | [15 empty] | VV | 2 | 3 | -1 | 1 | ROZPOCET
|  |  | "viz výkresy D.1.08.1 TZ, D.1.08.2 situace a D.1.08.3 řezy" | [19 empty] | VV | 2 | 1 | -1 | 0 | ROZPOCET
17 | K | 564861111 | Podklad ze štěrkodrtě ŠD tl 200 mm |  |  | m2 | 77.22 |  |  | 0 |  | CS ÚRS 2013 01 |  |  | základní |  |  | 0.3708 | 28.6332 | 0 | 0 | 4 | K | 2 |  |  |  | ROZPOCET | 0 | 0 | 0 | 0 | 0 | 1 | 0 | 4 | -231883846
|  |  | 77,22"komunikace dlážděná" |  |  |  | 77.22 | [15 empty] | VV | 2 | 2 | -1 | 1 | ROZPOCET
|  |  | "viz výkresy D.1.08.1 TZ, D.1.08.2 situace a D.1.08.3 řezy" | [19 empty] | VV | 2 | 1 | -1 | 0 | ROZPOCET
18 | K | 565135111 | Asfaltový beton vrstva podkladní ACP 16 (obalované kamenivo OKS) tl 50 mm š do 3 m |  |  | m2 | 570.03 |  |  | 0 |  | CS ÚRS 2013 01 |  |  | základní |  |  | 0.13188 | 75.1756 | 0 | 0 | 4 | K | 2 |  |  |  | ROZPOCET | 0 | 0 | 0 | 0 | 0 | 1 | 0 | 4 | -1692691954
|  |  | 234,53"komunikace asfaltová" |  |  |  | 234.53 | [15 empty] | VV | 2 | 2 | -1 | 0 | ROZPOCET
|  |  | 335,5"komunikace asfaltová - oprava vrchní vrstvy" |  |  |  | 335.5 | [15 empty] | VV | 2 | 2 | -1 | 0 | ROZPOCET
|  |  | Mezisoučet |  |  |  | 570.03 | [15 empty] | VV | 2 | 3 | -1 | 1 | ROZPOCET
|  |  | "viz výkresy D.1.08.1 TZ, D.1.08.2 situace a D.1.08.3 řezy" | [19 empty] | VV | 2 | 1 | -1 | 0 | ROZPOCET
19 | K | 573211111 | Postřik živičný spojovací z asfaltu v množství do 0,70 kg/m2 |  |  | m2 | 570.03 |  |  | 0 |  | CS ÚRS 2013 01 |  |  | základní |  |  | 0.00061 | 0.34772 | 0 | 0 | 4 | K | 2 |  |  |  | ROZPOCET | 0 | 0 | 0 | 0 | 0 | 1 | 0 | 4 | 42886654
|  |  | 234,53"komunikace asfaltová" |  |  |  | 234.53 | [15 empty] | VV | 2 | 2 | -1 | 0 | ROZPOCET
|  |  | 335,5"komunikace asfaltová - oprava vrchní vrstvy" |  |  |  | 335.5 | [15 empty] | VV | 2 | 2 | -1 | 0 | ROZPOCET
|  |  | Mezisoučet |  |  |  | 570.03 | [15 empty] | VV | 2 | 3 | -1 | 1 | ROZPOCET
|  |  | "viz výkresy D.1.08.1 TZ, D.1.08.2 situace a D.1.08.3 řezy" | [19 empty] | VV | 2 | 1 | -1 | 0 | ROZPOCET
20 | K | 577134111 | Asfaltový beton vrstva obrusná ACO 11 (ABS) tř. I tl 40 mm š do 3 m z nemodifikovaného asfaltu |  |  | m2 | 570.03 |  |  | 0 |  | CS ÚRS 2013 01 |  |  | základní |  |  | 0.10373 | 59.1292 | 0 | 0 | 4 | K | 2 |  |  |  | ROZPOCET | 0 | 0 | 0 | 0 | 0 | 1 | 0 | 4 | 1110516542
|  |  | 234,53"komunikace asfaltová" |  |  |  | 234.53 | [15 empty] | VV | 2 | 2 | -1 | 0 | ROZPOCET
|  |  | 335,5"komunikace asfaltová - oprava vrchní vrstvy" |  |  |  | 335.5 | [15 empty] | VV | 2 | 2 | -1 | 0 | ROZPOCET
|  |  | Mezisoučet |  |  |  | 570.03 | [15 empty] | VV | 2 | 3 | -1 | 1 | ROZPOCET
|  |  | "viz výkresy D.1.08.1 TZ, D.1.08.2 situace a D.1.08.3 řezy" | [19 empty] | VV | 2 | 1 | -1 | 0 | ROZPOCET
21 | K | 596211110 | Kladení zámkové dlažby komunikací pro pěší tl 60 mm skupiny A pl do 50 m2 |  |  | m2 | 2.54 |  |  | 0 |  | CS ÚRS 2013 01 |  |  | základní |  |  | 0.08425 | 0.21399 | 0 | 0 | 4 | K | 2 |  |  |  | ROZPOCET | 0 | 0 | 0 | 0 | 0 | 1 | 0 | 4 | -950797460
|  |  | 2,54"chodník" |  |  |  | 2.54 | [15 empty] | VV | 2 | 2 | -1 | 1 | ROZPOCET
|  |  | "viz výkresy D.1.08.1 TZ, D.1.08.2 situace a D.1.08.3 řezy" | [19 empty] | VV | 2 | 1 | -1 | 0 | ROZPOCET
22 | M | 592452125 | dlažba zámková přírodní 19,6x16,1x6 cm |  |  | m2 | 2.616 |  |  | 0 |  |  |  |  | základní |  |  | 0.13 | 0.34008 | 0 | 0 | 8 | M | 2 |  |  |  | ROZPOCET | 0 | 0 | 0 | 0 | 0 | 1 | 0 | 4 | -1739548613
|  |  | Poznámka k položce: spotřeba: 36 kus/m2 | [19 empty] | P | 2
|  |  | 2,54*1,03 'Přepočtené koeficientem množství |  |  |  | 2.616 | [15 empty] | VV | 2 | 2 | 0 | 1 | ROZPOCET
23 | K | 596212211 | Kladení zámkové dlažby pozemních komunikací tl 80 mm skupiny A pl do 100 m2 |  |  | m2 | 77.22 |  |  | 0 |  | CS ÚRS 2013 01 |  |  | základní |  |  | 0.10362 | 8.0015 | 0 | 0 | 4 | K | 2 |  |  |  | ROZPOCET | 0 | 0 | 0 | 0 | 0 | 1 | 0 | 4 | -883157333
|  |  | 77,22"komunikace dlážděná" |  |  |  | 77.22 | [15 empty] | VV | 2 | 2 | -1 | 1 | ROZPOCET
|  |  | "viz výkresy D.1.08.1 TZ, D.1.08.2 situace a D.1.08.3 řezy" | [19 empty] | VV | 2 | 1 | -1 | 0 | ROZPOCET
24 | M | 592452130 | dlažba zámková přírodní 19,6x16,1x8 cm |  |  | m2 | 79.537 |  |  | 0 |  | CS ÚRS 2013 01 |  |  | základní |  |  | 0.176 | 13.9985 | 0 | 0 | 8 | M | 2 |  |  |  | ROZPOCET | 0 | 0 | 0 | 0 | 0 | 1 | 0 | 4 | 1021601378
|  |  | Poznámka k položce: spotřeba: 36 kus/m2 | [19 empty] | P | 2
|  |  | 77,22*1,03 'Přepočtené koeficientem množství |  |  |  | 79.537 | [15 empty] | VV | 2 | 2 | 0 | 1 | ROZPOCET
| 8 - Trubní vedení | [8 empty] | 0 | [6 empty] | 0 |  | 0.32548 |  | 0 | 1 | D | 1 |  |  |  | ROZPOCET | [6 empty] | 0
25 | K | 871228111 | Kladení drenážního potrubí z tvrdého PVC průměru do 150 mm |  |  | m | 11.2 |  |  | 0 |  | CS ÚRS 2013 01 |  |  | základní |  |  | 0 | 0 | 0 | 0 | 4 | K | 2 |  |  |  | ROZPOCET | 0 | 0 | 0 | 0 | 0 | 1 | 0 | 4 | 316659973
|  |  | Kladení drenážního potrubí z tvrdého PVC průměru do 150 mm | [19 empty] | PP | 2
|  |  | 11,2"viz výkresy D.1.08.1 TZ, D.1.08.2 situace a D.1.08.3 řezy" |  |  |  | 11.2 | [15 empty] | VV | 2 | 2 | -1 | 1 | ROZPOCET
26 | M | 286112230 | trubka drenážní flexibilní D 100 mm |  |  | m | 11.536 |  |  | 0 |  | CS ÚRS 2013 01 |  |  | základní |  |  | 0.00048 | 0.0055373 | 0 | 0 | 8 | M | 2 |  |  |  | ROZPOCET | 0 | 0 | 0 | 0 | 0 | 1 | 0 | 4 | 548913173
[23 empty] | PP | 2
27 | K | 895941315 | Zřízení vpusti kanalizační uliční z betonových dílců typ |  |  | kus | 1 |  |  | 0 |  |  |  |  | základní |  |  | 0.14494 | 0.14494 | 0 | 0 | 4 | K | 2 |  |  |  | ROZPOCET | 0 | 0 | 0 | 0 | 0 | 1 | 0 | 4 | 549048677
|  |  | Zřízení vpusti kanalizační uliční z betonových dílců typ | [19 empty] | PP | 2
|  |  | 1"viz výkresy D.1.08.1 TZ, D.1.08.2 situace a D.1.08.3 řezy" |  |  |  | 1 | [15 empty] | VV | 2 | 2 | -1 | 1 | ROZPOCET
28 | M | 592X23820 | vpusť betonová uliční z prefabrikovaných dílců včetně mříže |  |  | kus | 1 |  |  | 0 |  |  |  |  | základní |  |  | 0.175 | 0.175 | 0 | 0 | 8 | M | 2 |  |  |  | ROZPOCET | 0 | 0 | 0 | 0 | 0 | 1 | 0 | 4 | -1859617175
|  |  | vpusť betonová uliční z prefabrikovaných dílců včetně mříže | [19 empty] | PP | 2
| 9 - Ostatní konstrukce a práce-bourání | [8 empty] | 0 | [6 empty] | 0 |  | 28.7997 |  | 0 | 1 | D | 1 |  |  |  | ROZPOCET | [6 empty] | 0
29 | K | 915491211 | Osazení vodícího proužku z betonových desek do betonového lože tl do 100 mm š proužku 250 mm |  |  | m | 176.3 |  |  | 0 |  | CS ÚRS 2013 01 |  |  | základní |  |  | 0.08088 | 14.2591 | 0 | 0 | 4 | K | 2 |  |  |  | ROZPOCET | 0 | 0 | 0 | 0 | 0 | 1 | 0 | 4 | 1826136097
|  |  | 176,30 |  |  |  | 176.3 | [15 empty] | VV | 2 | 2 | -1 | 1 | ROZPOCET
|  |  | "viz výkresy D.1.08.1 TZ, D.1.08.2 situace a D.1.08.3 řezy" | [19 empty] | VV | 2 | 1 | -1 | 0 | ROZPOCET
30 | M | 592185610 | krajník silniční betonový 50x25x8 cm |  |  | kus | 356.126 |  |  | 0 |  | CS ÚRS 2013 01 |  |  | základní |  |  | 0.023 | 8.1909 | 0 | 0 | 8 | M | 2 |  |  |  | ROZPOCET | 0 | 0 | 0 | 0 | 0 | 1 | 0 | 4 | 1086660854
|  |  | 176,30/0,5*1,01 |  |  |  | 356.126 | [15 empty] | VV | 2 | 2 | -1 | 1 | ROZPOCET
31 | K | 916231213 | Osazení chodníkového obrubníku betonového stojatého s boční opěrou do lože z betonu prostého |  |  | m | 29.4 |  |  | 0 |  | CS ÚRS 2013 01 |  |  | základní |  |  | 0.1295 | 3.8073 | 0 | 0 | 4 | K | 2 |  |  |  | ROZPOCET | 0 | 0 | 0 | 0 | 0 | 1 | 0 | 4 | -1790509581
|  |  | 29,40 |  |  |  | 29.4 | [15 empty] | VV | 2 | 2 | -1 | 1 | ROZPOCET
|  |  | "viz výkresy D.1.08.1 TZ, D.1.08.2 situace a D.1.08.3 řezy" | [19 empty] | VV | 2 | 1 | -1 | 0 | ROZPOCET
32 | M | 592174600 | obrubník betonový chodníkový ABO 2-15 100x15x25 cm |  |  | kus | 29.694 |  |  | 0 |  | CS ÚRS 2013 01 |  |  | základní |  |  | 0.085 | 2.524 | 0 | 0 | 8 | M | 2 |  |  |  | ROZPOCET | 0 | 0 | 0 | 0 | 0 | 1 | 0 | 4 | 829506069
|  |  | 29,4*1,01 'Přepočtené koeficientem množství |  |  |  | 29.694 | [15 empty] | VV | 2 | 2 | 0 | 1 | ROZPOCET
33 | K | 919124125 | Zalití spáry modifikovanou asfaltovou zálivkou |  |  | m | 4.28 |  |  | 0 |  |  |  |  | základní |  |  | 0.0043 | 0.018404 | 0 | 0 | 4 | K | 2 |  |  |  | ROZPOCET | 0 | 0 | 0 | 0 | 0 | 1 | 0 | 4 | 931157125
|  |  | Zalití spáry modifikovanou asfaltovou zálivkou | [19 empty] | PP | 2
|  |  | 4,28"viz výkresy D.1.08.1 TZ, D.1.08.2 situace a D.1.08.3 řezy" |  |  |  | 4.28 | [15 empty] | VV | 2 | 2 | -1 | 1 | ROZPOCET
34 | K | 919735112 | Řezání stávajícího živičného krytu hl do 100 mm |  |  | m | 4.28 |  |  | 0 |  | CS ÚRS 2013 01 |  |  | základní |  |  | 0 | 0 | 0 | 0 | 4 | K | 2 |  |  |  | ROZPOCET | 0 | 0 | 0 | 0 | 0 | 1 | 0 | 4 | 1995626807
|  |  | Řezání stávajícího živičného krytu nebo podkladu hloubky přes 50 do 100 mm | [19 empty] | PP | 2
|  |  | 4,28"viz výkresy D.1.08.1 TZ, D.1.08.2 situace a D.1.08.3 řezy" |  |  |  | 4.28 | [15 empty] | VV | 2 | 2 | -1 | 1 | ROZPOCET
35 | K | 997221571 | Vodorovná doprava vybouraných hmot do 1 km |  |  | t | 192.092 |  |  | 0 |  | CS ÚRS 2013 01 |  |  | základní |  |  | 0 | 0 | 0 | 0 | 4 | K | 2 |  |  |  | ROZPOCET | 0 | 0 | 0 | 0 | 0 | 1 | 0 | 4 | 1865775526
36 | K | 997221579 | Příplatek ZKD 1 km u vodorovné dopravy vybouraných hmot |  |  | t | 1728.828 |  |  | 0 |  | CS ÚRS 2013 01 |  |  | základní |  |  | 0 | 0 | 0 | 0 | 4 | K | 2 |  |  |  | ROZPOCET | 0 | 0 | 0 | 0 | 0 | 1 | 0 | 4 | 313453610
|  |  | 192,092*9 'Přepočtené koeficientem množství |  |  |  | 1728.828 | [15 empty] | VV | 2 | 2 | 0 | 1 | ROZPOCET
37 | K | 997221612 | Nakládání vybouraných hmot na dopravní prostředky pro vodorovnou dopravu |  |  | t | 192.092 |  |  | 0 |  | CS ÚRS 2013 01 |  |  | základní |  |  | 0 | 0 | 0 | 0 | 4 | K | 2 |  |  |  | ROZPOCET | 0 | 0 | 0 | 0 | 0 | 1 | 0 | 4 | -1406602315
38 | K | 997221845 | Poplatek za uložení odpadu na skládce (skládkovné) |  |  | t | 192.092 |  |  | 0 |  | CS ÚRS 2013 01 |  |  | základní |  |  | 0 | 0 | 0 | 0 | 4 | K | 2 |  |  |  | ROZPOCET | 0 | 0 | 0 | 0 | 0 | 1 | 0 | 4 | 2025986218
| 99 - Přesun hmot | [8 empty] | 0 | [6 empty] | 0 |  | 0 |  | 0 | 1 | D | 2 |  |  |  | ROZPOCET | [6 empty] | 0
39 | K | 998225111 | Přesun hmot pro pozemní komunikace s krytem z kamene, monolitickým betonovým nebo živičným |  |  | t | 373.43 |  |  | 0 |  | CS ÚRS 2013 01 |  |  | základní |  |  | 0 | 0 | 0 | 0 | 4 | K | 3 |  |  |  | ROZPOCET | 0 | 0 | 0 | 0 | 0 | 1 | 0 | 4 | 448789873

## SO 09 - Sadové a terénní ...
| List obsahuje: |  | 1) Krycí list soupisu |  | 2) Rekapitulace |  |  | 3) Soupis prací |  |  | Zpět na list: |  | Rekapitulace stavby
optimalizováno pro tisk sestav ve formátu A4 - na výšku | [12 empty] | >> skryté sloupce << | [9 empty] | {5595FC89-0A1B-4260-A2DD-BCFF27241CF2}
2
KRYCÍ LIST SOUPISU | [13 empty] | v --- níže se nacházejí doplnkové a pomocné údaje k sestavám --- v | [8 empty] | False
| Stavba: |  | Horní Jelení - Intenzifikace čistírny odpadních vod
| Objekt: |  | SO 09 - Sadové a terénní úpravy
| KSO: | [7 empty] | CC-CZ:
| Místo: |  | Horní Jelení | [5 empty] | Datum: |  | 24.06.2013
| Zadavatel: | [7 empty] | IČ:
|  | Vodovody a kanalizace Pardubice, a.s. | [6 empty] | DIČ:
| Uchazeč: | [7 empty] | IČ: |  | Vyplň údaj
|  | Vyplň údaj | [6 empty] | DIČ: |  | Vyplň údaj
| Projektant: | [7 empty] | IČ:
|  | BKN spol. s r.o. Vysoké Mýto | [6 empty] | DIČ:
Poznámka:
| Cena bez DPH | [7 empty] | 0
| DPH | základní | 21% | ze | 0 |  |  |  | 0
|  | snížená | 15% | ze | 0 |  |  |  | 0
|  | zákl. přenesená | 21% | ze | 0 |  |  |  | 0
|  | sníž. přenesená | 15% | ze | 0 |  |  |  | 0
|  | nulová | 0% | ze | 0 |  |  |  | 0
| Cena s DPH |  |  | v | CZK |  |  | 0
REKAPITULACE ČLENĚNÍ SOUPISU PRACÍ
Stavba: |  |  | Horní Jelení - Intenzifikace čistírny odpadních vod
Objekt: |  |  | SO 09 - Sadové a terénní úpravy
Místo: |  |  | Horní Jelení |  |  |  | Datum: |  | 24.06.2013
Zadavatel: |  |  | Vodovody a kanalizace Pardubice, a.s. |  |  |  | Projektant: |  | BKN spol. s r.o. Vysoké Mýto
Uchazeč: |  |  | Vyplň údaj
Kód dílu - Popis | [9 empty] | Cena celkem [CZK]
Náklady soupisu celkem | [9 empty] | 0 | [13 empty] | -1
| HSV - Práce a dodávky HSV | [8 empty] | 0
| 1 - Zemní práce | [8 empty] | 0
| 9 - Ostatní konstrukce a práce-bourání | [8 empty] | 0
| 99 - Přesun hmot | [8 empty] | 0
SOUPIS PRACÍ
Stavba: |  |  | Horní Jelení - Intenzifikace čistírny odpadních vod
Objekt: |  |  | SO 09 - Sadové a terénní úpravy
Místo: |  |  | Horní Jelení |  |  |  | Datum: |  | 24.06.2013
Zadavatel: |  |  | Vodovody a kanalizace Pardubice, a.s. |  |  |  | Projektant: |  | BKN spol. s r.o. Vysoké Mýto
Uchazeč: |  |  | Vyplň údaj
PČ | Typ | Kód | Popis |  |  | MJ | Množství | J.cena [CZK] |  | Cena celkem [CZK] |  | Cenová soustava |  | Poznámka | DPH | J. Nh [h] | Nh celkem [h] | J. hmotnost [t] | Hmotnost celkem [t] | J. suť [t] | Suť Celkem [t]
Náklady soupisu celkem | [9 empty] | 0 | [6 empty] | 0 |  | 3.3289 |  | 0 |  | D | -1 | [10 empty] | 0
| HSV - Práce a dodávky HSV | [8 empty] | 0 | [6 empty] | 0 |  | 3.3289 |  | 0 | 1 | D | 0 |  |  |  | ROZPOCET | [6 empty] | 0
| 1 - Zemní práce | [8 empty] | 0 | [6 empty] | 0 |  | 3.3289 |  | 0 | 1 | D | 1 |  |  |  | ROZPOCET | [6 empty] | 0
1 | K | 162701105 | Vodorovné přemístění do 10000 m výkopku/sypaniny z horniny tř. 1 až 4 |  |  | m3 | 203.44 |  |  | 0 |  | CS ÚRS 2013 01 |  |  | základní |  |  | 0 | 0 | 0 | 0 | 4 | K | 2 |  |  |  | ROZPOCET | 0 | 0 | 0 | 0 | 0 | 1 | 0 | 4 | 1181934163
|  |  | 2034,4*0,1 |  |  |  | 203.44 | [15 empty] | VV | 2 | 2 | -1 | 1 | ROZPOCET
|  |  | "dovoz ornice pro ohumusování" | [19 empty] | VV | 2 | 1 | -1 | 0 | ROZPOCET
2 | K | 167101102 | Nakládání výkopku z hornin tř. 1 až 4 přes 100 m3 |  |  | m3 | 203.44 |  |  | 0 |  | CS ÚRS 2013 01 |  |  | základní |  |  | 0 | 0 | 0 | 0 | 4 | K | 2 |  |  |  | ROZPOCET | 0 | 0 | 0 | 0 | 0 | 1 | 0 | 4 | -1453339481
|  |  | 203,440 |  |  |  | 203.44 | [15 empty] | VV | 2 | 2 | -1 | 1 | ROZPOCET
|  |  | "dovoz ornice pro ohumusování" | [19 empty] | VV | 2 | 1 | -1 | 0 | ROZPOCET
3 | K | 171201205 | Poplatek za nákup ornice |  |  | t | 366.192 |  |  | 0 |  |  |  |  | základní |  |  | 0 | 0 | 0 | 0 | 4 | K | 2 |  |  |  | ROZPOCET | 0 | 0 | 0 | 0 | 0 | 1 | 0 | 4 | -2065553916
|  |  | 203,44*1,8 'Přepočtené koeficientem množství |  |  |  | 366.192 | [15 empty] | VV | 2 | 2 | 0 | 1 | ROZPOCET
4 | K | 175101229 | Prosátí zeminy pro ohumusování |  |  | m3 | 203.44 |  |  | 0 |  |  |  |  | základní |  |  | 0 | 0 | 0 | 0 | 4 | K | 2 |  |  |  | ROZPOCET | 0 | 0 | 0 | 0 | 0 | 1 | 0 | 4 | 1740555266
|  |  | Prosátí zeminy pro ohumusování | [19 empty] | PP | 2
|  |  | (864,40+1170)*0,1 |  |  |  | 203.44 | [15 empty] | VV | 2 | 2 | -1 | 1 | ROZPOCET
|  |  | "viz výkresy D.1.09.1 TECHNICKÁ ZPRÁVA a D.1.09.2 SITUACE SADOVÝCH ÚPRAV" | [19 empty] | VV | 2 | 1 | -1 | 0 | ROZPOCET
5 | K | 180402111 | Založení parkového trávníku výsevem v rovině a ve svahu do 1:5 |  |  | m2 | 2034.4 |  |  | 0 |  |  |  |  | základní |  |  | 0 | 0 | 0 | 0 | 4 | K | 2 |  |  |  | ROZPOCET | 0 | 0 | 0 | 0 | 0 | 1 | 0 | 4 | 1032318715
|  |  | Založení parkového trávníku výsevem v rovině a ve svahu do 1:5 | [19 empty] | PP | 2
|  |  | 864,4+1170 |  |  |  | 2034.4 | [15 empty] | VV | 2 | 2 | -1 | 1 | ROZPOCET
|  |  | "viz výkresy D.1.09.1 TECHNICKÁ ZPRÁVA a D.1.09.2 SITUACE SADOVÝCH ÚPRAV" | [19 empty] | VV | 2 | 1 | -1 | 0 | ROZPOCET
6 | M | 005724200 | osivo směs travní parková okrasná |  |  | kg | 81.376 |  |  | 0 |  | CS ÚRS 2013 01 |  |  | základní |  |  | 0.001 | 0.081376 | 0 | 0 | 8 | M | 2 |  |  |  | ROZPOCET | 0 | 0 | 0 | 0 | 0 | 1 | 0 | 4 | -1569801548
|  |  | osivo směs travní parková okrasná | [19 empty] | PP | 2
|  |  | 2034,4*0,04 'Přepočtené koeficientem množství |  |  |  | 81.376 | [15 empty] | VV | 2 | 2 | 0 | 1 | ROZPOCET
7 | K | 181301112 | Rozprostření ornice tl vrstvy do 150 mm pl přes 500 m2 v rovině nebo ve svahu do 1:5 |  |  | m2 | 2034.4 |  |  | 0 |  | CS ÚRS 2013 01 |  |  | základní |  |  | 0 | 0 | 0 | 0 | 4 | K | 2 |  |  |  | ROZPOCET | 0 | 0 | 0 | 0 | 0 | 1 | 0 | 4 | -1795327075
|  |  | 2034,4 |  |  |  | 2034.4 | [15 empty] | VV | 2 | 2 | -1 | 1 | ROZPOCET
|  |  | "viz výkresy D.1.09.1 TECHNICKÁ ZPRÁVA a D.1.09.2 SITUACE SADOVÝCH ÚPRAV" | [19 empty] | VV | 2 | 1 | -1 | 0 | ROZPOCET
8 | K | 182001131 | Plošná úprava terénu zemina tř 1 až 4 nerovnosti do +/- 200 mm v rovinně a svahu do 1:5 |  |  | m2 | 2034.4 |  |  | 0 |  |  |  |  | základní |  |  | 0 | 0 | 0 | 0 | 4 | K | 2 |  |  |  | ROZPOCET | 0 | 0 | 0 | 0 | 0 | 1 | 0 | 4 | 716436590
|  |  | Plošná úprava terénu zemina tř 1 až 4 nerovnosti do +/- 200 mm v rovinně a svahu do 1:5 | [19 empty] | PP | 2
|  |  | 2034,40 |  |  |  | 2034.4 | [15 empty] | VV | 2 | 2 | -1 | 1 | ROZPOCET
|  |  | "viz výkresy D.1.09.1 TECHNICKÁ ZPRÁVA a D.1.09.2 SITUACE SADOVÝCH ÚPRAV" | [19 empty] | VV | 2 | 1 | -1 | 0 | ROZPOCET
9 | K | 183101214 | Jamky pro výsadbu s výměnou 50 % půdy zeminy tř 1 až 4 objem do 0,125 m3 v rovině a svahu do 1:5 |  |  | kus | 30 |  |  | 0 |  | CS ÚRS 2013 01 |  |  | základní |  |  | 0 | 0 | 0 | 0 | 4 | K | 2 |  |  |  | ROZPOCET | 0 | 0 | 0 | 0 | 0 | 1 | 0 | 4 | -1180687114
|  |  | Hloubení jamek pro vysazování rostlin v zemině tř.1 až 4 s výměnou půdy na 50% v rovině nebo na svahu do 1:5, objemu přes 0,05 do 0,125 m3 | [19 empty] | PP | 2
|  |  | 30 |  |  |  | 30 | [15 empty] | VV | 2 | 2 | -1 | 1 | ROZPOCET
|  |  | "viz výkresy D.1.09.1 TECHNICKÁ ZPRÁVA a D.1.09.2 SITUACE SADOVÝCH ÚPRAV" | [19 empty] | VV | 2 | 1 | -1 | 0 | ROZPOCET
10 | M | 103715000 | substrát zahradnický B VL |  |  | m3 | 2.64 |  |  | 0 |  | CS ÚRS 2013 01 |  |  | základní |  |  | 0.6 | 1.584 | 0 | 0 | 8 | M | 2 |  |  |  | ROZPOCET | 0 | 0 | 0 | 0 | 0 | 1 | 0 | 4 | -1658339671
|  |  | hnojiva humusová substrát zahradnický B VL | [19 empty] | PP | 2
|  |  | 0,08*30*1,1 |  |  |  | 2.64 | [15 empty] | VV | 2 | 2 | -1 | 1 | ROZPOCET
|  |  | "viz výkresy D.1.09.1 TECHNICKÁ ZPRÁVA a D.1.09.2 SITUACE SADOVÝCH ÚPRAV" | [19 empty] | VV | 2 | 1 | -1 | 0 | ROZPOCET
11 | K | 183403153 | Obdělání půdy hrabáním v rovině a svahu do 1:5 |  |  | m2 | 2034.4 |  |  | 0 |  | CS ÚRS 2013 01 |  |  | základní |  |  | 0 | 0 | 0 | 0 | 4 | K | 2 |  |  |  | ROZPOCET | 0 | 0 | 0 | 0 | 0 | 1 | 0 | 4 | 1615097912
|  |  | Obdělání půdy hrabáním v rovině a svahu do 1:5 | [19 empty] | PP | 2
|  |  | 2034,40 |  |  |  | 2034.4 | [15 empty] | VV | 2 | 2 | -1 | 1 | ROZPOCET
|  |  | "viz výkresy D.1.09.1 TECHNICKÁ ZPRÁVA a D.1.09.2 SITUACE SADOVÝCH ÚPRAV" | [19 empty] | VV | 2 | 1 | -1 | 0 | ROZPOCET
12 | K | 183403161 | Obdělání půdy válením v rovině a svahu do 1:5 |  |  | m2 | 2034.4 |  |  | 0 |  | CS ÚRS 2013 01 |  |  | základní |  |  | 0 | 0 | 0 | 0 | 4 | K | 2 |  |  |  | ROZPOCET | 0 | 0 | 0 | 0 | 0 | 1 | 0 | 4 | 105005737
|  |  | Obdělání půdy válením v rovině a svahu do 1:5 | [19 empty] | PP | 2
|  |  | 2034,40 |  |  |  | 2034.4 | [15 empty] | VV | 2 | 2 | -1 | 1 | ROZPOCET
|  |  | "viz výkresy D.1.09.1 TECHNICKÁ ZPRÁVA a D.1.09.2 SITUACE SADOVÝCH ÚPRAV" | [19 empty] | VV | 2 | 1 | -1 | 0 | ROZPOCET
13 | K | 184102113 | Výsadba dřeviny s balem D do 0,4 m do jamky se zalitím v rovině a svahu do 1:5 |  |  | kus | 30 |  |  | 0 |  | CS ÚRS 2013 01 |  |  | základní |  |  | 0 | 0 | 0 | 0 | 4 | K | 2 |  |  |  | ROZPOCET | 0 | 0 | 0 | 0 | 0 | 1 | 0 | 4 | -1302383594
|  |  | Výsadba dřeviny s balem do předem vyhloubené jamky se zalitím v rovině nebo na svahu do 1:5, při průměru balu přes 300 do 400 mm | [19 empty] | PP | 2
|  |  | 30 |  |  |  | 30 | [15 empty] | VV | 2 | 2 | -1 | 1 | ROZPOCET
|  |  | "viz výkresy D.1.09.1 TECHNICKÁ ZPRÁVA a D.1.09.2 SITUACE SADOVÝCH ÚPRAV" | [19 empty] | VV | 2 | 1 | -1 | 0 | ROZPOCET
14 | M | 026603485 | Zerav západní /Thuja occidentalis/ 100 - 120 cm, ZB |  |  | kus | 15 |  |  | 0 |  |  |  |  | základní |  |  | 0.0035 | 0.0525 | 0 | 0 | 8 | M | 2 |  |  |  | ROZPOCET | 0 | 0 | 0 | 0 | 0 | 1 | 0 | 4 | 1503183583
|  |  | dřeviny okrasné jehličnaté ZB = zemní bal K = kontejner PK = prostokořenné KK = krytokořenné prost, podřez. = prostokořenná sadba, kořeny upraveny podřezáváním prost, školk. = prostokořenná sadba, kořeny upraveny školkováním výška/obvod kmínku/ - kořenový systém Zerav západní /Thuja occidentalis/ 100 - 120 cm ZB | [19 empty] | PP | 2
15 | M | 026603455 | Taxus cuspidata "Nana" - / tis japonský / |  |  | kus | 15 |  |  | 0 |  |  |  |  | základní |  |  | 0.0034 | 0.051 | 0 | 0 | 8 | M | 2 |  |  |  | ROZPOCET | 0 | 0 | 0 | 0 | 0 | 1 | 0 | 4 | 591262956
|  |  | dřeviny okrasné jehličnaté ZB = zemní bal K = kontejner PK = prostokořenné KK = krytokořenné prost, podřez. = prostokořenná sadba, kořeny upraveny podřezáváním prost, školk. = prostokořenná sadba, kořeny upraveny školkováním výška/obvod kmínku/ - kořenový systém Tis obecný /Taxus baccata/ 60 - 80 cm ZB | [19 empty] | PP | 2
16 | K | 184802111 | Chemické odplevelení před založením kultury nad 20 m2 postřikem na široko v rovině a svahu do 1:5 |  |  | m2 | 2034.4 |  |  | 0 |  | CS ÚRS 2013 01 |  |  | základní |  |  | 0 | 0 | 0 | 0 | 4 | K | 2 |  |  |  | ROZPOCET | 0 | 0 | 0 | 0 | 0 | 1 | 0 | 4 | 1233613521
|  |  | Chemické odplevelení před založením kultury nad 20 m2 postřikem na široko v rovině a svahu do 1:5 | [19 empty] | PP | 2
|  |  | 2034,40 |  |  |  | 2034.4 | [15 empty] | VV | 2 | 2 | -1 | 1 | ROZPOCET
|  |  | "viz výkresy D.1.09.1 TECHNICKÁ ZPRÁVA a D.1.09.2 SITUACE SADOVÝCH ÚPRAV" | [19 empty] | VV | 2 | 1 | -1 | 0 | ROZPOCET
17 | K | 184911421 | Mulčování rostlin kůrou tl. do 0,1 m v rovině a svahu do 1:5 |  |  | m2 | 26 |  |  | 0 |  | CS ÚRS 2013 01 |  |  | základní |  |  | 0 | 0 | 0 | 0 | 4 | K | 2 |  |  |  | ROZPOCET | 0 | 0 | 0 | 0 | 0 | 1 | 0 | 4 | 861615374
|  |  | Mulčování vysazených rostlin mulčovací kůrou, tl. do 100 mm v rovině nebo na svahu do 1:5 | [19 empty] | PP | 2
|  |  | 26*1 |  |  |  | 26 | [15 empty] | VV | 2 | 2 | -1 | 1 | ROZPOCET
|  |  | "viz výkresy D.1.09.1 TECHNICKÁ ZPRÁVA a D.1.09.2 SITUACE SADOVÝCH ÚPRAV" | [19 empty] | VV | 2 | 1 | -1 | 0 | ROZPOCET
18 | M | 103911000 | kůra mulčovací VL |  |  | m3 | 2.6 |  |  | 0 |  | CS ÚRS 2013 01 |  |  | základní |  |  | 0.6 | 1.56 | 0 | 0 | 8 | M | 2 |  |  |  | ROZPOCET | 0 | 0 | 0 | 0 | 0 | 1 | 0 | 4 | 1236046311
|  |  | výrobky ostatní kůra mulčovací VL | [19 empty] | PP | 2
|  |  | 26,000*0,1 |  |  |  | 2.6 | [15 empty] | VV | 2 | 2 | -1 | 1 | ROZPOCET
19 | K | 185803111 | Ošetření trávníku shrabáním v rovině a svahu do 1:5 |  |  | m2 | 2034.4 |  |  | 0 |  | CS ÚRS 2013 01 |  |  | základní |  |  | 0 | 0 | 0 | 0 | 4 | K | 2 |  |  |  | ROZPOCET | 0 | 0 | 0 | 0 | 0 | 1 | 0 | 4 | -1387916370
|  |  | Ošetření trávníku shrabáním v rovině a svahu do 1:5 | [19 empty] | PP | 2
|  |  | 2034,40 |  |  |  | 2034.4 | [15 empty] | VV | 2 | 2 | -1 | 1 | ROZPOCET
|  |  | "viz výkresy D.1.09.1 TECHNICKÁ ZPRÁVA a D.1.09.2 SITUACE SADOVÝCH ÚPRAV" | [19 empty] | VV | 2 | 1 | -1 | 0 | ROZPOCET
| 9 - Ostatní konstrukce a práce-bourání | [8 empty] | 0 | [6 empty] | 0 |  | 0 |  | 0 | 1 | D | 1 |  |  |  | ROZPOCET | [6 empty] | 0
| 99 - Přesun hmot | [8 empty] | 0 | [6 empty] | 0 |  | 0 |  | 0 | 1 | D | 2 |  |  |  | ROZPOCET | [6 empty] | 0
20 | K | 998231311 | Přesun hmot pro sadovnické a krajinářské úpravy vodorovně do 5000 m |  |  | t | 3.329 |  |  | 0 |  | CS ÚRS 2013 01 |  |  | základní |  |  | 0 | 0 | 0 | 0 | 4 | K | 3 |  |  |  | ROZPOCET | 0 | 0 | 0 | 0 | 0 | 1 | 0 | 4 | -849380801
|  |  | Přesun hmot pro sadovnické a krajinářské úpravy dopravní vzdálenost do 5000 m | [19 empty] | PP | 3

## SO 10 - Oplocení
| List obsahuje: |  | 1) Krycí list soupisu |  | 2) Rekapitulace |  |  | 3) Soupis prací |  |  | Zpět na list: |  | Rekapitulace stavby
optimalizováno pro tisk sestav ve formátu A4 - na výšku | [12 empty] | >> skryté sloupce << | [9 empty] | {F82BD10F-6A6A-4040-BB28-F83DF13412D3}
2
KRYCÍ LIST SOUPISU | [13 empty] | v --- níže se nacházejí doplnkové a pomocné údaje k sestavám --- v | [8 empty] | False
| Stavba: |  | Horní Jelení - Intenzifikace čistírny odpadních vod
| Objekt: |  | SO 10 - Oplocení
| KSO: | [7 empty] | CC-CZ:
| Místo: |  | Horní Jelení | [5 empty] | Datum: |  | 24.06.2013
| Zadavatel: | [7 empty] | IČ:
|  | Vodovody a kanalizace Pardubice, a.s. | [6 empty] | DIČ:
| Uchazeč: | [7 empty] | IČ: |  | Vyplň údaj
|  | Vyplň údaj | [6 empty] | DIČ: |  | Vyplň údaj
| Projektant: | [7 empty] | IČ:
|  | BKN spol. s r.o. Vysoké Mýto | [6 empty] | DIČ:
Poznámka:
| Cena bez DPH | [7 empty] | 0
| DPH | základní | 21% | ze | 0 |  |  |  | 0
|  | snížená | 15% | ze | 0 |  |  |  | 0
|  | zákl. přenesená | 21% | ze | 0 |  |  |  | 0
|  | sníž. přenesená | 15% | ze | 0 |  |  |  | 0
|  | nulová | 0% | ze | 0 |  |  |  | 0
| Cena s DPH |  |  | v | CZK |  |  | 0
REKAPITULACE ČLENĚNÍ SOUPISU PRACÍ
Stavba: |  |  | Horní Jelení - Intenzifikace čistírny odpadních vod
Objekt: |  |  | SO 10 - Oplocení
Místo: |  |  | Horní Jelení |  |  |  | Datum: |  | 24.06.2013
Zadavatel: |  |  | Vodovody a kanalizace Pardubice, a.s. |  |  |  | Projektant: |  | BKN spol. s r.o. Vysoké Mýto
Uchazeč: |  |  | Vyplň údaj
Kód dílu - Popis | [9 empty] | Cena celkem [CZK]
Náklady soupisu celkem | [9 empty] | 0 | [13 empty] | -1
| HSV - Práce a dodávky HSV | [8 empty] | 0
| 1 - Zemní práce | [8 empty] | 0
| 2 - Zakládání | [8 empty] | 0
| 3 - Svislé a kompletní konstrukce | [8 empty] | 0
| 9 - Ostatní konstrukce a práce-bourání | [8 empty] | 0
| 99 - Přesun hmot | [8 empty] | 0
SOUPIS PRACÍ
Stavba: |  |  | Horní Jelení - Intenzifikace čistírny odpadních vod
Objekt: |  |  | SO 10 - Oplocení
Místo: |  |  | Horní Jelení |  |  |  | Datum: |  | 24.06.2013
Zadavatel: |  |  | Vodovody a kanalizace Pardubice, a.s. |  |  |  | Projektant: |  | BKN spol. s r.o. Vysoké Mýto
Uchazeč: |  |  | Vyplň údaj
PČ | Typ | Kód | Popis |  |  | MJ | Množství | J.cena [CZK] |  | Cena celkem [CZK] |  | Cenová soustava |  | Poznámka | DPH | J. Nh [h] | Nh celkem [h] | J. hmotnost [t] | Hmotnost celkem [t] | J. suť [t] | Suť Celkem [t]
Náklady soupisu celkem | [9 empty] | 0 | [6 empty] | 0 |  | 30.8056 |  | 1.3015 |  | D | -1 | [10 empty] | 0
| HSV - Práce a dodávky HSV | [8 empty] | 0 | [6 empty] | 0 |  | 30.8056 |  | 1.3015 | 1 | D | 0 |  |  |  | ROZPOCET | [6 empty] | 0
| 1 - Zemní práce | [8 empty] | 0 | [6 empty] | 0 |  | 0 |  | 0 | 1 | D | 1 |  |  |  | ROZPOCET | [6 empty] | 0
1 | K | 133201101 | Hloubení šachet v hornině tř. 3 objemu do 100 m3 |  |  | m3 | 13.224 |  |  | 0 |  | CS ÚRS 2013 01 |  |  | základní |  |  | 0 | 0 | 0 | 0 | 4 | K | 2 |  |  |  | ROZPOCET | 0 | 0 | 0 | 0 | 0 | 1 | 0 | 4 | -1165045028
|  |  | 87*0,4*0,4*0,95 |  |  |  | 13.224 | [15 empty] | VV | 2 | 2 | -1 | 1 | ROZPOCET
|  |  | "viz výkresy D.1.10.1 TZ a D.1.10.3 POHLED" | [19 empty] | VV | 2 | 1 | -1 | 0 | ROZPOCET
2 | K | 133201109 | Příplatek za lepivost u hloubení šachet v hornině tř. 3 |  |  | m3 | 6.612 |  |  | 0 |  | CS ÚRS 2013 01 |  |  | základní |  |  | 0 | 0 | 0 | 0 | 4 | K | 2 |  |  |  | ROZPOCET | 0 | 0 | 0 | 0 | 0 | 1 | 0 | 4 | 1817898753
|  |  | 13,224*0,5 'Přepočtené koeficientem množství |  |  |  | 6.612 | [15 empty] | VV | 2 | 2 | 0 | 1 | ROZPOCET
3 | K | 162701105 | Vodorovné přemístění do 10000 m výkopku/sypaniny z horniny tř. 1 až 4 |  |  | m3 | 13.224 |  |  | 0 |  | CS ÚRS 2013 01 |  |  | základní |  |  | 0 | 0 | 0 | 0 | 4 | K | 2 |  |  |  | ROZPOCET | 0 | 0 | 0 | 0 | 0 | 1 | 0 | 4 | -1828584963
|  |  | 13,224 |  |  |  | 13.224 | [15 empty] | VV | 2 | 2 | -1 | 1 | ROZPOCET
|  |  | "viz výkresy D.1.10.1 TZ a D.1.10.3 POHLED" | [19 empty] | VV | 2 | 1 | -1 | 0 | ROZPOCET
4 | K | 171201201 | Uložení sypaniny na skládky |  |  | m3 | 13.224 |  |  | 0 |  | CS ÚRS 2013 01 |  |  | základní |  |  | 0 | 0 | 0 | 0 | 4 | K | 2 |  |  |  | ROZPOCET | 0 | 0 | 0 | 0 | 0 | 1 | 0 | 4 | -184446142
5 | K | 171201211 | Poplatek za uložení odpadu ze sypaniny na skládce (skládkovné) |  |  | t | 23.803 |  |  | 0 |  | CS ÚRS 2013 01 |  |  | základní |  |  | 0 | 0 | 0 | 0 | 4 | K | 2 |  |  |  | ROZPOCET | 0 | 0 | 0 | 0 | 0 | 1 | 0 | 4 | 828242205
|  |  | 13,224*1,8 'Přepočtené koeficientem množství |  |  |  | 23.803 | [15 empty] | VV | 2 | 2 | 0 | 1 | ROZPOCET
| 2 - Zakládání | [8 empty] | 0 | [6 empty] | 0 |  | 29.8378 |  | 0 | 1 | D | 1 |  |  |  | ROZPOCET | [6 empty] | 0
6 | K | 275313511 | Základové patky z betonu tř. C 12/15 |  |  | m3 | 13.224 |  |  | 0 |  | CS ÚRS 2013 01 |  |  | základní |  |  | 2.2563 | 29.8378 | 0 | 0 | 4 | K | 2 |  |  |  | ROZPOCET | 0 | 0 | 0 | 0 | 0 | 1 | 0 | 4 | 1937826978
|  |  | 0,4*0,4*0,95*87 |  |  |  | 13.224 | [15 empty] | VV | 2 | 2 | -1 | 1 | ROZPOCET
|  |  | "viz výkresy D.1.10.1 TZ a D.1.10.3 POHLED" | [19 empty] | VV | 2 | 1 | -1 | 0 | ROZPOCET
| 3 - Svislé a kompletní konstrukce | [8 empty] | 0 | [6 empty] | 0 |  | 0.96771 |  | 0 | 1 | D | 1 |  |  |  | ROZPOCET | [6 empty] | 0
7 | K | 338171111 | Osazování sloupků a vzpěr plotových ocelových v 2 m se zalitím MC |  |  | kus | 87 |  |  | 0 |  | CS ÚRS 2013 01 |  |  | základní |  |  | 0.00468 | 0.40716 | 0 | 0 | 4 | K | 2 |  |  |  | ROZPOCET | 0 | 0 | 0 | 0 | 0 | 1 | 0 | 4 | -999114292
|  |  | 87 |  |  |  | 87 | [15 empty] | VV | 2 | 2 | -1 | 1 | ROZPOCET
|  |  | "viz výkresy D.1.10.1 TZ a D.1.10.3 POHLED" | [19 empty] | VV | 2 | 1 | -1 | 0 | ROZPOCET
8 | M | 553422620 | sloupek plotový koncový pozinkovaný a komaxitový 2350/48x1,5 mm |  |  | kus | 4 |  |  | 0 |  | CS ÚRS 2013 01 |  |  | základní |  |  | 0.0053 | 0.0212 | 0 | 0 | 8 | M | 2 |  |  |  | ROZPOCET | 0 | 0 | 0 | 0 | 0 | 1 | 0 | 4 | -592380040
9 | M | 553422540 | sloupek plotový průběžný pozinkovaný a komaxitový 2250/38x1,5 mm |  |  | kus | 65 |  |  | 0 |  | CS ÚRS 2013 01 |  |  | základní |  |  | 0.0032 | 0.208 | 0 | 0 | 8 | M | 2 |  |  |  | ROZPOCET | 0 | 0 | 0 | 0 | 0 | 1 | 0 | 4 | -1787299117
10 | M | 553422740 | vzpěra plotová 38x1,5 mm včetně krytky s uchem, 2500 mm |  |  | kus | 18 |  |  | 0 |  | CS ÚRS 2013 01 |  |  | základní |  |  | 0.0034 | 0.0612 | 0 | 0 | 8 | M | 2 |  |  |  | ROZPOCET | 0 | 0 | 0 | 0 | 0 | 1 | 0 | 4 | 10903541
11 | K | 348401120 | Osazení oplocení ze strojového pletiva s napínacími dráty výšky do 1,6 m do 15° sklonu svahu |  |  | m | 168 |  |  | 0 |  | CS ÚRS 2013 01 |  |  | základní |  |  | 0 | 0 | 0 | 0 | 4 | K | 2 |  |  |  | ROZPOCET | 0 | 0 | 0 | 0 | 0 | 1 | 0 | 4 | 1627538372
|  |  | Osazení oplocení ze strojového pletiva s napínacími dráty výšky do 1,6 m do 15° sklonu svahu | [19 empty] | PP | 2
|  |  | 168 |  |  |  | 168 | [15 empty] | VV | 2 | 2 | -1 | 1 | ROZPOCET
|  |  | "viz výkresy D.1.10.1 TZ a D.1.10.3 POHLED" | [19 empty] | VV | 2 | 1 | -1 | 0 | ROZPOCET
12 | M | 313275130 | pletivo PVC se čtvercovými oky 55 mm/2,5mm,160 cm |  |  | m | 168 |  |  | 0 |  | CS ÚRS 2013 01 |  |  | základní |  |  | 0.0015 | 0.252 | 0 | 0 | 8 | M | 2 |  |  |  | ROZPOCET | 0 | 0 | 0 | 0 | 0 | 1 | 0 | 4 | -1944437530
|  |  | pletivo PVC se čtvercovými oky 55 mm/2,5mm,160 cm | [19 empty] | PP | 2
13 | K | 348401310 | Osazení oplocení z ostnatého drátu výšky do 2,0 m do 15° sklonu svahu |  |  | m | 168 |  |  | 0 |  | CS ÚRS 2013 01 |  |  | základní |  |  | 0 | 0 | 0 | 0 | 4 | K | 2 |  |  |  | ROZPOCET | 0 | 0 | 0 | 0 | 0 | 1 | 0 | 4 | 1739454285
|  |  | 168"viz výkresy D.1.10.1 TZ a D.1.10.3 POHLED" |  |  |  | 168 | [15 empty] | VV | 2 | 2 | -1 | 1 | ROZPOCET
14 | M | 314782010 | drát ostnatý D 2 mm 1 svitek 100 m |  |  | kus | 1.815 |  |  | 0 |  | CS ÚRS 2013 01 |  |  | základní |  |  | 0.01 | 0.01815 | 0 | 0 | 8 | M | 2 |  |  |  | ROZPOCET | 0 | 0 | 0 | 0 | 0 | 1 | 0 | 4 | 382519414
| 9 - Ostatní konstrukce a práce-bourání | [8 empty] | 0 | [6 empty] | 0 |  | 0 |  | 1.3015 | 1 | D | 1 |  |  |  | ROZPOCET | [6 empty] | 0
15 | K | 966002810 | Bourání plotů v 2,5 m tyčkových, laťkových, prkenných, z drátěného pletiva nebo plechu |  |  | m | 130.15 |  |  | 0 |  | CS ÚRS 2013 01 |  |  | základní |  |  | 0 | 0 | 0.01 | 1.3015 | 4 | K | 2 |  |  |  | ROZPOCET | 0 | 0 | 0 | 0 | 0 | 1 | 0 | 4 | -333506910
|  |  | 42,75+45+42,40 |  |  |  | 130.15 | [15 empty] | VV | 2 | 2 | -1 | 1 | ROZPOCET
|  |  | "viz výkresy D.1.10.1 TZ a D.1.10.3 POHLED" | [19 empty] | VV | 2 | 1 | -1 | 0 | ROZPOCET
16 | K | 997013501 | Odvoz suti na skládku a vybouraných hmot nebo meziskládku do 1 km se složením |  |  | t | 1.302 |  |  | 0 |  | CS ÚRS 2013 01 |  |  | základní |  |  | 0 | 0 | 0 | 0 | 4 | K | 2 |  |  |  | ROZPOCET | 0 | 0 | 0 | 0 | 0 | 1 | 0 | 4 | 1736229893
17 | K | 997013509 | Příplatek k odvozu suti a vybouraných hmot na skládku ZKD 1 km přes 1 km |  |  | t | 11.718 |  |  | 0 |  | CS ÚRS 2013 01 |  |  | základní |  |  | 0 | 0 | 0 | 0 | 4 | K | 2 |  |  |  | ROZPOCET | 0 | 0 | 0 | 0 | 0 | 1 | 0 | 4 | -1306285973
|  |  | 1,302*9 'Přepočtené koeficientem množství |  |  |  | 11.718 | [15 empty] | VV | 2 | 2 | 0 | 1 | ROZPOCET
18 | K | 997013809 | Poplatek za uložení odpadu na skládce (skládkovné) |  |  | t | 1.302 |  |  | 0 |  |  |  |  | základní |  |  | 0 | 0 | 0 | 0 | 4 | K | 2 |  |  |  | ROZPOCET | 0 | 0 | 0 | 0 | 0 | 1 | 0 | 4 | 109385415
| 99 - Přesun hmot | [8 empty] | 0 | [6 empty] | 0 |  | 0 |  | 0 | 1 | D | 2 |  |  |  | ROZPOCET | [6 empty] | 0
19 | K | 998232111 | Přesun hmot pro oplocení zděné z cihel nebo tvárnic v do 10 m |  |  | t | 30.806 |  |  | 0 |  | CS ÚRS 2013 01 |  |  | základní |  |  | 0 | 0 | 0 | 0 | 4 | K | 3 |  |  |  | ROZPOCET | 0 | 0 | 0 | 0 | 0 | 1 | 0 | 4 | 928534292

## SO 11 - Demolice stávajíc...
| List obsahuje: |  | 1) Krycí list soupisu |  | 2) Rekapitulace |  |  | 3) Soupis prací |  |  | Zpět na list: |  | Rekapitulace stavby
optimalizováno pro tisk sestav ve formátu A4 - na výšku | [12 empty] | >> skryté sloupce << | [9 empty] | {2FEA0A78-15EC-45D9-82B7-CDAB9D1D6FA0}
2
KRYCÍ LIST SOUPISU | [13 empty] | v --- níže se nacházejí doplnkové a pomocné údaje k sestavám --- v | [8 empty] | False
| Stavba: |  | Horní Jelení - Intenzifikace čistírny odpadních vod
| Objekt: |  | SO 11 - Demolice stávající kalové nádrže
| KSO: | [7 empty] | CC-CZ:
| Místo: |  | Horní Jelení | [5 empty] | Datum: |  | 24.06.2013
| Zadavatel: | [7 empty] | IČ:
|  | Vodovody a kanalizace Pardubice, a.s. | [6 empty] | DIČ:
| Uchazeč: | [7 empty] | IČ: |  | Vyplň údaj
|  | Vyplň údaj | [6 empty] | DIČ: |  | Vyplň údaj
| Projektant: | [7 empty] | IČ:
|  | BKN spol. s r.o. Vysoké Mýto | [6 empty] | DIČ:
Poznámka:
| Cena bez DPH | [7 empty] | 0
| DPH | základní | 21% | ze | 0 |  |  |  | 0
|  | snížená | 15% | ze | 0 |  |  |  | 0
|  | zákl. přenesená | 21% | ze | 0 |  |  |  | 0
|  | sníž. přenesená | 15% | ze | 0 |  |  |  | 0
|  | nulová | 0% | ze | 0 |  |  |  | 0
| Cena s DPH |  |  | v | CZK |  |  | 0
REKAPITULACE ČLENĚNÍ SOUPISU PRACÍ
Stavba: |  |  | Horní Jelení - Intenzifikace čistírny odpadních vod
Objekt: |  |  | SO 11 - Demolice stávající kalové nádrže
Místo: |  |  | Horní Jelení |  |  |  | Datum: |  | 24.06.2013
Zadavatel: |  |  | Vodovody a kanalizace Pardubice, a.s. |  |  |  | Projektant: |  | BKN spol. s r.o. Vysoké Mýto
Uchazeč: |  |  | Vyplň údaj
Kód dílu - Popis | [9 empty] | Cena celkem [CZK]
Náklady soupisu celkem | [9 empty] | 0 | [13 empty] | -1
| HSV - Práce a dodávky HSV | [8 empty] | 0
| 2 - Zakládání | [8 empty] | 0
| 9 - Ostatní konstrukce a práce-bourání | [8 empty] | 0
| 99 - Přesun hmot | [8 empty] | 0
SOUPIS PRACÍ
Stavba: |  |  | Horní Jelení - Intenzifikace čistírny odpadních vod
Objekt: |  |  | SO 11 - Demolice stávající kalové nádrže
Místo: |  |  | Horní Jelení |  |  |  | Datum: |  | 24.06.2013
Zadavatel: |  |  | Vodovody a kanalizace Pardubice, a.s. |  |  |  | Projektant: |  | BKN spol. s r.o. Vysoké Mýto
Uchazeč: |  |  | Vyplň údaj
PČ | Typ | Kód | Popis |  |  | MJ | Množství | J.cena [CZK] |  | Cena celkem [CZK] |  | Cenová soustava |  | Poznámka | DPH | J. Nh [h] | Nh celkem [h] | J. hmotnost [t] | Hmotnost celkem [t] | J. suť [t] | Suť Celkem [t]
Náklady soupisu celkem | [9 empty] | 0 | [6 empty] | 0 |  | 96.228 |  | 116.64 |  | D | -1 | [10 empty] | 0
| HSV - Práce a dodávky HSV | [8 empty] | 0 | [6 empty] | 0 |  | 96.228 |  | 116.64 | 1 | D | 0 |  |  |  | ROZPOCET | [6 empty] | 0
| 2 - Zakládání | [8 empty] | 0 | [6 empty] | 0 |  | 96.228 |  | 0 | 1 | D | 1 |  |  |  | ROZPOCET | [6 empty] | 0
1 | K | 271572211 | Násyp pod základové konstrukce se zhutněním z netříděného štěrkopísku |  |  | m3 | 48.6 |  |  | 0 |  | CS ÚRS 2013 01 |  |  | základní |  |  | 1.98 | 96.228 | 0 | 0 | 4 | K | 2 |  |  |  | ROZPOCET | 0 | 0 | 0 | 0 | 0 | 1 | 0 | 4 | -946175072
|  |  | 48,60 |  |  |  | 48.6 | [15 empty] | VV | 2 | 2 | -1 | 1 | ROZPOCET
|  |  | "viz výkresy D.1.11.1 TZ a D.1.11.2 DEMOLICE ZÁKLADU KALOVÉ NÁDRŽE" | [19 empty] | VV | 2 | 1 | -1 | 0 | ROZPOCET
| 9 - Ostatní konstrukce a práce-bourání | [8 empty] | 0 | [6 empty] | 0 |  | 0 |  | 116.64 | 1 | D | 1 |  |  |  | ROZPOCET | [6 empty] | 0
2 | K | 961055111 | Bourání základů ze ŽB |  |  | m3 | 48.6 |  |  | 0 |  | CS ÚRS 2013 01 |  |  | základní |  |  | 0 | 0 | 2.4 | 116.64 | 4 | K | 2 |  |  |  | ROZPOCET | 0 | 0 | 0 | 0 | 0 | 1 | 0 | 4 | -1651861118
|  |  | Bourání základů z betonu železového | [19 empty] | PP | 2
|  |  | 48,60 |  |  |  | 48.6 | [15 empty] | VV | 2 | 2 | -1 | 1 | ROZPOCET
|  |  | "viz výkresy D.1.11.1 TZ a D.1.11.2 DEMOLICE ZÁKLADU KALOVÉ NÁDRŽE" | [19 empty] | VV | 2 | 1 | -1 | 0 | ROZPOCET
| 99 - Přesun hmot | [8 empty] | 0 | [6 empty] | 0 |  | 0 |  | 0 | 1 | D | 2 |  |  |  | ROZPOCET | [6 empty] | 0
3 | K | 997013501 | Odvoz suti na skládku a vybouraných hmot nebo meziskládku do 1 km se složením |  |  | t | 116.64 |  |  | 0 |  | CS ÚRS 2013 01 |  |  | základní |  |  | 0 | 0 | 0 | 0 | 4 | K | 3 |  |  |  | ROZPOCET | 0 | 0 | 0 | 0 | 0 | 1 | 0 | 4 | 1056377079
4 | K | 997013509 | Příplatek k odvozu suti a vybouraných hmot na skládku ZKD 1 km přes 1 km |  |  | t | 1049.76 |  |  | 0 |  | CS ÚRS 2013 01 |  |  | základní |  |  | 0 | 0 | 0 | 0 | 4 | K | 3 |  |  |  | ROZPOCET | 0 | 0 | 0 | 0 | 0 | 1 | 0 | 4 | -774559353
|  |  | 116,64*9 'Přepočtené koeficientem množství |  |  |  | 1049.76 | [15 empty] | VV | 3 | 2 | 0 | 1 | ROZPOCET
5 | K | 997013801 | Poplatek za uložení stavebního betonového odpadu na skládce (skládkovné) |  |  | t | 116.64 |  |  | 0 |  | CS ÚRS 2013 01 |  |  | základní |  |  | 0 | 0 | 0 | 0 | 4 | K | 3 |  |  |  | ROZPOCET | 0 | 0 | 0 | 0 | 0 | 1 | 0 | 4 | -1902171427

## SO 12 - Demolice ostatníc...
| List obsahuje: |  | 1) Krycí list soupisu |  | 2) Rekapitulace |  |  | 3) Soupis prací |  |  | Zpět na list: |  | Rekapitulace stavby
optimalizováno pro tisk sestav ve formátu A4 - na výšku | [12 empty] | >> skryté sloupce << | [9 empty] | {1F29F91E-4181-4EE5-BFD7-E29B671CC488}
2
KRYCÍ LIST SOUPISU | [13 empty] | v --- níže se nacházejí doplnkové a pomocné údaje k sestavám --- v | [8 empty] | False
| Stavba: |  | Horní Jelení - Intenzifikace čistírny odpadních vod
| Objekt: |  | SO 12 - Demolice ostatních stávajících objektů
| KSO: | [7 empty] | CC-CZ:
| Místo: |  | Horní Jelení | [5 empty] | Datum: |  | 24.06.2013
| Zadavatel: | [7 empty] | IČ:
|  | Vodovody a kanalizace Pardubice, a.s. | [6 empty] | DIČ:
| Uchazeč: | [7 empty] | IČ: |  | Vyplň údaj
|  | Vyplň údaj | [6 empty] | DIČ: |  | Vyplň údaj
| Projektant: | [7 empty] | IČ:
|  | BKN spol. s r.o. Vysoké Mýto | [6 empty] | DIČ:
Poznámka:
| Cena bez DPH | [7 empty] | 0
| DPH | základní | 21% | ze | 0 |  |  |  | 0
|  | snížená | 15% | ze | 0 |  |  |  | 0
|  | zákl. přenesená | 21% | ze | 0 |  |  |  | 0
|  | sníž. přenesená | 15% | ze | 0 |  |  |  | 0
|  | nulová | 0% | ze | 0 |  |  |  | 0
| Cena s DPH |  |  | v | CZK |  |  | 0
REKAPITULACE ČLENĚNÍ SOUPISU PRACÍ
Stavba: |  |  | Horní Jelení - Intenzifikace čistírny odpadních vod
Objekt: |  |  | SO 12 - Demolice ostatních stávajících objektů
Místo: |  |  | Horní Jelení |  |  |  | Datum: |  | 24.06.2013
Zadavatel: |  |  | Vodovody a kanalizace Pardubice, a.s. |  |  |  | Projektant: |  | BKN spol. s r.o. Vysoké Mýto
Uchazeč: |  |  | Vyplň údaj
Kód dílu - Popis | [9 empty] | Cena celkem [CZK]
Náklady soupisu celkem | [9 empty] | 0 | [13 empty] | -1
| HSV - Práce a dodávky HSV | [8 empty] | 0
| 2 - Zakládání | [8 empty] | 0
| 9 - Ostatní konstrukce a práce-bourání | [8 empty] | 0
| 99 - Přesun hmot | [8 empty] | 0
SOUPIS PRACÍ
Stavba: |  |  | Horní Jelení - Intenzifikace čistírny odpadních vod
Objekt: |  |  | SO 12 - Demolice ostatních stávajících objektů
Místo: |  |  | Horní Jelení |  |  |  | Datum: |  | 24.06.2013
Zadavatel: |  |  | Vodovody a kanalizace Pardubice, a.s. |  |  |  | Projektant: |  | BKN spol. s r.o. Vysoké Mýto
Uchazeč: |  |  | Vyplň údaj
PČ | Typ | Kód | Popis |  |  | MJ | Množství | J.cena [CZK] |  | Cena celkem [CZK] |  | Cenová soustava |  | Poznámka | DPH | J. Nh [h] | Nh celkem [h] | J. hmotnost [t] | Hmotnost celkem [t] | J. suť [t] | Suť Celkem [t]
Náklady soupisu celkem | [9 empty] | 0 | [6 empty] | 0 |  | 316.4634 |  | 295.248 |  | D | -1 | [10 empty] | 0
| HSV - Práce a dodávky HSV | [8 empty] | 0 | [6 empty] | 0 |  | 316.4634 |  | 295.248 | 1 | D | 0 |  |  |  | ROZPOCET | [6 empty] | 0
| 2 - Zakládání | [8 empty] | 0 | [6 empty] | 0 |  | 316.4634 |  | 0 | 1 | D | 1 |  |  |  | ROZPOCET | [6 empty] | 0
1 | K | 271572211 | Násyp pod základové konstrukce se zhutněním z netříděného štěrkopísku |  |  | m3 | 159.83 |  |  | 0 |  | CS ÚRS 2013 01 |  |  | základní |  |  | 1.98 | 316.4634 | 0 | 0 | 4 | K | 2 |  |  |  | ROZPOCET | 0 | 0 | 0 | 0 | 0 | 1 | 0 | 4 | 66593655
|  |  | Násyp pod základové konstrukce se zhutněním z netříděného štěrkopísku | [19 empty] | PP | 2
|  |  | 89,76+25,81+29,54+14,72 |  |  |  | 159.83 | [15 empty] | VV | 2 | 2 | -1 | 1 | ROZPOCET
|  |  | "viz výkresy D.1.12.1 TZ a D.1.12.2 Demolice základu dalších objektů" | [19 empty] | VV | 2 | 1 | -1 | 0 | ROZPOCET
| 9 - Ostatní konstrukce a práce-bourání | [8 empty] | 0 | [6 empty] | 0 |  | 0 |  | 295.248 | 1 | D | 1 |  |  |  | ROZPOCET | [6 empty] | 0
2 | K | 961055111 | Bourání základů ze ŽB |  |  | m3 | 123.02 |  |  | 0 |  | CS ÚRS 2013 01 |  |  | základní |  |  | 0 | 0 | 2.4 | 295.248 | 4 | K | 2 |  |  |  | ROZPOCET | 0 | 0 | 0 | 0 | 0 | 1 | 0 | 4 | 791494333
|  |  | Bourání základů z betonu železového | [19 empty] | PP | 2
|  |  | 89,76 |  |  |  | 89.76 | [15 empty] | VV | 2 | 2 | -1 | 0 | ROZPOCET
|  |  | Mezisoučet Základ stávající aktivační nádrže |  |  |  | 89.76 | [15 empty] | VV | 2 | 3 | -1 | 0 | ROZPOCET
|  |  | 25,81 |  |  |  | 25.81 | [15 empty] | VV | 2 | 2 | -1 | 0 | ROZPOCET
|  |  | Mezisoučet základ stávající dosazovací nádrže |  |  |  | 25.81 | [15 empty] | VV | 2 | 3 | -1 | 0 | ROZPOCET
|  |  | 2,14 |  |  |  | 2.14 | [15 empty] | VV | 2 | 2 | -1 | 0 | ROZPOCET
|  |  | Mezisoučet odbourání hlavní čerpací šachty o vnitřním průměru 3,2 m |  |  |  | 2.14 | [15 empty] | VV | 2 | 3 | -1 | 0 | ROZPOCET
|  |  | 2,14 |  |  |  | 2.14 | [15 empty] | VV | 2 | 2 | -1 | 0 | ROZPOCET
|  |  | Mezisoučet odbourání obdélníkové šachty před kruhovým objektem čerpací stanice |  |  |  | 2.14 | [15 empty] | VV | 2 | 3 | -1 | 0 | ROZPOCET
|  |  | 3,17 |  |  |  | 3.17 | [15 empty] | VV | 2 | 2 | -1 | 0 | ROZPOCET
|  |  | Mezisoučet Demolice betonového podzemního kanálku |  |  |  | 3.17 | [15 empty] | VV | 2 | 3 | -1 | 0 | ROZPOCET
|  |  | Součet |  |  |  | 123.02 | [15 empty] | VV | 2 | 4 | -1 | 1 | ROZPOCET
|  |  | "viz výkresy D.1.12.1 TZ a D.1.12.2 Demolice základu dalších objektů" | [19 empty] | VV | 2 | 1 | -1 | 0 | ROZPOCET
| 99 - Přesun hmot | [8 empty] | 0 | [6 empty] | 0 |  | 0 |  | 0 | 1 | D | 2 |  |  |  | ROZPOCET | [6 empty] | 0
3 | K | 997013501 | Odvoz suti na skládku a vybouraných hmot nebo meziskládku do 1 km se složením |  |  | t | 295.248 |  |  | 0 |  | CS ÚRS 2013 01 |  |  | základní |  |  | 0 | 0 | 0 | 0 | 4 | K | 3 |  |  |  | ROZPOCET | 0 | 0 | 0 | 0 | 0 | 1 | 0 | 4 | -570944664
|  |  | Odvoz suti na skládku a vybouraných hmot nebo meziskládku do 1 km se složením | [19 empty] | PP | 3
4 | K | 997013509 | Příplatek k odvozu suti a vybouraných hmot na skládku ZKD 1 km přes 1 km |  |  | t | 2657.232 |  |  | 0 |  | CS ÚRS 2013 01 |  |  | základní |  |  | 0 | 0 | 0 | 0 | 4 | K | 3 |  |  |  | ROZPOCET | 0 | 0 | 0 | 0 | 0 | 1 | 0 | 4 | 1970035066
|  |  | Příplatek k odvozu suti a vybouraných hmot na skládku ZKD 1 km přes 1 km | [19 empty] | PP | 3
|  |  | 295,248*9 'Přepočtené koeficientem množství |  |  |  | 2657.232 | [15 empty] | VV | 3 | 2 | 0 | 1 | ROZPOCET
5 | K | 997013801 | Poplatek za uložení stavebního betonového odpadu na skládce (skládkovné) |  |  | t | 295.248 |  |  | 0 |  | CS ÚRS 2013 01 |  |  | základní |  |  | 0 | 0 | 0 | 0 | 4 | K | 3 |  |  |  | ROZPOCET | 0 | 0 | 0 | 0 | 0 | 1 | 0 | 4 | 2006235554
|  |  | Poplatek za uložení stavebního betonového odpadu na skládce (skládkovné) | [19 empty] | PP | 3

## PS 01 - Mechanicko-biolog...
| List obsahuje: |  | 1) Krycí list soupisu |  | 2) Rekapitulace |  |  | 3) Soupis prací |  |  | Zpět na list: |  | Rekapitulace stavby
optimalizováno pro tisk sestav ve formátu A4 - na výšku | [12 empty] | >> skryté sloupce << | [9 empty] | {6E44B8FF-6E46-4BAB-ABB2-CD6D82A8B79C}
2
KRYCÍ LIST SOUPISU | [13 empty] | v --- níže se nacházejí doplnkové a pomocné údaje k sestavám --- v | [8 empty] | False
| Stavba: |  | Horní Jelení - Intenzifikace čistírny odpadních vod
| Objekt: |  | PS 01 - Mechanicko-biologický blok
| KSO: | [7 empty] | CC-CZ:
| Místo: |  | Horní Jelení | [5 empty] | Datum: |  | 24.06.2013
| Zadavatel: | [7 empty] | IČ:
|  | Vodovody a kanalizace Pardubice, a.s. | [6 empty] | DIČ:
| Uchazeč: | [7 empty] | IČ: |  | Vyplň údaj
|  | Vyplň údaj | [6 empty] | DIČ: |  | Vyplň údaj
| Projektant: | [7 empty] | IČ:
|  | BKN spol. s r.o. Vysoké Mýto | [6 empty] | DIČ:
Poznámka:
| Cena bez DPH | [7 empty] | 0
| DPH | základní | 21% | ze | 0 |  |  |  | 0
|  | snížená | 15% | ze | 0 |  |  |  | 0
|  | zákl. přenesená | 21% | ze | 0 |  |  |  | 0
|  | sníž. přenesená | 15% | ze | 0 |  |  |  | 0
|  | nulová | 0% | ze | 0 |  |  |  | 0
| Cena s DPH |  |  | v | CZK |  |  | 0
REKAPITULACE ČLENĚNÍ SOUPISU PRACÍ
Stavba: |  |  | Horní Jelení - Intenzifikace čistírny odpadních vod
Objekt: |  |  | PS 01 - Mechanicko-biologický blok
Místo: |  |  | Horní Jelení |  |  |  | Datum: |  | 24.06.2013
Zadavatel: |  |  | Vodovody a kanalizace Pardubice, a.s. |  |  |  | Projektant: |  | BKN spol. s r.o. Vysoké Mýto
Uchazeč: |  |  | Vyplň údaj
Kód dílu - Popis | [9 empty] | Cena celkem [CZK]
Náklady soupisu celkem | [9 empty] | 0 | [13 empty] | -1
| M - Práce a dodávky M | [8 empty] | 0
| 35-M - Montáž čerpadel, kompr.a vodoh.zař. | [8 empty] | 0
SOUPIS PRACÍ
Stavba: |  |  | Horní Jelení - Intenzifikace čistírny odpadních vod
Objekt: |  |  | PS 01 - Mechanicko-biologický blok
Místo: |  |  | Horní Jelení |  |  |  | Datum: |  | 24.06.2013
Zadavatel: |  |  | Vodovody a kanalizace Pardubice, a.s. |  |  |  | Projektant: |  | BKN spol. s r.o. Vysoké Mýto
Uchazeč: |  |  | Vyplň údaj
PČ | Typ | Kód | Popis |  |  | MJ | Množství | J.cena [CZK] |  | Cena celkem [CZK] |  | Cenová soustava |  | Poznámka | DPH | J. Nh [h] | Nh celkem [h] | J. hmotnost [t] | Hmotnost celkem [t] | J. suť [t] | Suť Celkem [t]
Náklady soupisu celkem | [9 empty] | 0 | [6 empty] | 0 |  | 0 |  | 0 |  | D | -1 | [7 empty] | 0
| M - Práce a dodávky M | [8 empty] | 0 | [6 empty] | 0 |  | 0 |  | 0 | 3 | D | 0 | ROZPOCET | [6 empty] | 0
| 35-M - Montáž čerpadel, kompr.a vodoh.zař. | [8 empty] | 0 | [6 empty] | 0 |  | 0 |  | 0 | 3 | D | 1 | ROZPOCET | [6 empty] | 0
1 | K | 35-M01 | Mechanicko-biologický blok ( dle samostatného soupisu prací ) |  |  | komplet | 1 |  |  | 0 |  |  |  |  | základní |  |  | 0 | 0 | 0 | 0 | 1 | K | 2 | ROZPOCET | 0 | 0 | 0 | 0 | 0 | 1 | 0 | 1 | -1893660546

## PS 02 - Systém řízení pro...
| List obsahuje: |  | 1) Krycí list soupisu |  | 2) Rekapitulace |  |  | 3) Soupis prací |  |  | Zpět na list: |  | Rekapitulace stavby
optimalizováno pro tisk sestav ve formátu A4 - na výšku | [12 empty] | >> skryté sloupce << | [9 empty] | {FED981F8-C381-4B6C-9BD9-D1B2151E6E57}
2
KRYCÍ LIST SOUPISU | [13 empty] | v --- níže se nacházejí doplnkové a pomocné údaje k sestavám --- v | [8 empty] | False
| Stavba: |  | Horní Jelení - Intenzifikace čistírny odpadních vod
| Objekt: |  | PS 02 - Systém řízení provozu ČOV
| KSO: | [7 empty] | CC-CZ:
| Místo: |  | Horní Jelení | [5 empty] | Datum: |  | 24.06.2013
| Zadavatel: | [7 empty] | IČ:
|  | Vodovody a kanalizace Pardubice, a.s. | [6 empty] | DIČ:
| Uchazeč: | [7 empty] | IČ: |  | Vyplň údaj
|  | Vyplň údaj | [6 empty] | DIČ: |  | Vyplň údaj
| Projektant: | [7 empty] | IČ:
|  | BKN spol. s r.o. Vysoké Mýto | [6 empty] | DIČ:
Poznámka:
| Cena bez DPH | [7 empty] | 0
| DPH | základní | 21% | ze | 0 |  |  |  | 0
|  | snížená | 15% | ze | 0 |  |  |  | 0
|  | zákl. přenesená | 21% | ze | 0 |  |  |  | 0
|  | sníž. přenesená | 15% | ze | 0 |  |  |  | 0
|  | nulová | 0% | ze | 0 |  |  |  | 0
| Cena s DPH |  |  | v | CZK |  |  | 0
REKAPITULACE ČLENĚNÍ SOUPISU PRACÍ
Stavba: |  |  | Horní Jelení - Intenzifikace čistírny odpadních vod
Objekt: |  |  | PS 02 - Systém řízení provozu ČOV
Místo: |  |  | Horní Jelení |  |  |  | Datum: |  | 24.06.2013
Zadavatel: |  |  | Vodovody a kanalizace Pardubice, a.s. |  |  |  | Projektant: |  | BKN spol. s r.o. Vysoké Mýto
Uchazeč: |  |  | Vyplň údaj
Kód dílu - Popis | [9 empty] | Cena celkem [CZK]
Náklady soupisu celkem | [9 empty] | 0 | [13 empty] | -1
| M - Práce a dodávky M | [8 empty] | 0
| 22-M - Montáže oznam. a zabezp. zařízení | [8 empty] | 0
SOUPIS PRACÍ
Stavba: |  |  | Horní Jelení - Intenzifikace čistírny odpadních vod
Objekt: |  |  | PS 02 - Systém řízení provozu ČOV
Místo: |  |  | Horní Jelení |  |  |  | Datum: |  | 24.06.2013
Zadavatel: |  |  | Vodovody a kanalizace Pardubice, a.s. |  |  |  | Projektant: |  | BKN spol. s r.o. Vysoké Mýto
Uchazeč: |  |  | Vyplň údaj
PČ | Typ | Kód | Popis |  |  | MJ | Množství | J.cena [CZK] |  | Cena celkem [CZK] |  | Cenová soustava |  | Poznámka | DPH | J. Nh [h] | Nh celkem [h] | J. hmotnost [t] | Hmotnost celkem [t] | J. suť [t] | Suť Celkem [t]
Náklady soupisu celkem | [9 empty] | 0 | [6 empty] | 0 |  | 0 |  | 0 |  | D | -1 | [7 empty] | 0
| M - Práce a dodávky M | [8 empty] | 0 | [6 empty] | 0 |  | 0 |  | 0 | 3 | D | 0 | ROZPOCET | [6 empty] | 0
| 22-M - Montáže oznam. a zabezp. zařízení | [8 empty] | 0 | [6 empty] | 0 |  | 0 |  | 0 | 3 | D | 1 | ROZPOCET | [6 empty] | 0
1 | K | 22-M | Systém řízení provozu ČOV ( dle samostatného soupisu prací ) |  |  | komplet | 1 |  |  | 0 |  |  |  |  | základní |  |  | 0 | 0 | 0 | 0 | 1 | K | 2 | ROZPOCET | 0 | 0 | 0 | 0 | 0 | 1 | 0 | 1 | 1930202157

## PS 03 - Technologická ele...
| List obsahuje: |  | 1) Krycí list soupisu |  | 2) Rekapitulace |  |  | 3) Soupis prací |  |  | Zpět na list: |  | Rekapitulace stavby
optimalizováno pro tisk sestav ve formátu A4 - na výšku | [12 empty] | >> skryté sloupce << | [9 empty] | {BACAA2D6-C209-4DDA-9DA4-30C773E6DF2D}
2
KRYCÍ LIST SOUPISU | [13 empty] | v --- níže se nacházejí doplnkové a pomocné údaje k sestavám --- v | [8 empty] | False
| Stavba: |  | Horní Jelení - Intenzifikace čistírny odpadních vod
| Objekt: |  | PS 03 - Technologická elektroinstalace
| KSO: | [7 empty] | CC-CZ:
| Místo: |  | Horní Jelení | [5 empty] | Datum: |  | 24.06.2013
| Zadavatel: | [7 empty] | IČ:
|  | Vodovody a kanalizace Pardubice, a.s. | [6 empty] | DIČ:
| Uchazeč: | [7 empty] | IČ: |  | Vyplň údaj
|  | Vyplň údaj | [6 empty] | DIČ: |  | Vyplň údaj
| Projektant: | [7 empty] | IČ:
|  | BKN spol. s r.o. Vysoké Mýto | [6 empty] | DIČ:
Poznámka:
| Cena bez DPH | [7 empty] | 0
| DPH | základní | 21% | ze | 0 |  |  |  | 0
|  | snížená | 15% | ze | 0 |  |  |  | 0
|  | zákl. přenesená | 21% | ze | 0 |  |  |  | 0
|  | sníž. přenesená | 15% | ze | 0 |  |  |  | 0
|  | nulová | 0% | ze | 0 |  |  |  | 0
| Cena s DPH |  |  | v | CZK |  |  | 0
REKAPITULACE ČLENĚNÍ SOUPISU PRACÍ
Stavba: |  |  | Horní Jelení - Intenzifikace čistírny odpadních vod
Objekt: |  |  | PS 03 - Technologická elektroinstalace
Místo: |  |  | Horní Jelení |  |  |  | Datum: |  | 24.06.2013
Zadavatel: |  |  | Vodovody a kanalizace Pardubice, a.s. |  |  |  | Projektant: |  | BKN spol. s r.o. Vysoké Mýto
Uchazeč: |  |  | Vyplň údaj
Kód dílu - Popis | [9 empty] | Cena celkem [CZK]
Náklady soupisu celkem | [9 empty] | 0 | [13 empty] | -1
| M - Práce a dodávky M | [8 empty] | 0
| 21-M - Elektromontáže | [8 empty] | 0
SOUPIS PRACÍ
Stavba: |  |  | Horní Jelení - Intenzifikace čistírny odpadních vod
Objekt: |  |  | PS 03 - Technologická elektroinstalace
Místo: |  |  | Horní Jelení |  |  |  | Datum: |  | 24.06.2013
Zadavatel: |  |  | Vodovody a kanalizace Pardubice, a.s. |  |  |  | Projektant: |  | BKN spol. s r.o. Vysoké Mýto
Uchazeč: |  |  | Vyplň údaj
PČ | Typ | Kód | Popis |  |  | MJ | Množství | J.cena [CZK] |  | Cena celkem [CZK] |  | Cenová soustava |  | Poznámka | DPH | J. Nh [h] | Nh celkem [h] | J. hmotnost [t] | Hmotnost celkem [t] | J. suť [t] | Suť Celkem [t]
Náklady soupisu celkem | [9 empty] | 0 | [6 empty] | 0 |  | 0 |  | 0 |  | D | -1 | [7 empty] | 0
| M - Práce a dodávky M | [8 empty] | 0 | [6 empty] | 0 |  | 0 |  | 0 | 3 | D | 0 | ROZPOCET | [6 empty] | 0
| 21-M - Elektromontáže | [8 empty] | 0 | [6 empty] | 0 |  | 0 |  | 0 | 3 | D | 1 | ROZPOCET | [6 empty] | 0
1 | K | 210-M | Technologická elektroinstalace ( dle samostatného soupisu prací ) |  |  | komplet | 1 |  |  | 0 |  |  |  |  | základní |  |  | 0 | 0 | 0 | 0 | 1 | K | 2 | ROZPOCET | 0 | 0 | 0 | 0 | 0 | 1 | 0 | 1 | 24198310

## PS 04 - Dálkový přenos dat
| List obsahuje: |  | 1) Krycí list soupisu |  | 2) Rekapitulace |  |  | 3) Soupis prací |  |  | Zpět na list: |  | Rekapitulace stavby
optimalizováno pro tisk sestav ve formátu A4 - na výšku | [12 empty] | >> skryté sloupce << | [9 empty] | {B1C2FC88-606A-4482-87B4-AD1B27A1C8EF}
2
KRYCÍ LIST SOUPISU | [13 empty] | v --- níže se nacházejí doplnkové a pomocné údaje k sestavám --- v | [8 empty] | False
| Stavba: |  | Horní Jelení - Intenzifikace čistírny odpadních vod
| Objekt: |  | PS 04 - Dálkový přenos dat
| KSO: | [7 empty] | CC-CZ:
| Místo: |  | Horní Jelení | [5 empty] | Datum: |  | 24.06.2013
| Zadavatel: | [7 empty] | IČ:
|  | Vodovody a kanalizace Pardubice, a.s. | [6 empty] | DIČ:
| Uchazeč: | [7 empty] | IČ: |  | Vyplň údaj
|  | Vyplň údaj | [6 empty] | DIČ: |  | Vyplň údaj
| Projektant: | [7 empty] | IČ:
|  | BKN spol. s r.o. Vysoké Mýto | [6 empty] | DIČ:
Poznámka:
| Cena bez DPH | [7 empty] | 0
| DPH | základní | 21% | ze | 0 |  |  |  | 0
|  | snížená | 15% | ze | 0 |  |  |  | 0
|  | zákl. přenesená | 21% | ze | 0 |  |  |  | 0
|  | sníž. přenesená | 15% | ze | 0 |  |  |  | 0
|  | nulová | 0% | ze | 0 |  |  |  | 0
| Cena s DPH |  |  | v | CZK |  |  | 0
REKAPITULACE ČLENĚNÍ SOUPISU PRACÍ
Stavba: |  |  | Horní Jelení - Intenzifikace čistírny odpadních vod
Objekt: |  |  | PS 04 - Dálkový přenos dat
Místo: |  |  | Horní Jelení |  |  |  | Datum: |  | 24.06.2013
Zadavatel: |  |  | Vodovody a kanalizace Pardubice, a.s. |  |  |  | Projektant: |  | BKN spol. s r.o. Vysoké Mýto
Uchazeč: |  |  | Vyplň údaj
Kód dílu - Popis | [9 empty] | Cena celkem [CZK]
Náklady soupisu celkem | [9 empty] | 0 | [13 empty] | -1
| M - Práce a dodávky M | [8 empty] | 0
| 22-M - Montáže oznam. a zabezp. zařízení | [8 empty] | 0
SOUPIS PRACÍ
Stavba: |  |  | Horní Jelení - Intenzifikace čistírny odpadních vod
Objekt: |  |  | PS 04 - Dálkový přenos dat
Místo: |  |  | Horní Jelení |  |  |  | Datum: |  | 24.06.2013
Zadavatel: |  |  | Vodovody a kanalizace Pardubice, a.s. |  |  |  | Projektant: |  | BKN spol. s r.o. Vysoké Mýto
Uchazeč: |  |  | Vyplň údaj
PČ | Typ | Kód | Popis |  |  | MJ | Množství | J.cena [CZK] |  | Cena celkem [CZK] |  | Cenová soustava |  | Poznámka | DPH | J. Nh [h] | Nh celkem [h] | J. hmotnost [t] | Hmotnost celkem [t] | J. suť [t] | Suť Celkem [t]
Náklady soupisu celkem | [9 empty] | 0 | [6 empty] | 0 |  | 0 |  | 0 |  | D | -1 | [7 empty] | 0
| M - Práce a dodávky M | [8 empty] | 0 | [6 empty] | 0 |  | 0 |  | 0 | 3 | D | 0 | ROZPOCET | [6 empty] | 0
| 22-M - Montáže oznam. a zabezp. zařízení | [8 empty] | 0 | [6 empty] | 0 |  | 0 |  | 0 | 3 | D | 1 | ROZPOCET | [6 empty] | 0
1 | K | 22-MN0 | Dálkový přenos dat ( dle samostatného soupisu prací ) |  |  | komplet | 1 |  |  | 0 |  |  |  |  | základní |  |  | 0 | 0 | 0 | 0 | 1 | K | 2 | ROZPOCET | 0 | 0 | 0 | 0 | 0 | 1 | 0 | 1 | -741859937

## VON - Vedlejší a ostatní ...
| List obsahuje: |  | 1) Krycí list soupisu |  | 2) Rekapitulace |  |  | 3) Soupis prací |  |  | Zpět na list: |  | Rekapitulace stavby
optimalizováno pro tisk sestav ve formátu A4 - na výšku | [12 empty] | >> skryté sloupce << | [9 empty] | {451ECF77-561D-47A5-AD36-7E6CBB877BBD}
2
KRYCÍ LIST SOUPISU | [13 empty] | v --- níže se nacházejí doplnkové a pomocné údaje k sestavám --- v | [8 empty] | False
| Stavba: |  | Horní Jelení - Intenzifikace čistírny odpadních vod
| Objekt: |  | VON - Vedlejší a ostatní náklady
| KSO: | [7 empty] | CC-CZ:
| Místo: |  | Horní Jelení | [5 empty] | Datum: |  | 24.06.2013
| Zadavatel: | [7 empty] | IČ:
|  | Vodovody a kanalizace Pardubice, a.s. | [6 empty] | DIČ:
| Uchazeč: | [7 empty] | IČ: |  | Vyplň údaj
|  | Vyplň údaj | [6 empty] | DIČ: |  | Vyplň údaj
| Projektant: | [7 empty] | IČ:
|  | BKN spol. s r.o. Vysoké Mýto | [6 empty] | DIČ:
Poznámka:
| Cena bez DPH | [7 empty] | 0
| DPH | základní | 21% | ze | 0 |  |  |  | 0
|  | snížená | 15% | ze | 0 |  |  |  | 0
|  | zákl. přenesená | 21% | ze | 0 |  |  |  | 0
|  | sníž. přenesená | 15% | ze | 0 |  |  |  | 0
|  | nulová | 0% | ze | 0 |  |  |  | 0
| Cena s DPH |  |  | v | CZK |  |  | 0
REKAPITULACE ČLENĚNÍ SOUPISU PRACÍ
Stavba: |  |  | Horní Jelení - Intenzifikace čistírny odpadních vod
Objekt: |  |  | VON - Vedlejší a ostatní náklady
Místo: |  |  | Horní Jelení |  |  |  | Datum: |  | 24.06.2013
Zadavatel: |  |  | Vodovody a kanalizace Pardubice, a.s. |  |  |  | Projektant: |  | BKN spol. s r.o. Vysoké Mýto
Uchazeč: |  |  | Vyplň údaj
Kód dílu - Popis | [9 empty] | Cena celkem [CZK]
Náklady soupisu celkem | [9 empty] | 0 | [13 empty] | -1
| VRN - Vedlejší rozpočtové náklady | [8 empty] | 0
| 0 - Vedlejší rozpočtové náklady | [8 empty] | 0
| O02 - Ostatní náklady | [8 empty] | 0
SOUPIS PRACÍ
Stavba: |  |  | Horní Jelení - Intenzifikace čistírny odpadních vod
Objekt: |  |  | VON - Vedlejší a ostatní náklady
Místo: |  |  | Horní Jelení |  |  |  | Datum: |  | 24.06.2013
Zadavatel: |  |  | Vodovody a kanalizace Pardubice, a.s. |  |  |  | Projektant: |  | BKN spol. s r.o. Vysoké Mýto
Uchazeč: |  |  | Vyplň údaj
PČ | Typ | Kód | Popis |  |  | MJ | Množství | J.cena [CZK] |  | Cena celkem [CZK] |  | Cenová soustava |  | Poznámka | DPH | J. Nh [h] | Nh celkem [h] | J. hmotnost [t] | Hmotnost celkem [t] | J. suť [t] | Suť Celkem [t]
Náklady soupisu celkem | [9 empty] | 0 | [6 empty] | 0 |  | 0 |  | 0 |  | D | -1 | [7 empty] | 0
| VRN - Vedlejší rozpočtové náklady | [8 empty] | 0 | [6 empty] | 0 |  | 0 |  | 0 | 5 | D | 0 | ROZPOCET | [6 empty] | 0
| 0 - Vedlejší rozpočtové náklady | [8 empty] | 0 | [6 empty] | 0 |  | 0 |  | 0 | 5 | D | 1 | ROZPOCET | [6 empty] | 0
1 | K | 031103R00 | Vybudování, provoz, údržba a odstranění zařízení staveniště, mimostaveništní doprava |  |  | Kč | 1 |  |  | 0 |  |  |  |  | základní |  |  | 0 | 0 | 0 | 0 | 131072 | K | 2 | ROZPOCET | 0 | 0 | 0 | 0 | 0 | 1 | 0 | 131072 | 114604898
|  |  | Poznámka k položce: Náklady na vybudování a zajištění zařízení staveniště a jeho provoz, údržbu a likvidaci v souladu s platnými právními předpisy, včetně případného zajištění ohlášení dle zákona č. 183/2006 Sb., o územním plánování a stavebním řádu (stavební zákon), ve znění pozdějších předpisů; zřízení staveništních přípojek energií (vody a energie), jejich měření, provoz, údržba, úhrada a likvidace; zajištění případného zimního opatření; náklady na úpravu povrchů po odstranění zařízení staveniště a úklid ploch, na kterých bylo zařízení staveniště provozováno; dodávka, skladování, správa, zabudování a montáž veškerých dílů a materiálů a zařízení týkající se veřejné zakázky; zajištění staveniště proti přístupu nepovolaných osob, zabezpečení staveniště. Náklady na vybavení objektů zařízení staveniště a odstranění objektů zařízení staveniště včetně odvozu. Náklady na střežení, vhodné zabezpečení staveniště. | [19 empty] | P | 2
2 | K | 065002R00 | Dopravní vlivy |  |  | Kč | 1 |  |  | 0 |  |  |  |  | základní |  |  | 0 | 0 | 0 | 0 | 2048 | K | 2 | ROZPOCET | 0 | 0 | 0 | 0 | 0 | 1 | 0 | 2048 | -1969442866
|  |  | Dopravní vlivy | [19 empty] | PP | 2
|  |  | Poznámka k položce: dle TZ, část Zásady organizace výstavby | [19 empty] | P | 2
3 | K | 071103R00 | Provozní a územní vlivy |  |  | Kč | 1 |  |  | 0 |  |  |  |  | základní |  |  | 0 | 0 | 0 | 0 | 2048 | K | 2 | ROZPOCET | 0 | 0 | 0 | 0 | 0 | 1 | 0 | 2048 | -13177050
|  |  | Provozní a územní vlivy | [19 empty] | PP | 2
|  |  | Poznámka k položce: Náklady na úpravu pozemků, jež nejsou součástí díla, ale budou stavbou dotčeny, uvede zhotovitel po ukončení prací neprodleně do původního stavu; náklady na zajištění opatření k dočasné ochraně vzrostlých dřevin, jež mají být zachovány, konstrukcí a staveb, náklady na opatření k ochraně a zabezpečení strojů a materiálů na staveništi. | [19 empty] | P | 2
| O02 - Ostatní náklady | [8 empty] | 0 | [6 empty] | 0 |  | 0 |  | 0 | 4 | D | 1 | ROZPOCET | [6 empty] | 0
4 | K | 011114R00 | Inženýrské sítě, vytýčení stavby, staveniště |  |  | Kč | 1 |  |  | 0 |  |  |  |  | základní |  |  | 0 | 0 | 0 | 0 | 16384 | K | 2 | ROZPOCET | 0 | 0 | 0 | 0 | 0 | 1 | 0 | 16384 | -56583930
|  |  | Poznámka k položce: Náklady na seznámení se s rozmístěním a trasou stávajících známých inženýrských sítí na staveništi a přilehlých pozemcích dotčených prováděním díla, jejich případné přeložení, nebo ochrana tak, aby v průběhu provádění díla nedošlo k jejich poškození, včetně zpětného protokolárního předání jejich správcům. Zhotovitel je povinen dodržovat všechny podmínky správců nebo vlastníků těchto sítí a nese veškeré důsledky a škody vzniklé jejich nedodržením. Vytýčení stavby provede oprávněný geodet dle projektu a bude podkladem ke kolaudaci | [19 empty] | P | 2
5 | K | 012303R00 | Zaměření skutečného provedení stavby a vyhotovení geometrických plánů |  |  | Kč | 1 |  |  | 0 |  |  |  |  | základní |  |  | 0 | 0 | 0 | 0 | 1024 | K | 2 | ROZPOCET | 0 | 0 | 0 | 0 | 0 | 1 | 0 | 1024 | 1907652886
|  |  | Poznámka k položce: Zaměření provede, ověří a předá oprávněný zeměměřičský inženýr, geometrické plány ověřené příslušným katastrálním úřadem jako podklad pro zápis do katastru nemovitostí budou vyhotoveny v souladu s článkem 3.3 a 3.4 přílohy č. 2 ZD - Návrhu smlouvy o dílo - závazných obchodních podmínek) | [19 empty] | P | 2
6 | K | 011324R00 | Průzkumy včetně archeologického průzkumu |  |  | Kč | 1 |  |  | 0 |  |  |  |  | základní |  |  | 0 | 0 | 0 | 0 | 1024 | K | 2 | ROZPOCET | 0 | 0 | 0 | 0 | 0 | 1 | 0 | 1024 | 574365164
|  |  | Poznámka k položce: Zajištění všech nezbytných průzkumů nutných pro řádné provádění a dokončení díla včetně archeologického průzkumu. | [19 empty] | P | 2
7 | K | 013254R00 | Vypracování projektové dokumentace skutečného provedení stavby - tištěná verze - 3ks |  |  | Kč | 1 |  |  | 0 |  |  |  |  | základní |  |  | 0 | 0 | 0 | 0 | 8192 | K | 2 | ROZPOCET | 0 | 0 | 0 | 0 | 0 | 1 | 0 | 8192 | 1964689144
|  |  | Poznámka k položce: Náklady na vypracování dokumentace skutečného provedení stavby - ve třech vyhotoveních v grafické (tištěné) podobě. Veškeré změny provedení stavby proti původnímu projektu musí být zapracovány do této dokumentace v souladu s ustanovením odst. 6 § 125 zákona č. 183/2006 Sb. (stavebního zákona) a § 4 vyhlášky č. 499/2006 Sb. Rozsah dokumentace určuje příloha č. 3 vyhlášky č. 499/2006 Sb., o dokumentaci staveb. | [19 empty] | P | 2
8 | K | 013254R01 | Vypracování projektové dokumentace skutečného provedení stavby - elektronická verze - 1 ks |  |  | Kč | 1 |  |  | 0 |  |  |  |  | základní |  |  | 0 | 0 | 0 | 0 | 8192 | K | 2 | ROZPOCET | 0 | 0 | 0 | 0 | 0 | 1 | 0 | 8192 | 1957974424
|  |  | Poznámka k položce: Náklady na vypracování dokumentace skutečného provedení stavby - jednou v digitální podobě ve formátech pdf, dwg, doc, xls. | [19 empty] | P | 2
9 | K | 034403R00 | Dočasná dopravní zařízení |  |  | Kč | 1 |  |  | 0 |  |  |  |  | základní |  |  | 0 | 0 | 0 | 0 | 131072 | K | 2 | ROZPOCET | 0 | 0 | 0 | 0 | 0 | 1 | 0 | 131072 | 1434162238
|  |  | Dočasná dopravní zařízení | [19 empty] | PP | 2
|  |  | Poznámka k položce: Náklady na projednání a zajištění případného zvláštního užívání komunikací a veřejných ploch včetně úhrady vyměřených poplatků a nájemného, včetně úhrady za případné dočasné zábory ploch, dočasné i trvalé skládky. Zajištění případného dopravního značení včetně jeho projednání k dopravním omezením, jejich údržba, přemisťování a následné odstranění. | [19 empty] | P | 2
10 | K | 043103R00 | Zkoušky, atesty a revize |  |  | Kč | 1 |  |  | 0 |  |  |  |  | základní |  |  | 0 | 0 | 0 | 0 | 131072 | K | 2 | ROZPOCET | 0 | 0 | 0 | 0 | 0 | 1 | 0 | 131072 | 1087753492
|  |  | Poznámka k položce: Náklady na zajištění všech nezbytných zkoušek, atestů a revizí podle ČSN a případných jiných právních nebo technických předpisů platných v době provádění a předání díla, kterými bude prokázáno dosažení předepsané kvality a předepsaných technických parametrů díla. | [19 empty] | P | 2
11 | K | 043103R40 | Individuální vyzkoušení a kompletní zkoušky dle plánu kontrol |  |  | Kč | 1 |  |  | 0 |  |  |  |  | základní |  |  | 0 | 0 | 0 | 0 | 131072 | K | 2 | ROZPOCET | 0 | 0 | 0 | 0 | 0 | 1 | 0 | 131072 | -1671650796
|  |  | Poznámka k položce: Zhotovitel provede individuální vyzkoušení a komplexní zkoušky dodaného technologického vystrojení, individuální zkoušky technologického zařízení, zkoušky jednotlivých strojů, zařízení v rozsahu nutném k ověření úplnosti a správnosti montáže | [19 empty] | P | 2
12 | K | 043194R00 | Fotodokumentace prováděného díla |  |  | Kč | 1 |  |  | 0 |  |  |  |  | základní |  |  | 0 | 0 | 0 | 0 | 131072 | K | 2 | ROZPOCET | 0 | 0 | 0 | 0 | 0 | 1 | 0 | 131072 | 290375811
|  |  | Fotodokumentace prováděného díla | [19 empty] | PP | 2
|  |  | Poznámka k položce: Náklady na zajištění průběžné fotodokumentace provádění díla – zhotovitel zajistí a předá objednateli průběžnou fotodokumentaci realizace díla v 1 digitálním vyhotovení. Fotodokumentace bude dokladovat průběh díla a bude zejména dokumentovat části stavby a konstrukce před jejich zakrytím. | [19 empty] | P | 2
13 | K | 045002R00 | Kompletační a koordinační činnost |  |  | Kč | 1 |  |  | 0 |  |  |  |  | základní |  |  | 0 | 0 | 0 | 0 | 131072 | K | 2 | ROZPOCET | 0 | 0 | 0 | 0 | 0 | 1 | 0 | 131072 | -1451903172
|  |  | Kompletační a koordinační činnost | [19 empty] | PP | 2
|  |  | Poznámka k položce: Náklady na zajištění oznámení zahájení stavebních prací v souladu s pravomocnými rozhodnutími a vyjádřeními například správců sítí.; poskytnutí součinnosti při tvorbě povinných monitorovacích zpráv projektu; zajištění koordinační činnosti subdodavatelů zhotovitele; zajištění a provedení všech nezbytných opatření organizačního a stavebně technologického charakteru k řádnému provedení předmětu díla. Předání všech dokladů o dokončené stavbě. | [19 empty] | P | 2
14 | K | 051703R00 | Pojištění díla |  |  | Kč | 1 |  |  | 0 |  |  |  |  | základní |  |  | 0 | 0 | 0 | 0 | 524288 | K | 2 | ROZPOCET | 0 | 0 | 0 | 0 | 0 | 1 | 0 | 524288 | 919315808
|  |  | Pojištění díla | [19 empty] | PP | 2
|  |  | Poznámka k položce: Náklady na pojištění odpovědnosti za škodu v souladu a rozsahu s článkem 18 - Pojištění díla (Příloha č. 2 ZD - Návrh smlouvy o dílo - závazné obchodní podmínky) | [19 empty] | P | 2
15 | K | 056002R00 | Bankovní záruka za zajištění závazků zhotovitele po dobu realizace díla |  |  | Kč | 1 |  |  | 0 |  |  |  |  | základní |  |  | 0 | 0 | 0 | 0 | 524288 | K | 2 | ROZPOCET | 0 | 0 | 0 | 0 | 0 | 1 | 0 | 524288 | -469322903
|  |  | Poznámka k položce: Náklady na zajištění závazků zhotovitele po dobu realizace díla v souladu s článkem 17.1 Zajištění závazků zhotovitele po dobu realizace díla (Příloha č. 2 ZD - Návrhu smlouvy o dílo - závazné obchodní podmínky) | [19 empty] | P | 2
16 | K | 056002R10 | Bankovní záruka za zajištění závazků zhotovitele po dobu záruční lhůty |  |  | Kč | 1 |  |  | 0 |  |  |  |  | základní |  |  | 0 | 0 | 0 | 0 | 524288 | K | 2 | ROZPOCET | 0 | 0 | 0 | 0 | 0 | 1 | 0 | 524288 | 1500079999
|  |  | Poznámka k položce: Náklady na zajištění závazků zhotovitele po dobu záruční lhůty v souladu s článkem 17.2 Zajištění závazků zhotovitele po dobu záruční lhůty (Příloha č. 2 ZD - Návrhu smlouvy o dílo - závazné obchodní podmínky) | [19 empty] | P | 2
17 | K | 071103R10 | Zabezpečení provozu ČOV během výstavby |  |  | Kč | 1 |  |  | 0 |  |  |  |  | základní |  |  | 0 | 0 | 0 | 0 | 2048 | K | 2 | ROZPOCET | 0 | 0 | 0 | 0 | 0 | 1 | 0 | 2048 | -593707950
18 | K | 091002R00 | Publicita projektu - stálá informační tabule (trvalá pamětní deska) |  |  | Kč | 1 |  |  | 0 |  |  |  |  | základní |  |  | 0 | 0 | 0 | 0 | 262144 | K | 2 | ROZPOCET | 0 | 0 | 0 | 0 | 0 | 1 | 0 | 262144 | -571548249
|  |  | Poznámka k položce: Zajištění 2 ks trvalé pamětní desky (stálé informační tabule) v souladu s článkem 3.1.6 přílohy č. 2 ZD - Návrhu smlouvy o dílo - závazných obchodních podmínek) | [19 empty] | P | 2
19 | K | 091002R10 | Publicita projektu - velkoplošný informační panel (billboard) |  |  | Kč | 1 |  |  | 0 |  |  |  |  | základní |  |  | 0 | 0 | 0 | 0 | 262144 | K | 2 | ROZPOCET | 0 | 0 | 0 | 0 | 0 | 1 | 0 | 262144 | 746238477
|  |  | Poznámka k položce: Zajištění 2 ks velkoplošného informačního panelu (billboardu) v souladu s článkem 3.1.6 přílohy č. 2 ZD - Návrhu smlouvy o dílo - závazných obchodních podmínek) | [19 empty] | P | 2
20 | K | 091503R00 | Provozní řád |  |  | Kč | 1 |  |  | 0 |  |  |  |  | základní |  |  | 0 | 0 | 0 | 0 | 262144 | K | 2 | ROZPOCET | 0 | 0 | 0 | 0 | 0 | 1 | 0 | 262144 | -500504800
|  |  | Poznámka k položce: Dokumentace bude zpracována a předána ve 4 vyhotoveních v tištěné formě v přepisovatelném formátu (s koncovkou doc) | [19 empty] | P | 2
21 | K | 092103R00 | Náklady na zkušební provoz |  |  | Kč | 1 |  |  | 0 |  |  |  |  | základní |  |  | 0 | 0 | 0 | 0 | 262144 | K | 2 | ROZPOCET | 0 | 0 | 0 | 0 | 0 | 1 | 0 | 262144 | 1515582007
|  |  | Poznámka k položce: Zajištění zkušebního provozu v souladu s článkem 13.4. přílohy č. 2 ZD - Návrhu smlouvy o dílo - závazných obchodních podmínek) | [19 empty] | P | 2

## Pokyny pro vyplnění
Struktura údajů, formát souboru a metodika pro zpracování
Struktura
Soubor je složen ze záložky Rekapitulace stavby a záložek s názvem soupisu prací pro jednotlivé objekty ve formátu XLS. Každá ze záložek přitom obsahuje
ještě samostatné sestavy vymezené orámovaním a nadpisem sestavy. Všechny sestavy jsou optimalizovány i pro tisk na formát A4 na výšku.
Rekapitulace stavby obsahuje sestavu Rekapitulace stavby a Rekapitulace objektů stavby a soupisů prací.
V sestavě Rekapitulace stavby jsou uvedeny informace identifikující předmět veřejné zakázky na stavební práce, KSO, CC-CZ, CZ-CPV, CZ-CPA a rekapitulaci
celkové nabídkové ceny uchazeče.
V sestavě Rekapitulace objektů stavby a soupisů prací je uvedena rekapitulace stavebních objektů, inženýrských objektů, provozních souborů,
vedlejších a ostatních nákladů a ostatních nákladů s rekapitulací nabídkové ceny za jednotlivé soupisy prací. Na základě údaje Typ je možné
identifikovat, zda se jedná o objekt nebo soupis prací pro daný objekt:
|  | STA | Stavební objekt pozemní
|  | ING | Stavební objekt inženýrský
|  | PRO | Provozní soubor
|  | VON | Vedlejší a ostatní náklady
|  | OST | Ostatní
|  | Soupis | Soupis prací pro daný typ objektu
Soupis prací pro jednotlivé objekty obsahuje sestavy Krycí list soupisu, Rekapitulace členění soupisu prací, Soupis prací. Za soupis prací může být považován
i objekt stavby v případě, že neobsahuje podřízenou zakázku.
Krycí list soupisu obsahuje rekapitulaci informací o předmětu veřejné zakázky ze sestavy Rekapitulace stavby, informaci o zařazení objektu do KSO,
CC-CZ, CZ-CPV, CZ-CPA a rekapitulaci celkové nabídkové ceny uchazeče za aktuální soupis prací.
Rekapitulace členění soupisu prací obsahuje rekapitulaci soupisu prací ve všech úrovních členění soupisu tak, jak byla tato členění použita (např.
stavební díly, funkční díly, případně jiné členění) s rekapitulací nabídkové ceny.
Soupis prací obsahuje položky veškerých stavebních nebo montážních prací, dodávek materiálů a služeb nezbytných pro zhotovení stavebního objektu,
inženýrského objektu, provozního souboru, vedlejších a ostatních nákladů.
Pro položky soupisu prací se zobrazují následující informace:
|  | PČ |  | Pořadové číslo položky v aktuálním soupisu
|  | TYP |  | Typ položky: K - konstrukce, M - materiál
|  | Kód |  | Kód položky
|  | Popis |  | Zkrácený popis položky
|  | MJ |  | Měrná jednotka položky
|  | Množství |  | Množství v měrné jednotce
|  | J.cena |  | Jednotková cena položky. Zadaní může obsahovat namísto J.ceny sloupce J.materiál a J.montáž, jejichž součet definuje
J.cenu položky.
|  | Cena celkem |  | Celková cena položky daná jako součin množství a j.ceny
|  | Cenová soustava |  | Příslušnost položky do cenové soustavy
Ke každé položce soupisu prací se na samostatných řádcích může zobrazovat:
Plný popis položky
Poznámka k souboru cen a poznámka zadavatele
Výkaz výměr
Pokud je k řádku výkazu výměr evidovaný údaj ve sloupci Kód, jedná se o definovaný odkaz, na který se může odvolávat výkaz výměr z jiné položky.
Metodika pro zpracování
Jednotlivé sestavy jsou v souboru provázány. Editovatelné pole jsou zvýrazněny žlutým podbarvením, ostatní pole neslouží k editaci a nesmí být jakkoliv
modifikovány. Hodnoty jsou ve výpočtech zaokrouhlovány na počet desetinných míst viditelných v jednotlivých polích.
Uchazeč je pro podání nabídky povinen vyplnit žlutě podbarvená pole:
Pole Uchazeč v sestavě Rekapitulace stavby - zde uchazeč vyplní svůj název (název subjektu)
Pole IČ a DIČ v sestavě Rekapitulace stavby - zde uchazeč vyplní svoje IČ a DIČ
Datum v sestavě Rekapitulace stavby - zde uchazeč vyplní datum vytvoření nabídky
J.cena = jednotková cena v sestavě Soupis prací o maximálním počtu desetinných míst uvedených v poli
- pokud sestavy soupisů prací obsahují pole J.cena, musí být všechna tato pole vyplněna nenulovými kladnými číslicemi
Poznámka - nepovinný údaj pro položku soupisu
V případě, že sestavy soupisů prací neobsahují pole J.cena, potom ve všech soupisech prací obsahují pole:
- J.materiál - jednotková cena materiálu
- J.montáž - jednotková cena montáže
Uchazeč je v tomto případě povinen vyplnit všechna pole J.materiál a pole J.montáž nenulovými kladnými číslicemi. V případech, kdy položka
neobsahuje žádný materiál je přípustné, aby pole J.materiál bylo vyplněno nulou. V případech, kdy položka neobsahuje žádnou montáž je přípustné,
aby pole J.montáž bylo vyplněno nulou. Není však přípustné, aby obě pole - J.materiál, J.Montáž byly u jedné položky vyplněny nulou.
Rekapitulace stavby
Název |  |  | Povinný |  | Popis | Typ | Max. počet
atributu |  |  | (A/N) |  |  |  | znaků
Kód |  |  | A |  | Kód stavby | String | 20
Stavba |  |  | A |  | Název stavby | String | 120
Místo |  |  | N |  | Místo stavby | String | 50
Datum |  |  | A |  | Datum vykonaného exportu | Date
KSO |  |  | N |  | Klasifikace stavebního objektu | String | 15
CC-CZ |  |  | N |  | Klasifikace stavbeních děl | String | 15
CZ-CPV |  |  | N |  | Společný slovník pro veřejné zakázky | String | 20
CZ-CPA |  |  | N |  | Klasifikace produkce podle činností | String | 20
Zadavatel |  |  | N |  | Zadavatel zadaní | String | 50
IČ |  |  | N |  | IČ zadavatele zadaní | String | 20
DIČ |  |  | N |  | DIČ zadavatele zadaní | String | 20
Uchazeč |  |  | N |  | Uchazeč veřejné zakázky | String | 50
Projektant |  |  | N |  | Projektant | String | 50
Poznámka |  |  | N |  | Poznámka k zadání | String | 255
Sazba DPH |  |  | A |  | Rekapitulace sazeb DPH u položek soupisů | eGSazbaDph
Základna DPH |  |  | A |  | Základna DPH určena součtem celkové ceny z položek soupisů | Double
Hodnota DPH |  |  | A |  | Hodnota DPH | Double
Cena bez DPH |  |  | A |  | Celková cena bez DPH za celou stavbu. Sčítává se ze všech listů. | Double
Cena s DPH |  |  | A |  | Celková cena s DPH za celou stavbu | Double
Rekapitulace objektů stavby a soupisů prací
Název |  |  | Povinný |  | Popis | Typ | Max. počet
atributu |  |  | (A/N) |  |  |  | znaků
Kód |  |  | A |  | Přebírá se z Rekapitulace stavby | String | 20
Stavba |  |  | A |  | Přebírá se z Rekapitulace stavby | String | 120
Místo |  |  | N |  | Přebírá se z Rekapitulace stavby | String | 50
Datum |  |  | A |  | Přebírá se z Rekapitulace stavby | Date
Zadavatel |  |  | N |  | Přebírá se z Rekapitulace stavby | String | 50
Projektant |  |  | N |  | Přebírá se z Rekapitulace stavby | String | 50
Uchazeč |  |  | N |  | Přebírá se z Rekapitulace stavby | String | 50
Kód |  |  | A |  | Kód objektu | String | 20
Objektu, Soupis prací |  |  | A |  | Název objektu | String | 120
Cena bez DPH |  |  | A |  | Cena bez DPH za daný objekt | Double
Cena s DPH |  |  | A |  | Cena spolu s DPH za daný objekt | Double
Typ |  |  | A |  | Typ zakázky | eGTypZakazky
Krycí list soupisu
Název |  |  | Povinný |  | Popis | Typ | Max. počet
atributu |  |  | (A/N) |  |  |  | znaků
Stavba |  |  | A |  | Přebírá se z Rekapitulace stavby | String | 120
Objekt |  |  | A |  | Kód a název objektu | String | 20 + 120
Soupis |  |  | A |  | Kód a název soupisu | String | 20 + 120
KSO |  |  | N |  | Klasifikace stavebního objektu | String | 15
CC-CZ |  |  | N |  | Klasifikace stavbeních děl | String | 15
CZ-CPV |  |  | N |  | Společný slovník pro veřejné zakázky | String | 20
CZ-CPA |  |  | N |  | Klasifikace produkce podle činností | String | 20
Místo |  |  | N |  | Přebírá se z Rekapitulace stavby | String | 50
Zadavatel |  |  | N |  | Přebírá se z Rekapitulace stavby | String | 50
Uchazeč |  |  | N |  | Přebírá se z Rekapitulace stavby | String | 50
Projektant |  |  | N |  | Přebírá se z Rekapitulace stavby | String | 50
Poznámka |  |  | N |  | Poznámka k soupisu prací | String | 255
Sazba DPH |  |  | A |  | Rekapitulace sazeb DPH na položkách aktuálního soupisu | eGSazbaDph
Základna DPH |  |  | A |  | Základna DPH určena součtem celkové ceny z položek aktuálního soupisu | Double
Hodnota DPH |  |  | A |  | Hodnota DPH | Double
Cena bez DPH |  |  | A |  | Cena bez DPH za daný soupis | Double
Cena s DPH |  |  | A |  | Cena s DPH za daný soupis | Double
Rekapitulace členění soupisu prací
Název |  |  | Povinný |  | Popis | Typ | Max. počet
atributu |  |  | (A/N) |  |  |  | znaků
Stavba |  |  | A |  | Přebírá se z Rekapitulace stavby | String | 120
Objekt |  |  | A |  | Kód a název objektu, přebírá se z Krycího listu soupisu | String | 20 + 120
Soupis |  |  | A |  | Kód a název objektu, přebírá se z Krycího listu soupisu | String | 20 + 120
Místo |  |  | N |  | Přebírá se z Rekapitulace stavby | String | 50
Datum |  |  | A |  | Přebírá se z Rekapitulace stavby | Date
Zadavatel |  |  | N |  | Přebírá se z Rekapitulace stavby | String | 50
Projektant |  |  | N |  | Přebírá se z Rekapitulace stavby | String | 50
Uchazeč |  |  | N |  | Přebírá se z Rekapitulace stavby | String | 50
Kód dílu - Popis |  |  | A |  | Kód a název dílu ze soupisu | String | 20 + 100
Cena celkem |  |  | A |  | Cena celkem za díl ze soupisu | Double
Soupis prací
Název |  |  | Povinný |  | Popis | Typ | Max. počet
atributu |  |  | (A/N) |  |  |  | znaků
Stavba |  |  | A |  | Přebírá se z Rekapitulace stavby | String | 120
Objekt |  |  | A |  | Kód a název objektu | String | 20 + 120
Soupis |  |  | A |  | Přebírá se z Krycího listu soupisu | String | 20 + 120
Místo |  |  | N |  | Přebírá se z Krycího listu soupisu | String | 50
Datum |  |  | A |  | Přebírá se z Krycího listu soupisu | Date
Zadavatel |  |  | N |  | Přebírá se z Krycího listu soupisu | String | 50
Projektant |  |  | N |  | Přebírá se z Krycího listu soupisu | String | 50
Uchazeč |  |  | N |  | Přebírá se z Krycího listu soupisu | String | 50
PČ |  |  | A |  | Pořadové číslo položky soupisu | Long
Typ |  |  | A |  | Typ položky soupisu | eGTypPolozky | 1
Kód |  |  | A |  | Kód položky ze soupisu | String | 20
Popis |  |  | A |  | Popis položky ze soupisu | String | 255
MJ |  |  | A |  | Měrná jednotka položky | String | 10
Množství |  |  | A |  | Množství položky soupisu | Double
J.Cena |  |  | A |  | Jednotková cena položky | Double
Cena celkem |  |  | A |  | Cena celkem vyčíslena jako J.Cena * Množství | Double
Cenová soustava |  |  | N |  | Zařazení položky do cenové soustavy | String | 50
Datová věta
Typ věty |  |  | Hodnota |  | Význam
eGSazbaDPH |  |  | základní |  | Základní sazba DPH
|  |  | snížená |  | Snížená sazba DPH
|  |  | nulová |  | Nulová sazba DPH
|  |  | zákl. přenesená |  | Základní sazba DPH přenesená
|  |  | sníž. přenesená |  | Snížená sazba DPH přenesená
eGTypZakazky |  |  | STA |  | Stavební objekt
|  |  | PRO |  | Provozní soubor
|  |  | ING |  | Inženýrský objekt
|  |  | VON |  | Vedlejší a ostatní náklady
|  |  | OST |  | Ostatní náklady
eGTypPolozky |  |  | 1 |  | Položka typu HSV
|  |  | 2 |  | Položka typu PSV
|  |  | 3 |  | Položka typu M
|  |  | 4 |  | Položka typu OST