## ELEKTROINSTALACE
akce: INTENZIFIKACE ČOV HORNÍ JELENÍ
název objektu: SO-06 VENKOVNÍ OSVĚTLENÍ |  |  |  |  | materiál |  | montáž
č. | Kód položky | Název | MJ | počet | cena | celkem | cena | celkem
REKAPITULACE
1 |  | Montážní materiál
2 |  | Montážní práce
3 |  | Zemní práce
4 |  | Náklady celkem bez DPH
5 |  | DPH | % | 21
6 |  | Náklady celkem včetně DPH
1 | 341 11032 744 44-1100 | CYKY-J 3x1,5 - uložený volně | m | 36 |  |  |  |  | CS ÚRS 2013 01
položka dle výkresů č. D.1.06.2.
6*6
2 | 341 11098 744 44-1100 | CYKY-J 5x4 - uložený volně | m | 125 |  |  |  |  | CS ÚRS 2013 01
položka dle výkresů č. D.1.06.2.
42+38+28+17
3 | 354 41120 743 61-2111 | Pásek uzem. FeZn 30x4 v zemi 0,95kg/m | m | 131 |  |  |  |  | CS ÚRS 2013 01
položka dle výkresů č. D.1.06.2.
40+30+61
4 | 156 15225 743 61-2121 | Drát uzem. FeZn pr. 10 mm v zemi | m | 120 |  |  |  |  | CS ÚRS 2013 01
položka dle výkresů č. D.1.06.2.
40+30+20+30
5 | 354 41885 743 62-2100 | Svorka SS spojovací | ks | 24 |  |  |  |  | CS ÚRS 2013 01
položka dle výkresů č. D.1.06.2.
6+8+10
6 | 354 41895 743 62-2200 | Svorka SP 1 připojovací | ks | 8 |  |  |  |  | CS ÚRS 2013 01
položka dle výkresů č. D.1.06.2.
2+2+2
7 | 354 41986 743 62-2200 | Svorka SR 02 pro spojení pásku 30x4 mm | ks | 10 |  |  |  |  | CS ÚRS 2013 01
položka dle výkresů č. D.1.06.2.
4+4+2
8 | 354 41996 743 62-2200 | Svorka SR 03 pro spojení pásku s drátem | ks | 24 |  |  |  |  | CS ÚRS 2013 01
položka dle výkresů č. D.1.06.2.
6+8+10
9 | 746 41-3150 | Ukončení kabelu do 3 x 4 mm2 | ks | 6 |  |  |  |  | CS ÚRS 2013 01
položka dle výkresů č. D.1.06.2.
2+2+2
10 | 746 41-3560 | Ukončení kabelu do 5 x 4 mm2 | ks | 12 |  |  |  |  | CS ÚRS 2013 01
položka dle výkresů č. D.1.06.2.
2*6
11 | 345 71064 743 11-2316 | Trubka ohebná 2329 | m | 9 |  |  |  |  | CS ÚRS 2013 01
položka dle výkresů č. D.1.06.2.
3+3+3
12 | R položka | Trubka PVC do základu pro stožár | ks | 6 |  |  |  |  | R položka
položka dle výkresů č. D.1.06.2.
2+2+2
13 | R položka | Trubka dělená pr.110mm do země | m | 30 |  |  |  |  | R položka
položka dle výkresů č. D.1.06.2.
5+5
14 | R položka | Trubka ohebná do země pr.63mm | m | 20 |  |  |  |  | R položka
položka dle výkresů č. D.1.06.2.
6+7+7
15 | 348 44856 748 71-1200 | Stožár bezpaticový žárově zinkovaný, výška 4m | ks | 6 |  |  |  |  | CS ÚRS 2013 01
položka dle výkresů č. D.1.06.2.
2+2+2
16 | 348 44855 748 13-2300 | Svítidlo venkovní 70W + zdroj 70W HST/HIT - Kompaktní uliční svítidlo s hliníkovým tělesem, pro výbojky o výkonu až 100W montáž na vrchol sloupu | ks | 6 |  |  |  |  | CS ÚRS 2013 01
položka dle výkresů č. D.1.06.2.
2+2+2
17 | 345 62044 748 74-3000 | El. výzbroj stožáru + svorkovnice (dva vývody) | ks | 5 |  |  |  |  | CS ÚRS 2013 01
položka dle výkresů č. D.1.06.2.
2+2+1
18 | 345 62044 748 74-3000 | El. výzbroj stožáru + svork. (tři vývody) | ks | 1 |  |  |  |  | CS ÚRS 2013 01
položka dle výkresů č. D.1.06.2.
1
19 | 740991100 | celková prohlídka a vyhotovení revizní zprávy pro objem montážních prací do 100 tis. Kč | ks | 1 |  |  |  |  | CS ÚRS 2013 01
položka dle výkresů č. D.1.06.2.
1
20 |  | Součet
Zemní práce
1 | 460010016 | Vytyč trati venk vedení NN | km | 0.1 |  |  |  |  | CS ÚRS 2013 01
položka dle výkresů č. D.1.06.2.
2+2+2
2 | 460030171 | Bourání živičných povrchů do 5 cm | m2 | 10 |  |  |  |  | CS ÚRS 2013 01
položka dle výkresů č. D.1.06.2.
2+2+2
3 | 460030181 | Řezání spáry v asfaltu/betonu | m | 40 |  |  |  |  | CS ÚRS 2013 01
položka dle výkresů č. D.1.06.2.
2+2+2
4 | 460200163 | Kabelová rýha š 35 hl 80 tř 3 | m | 120 |  |  |  |  | CS ÚRS 2013 01
položka dle výkresů č. D.1.06.2.
2+2+2
5 | 460200303 | Kabelová rýha š 50 hl 120 tř 3 | m | 25 |  |  |  |  | CS ÚRS 2013 01
položka dle výkresů č. D.1.06.2.
2+2+2
6 | 460571520 | Výstražná fólie PVC šíře 33cm | m | 145 |  |  |  |  | CS ÚRS 2013 01
položka dle výkresů č. D.1.06.2.
2+2+2
7 | 460421101 | Zřízení kabelového lože z písku - tl.10cm bez zakrytí | m | 290 |  |  |  |  | CS ÚRS 2013 01
položka dle výkresů č. D.1.06.2.
2+2+2
8 | 460510258 | Kabelová chránička dělená pr.110mm | m | 30 |  |  |  |  | CS ÚRS 2013 01
položka dle výkresů č. D.1.06.2.
2+2+2
9 | 460520151 | Křižovatka se silovým kabelem | ks | 2 |  |  |  |  | CS ÚRS 2013 01
položka dle výkresů č. D.1.06.2.
2+2+2
10 | 460560163 | Zához rýhy š 35cm hl 80cm tř 3 | m | 120 |  |  |  |  | CS ÚRS 2013 01
položka dle výkresů č. D.1.06.2.
2+2+2
11 | 460560303 | Zához rýhy š 50cm hl 120cm tř 3 | m | 25 |  |  |  |  | CS ÚRS 2013 01
položka dle výkresů č. D.1.06.2.
2+2+2
12 | 460600023 | Odvoz zeminy do vzdálenosti 1 km | m3 | 5 |  |  |  |  | CS ÚRS 2013 01
položka dle výkresů č. D.1.06.2.
2+2+2
13 | 460620013 | Provizorní úprava terénu tř 3 | m2 | 58 |  |  |  |  | CS ÚRS 2013 01
položka dle výkresů č. D.1.06.2.
2+2+2
14 | 460620008 | Osetí povrchu travou | m2 | 48 |  |  |  |  | CS ÚRS 2013 01
položka dle výkresů č. D.1.06.2.
2+2+2
15 |  | Celkem

## DODÁVKY (hidden)
P-4040-1 | Vývodka do P 42 | ks | 1 | 27.5 | 27.5
| Celkem |  |  |  | 27.5