## ELEKTROINSTALACE
akce: INTENZIFIKACE ČOV HORNÍ JELENÍ
název objektu: PŘELOŽKA TELEFONU |  |  |  |  | materiál |  | montáž
č. | Kód položky | Název | MJ | počet | cena | celkem | cena | celkem
REKAPITULACE
1 |  | Montážní materiál
2 |  | Montážní práce
3 |  | Zemní práce
4 |  | Náklady celkem bez DPH
5 |  |  | % | 21
6 |  | Náklady celkem včetně DPH
1 | R položka | Zkrácení odkopaného stávajícího sdělovacího kabelu a jeho ukončení záslepkou - uložení a stočení mimo prostor stavby - zkrácení a zaslepení provede správce telefonního kabelu | ks | 1 |  |  |  |  | R položka
položka dle příloh č. D.1.07.1-2.
1
2 | R položka | Položení a zaměření stávajícího kabelu do výkopu - provede správce telefonního kabelu | ks | 1 |  |  |  |  | R položka
položka dle příloh č. D.1.07.1-2.
1
3 |  | Součet
Zemní práce
1 | 460200163 | Kabelová rýha š 35 hl 80 tř 3 | m | 20 |  |  |  |  | CS ÚRS 2013 01
položka dle příloh č. D.1.07.1-2.
10+10
2 | 460571520 | Výstražná fólie PVC šíře 33cm | m | 10 |  |  |  |  | CS ÚRS 2013 01
položka dle příloh č. D.1.07.1-2.
10
3 | 460421101 | Zřízení kabelového lože z písku - tl.10cm bez zakrytí | m | 10 |  |  |  |  | CS ÚRS 2013 01
položka dle příloh č. D.1.07.1-2.
10
4 | 460421112 | Zřízení kabelového lože z písku - tl.10cm zakrytí kabelu cihlami - šíře 30 cm | m | 10 |  |  |  |  | CS ÚRS 2013 01
položka dle příloh č. D.1.07.1-2.
10
5 | 460560163 | Zához rýhy š 35cm hl 80cm tř 3 | m | 20 |  |  |  |  | CS ÚRS 2013 01
položka dle příloh č. D.1.07.1-2.
10+10
6 | 460620013 | Provizorní úprava terénu tř 3 | m2 | 4 |  |  |  |  | CS ÚRS 2013 01
položka dle příloh č. D.1.07.1-2.
10*0,4
7 | 460620008 | Osetí povrchu travou | m2 | 4 |  |  |  |  | CS ÚRS 2013 01
položka dle příloh č. D.1.07.1-2.
10*0,4
8 |  | Celkem

## DODÁVKY (hidden)
P-4040-1 | Vývodka do P 42 | ks | 1 | 27.5 | 27.5
| Celkem |  |  |  | 27.5