## Rekapitulace stavby
Export VZ |  | List obsahuje: |  |  |  |  | 1) Rekapitulace stavby |  |  | 2) Rekapitulace objektů stavby a soupisů prací | [21 empty] | 1.0 | False | False | {FB023CC8-08D8-4BBC-923D-57D620F4930C}
| optimalizováno pro tisk sestav ve formátu A4 - na výšku | [16 empty] | >> skryté sloupce << | [13 empty] | 0,01 | 21
[32 empty] | 0,01 | 15
| REKAPITULACE STAVBY | [17 empty] | v --- níže se nacházejí doplnkové a pomocné údaje k sestavám --- v | [11 empty] | Návod na vyplnění | 0,001
[31 empty] | Měnit lze pouze buňky se žlutým podbarvením! 1) v Rekapitulaci stavby vyplňte údaje o Uchazeči (přenesou se do ostatních sestav i v jiných listech) 2) na vybraných listech vyplňte v sestavě Soupis prací ceny u položek Podrobnosti k vyplnění naleznete na poslední záložce s Pokyny pro vyplnění | 0,01
|  | Stavba: |  |  |  |  | 261_P5_13 - DOLNÍ JELENÍ - SPLAŠKOVÁ KANALIZACE | [24 empty] | 0,1
1
|  | Místo: |  |  |  |  | DOLNÍ JELENÍ | [6 empty] | Datum: |  | 12.07.2013 | [15 empty] | 10
100
|  | Zadavatel: | [11 empty] | IČ: |  | 601 08 631 | [15 empty] | 0,1
|  |  | Vodovody a kanalizace Pardubice, a.s. | [10 empty] | DIČ: |  | CZ60108631 | [15 empty] | 0,1
0,1
|  | Uchazeč: | [11 empty] | IČ: |  | Vyplň údaj | [15 empty] | 0,1
|  |  | Vyplň údaj | [10 empty] | DIČ: |  | Vyplň údaj | [15 empty] | 0,1
False
|  | Projektant: | [11 empty] | IČ: |  | 260 14 327 | [15 empty] | False
|  |  | RECPROJEKT s.r.o. | [10 empty] | DIČ: |  | CZ26014327 | [15 empty] | True
0,01
|  | Poznámka: | [29 empty] | 0,1
|  |  | Soupis prací je sestaven za využití položek Cenové soustavy ÚRS. Cenové a technické podmínky položek Cenové soustavy ÚRS, které nejsou uvedeny v soupisu prací (tzv. úvodní části katalogů) jsou neomezeně dálkově k dispozici na www.cs-urs.cz. Položky soupisu prací, které nemají ve sloupci "Cenová soustava" uveden žádný údaj, nepochází z cenové soustavy ÚRS. | [28 empty] | False
|  | Cena bez DPH | [11 empty] | 0
|  | DPH |  | základní |  |  |  | 21% | ze | 0 |  |  |  | 0
|  |  |  | snížená |  |  |  | 15% | ze | 0 |  |  |  | 0
|  |  |  | zákl. přenesená |  |  |  | 21% | ze | 0 |  |  |  | 0
|  |  |  | sníž. přenesená |  |  |  | 15% | ze | 0 |  |  |  | 0
|  |  |  | nulová |  |  |  | 0% | ze | 0 |  |  |  | 0
|  | Cena s DPH | [6 empty] | v |  | CZK |  |  | 0
REKAPITULACE OBJEKTŮ STAVBY A SOUPISŮ PRACÍ
| Stavba: | [6 empty] | 261_P5_13 - DOLNÍ JELENÍ - SPLAŠKOVÁ KANALIZACE
| Místo: | [6 empty] | DOLNÍ JELENÍ |  |  |  |  | Datum: |  | 12.07.2013
| Zadavatel: | [6 empty] | Vodovody a kanalizace Pardubice, a.s. |  |  |  |  | Projektant: |  | RECPROJEKT s.r.o. |  |  |  | Informatívní údaje z listů zakázek
Uchazeč:
| Kód |  |  |  | Objekt, Soupis prací | [6 empty] | Cena bez DPH [CZK] |  |  |  | Cena s DPH [CZK] | Typ |  | z toho Ostat. náklady [CZK] | DPH [CZK] | Normohodiny [h] | DPH základní [CZK] | DPH snížená [CZK] | DPH základní přenesená [CZK] | DPH snížená přenesená [CZK] | Základna DPH základní | Základna DPH snížená | Základna DPH zákl. přenesená | Základna DPH sníž. přenesená | Základna DPH nulová
| Náklady stavby celkem | [10 empty] | 0 |  |  |  | 0 |  |  | 0 | 0 | 0 | 0 | 0 | 0 | 0 | 0 | 0 | 0 | 0 | 0 |  | D | 0 | ###NOIMPORT### | IMPORT | {FB023CC8-08D8-4BBC-923D-57D620F4930C} | {00000000-0000-0000-0000-000000000000} | 827 21
/ |  | DJEL_OSTATNI |  |  |  | DOLNÍ JELENÍ - VEDLEJŠÍ A OSTATNÍ NÁKLADY | [5 empty] | 0 |  |  |  | 0 | VON |  | 0 | 0 | 0 | 0 | 0 | 0 | 0 | 0 | 0 | 0 | 0 | 0 |  |  | 1 |  | IMPORT | {4D04B423-B30B-4C55-8C71-F89FF60D0A47} | {FB023CC8-08D8-4BBC-923D-57D620F4930C} | 828 73 | 2
|  | DJEL_SO1 |  |  |  | SO 1 - SPLAŠKOVÁ KANALIZACE | [5 empty] | 0 |  |  |  | 0 | ING |  | 0 | 0 | 0 | 0 | 0 | 0 | 0 | 0 | 0 | 0 | 0 | 0 |  | D | 1 | ###NOIMPORT### | IMPORT | {0273B565-1E87-47AD-9156-C1733224C721} | {FB023CC8-08D8-4BBC-923D-57D620F4930C} | 827 21 | 2
/ |  |  | DJEL_SO1_1 |  |  |  | SO 1.1 - HLAVNÍ ŘADY TLAKOVÉ KANALIZACE |  |  |  |  | 0 |  |  |  | 0 | Soupis |  | 0 | 0 | 0 | 0 | 0 | 0 | 0 | 0 | 0 | 0 | 0 | 0 |  |  | 2 |  | IMPORT | {1EE62CDD-CCE6-4F20-BF1A-4344A741EA67} | {0273B565-1E87-47AD-9156-C1733224C721} | 827 21
/ |  |  | DJEL_SO1_2 |  |  |  | SO 1.2 - PODRUŽNÉ ŘADY TLAKOVÉ KANALIZACE |  |  |  |  | 0 |  |  |  | 0 | Soupis |  | 0 | 0 | 0 | 0 | 0 | 0 | 0 | 0 | 0 | 0 | 0 | 0 |  |  | 2 |  | IMPORT | {ACEA9BE0-F7C1-49FD-A1B1-967AE4E27CBF} | {0273B565-1E87-47AD-9156-C1733224C721} | 827 21
/ |  |  | DJEL_SO1_3 |  |  |  | SO 1.3 - ČERPACÍ ŠACHTY - STAVEBNÍ ČÁST |  |  |  |  | 0 |  |  |  | 0 | Soupis |  | 0 | 0 | 0 | 0 | 0 | 0 | 0 | 0 | 0 | 0 | 0 | 0 |  |  | 2 |  | IMPORT | {53C71767-D49E-49C0-B8AD-4B93D760567B} | {0273B565-1E87-47AD-9156-C1733224C721} | 827 21
/ |  |  | DJEL_SO1_4 |  |  |  | PS 1 - ČERPACÍ ŠACHTY - TECHNOLOGICKÁ ČÁST |  |  |  |  | 0 |  |  |  | 0 | Soupis |  | 0 | 0 | 0 | 0 | 0 | 0 | 0 | 0 | 0 | 0 | 0 | 0 |  |  | 2 |  | IMPORT | {A0088712-5247-4F46-9023-1EA9D8806ECD} | {0273B565-1E87-47AD-9156-C1733224C721} | 827 21
/ |  | DJEL_SO2_1 |  |  |  | SO 2.1 - PŘÍPOJKY NN | [5 empty] | 0 |  |  |  | 0 | ING |  | 0 | 0 | 0 | 0 | 0 | 0 | 0 | 0 | 0 | 0 | 0 | 0 |  |  | 1 |  | IMPORT | {5F8D8666-4E09-4550-904D-B89604477A12} | {FB023CC8-08D8-4BBC-923D-57D620F4930C} | 828 73 | 2
/ |  | DJEL_SO2_2 |  |  |  | SO 2.2 - ROZVOD NN PO OBCI | [5 empty] | 0 |  |  |  | 0 | ING |  | 0 | 0 | 0 | 0 | 0 | 0 | 0 | 0 | 0 | 0 | 0 | 0 |  |  | 1 |  | IMPORT | {F635A173-E023-4C8B-B94C-A6DEDE8CE0DC} | {FB023CC8-08D8-4BBC-923D-57D620F4930C} | 828 73 | 2

## DJEL_OSTATNI - DOLNÍ JELE...
| List obsahuje: |  | 1) Krycí list soupisu |  | 2) Rekapitulace |  |  | 3) Soupis prací |  |  | Zpět na list: |  | Rekapitulace stavby
optimalizováno pro tisk sestav ve formátu A4 - na výšku | [12 empty] | >> skryté sloupce << | [9 empty] | {4D04B423-B30B-4C55-8C71-F89FF60D0A47}
2
KRYCÍ LIST SOUPISU | [13 empty] | v --- níže se nacházejí doplnkové a pomocné údaje k sestavám --- v | [8 empty] | False
| Stavba: |  | 261_P5_13 - DOLNÍ JELENÍ - SPLAŠKOVÁ KANALIZACE
| Objekt: |  | DJEL_OSTATNI - DOLNÍ JELENÍ - VEDLEJŠÍ A OSTATNÍ NÁKLADY
| KSO: |  | 828 73
| Místo: |  | DOLNÍ JELENÍ | [5 empty] | Datum: |  | 12.07.2013
| Zadavatel: | [7 empty] | IČ: |  | 601 08 631
|  | Vodovody a kanalizace Pardubice, a.s. | [6 empty] | DIČ: |  | CZ60108631
| Uchazeč: | [7 empty] | IČ:
|  | dle výběrového řízení | [6 empty] | DIČ:
| Projektant: | [7 empty] | IČ: |  | 260 14 327
|  | RECPROJEKT s.r.o. | [6 empty] | DIČ: |  | CZ26014327
Poznámka:
Soupis prací je sestaven za využití položek Cenové soustavy ÚRS. Cenové a technické podmínky položek Cenové soustavy ÚRS, které nejsou uvedeny v soupisu prací (tzv. úvodní části katalogů) jsou neomezeně dálkově k dispozici na www.cs-urs.cz. Položky soupisu prací, které nemají ve sloupci "Cenová soustava" uveden žádný údaj, nepochází z cenové soustavy ÚRS.
| Cena bez DPH | [7 empty] | 0
| DPH | základní | 21% | ze | 0 |  |  |  | 0
|  | snížená | 15% | ze | 0 |  |  |  | 0
|  | zákl. přenesená | 21% | ze | 0 |  |  |  | 0
|  | sníž. přenesená | 15% | ze | 0 |  |  |  | 0
|  | nulová | 0% | ze | 0 |  |  |  | 0
| Cena s DPH |  |  | v | CZK |  |  | 0
REKAPITULACE ČLENĚNÍ SOUPISU PRACÍ
Stavba: |  |  | 261_P5_13 - DOLNÍ JELENÍ - SPLAŠKOVÁ KANALIZACE
Objekt: |  |  | DJEL_OSTATNI - DOLNÍ JELENÍ - VEDLEJŠÍ A OSTATNÍ NÁKLADY
Místo: |  |  | DOLNÍ JELENÍ |  |  |  | Datum: |  | 12.07.2013
Zadavatel: |  |  | Vodovody a kanalizace Pardubice, a.s. |  |  |  | Projektant: |  | RECPROJEKT s.r.o.
Uchazeč: |  |  | dle výběrového řízení
Kód dílu - Popis | [9 empty] | Cena celkem [CZK]
Náklady soupisu celkem | [9 empty] | 0 | [13 empty] | -1
| OST - Ostatní | [8 empty] | 0
| O01 - Ostatní | [8 empty] | 0
| O02 - Ostatní náklady | [8 empty] | 0
SOUPIS PRACÍ
Stavba: |  |  | 261_P5_13 - DOLNÍ JELENÍ - SPLAŠKOVÁ KANALIZACE
Objekt: |  |  | DJEL_OSTATNI - DOLNÍ JELENÍ - VEDLEJŠÍ A OSTATNÍ NÁKLADY
Místo: |  |  | DOLNÍ JELENÍ |  |  |  | Datum: |  | 12.07.2013
Zadavatel: |  |  | Vodovody a kanalizace Pardubice, a.s. |  |  |  | Projektant: |  | RECPROJEKT s.r.o.
Uchazeč: |  |  | dle výběrového řízení
PČ | Typ | Kód | Popis |  |  | MJ | Množství | J.cena [CZK] |  | Cena celkem [CZK] |  | Cenová soustava |  | Poznámka | DPH | J. Nh [h] | Nh celkem [h] | J. hmotnost [t] | Hmotnost celkem [t] | J. suť [t] | Suť Celkem [t]
Náklady soupisu celkem | [9 empty] | 0 | [6 empty] | 0 |  | 0 |  | 0 |  | D | -1 | [7 empty] | 0
| OST - Ostatní | [8 empty] | 0 | [6 empty] | 0 |  | 0 |  | 0 | 4 | D | 0 | ROZPOCET | [6 empty] | 0
| O01 - Ostatní | [8 empty] | 0 | [6 empty] | 0 |  | 0 |  | 0 | 4 | D | 1 | ROZPOCET | [6 empty] | 0
3 | K | 012101101 | Vytyčení inženýrských sítí pro celou stavbu, včetně dočasné stabilizace |  |  | Kč | 1 |  |  | 0 |  |  |  |  | základní |  |  | 0 | 0 | 0 | 0 | 512 | K | 2 | ROZPOCET | 0 | 0 | 0 | 0 | 0 | 1 | 0 | 512 | 104820175
|  |  | Vytyčení inženýrských sítí pro celou stavbu, včetně dočasné stabilizace | [19 empty] | PP | 2
4 | K | 012201101 | Geodetické vytyčení tras tlakové kanalizace a čerpacích šachet |  |  | Kč | 1 |  |  | 0 |  |  |  |  | základní |  |  | 0 | 0 | 0 | 0 | 512 | K | 2 | ROZPOCET | 0 | 0 | 0 | 0 | 0 | 1 | 0 | 512 | 598111664
|  |  | Geodetické vytyčení tras tlakové kanalizace a čerpacích šachet | [19 empty] | PP | 2
5 | K | 032101101 | Náklady související s vybudováním, provozem a likvidací zařízení staveniště, včetně osvětlení a oplocení staveniště, informační tabule stavby |  |  | Kč | 1 |  |  | 0 |  |  |  |  | základní |  |  | 0 | 0 | 0 | 0 | 512 | K | 2 | ROZPOCET | 0 | 0 | 0 | 0 | 0 | 1 | 0 | 512 | -1915665838
|  |  | Náklady související s vybudováním, provozem a likvidací zařízení staveniště, včetně osvětlení a oplocení staveniště, informační tabule stavby | [19 empty] | PP | 2
6 | K | 032901101 | Náklady na provoz a údržbu vybavení staveniště - zabezpečení vstupů do objektů a přejezdu vjezdů pro vozidla |  |  | Kč | 1 |  |  | 0 |  |  |  |  | základní |  |  | 0 | 0 | 0 | 0 | 512 | K | 2 | ROZPOCET | 0 | 0 | 0 | 0 | 0 | 1 | 0 | 512 | 1539562975
|  |  | Náklady na provoz a údržbu vybavení staveniště - zabezpečení vstupů do objektů a přejezdu vjezdů pro vozidla | [19 empty] | PP | 2
7 | K | 034401101 | Dopravní značení na staveništi i v jeho bezprostředním okolí - dopravně inženýrské opatření, instalace dopravního značení pro celou stavbu |  |  | Kč | 1 |  |  | 0 |  |  |  |  | základní |  |  | 0 | 0 | 0 | 0 | 512 | K | 2 | ROZPOCET | 0 | 0 | 0 | 0 | 0 | 1 | 0 | 512 | 2072913353
|  |  | Dopravní značení na staveništi i v jeho bezprostředním okolí - dopravně inženýrské opatření, instalace dopravního značení pro celou stavbu | [19 empty] | PP | 2
8 | K | 043101103 | Komplexní zkoušky technologie, zkoušky únosnosti zemní pláně, zhutnění |  |  | Kč | 1 |  |  | 0 |  |  |  |  | základní |  |  | 0 | 0 | 0 | 0 | 512 | K | 2 | ROZPOCET | 0 | 0 | 0 | 0 | 0 | 1 | 0 | 512 | 1341546297
|  |  | Komplexní zkoušky technologie, zkoušky únosnosti zemní pláně, zhutnění | [19 empty] | PP | 2
9 | K | 049101101 | Náklady vzniklé v souvislosti s realizací stavby - náklady na dočasný zábor pozemků státních silnic |  |  | Kč | 1 |  |  | 0 |  |  |  |  | základní |  |  | 0 | 0 | 0 | 0 | 512 | K | 2 | ROZPOCET | 0 | 0 | 0 | 0 | 0 | 1 | 0 | 512 | -858265714
|  |  | Náklady vzniklé v souvislosti s realizací stavby - náklady na dočasný zábor pozemků státních silnic | [19 empty] | PP | 2
| O02 - Ostatní náklady | [8 empty] | 0 | [6 empty] | 0 |  | 0 |  | 0 | 4 | D | 1 | ROZPOCET | [6 empty] | 0
11 | K | 012301101 | Geodetické zaměření skutečného provedení stavby |  |  | Kč | 1 |  |  | 0 |  |  |  |  | základní |  |  | 0 | 0 | 0 | 0 | 512 | K | 2 | ROZPOCET | 0 | 0 | 0 | 0 | 0 | 1 | 0 | 512 | 1048726640
|  |  | Geodetické zaměření skutečného provedení stavby | [19 empty] | PP | 2
12 | K | 013201105 | Dokumentace skutečného provedení stavby |  |  | Kč | 1 |  |  | 0 |  |  |  |  | základní |  |  | 0 | 0 | 0 | 0 | 512 | K | 2 | ROZPOCET | 0 | 0 | 0 | 0 | 0 | 1 | 0 | 512 | 1936464196
|  |  | Dokumentace skutečného provedení stavby | [19 empty] | PP | 2
|  |  | Poznámka k položce: oceněno dle aktuálního ceníku UNIKA | [19 empty] | P | 2
13 | K | 092101102 | Provozní a manipulační řád tlakové kanalizace |  |  | Kč | 1 |  |  | 0 |  |  |  |  | základní |  |  | 0 | 0 | 0 | 0 | 512 | K | 2 | ROZPOCET | 0 | 0 | 0 | 0 | 0 | 1 | 0 | 512 | -1695612403
|  |  | Provozní a manipulační řád tlakové kanalizace | [19 empty] | PP | 2

## DJEL_SO1_1 - SO 1.1 - HLA...
| List obsahuje: |  | 1) Krycí list soupisu |  | 2) Rekapitulace |  |  | 3) Soupis prací |  |  | Zpět na list: |  | Rekapitulace stavby
optimalizováno pro tisk sestav ve formátu A4 - na výšku | [12 empty] | >> skryté sloupce << | [9 empty] | {1EE62CDD-CCE6-4F20-BF1A-4344A741EA67}
2
KRYCÍ LIST SOUPISU | [13 empty] | v --- níže se nacházejí doplnkové a pomocné údaje k sestavám --- v | [8 empty] | False
| Stavba: |  | 261_P5_13 - DOLNÍ JELENÍ - SPLAŠKOVÁ KANALIZACE
| Objekt: |  | DJEL_SO1 - SO 1 - SPLAŠKOVÁ KANALIZACE
| Soupis: |  | DJEL_SO1_1 - SO 1.1 - HLAVNÍ ŘADY TLAKOVÉ KANALIZACE
| KSO: |  | 827 21
| Místo: |  | DOLNÍ JELENÍ | [5 empty] | Datum: |  | 12.07.2013
| Zadavatel: | [7 empty] | IČ: |  | 601 08 631
|  | Vodovody a kanalizace Pardubice, a.s. | [6 empty] | DIČ: |  | CZ60108631
| Uchazeč: | [7 empty] | IČ:
|  | dle výběrového řízení | [6 empty] | DIČ:
| Projektant: | [7 empty] | IČ: |  | 260 14 327
|  | RECPROJEKT s.r.o. | [6 empty] | DIČ: |  | CZ26014327
Poznámka:
Soupis prací je sestaven za využití položek Cenové soustavy ÚRS. Cenové a technické podmínky položek Cenové soustavy ÚRS, které nejsou uvedeny v soupisu prací (tzv. úvodní části katalogů) jsou neomezeně dálkově k dispozici na www.cs-urs.cz. Položky soupisu prací, které nemají ve sloupci "Cenová soustava" uveden žádný údaj, nepochází z cenové soustavy ÚRS. Veškeré elektrotvarovky použité v projektové dokumentaci jsou součástí objektu SO 1.1 - Hlavní řady tlakové kanalizace.
| Cena bez DPH | [7 empty] | 0
| DPH | základní | 21% | ze | 0 |  |  |  | 0
|  | snížená | 15% | ze | 0 |  |  |  | 0
|  | zákl. přenesená | 21% | ze | 0 |  |  |  | 0
|  | sníž. přenesená | 15% | ze | 0 |  |  |  | 0
|  | nulová | 0% | ze | 0 |  |  |  | 0
| Cena s DPH |  |  | v | CZK |  |  | 0
REKAPITULACE ČLENĚNÍ SOUPISU PRACÍ
Stavba: |  |  | 261_P5_13 - DOLNÍ JELENÍ - SPLAŠKOVÁ KANALIZACE
Objekt: |  |  | DJEL_SO1 - SO 1 - SPLAŠKOVÁ KANALIZACE
Soupis: |  |  | DJEL_SO1_1 - SO 1.1 - HLAVNÍ ŘADY TLAKOVÉ KANALIZACE
Místo: |  |  | DOLNÍ JELENÍ |  |  |  | Datum: |  | 12.07.2013
Zadavatel: |  |  | Vodovody a kanalizace Pardubice, a.s. |  |  |  | Projektant: |  | RECPROJEKT s.r.o.
Uchazeč: |  |  | dle výběrového řízení
Kód dílu - Popis | [9 empty] | Cena celkem [CZK]
Náklady soupisu celkem | [9 empty] | 0 | [13 empty] | -1
| HSV - Práce a dodávky HSV | [8 empty] | 0
| 1 - Zemní práce | [8 empty] | 0
| 2 - Zakládání | [8 empty] | 0
| 3 - Svislé a kompletní konstrukce | [8 empty] | 0
| 4 - Vodorovné konstrukce | [8 empty] | 0
| 5 - Komunikace | [8 empty] | 0
| 8 - Trubní vedení | [8 empty] | 0
| 9 - Ostatní konstrukce a práce-bourání | [8 empty] | 0
| 99 - Přesun hmot | [8 empty] | 0
SOUPIS PRACÍ
Stavba: |  |  | 261_P5_13 - DOLNÍ JELENÍ - SPLAŠKOVÁ KANALIZACE
Objekt: |  |  | DJEL_SO1 - SO 1 - SPLAŠKOVÁ KANALIZACE
Soupis: |  |  | DJEL_SO1_1 - SO 1.1 - HLAVNÍ ŘADY TLAKOVÉ KANALIZACE
Místo: |  |  | DOLNÍ JELENÍ |  |  |  | Datum: |  | 12.07.2013
Zadavatel: |  |  | Vodovody a kanalizace Pardubice, a.s. |  |  |  | Projektant: |  | RECPROJEKT s.r.o.
Uchazeč: |  |  | dle výběrového řízení
PČ | Typ | Kód | Popis |  |  | MJ | Množství | J.cena [CZK] |  | Cena celkem [CZK] |  | Cenová soustava |  | Poznámka | DPH | J. Nh [h] | Nh celkem [h] | J. hmotnost [t] | Hmotnost celkem [t] | J. suť [t] | Suť Celkem [t]
Náklady soupisu celkem | [9 empty] | 0 | [6 empty] | 0 |  | 3511.1041 |  | 673.3165 |  | D | -1 | [10 empty] | 0
| HSV - Práce a dodávky HSV | [8 empty] | 0 | [6 empty] | 0 |  | 3511.1041 |  | 673.3165 | 1 | D | 0 |  |  |  | ROZPOCET | [6 empty] | 0
| 1 - Zemní práce | [8 empty] | 0 | [6 empty] | 0 |  | 2310.0996 |  | 673.2868 | 1 | D | 1 |  |  |  | ROZPOCET | [6 empty] | 0
1 | K | 113107222 | Odstranění podkladu pl přes 200 m2 z kameniva drceného tl 200 mm |  |  | m2 | 107.2 |  |  | 0 |  | CS ÚRS 2013 01 |  |  | základní |  |  | 0 | 0 | 0.235 | 25.192 | 4 | K | 2 |  |  |  | ROZPOCET | 0 | 0 | 0 | 0 | 0 | 1 | 0 | 4 | -360841646
|  |  | Odstranění podkladu nad 200 m2,kam.drcené tl.20 cm | [19 empty] | PP | 2
|  |  | "místní komunikace"134*0,8 |  |  |  | 107.2 | [15 empty] | VV | 2 | 2 | -1 | 1 | ROZPOCET
2 | K | 113107223 | Odstranění podkladu pl přes 200 m2 z kameniva drceného tl 300 mm |  |  | m2 | 672.8 |  |  | 0 |  | CS ÚRS 2013 01 |  |  | základní |  |  | 0 | 0 | 0.4 | 269.12 | 4 | K | 2 |  |  |  | ROZPOCET | 0 | 0 | 0 | 0 | 0 | 1 | 0 | 4 | -348099673
|  |  | Odstranění podkladu nad 200 m2,kam.drcené tl.30 cm | [19 empty] | PP | 2
|  |  | "silnice" (666+216-41)*0,8 |  |  |  | 672.8 | [15 empty] | VV | 2 | 2 | -1 | 1 | ROZPOCET
3 | K | 113107241 | Odstranění podkladu pl přes 200 m2 živičných tl 50 mm |  |  | m2 | 107.2 |  |  | 0 |  | CS ÚRS 2013 01 |  |  | základní |  |  | 0 | 0 | 0.098 | 10.5056 | 4 | K | 2 |  |  |  | ROZPOCET | 0 | 0 | 0 | 0 | 0 | 1 | 0 | 4 | 2147139659
|  |  | Odstranění podkladu nad 200 m2, živičného tl.5 cm | [19 empty] | PP | 2
|  |  | "místní"134*0,8 |  |  |  | 107.2 | [15 empty] | VV | 2 | 2 | -1 | 1 | ROZPOCET
4 | K | 113107242 | Odstranění podkladu pl přes 200 m2 živičných tl 100 mm |  |  | m2 | 672.8 |  |  | 0 |  | CS ÚRS 2013 01 |  |  | základní |  |  | 0 | 0 | 0.181 | 121.7768 | 4 | K | 2 |  |  |  | ROZPOCET | 0 | 0 | 0 | 0 | 0 | 1 | 0 | 4 | -2091748533
|  |  | Odstranění podkladu nad 200 m2, živičného tl.10 cm | [19 empty] | PP | 2
|  |  | "silnice" (666+216-41)*0,8 |  |  |  | 672.8 | [15 empty] | VV | 2 | 2 | -1 | 1 | ROZPOCET
5 | K | 113154113 | Frézování živičného krytu tl 50 mm pruh š 0,5 m pl do 500 m2 bez překážek v trase |  |  | m2 | 1843.3 |  |  | 0 |  | CS ÚRS 2013 01 |  |  | základní |  |  | 4e-05 | 0.073732 | 0.128 | 235.9424 | 4 | K | 2 |  |  |  | ROZPOCET | 0 | 0 | 0 | 0 | 0 | 1 | 0 | 4 | 981352881
|  |  | Frézování živičného krytu tl 50 mm pruh š 0,5 m pl do 500 m2 bez překážek v trase | [19 empty] | PP | 2
|  |  | Poznámka k souboru cen: 1. V cenách jsou započteny i náklady na: a) vodu pro chlazení zubů frézy, b) opotřebování frézovacích nástrojů, c) naložení odfrézovaného materiálu na dopravní prostředek. 2. V cenách nejsou započteny náklady na: a) nutné ruční odstranění (vybourání) živičného krytu kolem překážek, které se oceňují cenami souboru cen 113 10-7 Odstranění podkladů nebo krytů této části katalogu, b) očištění povrchu odfrézované plochy, které se oceňují cenami souboru cen 938 90-9 Odstranění bláta, prachu z povrchu podkladu nebo krytu části C01 tohoto katalogu. 3. Množství měrných jednotek pro rozpočet určí projekt. Drobné překážky, např. vpusti, uzávěry, sloupy (plochy do 2 m2) se z celkové frézované plochy neodečítají. 4. Tloušťku frézované vrstvy určí projekt a měří se tloušťka jednotlivých záběrů v mm. 5. Cena s překážkami je určena v případech, kdy: a) na 200 m2 frézované plochy se vyskytne v průměru více než jedna vpusť nebo vstup inženýrských sítí, popř. stožár, vstupní ostrůvek apod., b) jsou-li podél frézované plochy osazeny obrubníky s výškovým rozdílem horní plochy obrubníku od frézované plochy větší než 250 mm. 6. Překážkami se rozumějí obrubníky nebo krajníky, pokud výškový rozdíl horní plochy obrubníku od frézované plochy je větší než 250 mm, vpusti nebo vstupy inženýrských sítí, stožáry, nástupní a ochranné ostrůvky apod. | [19 empty] | PSC | 2
|  |  | "komunikace:" (666-41)*2,5+216*1,3 |  |  |  | 1843.3 | [15 empty] | VV | 2 | 2 | -1 | 1 | ROZPOCET
6 | K | 113201111 | Vytrhání obrub chodníkových ležatých |  |  | m | 20 |  |  | 0 |  | CS ÚRS 2013 01 |  |  | základní |  |  | 0 | 0 | 0.23 | 4.6 | 4 | K | 2 |  |  |  | ROZPOCET | 0 | 0 | 0 | 0 | 0 | 1 | 0 | 4 | 1393905770
|  |  | Vytrhání obrub chodníkových ležatých | [19 empty] | PP | 2
|  |  | "dle PD"20 |  |  |  | 20 | [15 empty] | VV | 2 | 2 | -1 | 1 | ROZPOCET
7 | K | 113202111 | Vytrhání obrub krajníků obrubníků stojatých |  |  | m | 30 |  |  | 0 |  | CS ÚRS 2013 01 |  |  | základní |  |  | 0 | 0 | 0.205 | 6.15 | 4 | K | 2 |  |  |  | ROZPOCET | 0 | 0 | 0 | 0 | 0 | 1 | 0 | 4 | 1104858826
|  |  | Vytrhání obrub z krajníků nebo obrubníků stojatých | [19 empty] | PP | 2
|  |  | "dle PD"30 |  |  |  | 30 | [15 empty] | VV | 2 | 2 | -1 | 1 | ROZPOCET
8 | K | 115101201 | Čerpání vody na dopravní výšku do 10 m průměrný přítok do 500 l/min |  |  | hod | 580 |  |  | 0 |  | CS ÚRS 2013 01 |  |  | základní |  |  | 0 | 0 | 0 | 0 | 4 | K | 2 |  |  |  | ROZPOCET | 0 | 0 | 0 | 0 | 0 | 1 | 0 | 4 | -1974269804
|  |  | Čerpání vody na výšku do 10 m, přítok do 500 l | [19 empty] | PP | 2
|  |  | Poznámka k souboru cen: 1. Ceny jsou určeny pro čerpání ve dne, v noci, v pracovní dny i ve dnech pracovního klidu 2. Ceny nelze použít pro čerpání vody při snižování hladiny podzemní vody soustavou čerpacích jehel; toto snižování hladiny vody se oceňuje cenami souborů cen: a) 115 20-12 Čerpací jehla, b) 115 20-13 Montáž a demontáž zařízení čerpací a odsávací stanice, c) 115 20-14 Montáž, opotřebení a demontáž sběrného potrubí, d) 115 20-15 Montáž a demontáž odpadního potrubí, e) 115 20-16 Odsávání a čerpání vody sběrným potrubím. 3. V cenách jsou započteny i náklady na odpadní potrubí v délce do 20 m, na lešení pod čerpadla a pod odpadní potrubí. Pro převedení vody na vzdálenost větší než 20 m se použijí položky souboru cen 115 00-11 Převedení vody potrubím tohoto katalogu. 4. V cenách nejsou započteny náklady na zřízení čerpacích jímek nebo projektovaných studní: a) kopaných; tyto se oceňují příslušnými cenami části A 02 Zemní práce pro objekty oborů 821 až 828, b) vrtaných; tyto se oceňují příslušnými cenami katalogu 800-2 Zvláštní zakládání objektů. 5. Doba, po kterou nejsou čerpadla v činnosti, se neoceňuje. Výjimkou je přerušení čerpání vody na dobu 15 min. jednotlivě; toto přerušení se od doby čerpání neodečítá. 6. Dopravní výškou vody se rozumí svislá vzdálenost mezi hladinou vody v jímce sníženou čerpáním a vodorovnou rovinou proloženou osou nejvyššího bodu výtlačného potrubí. 7. Množství jednotek se určuje v hodinách doby, po kterou je jednotlivé čerpadlo, popř. celý soubor čerpadel v činnosti. 8. Počet měrných jednotek se určí samostatně za každé čerpací místo (jámu, studnu, šachtu) | [19 empty] | PSC | 2
|  |  | "čerpání po dobu výstavby-10 hodin denně"580 |  |  |  | 580 | [15 empty] | VV | 2 | 2 | -1 | 1 | ROZPOCET
9 | K | 115101301 | Pohotovost čerpací soupravy pro dopravní výšku do 10 m přítok do 500 l/min |  |  | den | 58 |  |  | 0 |  | CS ÚRS 2013 01 |  |  | základní |  |  | 0 | 0 | 0 | 0 | 4 | K | 2 |  |  |  | ROZPOCET | 0 | 0 | 0 | 0 | 0 | 1 | 0 | 4 | 391242182
|  |  | Pohotovost čerp.soupravy, výška 10 m, přítok 500 l | [19 empty] | PP | 2
|  |  | "doba výstavby"58 |  |  |  | 58 | [15 empty] | VV | 2 | 2 | -1 | 1 | ROZPOCET
10 | K | 119001411 | Dočasné zajištění potrubí betonového, ŽB nebo kameninového DN do 200 |  |  | m | 60 |  |  | 0 |  | CS ÚRS 2013 01 |  |  | základní |  |  | 0.01068 | 0.6408 | 0 | 0 | 4 | K | 2 |  |  |  | ROZPOCET | 0 | 0 | 0 | 0 | 0 | 1 | 0 | 4 | -1143272406
|  |  | Dočasné zajištění betonového potrubí do DN 200 mm | [19 empty] | PP | 2
|  |  | "stávající potrubí"60 |  |  |  | 60 | [15 empty] | VV | 2 | 2 | -1 | 1 | ROZPOCET
11 | K | 119001412 | Dočasné zajištění potrubí betonového, ŽB nebo kameninového DN do 500 |  |  | m | 55 |  |  | 0 |  | CS ÚRS 2013 01 |  |  | základní |  |  | 0.01269 | 0.69795 | 0 | 0 | 4 | K | 2 |  |  |  | ROZPOCET | 0 | 0 | 0 | 0 | 0 | 1 | 0 | 4 | -548375333
|  |  | Dočasné zajištění betonového potrubí DN 200-500 mm | [19 empty] | PP | 2
|  |  | "stávající potrubí"55 |  |  |  | 55 | [15 empty] | VV | 2 | 2 | -1 | 1 | ROZPOCET
12 | K | 119001421 | Dočasné zajištění kabelů a kabelových tratí ze 3 volně ložených kabelů |  |  | m | 55 |  |  | 0 |  | CS ÚRS 2013 01 |  |  | základní |  |  | 0.0369 | 2.0295 | 0 | 0 | 4 | K | 2 |  |  |  | ROZPOCET | 0 | 0 | 0 | 0 | 0 | 1 | 0 | 4 | -388309971
|  |  | Dočasné zajištění kabelů - do počtu 3 kabelů | [19 empty] | PP | 2
|  |  | "stávající IS"55 |  |  |  | 55 | [15 empty] | VV | 2 | 2 | -1 | 1 | ROZPOCET
13 | K | 121101101 | Sejmutí ornice s přemístěním na vzdálenost do 50 m |  |  | m3 | 220 |  |  | 0 |  | CS ÚRS 2013 01 |  |  | základní |  |  | 0 | 0 | 0 | 0 | 4 | K | 2 |  |  |  | ROZPOCET | 0 | 0 | 0 | 0 | 0 | 1 | 0 | 4 | -698424630
|  |  | Sejmutí ornice s přemístěním do 50 m | [19 empty] | PP | 2
|  |  | (1404-29)*0,8*0,2 |  |  |  | 220 | [15 empty] | VV | 2 | 2 | -1 | 1 | ROZPOCET
14 | K | 130001101 | Příplatek za ztížení vykopávky v blízkosti pozemního vedení |  |  | m3 | 255 |  |  | 0 |  | CS ÚRS 2013 01 |  |  | základní |  |  | 0 | 0 | 0 | 0 | 4 | K | 2 |  |  |  | ROZPOCET | 0 | 0 | 0 | 0 | 0 | 1 | 0 | 4 | -1027769720
|  |  | Příplatek za ztížené hloubení v blízkosti vedení | [19 empty] | PP | 2
|  |  | (60,0+55,0+55,0)*1,5 |  |  |  | 255 | [15 empty] | VV | 2 | 2 | -1 | 1 | ROZPOCET
15 | K | 132201203 | Hloubení rýh š do 2000 mm v hornině tř. 3 objemu do 5000 m3 |  |  | m3 | 1070.57 |  |  | 0 |  | CS ÚRS 2013 01 |  |  | základní |  |  | 0 | 0 | 0 | 0 | 4 | K | 2 |  |  |  | ROZPOCET | 0 | 0 | 0 | 0 | 0 | 1 | 0 | 4 | 1139166766
|  |  | Hloubení rýh šířky do 200 cm v hor.3 do 10000 m3 | [19 empty] | PP | 2
|  |  | (2657-70)*0,8*1,3*0,5 |  |  |  | 1345.24 | [15 empty] | VV | 2 | 2 | -1 | 0 | ROZPOCET
|  |  | "přidáno na startovací jámy" 1,5*2,5*1,3*2*6*0,5 |  |  |  | 29.25 | [15 empty] | VV | 2 | 2 | -1 | 0 | ROZPOCET
|  |  | "odpočet povrchy-silnice" -0,4*(1253-41)*0,8*0,5 |  |  |  | -193.92 | [15 empty] | VV | 2 | 2 | -1 | 0 | ROZPOCET
|  |  | "odpočet povrchy-zelený pás" -0,2*(1404-29)*0,8*0,5 |  |  |  | -110 | [15 empty] | VV | 2 | 2 | -1 | 0 | ROZPOCET
|  |  | Součet |  |  |  | 1070.57 | [15 empty] | VV | 2 | 4 | -1 | 1 | ROZPOCET
16 | K | 132201209 | Příplatek za lepivost k hloubení rýh š do 2000 mm v hornině tř. 3 |  |  | m3 | 1070.57 |  |  | 0 |  | CS ÚRS 2013 01 |  |  | základní |  |  | 0 | 0 | 0 | 0 | 4 | K | 2 |  |  |  | ROZPOCET | 0 | 0 | 0 | 0 | 0 | 1 | 0 | 4 | 1863187664
|  |  | Příplatek za lepivost - hloubení rýh 200cm v hor.3 | [19 empty] | PP | 2
|  |  | (2657-70)*0,8*1,3*0,5 |  |  |  | 1345.24 | [15 empty] | VV | 2 | 2 | -1 | 0 | ROZPOCET
|  |  | "přidáno na startovací jámy" 1,5*2,5*1,3*2*6*0,5 |  |  |  | 29.25 | [15 empty] | VV | 2 | 2 | -1 | 0 | ROZPOCET
|  |  | "odpočet povrchy-silnice" -0,4*(1253-41)*0,8*0,5 |  |  |  | -193.92 | [15 empty] | VV | 2 | 2 | -1 | 0 | ROZPOCET
|  |  | "odpočet povrchy-zelený pás" -0,2*(1404-29)*0,8*0,5 |  |  |  | -110 | [15 empty] | VV | 2 | 2 | -1 | 0 | ROZPOCET
|  |  | Součet |  |  |  | 1070.57 | [15 empty] | VV | 2 | 4 | -1 | 1 | ROZPOCET
17 | K | 132301203 | Hloubení rýh š do 2000 mm v hornině tř. 4 objemu do 5000 m3 |  |  | m3 | 1070.57 |  |  | 0 |  | CS ÚRS 2013 01 |  |  | základní |  |  | 0 | 0 | 0 | 0 | 4 | K | 2 |  |  |  | ROZPOCET | 0 | 0 | 0 | 0 | 0 | 1 | 0 | 4 | 191206073
|  |  | Hloubení rýh šířky do 200 cm v hor.4 do 10000 m3 | [19 empty] | PP | 2
|  |  | (2657-70)*0,8*1,3*0,5 |  |  |  | 1345.24 | [15 empty] | VV | 2 | 2 | -1 | 0 | ROZPOCET
|  |  | "přidáno na startovací jámy" 1,5*2,5*1,3*2*6*0,5 |  |  |  | 29.25 | [15 empty] | VV | 2 | 2 | -1 | 0 | ROZPOCET
|  |  | "odpočet povrchy-silnice" -0,4*(1253-41)*0,8*0,5 |  |  |  | -193.92 | [15 empty] | VV | 2 | 2 | -1 | 0 | ROZPOCET
|  |  | "odpočet povrchy-zelený pás" -0,2*(1404-29)*0,8*0,5 |  |  |  | -110 | [15 empty] | VV | 2 | 2 | -1 | 0 | ROZPOCET
|  |  | Součet |  |  |  | 1070.57 | [15 empty] | VV | 2 | 4 | -1 | 1 | ROZPOCET
18 | K | 132301209 | Příplatek za lepivost k hloubení rýh š do 2000 mm v hornině tř. 4 |  |  | m3 | 1070.57 |  |  | 0 |  | CS ÚRS 2013 01 |  |  | základní |  |  | 0 | 0 | 0 | 0 | 4 | K | 2 |  |  |  | ROZPOCET | 0 | 0 | 0 | 0 | 0 | 1 | 0 | 4 | 1463281658
|  |  | Příplatek za lepivost - hloubení rýh 200cm v hor.4 | [19 empty] | PP | 2
|  |  | (2657-70)*0,8*1,3*0,5 |  |  |  | 1345.24 | [15 empty] | VV | 2 | 2 | -1 | 0 | ROZPOCET
|  |  | "přidáno na startovací jámy" 1,5*2,5*1,3*2*6*0,5 |  |  |  | 29.25 | [15 empty] | VV | 2 | 2 | -1 | 0 | ROZPOCET
|  |  | "odpočet povrchy-silnice" -0,4*(1253-41)*0,8*0,5 |  |  |  | -193.92 | [15 empty] | VV | 2 | 2 | -1 | 0 | ROZPOCET
|  |  | "odpočet povrchy-zelený pás" -0,2*(1404-29)*0,8*0,5 |  |  |  | -110 | [15 empty] | VV | 2 | 2 | -1 | 0 | ROZPOCET
|  |  | Součet |  |  |  | 1070.57 | [15 empty] | VV | 2 | 4 | -1 | 1 | ROZPOCET
19 | K | 141720015 | Neřízený zemní protlak strojně vnějšího průměru do 110 mm v hornině tř 3 a 4 |  |  | m | 34 |  |  | 0 |  | CS ÚRS 2013 01 |  |  | základní |  |  | 0 | 0 | 0 | 0 | 4 | K | 2 |  |  |  | ROZPOCET | 0 | 0 | 0 | 0 | 0 | 1 | 0 | 4 | -472193938
|  |  | Protlak krtek tř 3+4 DN 110mm | [19 empty] | PP | 2
|  |  | "dle PD"34 |  |  |  | 34 | [15 empty] | VV | 2 | 2 | -1 | 1 | ROZPOCET
20 | M | 286131300 | potrubí vodovodní PE100 PN10 SDR17 6 m, 12 m, 100 m, 110 x 6,6 mm |  |  | m | 34.51 |  |  | 0 |  | CS ÚRS 2013 01 |  |  | základní |  |  | 0.00216 | 0.074542 | 0 | 0 | 8 | M | 2 |  |  |  | ROZPOCET | 0 | 0 | 0 | 0 | 0 | 1 | 0 | 4 | -622125222
|  |  | trubky z polyetylénu vodovodní potrubí PE100 SDR 17 PN10 tyče 6 m, 12 m, návin 100 m 110 x 6,6 mm, tyče + návin | [19 empty] | PP | 2
|  |  | "dle PD"34*1,015 |  |  |  | 34.51 | [15 empty] | VV | 2 | 2 | -1 | 1 | ROZPOCET
21 | K | 141720017 | Neřízený zemní protlak strojně vnějšího průměru do 160 mm v hornině tř 3 a 4 |  |  | m | 46 |  |  | 0 |  | CS ÚRS 2013 01 |  |  | základní |  |  | 0 | 0 | 0 | 0 | 4 | K | 2 |  |  |  | ROZPOCET | 0 | 0 | 0 | 0 | 0 | 1 | 0 | 4 | 2079665996
|  |  | Protlak krtek tř 3+4 DN 160mm | [19 empty] | PP | 2
|  |  | "dle PD"46 |  |  |  | 46 | [15 empty] | VV | 2 | 2 | -1 | 1 | ROZPOCET
22 | M | 286131320 | potrubí vodovodní PE100 PN10 SDR17 6 m, 12 m, 160 x 9,5 mm |  |  | m | 46.69 |  |  | 0 |  | CS ÚRS 2013 01 |  |  | základní |  |  | 0.00447 | 0.2087 | 0 | 0 | 8 | M | 2 |  |  |  | ROZPOCET | 0 | 0 | 0 | 0 | 0 | 1 | 0 | 4 | 63090549
|  |  | trubky z polyetylénu vodovodní potrubí PE100 SDR 17 PN10 tyče 6 m, 12 m, návin 100 m 160 x 9,5 mm, tyče | [19 empty] | PP | 2
|  |  | "potrubí pro protlak"46*1,015 |  |  |  | 46.69 | [15 empty] | VV | 2 | 2 | -1 | 1 | ROZPOCET
23 | K | 151101101 | Zřízení příložného pažení a rozepření stěn rýh hl do 2 m |  |  | m2 | 3257.8 |  |  | 0 |  | CS ÚRS 2013 01 |  |  | základní |  |  | 0.00084 | 2.7366 | 0 | 0 | 4 | K | 2 |  |  |  | ROZPOCET | 0 | 0 | 0 | 0 | 0 | 1 | 0 | 4 | -1003709391
|  |  | Pažení a rozepření stěn rýh - příložné - hl. do 2m | [19 empty] | PP | 2
|  |  | "intravilán"(666+216+134+235+2)*1,3*2 |  |  |  | 3257.8 | [15 empty] | VV | 2 | 2 | -1 | 1 | ROZPOCET
24 | K | 151101111 | Odstranění příložného pažení a rozepření stěn rýh hl do 2 m |  |  | m2 | 3257.8 |  |  | 0 |  | CS ÚRS 2013 01 |  |  | základní |  |  | 0 | 0 | 0 | 0 | 4 | K | 2 |  |  |  | ROZPOCET | 0 | 0 | 0 | 0 | 0 | 1 | 0 | 4 | -776627067
|  |  | Odstranění paženi stěn rýh - příložné - hl. do 2 m | [19 empty] | PP | 2
|  |  | (666+216+134+235+2)*1,3*2 |  |  |  | 3257.8 | [15 empty] | VV | 2 | 2 | -1 | 1 | ROZPOCET
25 | K | 151201101 | Zřízení zátažného pažení a rozepření stěn rýh hl do 2 m |  |  | m2 | 124.8 |  |  | 0 |  | CS ÚRS 2013 01 |  |  | základní |  |  | 0.00199 | 0.24835 | 0 | 0 | 4 | K | 2 |  |  |  | ROZPOCET | 0 | 0 | 0 | 0 | 0 | 1 | 0 | 4 | 806419562
|  |  | Zřízení pažení a rozepření stěn rýh pro podzemní vedení pro všechny šířky rýhy zátažné, hloubky do 2 m | [19 empty] | PP | 2
|  |  | Poznámka k souboru cen: 1. Ceny jsou určeny pro roubení a rozepření stěn i jiných výkopů se svislými stěnami, pokud jsou tyto výkopy pro podzemní vedení rozměru do 1 250 mm. 2. Plocha mezer mezi pažinami příložného pažení se od plochy příložného pažení neodečítá; nezapažené plochy u pažení zátažného nebo hnaného se od plochy pažení odečítají. 3. Předepisuje-li projekt: a) ponechat pažení ve výkopu, oceňuje se toto pažení cenami souboru cen 151 . 0-19 Pažení stěn s ponecháním a rozepření stěn cenami souboru cen 151 . 0-13 Zřízení rozepření zapažených stěn výkopů, b) vzepření stěn, oceňuje se toto odstranění pažení stěn výkopu cenami souboru cen 151 . 0-12 Pažení stěn a vzepření stěn cenami souboru cen 151 . 0-14 odstranění vzepření stěn, c) kotvení stěn, oceňuje se toto Odstranění pažení stěn cenami souboru cen 151 . 0-12 Pažení stěn a kotvení stěn příslušnými cenami katalogu 800-2 Zvláštní zakládání objektů. | [19 empty] | PSC | 2
|  |  | "šachty-startovací jámy"(1,5*1,3*2+2,5*1,3*2)*2*6 |  |  |  | 124.8 | [15 empty] | VV | 2 | 2 | -1 | 1 | ROZPOCET
26 | K | 151201111 | Odstranění zátažného pažení a rozepření stěn rýh hl do 2 m |  |  | m2 | 124.8 |  |  | 0 |  | CS ÚRS 2013 01 |  |  | základní |  |  | 0 | 0 | 0 | 0 | 4 | K | 2 |  |  |  | ROZPOCET | 0 | 0 | 0 | 0 | 0 | 1 | 0 | 4 | -2129179061
|  |  | Odstranění pažení a rozepření stěn rýh pro podzemní vedení s uložením materiálu na vzdálenost do 3 m od kraje výkopu zátažné, hloubky do 2 m | [19 empty] | PP | 2
|  |  | "šachty-startovací jámy"(1,5*1,3*2+2,5*1,3*2)*2*6 |  |  |  | 124.8 | [15 empty] | VV | 2 | 2 | -1 | 1 | ROZPOCET
27 | K | 161101101 | Svislé přemístění výkopku z horniny tř. 1 až 4 hl výkopu do 2,5 m |  |  | m3 | 2141.14 |  |  | 0 |  | CS ÚRS 2013 01 |  |  | základní |  |  | 0 | 0 | 0 | 0 | 4 | K | 2 |  |  |  | ROZPOCET | 0 | 0 | 0 | 0 | 0 | 1 | 0 | 4 | -1052188782
|  |  | Svislé přemístění výkopku z hor.1-4 do 2,5 m | [19 empty] | PP | 2
|  |  | 1070,570*2 |  |  |  | 2141.14 | [15 empty] | VV | 2 | 2 | -1 | 1 | ROZPOCET
28 | K | 162301102 | Vodorovné přemístění do 1000 m výkopku/sypaniny z horniny tř. 1 až 4 |  |  | m3 | 1320 |  |  | 0 |  | CS ÚRS 2013 01 |  |  | základní |  |  | 0 | 0 | 0 | 0 | 4 | K | 2 |  |  |  | ROZPOCET | 0 | 0 | 0 | 0 | 0 | 1 | 0 | 4 | -794763829
|  |  | Vodorovné přemístění výkopku z hor.1-4 do 1000 m (na meziskládku a zpět) | [19 empty] | PP | 2
|  |  | "výkop-mezideponie (zpětné použití k zásypu"(1404-29)*0,8*0,6 |  |  |  | 660 | [15 empty] | VV | 2 | 2 | -1 | 0 | ROZPOCET
|  |  | "mezideponie - zpětný zásyp zelených pásů"(1404-29)*0,8*0,6 |  |  |  | 660 | [15 empty] | VV | 2 | 2 | -1 | 0 | ROZPOCET
|  |  | Součet |  |  |  | 1320 | [15 empty] | VV | 2 | 4 | -1 | 1 | ROZPOCET
29 | K | 162701105 | Vodorovné přemístění do 10000 m výkopku/sypaniny z horniny tř. 1 až 4 |  |  | m3 | 931.14 |  |  | 0 |  | CS ÚRS 2013 01 |  |  | základní |  |  | 0 | 0 | 0 | 0 | 4 | K | 2 |  |  |  | ROZPOCET | 0 | 0 | 0 | 0 | 0 | 1 | 0 | 4 | -1310541487
|  |  | Vodorovné přemístění výkopku z hor.1-4 do 10000 m | [19 empty] | PP | 2
|  |  | "startovací jámy" 1,5*2,5*1,3*2*6 |  |  |  | 58.5 | [15 empty] | VV | 2 | 2 | -1 | 0 | ROZPOCET
|  |  | "výkop-hlavní řady-silnice"(1253-41)*0,8*0,9 |  |  |  | 872.64 | [15 empty] | VV | 2 | 2 | -1 | 0 | ROZPOCET
|  |  | Součet |  |  |  | 931.14 | [15 empty] | VV | 2 | 4 | -1 | 1 | ROZPOCET
30 | K | 167101102 | Nakládání výkopku z hornin tř. 1 až 4 přes 100 m3 |  |  | m3 | 660 |  |  | 0 |  | CS ÚRS 2013 01 |  |  | základní |  |  | 0 | 0 | 0 | 0 | 4 | K | 2 |  |  |  | ROZPOCET | 0 | 0 | 0 | 0 | 0 | 1 | 0 | 4 | -414877338
|  |  | Nakládání výkopku z hor.1-4 v množství nad 100 m3 | [19 empty] | PP | 2
|  |  | "mezideponie - zpětný zásyp zelených pásů-nakládání"(1404-29)*0,8*0,6 |  |  |  | 660 | [15 empty] | VV | 2 | 2 | -1 | 1 | ROZPOCET
31 | K | 171201201 | Uložení sypaniny na skládky |  |  | m3 | 931.14 |  |  | 0 |  | CS ÚRS 2013 01 |  |  | základní |  |  | 0 | 0 | 0 | 0 | 4 | K | 2 |  |  |  | ROZPOCET | 0 | 0 | 0 | 0 | 0 | 1 | 0 | 4 | -1698070238
|  |  | Uložení sypaniny na skládku | [19 empty] | PP | 2
|  |  | "startovací jámy" 1,5*2,5*1,3*2*6 |  |  |  | 58.5 | [15 empty] | VV | 2 | 2 | -1 | 0 | ROZPOCET
|  |  | "výkop-hlavní řady-silnice"(1253-41)*0,8*0,9 |  |  |  | 872.64 | [15 empty] | VV | 2 | 2 | -1 | 0 | ROZPOCET
|  |  | Součet |  |  |  | 931.14 | [15 empty] | VV | 2 | 4 | -1 | 1 | ROZPOCET
32 | K | 171201211 | Poplatek za uložení odpadu ze sypaniny na skládce (skládkovné) |  |  | t | 1862.28 |  |  | 0 |  | CS ÚRS 2013 01 |  |  | základní |  |  | 0 | 0 | 0 | 0 | 4 | K | 2 |  |  |  | ROZPOCET | 0 | 0 | 0 | 0 | 0 | 1 | 0 | 4 | -822401950
|  |  | Uložení sypaniny poplatek za uložení sypaniny na skládce ( skládkovné ) | [19 empty] | PP | 2
|  |  | Poznámka k souboru cen: 1. Cena -1201 je určena i pro: a) uložení výkopku nebo ornice na dočasné skládky předepsané projektem tak, že na 1 m2 projektem určené plochy této skládky připadá přes 2 m3 výkopku nebo ornice; v opačném případě se uložení neoceňuje. Množství výkopku nebo ornice připadající na 1 m2 skládky se určí jako podíl množství výkopku nebo ornice, měřeného v rostlém stavu a projektem určené plochy dočasné skládky; b) zasypání koryt vodotečí a prohlubní v terénu bez předepsaného zhutnění sypaniny; c) uložení výkopku pod vodou do prohlubní ve dně vodotečí nebo nádrží. 2. Cenu -1201 nelze použít pro uložení výkopku nebo ornice: a) při vykopávkách pro podzemní vedení podél hrany výkopu, z něhož byl výkopek získán, a to ani tehdy, jestliže se výkopek po vyhození z výkopu na povrch území ještě dále přemisťuje na hromady podél výkopu; b) na dočasné skládky, které nejsou předepsány projektem; c) na dočasné skládky předepsané projektem tak, že na 1 m2 projektem určené plochy této skládky připadají nejvýše 2 m3 výkopku nebo ornice (viz. též poznámku č. 1 a); d) na dočasné skládky, oceňuje-li se cenou 121 10-1101 Sejmutí ornice nebo lesní půdy do 50 m, nebo oceňuje-li se vodorovné přemístění výkopku do 20 m a 50 m cenami 162 20-1101, 162 20-1102, 162 20-1151 a 162 20-1152. V těchto případech se uložení výkopku nebo ornice na dočasnou skládku neoceňuje. e) na trvalé skládky s předepsaným zhutněním; toto uložení výkopku se oceňuje cenami souboru cen 171 . 0- . . Uložení sypaniny do násypů. 3. V ceně -1201 jsou započteny i náklady na rozprostření sypaniny ve vrstvách s hrubým urovnáním na skládce. 4. V ceně -1201 nejsou započteny náklady na získání skládek ani na poplatky za skládku. 5. Množství jednotek uložení výkopku (sypaniny) se určí v m3 uloženého výkopku (sypaniny),v rostlém stavu zpravidla ve výkopišti. 6. Cenu -1211 lze po dohodě upravit. | [19 empty] | PSC | 2
|  |  | "startovací jámy" 1,5*2,5*1,3*2*6 |  |  |  | 58.5 | [15 empty] | VV | 2 | 2 | -1 | 0 | ROZPOCET
|  |  | "výkop-hlavní řady-silnice"(1253-41)*0,8*0,9 |  |  |  | 872.64 | [15 empty] | VV | 2 | 2 | -1 | 0 | ROZPOCET
|  |  | Součet |  |  |  | 931.14 | [15 empty] | VV | 2 | 4 | -1 | 1 | ROZPOCET
|  |  | 931,14*2 'Přepočtené koeficientem množství |  |  |  | 1862.28 | [15 empty] | VV | 2 | 2 | 0 | 1 | ROZPOCET
33 | K | 174101101 | Zásyp jam, šachet rýh nebo kolem objektů sypaninou se zhutněním |  |  | m3 | 1047.84 |  |  | 0 |  | CS ÚRS 2013 01 |  |  | základní |  |  | 0 | 0 | 0 | 0 | 4 | K | 2 |  |  |  | ROZPOCET | 0 | 0 | 0 | 0 | 0 | 1 | 0 | 4 | 597995129
|  |  | Zásyp jam, rýh, šachet se zhutněním | [19 empty] | PP | 2
|  |  | "hlavní řady-silnice"(1253-41)*0,8*0,4 |  |  |  | 387.84 | [15 empty] | VV | 2 | 2 | -1 | 0 | ROZPOCET
|  |  | "hlavní řady-zelené pásy"(1404-29)*0,8*0,6 |  |  |  | 660 | [15 empty] | VV | 2 | 2 | -1 | 0 | ROZPOCET
|  |  | Součet |  |  |  | 1047.84 | [15 empty] | VV | 2 | 4 | -1 | 1 | ROZPOCET
34 | M | 583373700 | štěrkopísek frakce 0-63 třída C |  |  | t | 647.693 |  |  | 0 |  | CS ÚRS 2013 01 |  |  | základní |  |  | 1 | 647.693 | 0 | 0 | 8 | M | 2 |  |  |  | ROZPOCET | 0 | 0 | 0 | 0 | 0 | 1 | 0 | 4 | -527246653
|  |  | štěrkopísek frakce 0-63 třída C | [19 empty] | PP | 2
|  |  | "zásyp v silnicích"(1253-41)*0,8*0,4*1,67 |  |  |  | 647.693 | [15 empty] | VV | 2 | 2 | -1 | 1 | ROZPOCET
35 | K | 175101101 | Obsypání potrubí bez prohození sypaniny z hornin tř. 1 až 4 uloženým do 3 m od kraje výkopu |  |  | m3 | 827.84 |  |  | 0 |  | CS ÚRS 2013 01 |  |  | základní |  |  | 0 | 0 | 0 | 0 | 4 | K | 2 |  |  |  | ROZPOCET | 0 | 0 | 0 | 0 | 0 | 1 | 0 | 4 | -1954257582
|  |  | Obsyp potrubí bez prohození sypaniny | [19 empty] | PP | 2
|  |  | (2657-70)*0,8*0,4 |  |  |  | 827.84 | [15 empty] | VV | 2 | 2 | -1 | 1 | ROZPOCET
36 | M | 583373100 | štěrkopísek frakce 0-4 třída B |  |  | t | 1655.68 |  |  | 0 |  | CS ÚRS 2013 01 |  |  | základní |  |  | 1 | 1655.68 | 0 | 0 | 8 | M | 2 |  |  |  | ROZPOCET | 0 | 0 | 0 | 0 | 0 | 1 | 0 | 4 | -165597189
|  |  | štěrkopísek frakce 0-4 třída B | [19 empty] | PP | 2
|  |  | "obsyp potrubí hlavních řadů"(2657-70)*0,8*0,4*2,0 |  |  |  | 1655.68 | [15 empty] | VV | 2 | 2 | -1 | 1 | ROZPOCET
37 | K | 181411121 | Založení lučního trávníku výsevem plochy do 1000 m2 v rovině a ve svahu do 1:5 |  |  | m2 | 1100 |  |  | 0 |  | CS ÚRS 2013 01 |  |  | základní |  |  | 0 | 0 | 0 | 0 | 4 | K | 2 |  |  |  | ROZPOCET | 0 | 0 | 0 | 0 | 0 | 1 | 0 | 4 | -75711968
|  |  | Založení trávníku na půdě předem připravené plochy do 1000 m2 výsevem včetně utažení lučního v rovině nebo na svahu do 1:5 | [19 empty] | PP | 2
|  |  | Poznámka k souboru cen: 1. V cenách jsou započteny i náklady na pokosení, naložení a odvoz odpadu do 20 km se složením. 2. V cenách -1161 až -1163 nejsou započteny i náklady na zatravňovací textilii. 3. V cenách nejsou započteny náklady na: a) přípravu půdy, b) travní semeno, tyto náklady se oceňují ve specifikaci, c) vypletí a zalévání; tyto práce se oceňují cenami části C02 souborů cen 185 80-42 Vypletí a 185 80-43 Zalití rostlin vodou, d) srovnání terénu, tyto práce se oceňují souborem cen 181 1.-..Plošná úprava terénu. | [19 empty] | PSC | 2
|  |  | (1404-29)*0,8 |  |  |  | 1100 | [15 empty] | VV | 2 | 2 | -1 | 1 | ROZPOCET
38 | M | 005724720 | osivo směs travní krajinná - rovinná |  |  | kg | 16.5 |  |  | 0 |  | CS ÚRS 2013 01 |  |  | základní |  |  | 0.001 | 0.0165 | 0 | 0 | 8 | M | 2 |  |  |  | ROZPOCET | 0 | 0 | 0 | 0 | 0 | 1 | 0 | 4 | -1238613788
|  |  | osivo směs travní krajinná - rovinná | [19 empty] | PP | 2
|  |  | (1404-29)*0,8*0,015 |  |  |  | 16.5 | [15 empty] | VV | 2 | 2 | -1 | 1 | ROZPOCET
39 | K | 181301103 | Rozprostření ornice tl vrstvy do 200 mm pl do 500 m2 v rovině nebo ve svahu do 1:5 |  |  | m2 | 1100 |  |  | 0 |  | CS ÚRS 2013 01 |  |  | základní |  |  | 0 | 0 | 0 | 0 | 4 | K | 2 |  |  |  | ROZPOCET | 0 | 0 | 0 | 0 | 0 | 1 | 0 | 4 | 998547268
|  |  | Rozprostření ornice, rovina, tl. 15-20 cm,do 500m2 | [19 empty] | PP | 2
|  |  | (1404-29)*0,8 |  |  |  | 1100 | [15 empty] | VV | 2 | 2 | -1 | 1 | ROZPOCET
| 2 - Zakládání | [8 empty] | 0 | [6 empty] | 0 |  | 293.0683 |  | 0 | 1 | D | 1 |  |  |  | ROZPOCET | [6 empty] | 0
40 | K | 212752212 | Trativod z drenážních trubek plastových flexibilních D do 100 mm včetně lože otevřený výkop |  |  | m | 1293.5 |  |  | 0 |  | CS ÚRS 2013 01 |  |  | základní |  |  | 0.22657 | 293.0683 | 0 | 0 | 4 | K | 2 |  |  |  | ROZPOCET | 0 | 0 | 0 | 0 | 0 | 1 | 0 | 4 | -1776204624
|  |  | Trativody z drenážních trubek se zřízením štěrkopískového lože pod trubky a s jejich obsypem v průměrném celkovém množství do 0,15 m3/m v otevřeném výkopu z trubek plastových flexibilních D přes 65 do 100 mm | [19 empty] | PP | 2
|  |  | "50% výkopu hlavních řadů"(2657-70)*0,50 |  |  |  | 1293.5 | [15 empty] | VV | 2 | 2 | -1 | 1 | ROZPOCET
| 3 - Svislé a kompletní konstrukce | [8 empty] | 0 | [6 empty] | 0 |  | 0 |  | 0 | 1 | D | 1 |  |  |  | ROZPOCET | [6 empty] | 0
41 | K | 348401120 | Osazení oplocení ze strojového pletiva s napínacími dráty výšky do 1,6 m do 15° sklonu svahu |  |  | m | 15 |  |  | 0 |  | CS ÚRS 2013 01 |  |  | základní |  |  | 0 | 0 | 0 | 0 | 4 | K | 2 |  |  |  | ROZPOCET | 0 | 0 | 0 | 0 | 0 | 1 | 0 | 4 | -1046282405
|  |  | Osazení oplocení ze strojového pletiva s napínacími dráty do 15 st. sklonu svahu, výšky do 1,6 m | [19 empty] | PP | 2
|  |  | Poznámka k souboru cen: 1. V cenách nejsou započteny náklady na dodávku dílců, tyto se oceňují ve specifikaci. | [19 empty] | PSC | 2
| 4 - Vodorovné konstrukce | [8 empty] | 0 | [6 empty] | 0 |  | 0 |  | 0 | 1 | D | 1 |  |  |  | ROZPOCET | [6 empty] | 0
42 | K | 451572111 | Lože pod potrubí otevřený výkop z kameniva drobného těženého |  |  | m3 | 206.96 |  |  | 0 |  | CS ÚRS 2013 01 |  |  | základní |  |  | 0 | 0 | 0 | 0 | 4 | K | 2 |  |  |  | ROZPOCET | 0 | 0 | 0 | 0 | 0 | 1 | 0 | 4 | 1249742745
|  |  | Lože pod potrubí, stoky a drobné objekty v otevřeném výkopu z kameniva drobného těženého 0 až 4 mm | [19 empty] | PP | 2
|  |  | Poznámka k souboru cen: 1. Ceny -1111 a -1192 lze použít i pro zřízení sběrných vrstev nad drenážními trubkami. 2. V cenách -5111 a -1192 jsou započteny i náklady na prohození výkopku získaného při zemních pracích. | [19 empty] | PSC | 2
|  |  | "hlavní řady"(2657-70)*0,80*0,1 |  |  |  | 206.96 | [15 empty] | VV | 2 | 2 | -1 | 1 | ROZPOCET
| 5 - Komunikace | [8 empty] | 0 | [6 empty] | 0 |  | 878.9661 |  | 0 | 1 | D | 1 |  |  |  | ROZPOCET | [6 empty] | 0
43 | K | 564851111 | Podklad ze štěrkodrtě ŠD tl 150 mm |  |  | m2 | 107.2 |  |  | 0 |  | CS ÚRS 2013 01 |  |  | základní |  |  | 0.27994 | 30.0096 | 0 | 0 | 4 | K | 2 |  |  |  | ROZPOCET | 0 | 0 | 0 | 0 | 0 | 1 | 0 | 4 | -142811993
|  |  | Podklad ze štěrkodrti po zhutnění tloušťky 15 cm | [19 empty] | PP | 2
|  |  | "místní komunikace"134*0,8 |  |  |  | 107.2 | [15 empty] | VV | 2 | 2 | -1 | 1 | ROZPOCET
44 | K | 564871111 | Podklad ze štěrkodrtě ŠD tl 250 mm |  |  | m2 | 672.8 |  |  | 0 |  | CS ÚRS 2013 01 |  |  | základní |  |  | 0.46166 | 310.6048 | 0 | 0 | 4 | K | 2 |  |  |  | ROZPOCET | 0 | 0 | 0 | 0 | 0 | 1 | 0 | 4 | 86879904
|  |  | Podklad ze štěrkodrti po zhutnění tloušťky 25 cm | [19 empty] | PP | 2
|  |  | "silnice" (666+216-41)*0,8 |  |  |  | 672.8 | [15 empty] | VV | 2 | 2 | -1 | 1 | ROZPOCET
45 | K | 565175113 | Asfaltový beton vrstva podkladní ACP 16 (obalované kamenivo OKS) tl 120 mm š do 3 m |  |  | m2 | 280 |  |  | 0 |  | CS ÚRS 2013 01 |  |  | základní |  |  | 0.31648 | 88.6144 | 0 | 0 | 4 | K | 2 |  |  |  | ROZPOCET | 0 | 0 | 0 | 0 | 0 | 1 | 0 | 4 | 1736952839
|  |  | Asfaltový beton vrstva podkladní ACP 16 (obalované kamenivo OKS) tl 120 mm š do 3 m | [19 empty] | PP | 2
|  |  | Poznámka k souboru cen: 1. ČSN EN 13108-1 připouští pro ACP 16 pouze tl. 50 až 80 mm. | [19 empty] | PSC | 2
|  |  | "místní" 350*0,8 |  |  |  | 280 | [15 empty] | VV | 2 | 2 | -1 | 1 | ROZPOCET
46 | K | 573111113 | Postřik živičný infiltrační s posypem z asfaltu množství 1,5 kg/m2 |  |  | m2 | 2616.9 |  |  | 0 |  | CS ÚRS 2013 01 |  |  | základní |  |  | 0.00652 | 17.0622 | 0 | 0 | 4 | K | 2 |  |  |  | ROZPOCET | 0 | 0 | 0 | 0 | 0 | 1 | 0 | 4 | -120403544
|  |  | Postřik živičný infiltr.+ posyp, asfalt 1,5 kg/m2 | [19 empty] | PP | 2
|  |  | "SUS+místní" (1016-49)*0,8 |  |  |  | 773.6 | [15 empty] | VV | 2 | 2 | -1 | 0 | ROZPOCET
|  |  | "frézování"(666-41)*2,5+216*1,3 |  |  |  | 1843.3 | [15 empty] | VV | 2 | 2 | -1 | 0 | ROZPOCET
|  |  | Součet |  |  |  | 2616.9 | [15 empty] | VV | 2 | 4 | -1 | 1 | ROZPOCET
47 | K | 577144111 | Asfaltový beton vrstva obrusná ACO 11 (ABS) tř. I tl 50 mm š do 3 m z nemodifikovaného asfaltu |  |  | m2 | 2616.9 |  |  | 0 |  | CS ÚRS 2013 01 |  |  | základní |  |  | 0.12966 | 339.3073 | 0 | 0 | 4 | K | 2 |  |  |  | ROZPOCET | 0 | 0 | 0 | 0 | 0 | 1 | 0 | 4 | 2050376627
|  |  | Asfaltový beton vrstva obrusná ACO 11 (ABS) tř. I tl 50 mm š do 3 m z nemodifikovaného asfaltu | [19 empty] | PP | 2
|  |  | Poznámka k souboru cen: 1. ČSN EN 13108-1 připouští pro ACO 11 pouze tl. 35 až 50 mm. | [19 empty] | PSC | 2
|  |  | "SUS+místní" (1016-49)*0,8 |  |  |  | 773.6 | [15 empty] | VV | 2 | 2 | -1 | 0 | ROZPOCET
|  |  | "frézování"(666-41)*2,5+216*1,3 |  |  |  | 1843.3 | [15 empty] | VV | 2 | 2 | -1 | 0 | ROZPOCET
|  |  | Součet |  |  |  | 2616.9 | [15 empty] | VV | 2 | 4 | -1 | 1 | ROZPOCET
48 | K | 577146111 | Asfaltový beton vrstva ložní ACL 22 (ABVH) tl 50 mm š do 3 m z nemodifikovaného asfaltu |  |  | m2 | 666.4 |  |  | 0 |  | CS ÚRS 2013 01 |  |  | základní |  |  | 0.12966 | 86.4054 | 0 | 0 | 4 | K | 2 |  |  |  | ROZPOCET | 0 | 0 | 0 | 0 | 0 | 1 | 0 | 4 | -2019702767
|  |  | Asfaltový beton vrstva ložní ACL 22 (ABVH) tl 50 mm š do 3 m z nemodifikovaného asfaltu | [19 empty] | PP | 2
|  |  | Poznámka k souboru cen: 1. ČSN EN 13108-1 připouští pro ACL 22 pouze tl. 60 až 90 mm. | [19 empty] | PSC | 2
|  |  | "SUS:" (666+216-49)*0,8 |  |  |  | 666.4 | [15 empty] | VV | 2 | 2 | -1 | 1 | ROZPOCET
49 | K | 581121115 | Kryt cementobetonový vozovek skupiny CB I tl 150 mm |  |  | m2 | 24.57 |  |  | 0 |  | CS ÚRS 2013 01 |  |  | základní |  |  | 0 | 0 | 0 | 0 | 4 | K | 2 |  |  |  | ROZPOCET | 0 | 0 | 0 | 0 | 0 | 1 | 0 | 4 | -1065652203
|  |  | Kryt cementobetonový silničních komunikací skupiny CB I tl. 150 mm | [19 empty] | PP | 2
|  |  | Poznámka k souboru cen: 1. Ceny jsou určeny i pro vyztužený cementobetonový kryt silničních komunikací. 2. Ceny nelze použít pro cementobetonové kryty: a) komunikací pro pěší, které se oceňují cenami souboru cen 581 11-41 Kryt z prostého betonu komunikací pro pěší, b) letištních ploch, které se oceňují cenami souboru cen 581 1 . -61 Kryt cementobetonový letištních ploch skupiny L. 3. V cenách jsou započteny i náklady na: a) ošetření povrchu krytu vodou, b) postřik proti odpařování vody. 4. V cenách nejsou započteny náklady na: a) výztuž cementobetonových krytů vyztužených, která se oceňuje cenou 919 71-6111 Ocelová výztuž cementobetonového krytu, b) živičné postřiky, nátěry nebo mezivrstvy, které se oceňují cenami souborů cen stavebního dílu 57 Kryty pozemních komunikací, c) vložky z lepenky, které se oceňují cenami souboru cen 919 7. -51 Vložka pod litý asfalt, d) dilatační spáry vkládané, které se oceňují cenami souboru cen 911 12-41 Dilatační spáry vkládané, e) dilatační spáry řezané, které se oceňují cenami souboru cen 911 11-1 Řezání dilatačních spár a 911 12-. Těsnění dilatačních spár v cementobetonovém krytu, f) postřiky povrchu ochrannou emulzí, které se oceňují cenou 919 74-8111 Provedení postřiku povrchu cementobetonového krytu nebo podkladu ochrannou emulzí, g) kotvy a kluzné trny spár, které se oceňují cenami souboru cen 911 13-4. Vyztužení dilatačních spár v cementobetonovém krytu. | [19 empty] | PSC | 2
|  |  | "okolo uzávěrů"8*1,5*1,5 |  |  |  | 18 | [15 empty] | VV | 2 | 2 | -1 | 0 | ROZPOCET
|  |  | "okolo šoupat"(64+9)*0,3*0,3 |  |  |  | 6.57 | [15 empty] | VV | 2 | 2 | -1 | 0 | ROZPOCET
|  |  | Součet |  |  |  | 24.57 | [15 empty] | VV | 2 | 4 | -1 | 1 | ROZPOCET
50 | K | 599141111 | Vyplnění spár mezi silničními dílci živičnou zálivkou |  |  | m | 1934 |  |  | 0 |  | CS ÚRS 2013 01 |  |  | základní |  |  | 0.0036 | 6.9624 | 0 | 0 | 4 | K | 2 |  |  |  | ROZPOCET | 0 | 0 | 0 | 0 | 0 | 1 | 0 | 4 | 452330951
|  |  | Vyplnění spár živičnou zálivkou | [19 empty] | PP | 2
|  |  | (666+216+134-49)*2 |  |  |  | 1934 | [15 empty] | VV | 2 | 2 | -1 | 1 | ROZPOCET
| 8 - Trubní vedení | [8 empty] | 0 | [6 empty] | 0 |  | 19.5346 |  | 0 | 1 | D | 1 |  |  |  | ROZPOCET | [6 empty] | 0
141 | K | 8004 | Vyfrézování kruh.otvoru do šachty pro napojení výtlaku a odtokového potrubí |  |  | kus | 1 |  |  | 0 |  |  |  |  | základní |  |  | 0 | 0 | 0 | 0 | 4 | K | 2 |  |  |  | ROZPOCET | 0 | 0 | 0 | 0 | 0 | 1 | 0 | 4 | 2060658836
|  |  | Vyfrézování kruh.otvoru do šachty pro napojení výtlaku a odtokového potrubí | [19 empty] | PP | 2
|  |  | Poznámka k položce: na stavbě bude do stávající spojné šachty před ČOV vyfrézován otvor pro napojení tlakového potrubí | [19 empty] | P | 2
142 | M | 8005 | Průchodka šachtou pro napojení výtlačného potrubí D90 |  |  | kus | 1 |  |  | 0 |  |  |  |  | základní |  |  | 0 | 0 | 0 | 0 | 8 | M | 2 |  |  |  | ROZPOCET | 0 | 0 | 0 | 0 | 0 | 1 | 0 | 4 | -1965247343
|  |  | Průchodka šachtou pro napojení výtlačného potrubí D90 | [19 empty] | PP | 2
|  |  | Poznámka k položce: průchodky šachtou pro tlakové potrubí D90 | [19 empty] | P | 2
139 | K | 857241131 | Montáž litinových tvarovek jednoosých hrdlových otevřený výkop s integrovaným těsněním DN 80 |  |  | kus | 9 |  |  | 0 |  | CS ÚRS 2013 01 |  |  | základní |  |  | 0 | 0 | 0 | 0 | 4 | K | 2 |  |  |  | ROZPOCET | 0 | 0 | 0 | 0 | 0 | 1 | 0 | 4 | 1784739286
|  |  | Montáž litinových tvarovek jednoosých hrdlových otevřený výkop s integrovaným těsněním DN 80 | [19 empty] | PP | 2
|  |  | Poznámka k souboru cen: 1. Ceny montáže potrubí z trub litinových tlakových hrdlových s integrovaným těsněním jsou určeny pro systémy těsněné elastickými kroužky. Tyto se oceňují ve specifikaci, nejsou-li zahrnuty již v ceně trub. Ztratné těsnících kroužků lze dohodnout ve výši 2,0 % 2. V cenách 52-2121 a -4121 nejsou započteny i náklady na dodání těsnících pryžových kroužků. Tyto se oceňují ve specifikaci, nejsou-li zahrnuty již v ceně trub. Ztratné těsnících kroužků lze dohodnout ve výši 2,0 % | [19 empty] | PSC | 2
|  |  | "patkové koleno na proplachovacím kusu"9 |  |  |  | 9 | [15 empty] | VV | 2 | 2 | -1 | 1 | ROZPOCET
140 | M | 504905000016 | KOLENO PATNÍ PŘÍRUBOVÉ DN 50 |  |  | kus | 9 |  |  | 0 |  |  |  |  | základní |  |  | 0.011 | 0.099 | 0 | 0 | 8 | M | 2 |  |  |  | ROZPOCET | 0 | 0 | 0 | 0 | 0 | 1 | 0 | 4 | 98396659
|  |  | TVAROVKA PŘÍRUBOVÁ KOLENO PATNÍ DN 50 | [19 empty] | PP | 2
|  |  | "patkové koleno na proplachovacím kusu"9 |  |  |  | 9 | [15 empty] | VV | 2 | 2 | -1 | 1 | ROZPOCET
51 | K | 871181121 | Montáž potrubí z trubek z tlakového polyetylénu otevřený výkop svařovaných vnější průměr 50 mm |  |  | m | 1427 |  |  | 0 |  | CS ÚRS 2013 01 |  |  | základní |  |  | 0 | 0 | 0 | 0 | 4 | K | 2 |  |  |  | ROZPOCET | 0 | 0 | 0 | 0 | 0 | 1 | 0 | 4 | 237487620
|  |  | Montáž trubek polyetylenových ve výkopu 50 mm | [19 empty] | PP | 2
|  |  | 1427 |  |  |  | 1427 | [15 empty] | VV | 2 | 2 | -1 | 1 | ROZPOCET
52 | M | 286131260 | potrubí vodovodní PE100 PN10 SDR17 6 m, 100 m, 50 x 3,0 mm |  |  | m | 1448.405 |  |  | 0 |  | CS ÚRS 2013 01 |  |  | základní |  |  | 0.00046 | 0.66627 | 0 | 0 | 8 | M | 2 |  |  |  | ROZPOCET | 0 | 0 | 0 | 0 | 0 | 1 | 0 | 4 | -1545752619
|  |  | trubky z polyetylénu vodovodní potrubí PE100 SDR 17 PN10 tyče 6 m, 12 m, návin 100 m 50 x 3,0 mm, tyče + návin | [19 empty] | PP | 2
|  |  | 1427*1,015 |  |  |  | 1448.405 | [15 empty] | VV | 2 | 2 | -1 | 1 | ROZPOCET
53 | K | 871211121 | Montáž potrubí z trubek z tlakového polyetylénu otevřený výkop svařovaných vnější průměr 63 mm |  |  | m | 120 |  |  | 0 |  | CS ÚRS 2013 01 |  |  | základní |  |  | 0 | 0 | 0 | 0 | 4 | K | 2 |  |  |  | ROZPOCET | 0 | 0 | 0 | 0 | 0 | 1 | 0 | 4 | 1164776202
|  |  | Montáž trubek polyetylenových ve výkopu 63 mm | [19 empty] | PP | 2
|  |  | 120 |  |  |  | 120 | [15 empty] | VV | 2 | 2 | -1 | 1 | ROZPOCET
54 | M | 286131270 | potrubí vodovodní PE100 PN10 SDR17 6 m, 100 m, 63 x 3,8 mm |  |  | m | 121.8 |  |  | 0 |  | CS ÚRS 2013 01 |  |  | základní |  |  | 0.00072 | 0.087696 | 0 | 0 | 8 | M | 2 |  |  |  | ROZPOCET | 0 | 0 | 0 | 0 | 0 | 1 | 0 | 4 | -1991016622
|  |  | trubky z polyetylénu vodovodní potrubí PE100 SDR 17 PN10 tyče 6 m, 12 m, návin 100 m 63 x 3,8 mm, tyče + návin | [19 empty] | PP | 2
|  |  | 120*1,015 |  |  |  | 121.8 | [15 empty] | VV | 2 | 2 | -1 | 1 | ROZPOCET
55 | K | 871231121 | Montáž potrubí z trubek z tlakového polyetylénu otevřený výkop svařovaných vnější průměr 75mm |  |  | m | 1107 |  |  | 0 |  | CS ÚRS 2013 01 |  |  | základní |  |  | 0 | 0 | 0 | 0 | 4 | K | 2 |  |  |  | ROZPOCET | 0 | 0 | 0 | 0 | 0 | 1 | 0 | 4 | -265598169
|  |  | Montáž trubek polyetylenových ve výkopu 75 mm | [19 empty] | PP | 2
|  |  | 1107 |  |  |  | 1107 | [15 empty] | VV | 2 | 2 | -1 | 1 | ROZPOCET
56 | M | 286131140 | potrubí vodovodní PE100 PN16 SDR11 6 m, 100 m, 75 x 6,8 mm |  |  | m | 1123.605 |  |  | 0 |  | CS ÚRS 2013 01 |  |  | základní |  |  | 0.00146 | 1.6405 | 0 | 0 | 8 | M | 2 |  |  |  | ROZPOCET | 0 | 0 | 0 | 0 | 0 | 1 | 0 | 4 | 1594665347
|  |  | trubky z polyetylénu vodovodní potrubí PE100 SDR 11 PN16 tyče 6 m, 12 m, návin 100 m 75 x 6,8 mm, tyče + návin | [19 empty] | PP | 2
|  |  | 1107*1,015 |  |  |  | 1123.605 | [15 empty] | VV | 2 | 2 | -1 | 1 | ROZPOCET
57 | K | 871241121 | Montáž potrubí z trubek z tlakového polyetylénu otevřený výkop svařovaných vnější průměr 90 mm |  |  | m | 3 |  |  | 0 |  | CS ÚRS 2013 01 |  |  | základní |  |  | 0 | 0 | 0 | 0 | 4 | K | 2 |  |  |  | ROZPOCET | 0 | 0 | 0 | 0 | 0 | 1 | 0 | 4 | 1927997859
|  |  | Montáž potrubí polyetylenového ve výkopu 90 mm | [19 empty] | PP | 2
|  |  | 3 |  |  |  | 3 | [15 empty] | VV | 2 | 2 | -1 | 1 | ROZPOCET
58 | M | 286131150 | potrubí vodovodní PE100 PN16 SDR11 6 m, 12 m, 100 m, 90 x 8,2 mm |  |  | m | 3.045 |  |  | 0 |  | CS ÚRS 2013 01 |  |  | základní |  |  | 0.00211 | 0.0064249 | 0 | 0 | 8 | M | 2 |  |  |  | ROZPOCET | 0 | 0 | 0 | 0 | 0 | 1 | 0 | 4 | -1615797057
|  |  | trubky z polyetylénu vodovodní potrubí PE100 SDR 11 PN16 tyče 6 m, 12 m, návin 100 m 90 x 8,2 mm, tyče + návin | [19 empty] | PP | 2
|  |  | 3*1,015 |  |  |  | 3.045 | [15 empty] | VV | 2 | 2 | -1 | 1 | ROZPOCET
59 | K | 877171121 | Montáž elektrotvarovek na potrubí z trubek z tlakového PE otevřený výkop vnější průměr 40 mm |  |  | kus | 208 |  |  | 0 |  | CS ÚRS 2013 01 |  |  | základní |  |  | 0 | 0 | 0 | 0 | 4 | K | 2 |  |  |  | ROZPOCET | 0 | 0 | 0 | 0 | 0 | 1 | 0 | 4 | 858695658
|  |  | Montáž elektrotvarovek na potrubí z plastických hmot v otevřeném výkopu na potrubí z tlakových trubek polyetylenových svařených vnějšího průměru 40 mm | [19 empty] | PP | 2
|  |  | Poznámka k souboru cen: 1. V cenách montáže nejsou započteny náklady na dodání elektrotvarovek. Tyto se oceňují ve specifikaci. | [19 empty] | PSC | 2
|  |  | "podružné"102 |  |  |  | 102 | [15 empty] | VV | 2 | 2 | -1 | 0 | ROZPOCET
|  |  | "dle výpisu materiálu"106 |  |  |  | 106 | [15 empty] | VV | 2 | 2 | -1 | 0 | ROZPOCET
|  |  | Součet |  |  |  | 208 | [15 empty] | VV | 2 | 4 | -1 | 1 | ROZPOCET
60 | M | 286530160 | elektrospojka PE typ LU, d 40 mm |  |  | kus | 184 |  |  | 0 |  | CS ÚRS 2013 01 |  |  | základní |  |  | 7.8e-05 | 0.014352 | 0 | 0 | 8 | M | 2 |  |  |  | ROZPOCET | 0 | 0 | 0 | 0 | 0 | 1 | 0 | 4 | 1164823809
|  |  | prvky kompletační z polyetylénu pro trubky elektrotvarovky PE ke svařování s potrubím PE PE100, SDR 11, voda PN 16, plyn PN 10 elektrospojky typ LU D 40 mm | [19 empty] | PP | 2
|  |  | "podružné"102 |  |  |  | 102 | [15 empty] | VV | 2 | 2 | -1 | 0 | ROZPOCET
|  |  | "dle výpisu materiálu"82 |  |  |  | 82 | [15 empty] | VV | 2 | 2 | -1 | 0 | ROZPOCET
|  |  | Součet |  |  |  | 184 | [15 empty] | VV | 2 | 4 | -1 | 1 | ROZPOCET
61 | M | 28653323.A | Koleno 90° elektrosvařovací d 40 mm |  |  | kus | 6 |  |  | 0 |  |  |  |  | základní |  |  | 0 | 0 | 0 | 0 | 8 | M | 2 |  |  |  | ROZPOCET | 0 | 0 | 0 | 0 | 0 | 1 | 0 | 4 | 2052899150
|  |  | Koleno 90° elektrosvařovací d 40 mm | [19 empty] | PP | 2
|  |  | "dle výpisu materiálu"6 |  |  |  | 6 | [15 empty] | VV | 2 | 2 | -1 | 1 | ROZPOCET
62 | M | 28653332.A | Koleno 45° elektrosvařovací d 40 mm |  |  | kus | 4 |  |  | 0 |  |  |  |  | základní |  |  | 0 | 0 | 0 | 0 | 8 | M | 2 |  |  |  | ROZPOCET | 0 | 0 | 0 | 0 | 0 | 1 | 0 | 4 | -893833591
|  |  | "dle výpisu materiálu"Koleno 45° elektrosvařovací d 40 mm | [19 empty] | PP | 2
|  |  | "dle výpisu materiálu"4 |  |  |  | 4 | [15 empty] | VV | 2 | 2 | -1 | 1 | ROZPOCET
63 | M | 286130327.M | Koleno 30° d 40 mm PE 100 |  |  | kus | 14 |  |  | 0 |  |  |  |  | základní |  |  | 0 | 0 | 0 | 0 | 8 | M | 2 |  |  |  | ROZPOCET | 0 | 0 | 0 | 0 | 0 | 1 | 0 | 4 | -1294751116
|  |  | Koleno 30° d 40 mm PE 100 | [19 empty] | PP | 2
|  |  | "dle výpisu materiálu"14 |  |  |  | 14 | [15 empty] | VV | 2 | 2 | -1 | 1 | ROZPOCET
64 | K | 877181121 | Montáž elektrotvarovek na potrubí z trubek z tlakového PE otevřený výkop vnější průměr 50 mm |  |  | kus | 445 |  |  | 0 |  | CS ÚRS 2013 01 |  |  | základní |  |  | 0 | 0 | 0 | 0 | 4 | K | 2 |  |  |  | ROZPOCET | 0 | 0 | 0 | 0 | 0 | 1 | 0 | 4 | 745612486
|  |  | Montáž elektrotvarovek na potrubí z plastických hmot v otevřeném výkopu na potrubí z tlakových trubek polyetylenových svařených vnějšího průměru 50 mm | [19 empty] | PP | 2
|  |  | Poznámka k souboru cen: 1. V cenách montáže nejsou započteny náklady na dodání elektrotvarovek. Tyto se oceňují ve specifikaci. | [19 empty] | PSC | 2
|  |  | "dle výpisu materiálu"250+180+15 |  |  |  | 445 | [15 empty] | VV | 2 | 2 | -1 | 1 | ROZPOCET
65 | M | 286530180 | elektrospojka PE typ LU, d 50 mm |  |  | kus | 308 |  |  | 0 |  | CS ÚRS 2013 01 |  |  | základní |  |  | 0.000125 | 0.0385 | 0 | 0 | 8 | M | 2 |  |  |  | ROZPOCET | 0 | 0 | 0 | 0 | 0 | 1 | 0 | 4 | -1714820645
|  |  | prvky kompletační z polyetylénu pro trubky elektrotvarovky PE ke svařování s potrubím PE PE100, SDR 11, voda PN 16, plyn PN 10 elektrospojky typ LU D 50 mm | [19 empty] | PP | 2
|  |  | "podružné"15 |  |  |  | 15 | [15 empty] | VV | 2 | 2 | -1 | 0 | ROZPOCET
|  |  | "dle výpisu materiálu"113+180 |  |  |  | 293 | [15 empty] | VV | 2 | 2 | -1 | 0 | ROZPOCET
|  |  | Součet |  |  |  | 308 | [15 empty] | VV | 2 | 4 | -1 | 1 | ROZPOCET
66 | M | 286538206 | Redukce d 50-40 mm PE 100 |  |  | kus | 50 |  |  | 0 |  |  |  |  | základní |  |  | 0 | 0 | 0 | 0 | 8 | M | 2 |  |  |  | ROZPOCET | 0 | 0 | 0 | 0 | 0 | 1 | 0 | 4 | 1732223001
|  |  | Redukce d 50-40mm PE 100 | [19 empty] | PP | 2
|  |  | "dle výpisu materiálu"50 |  |  |  | 50 | [15 empty] | VV | 2 | 2 | -1 | 1 | ROZPOCET
67 | M | 28653324.A | Koleno 90° elektrosvařovací d 50 mm |  |  | kus | 2 |  |  | 0 |  |  |  |  | základní |  |  | 0 | 0 | 0 | 0 | 8 | M | 2 |  |  |  | ROZPOCET | 0 | 0 | 0 | 0 | 0 | 1 | 0 | 4 | -1839834509
|  |  | Koleno 90° elektrosvařovací d 50 mm | [19 empty] | PP | 2
|  |  | "dle výpisu materiálu"2 |  |  |  | 2 | [15 empty] | VV | 2 | 2 | -1 | 1 | ROZPOCET
68 | M | 28653333.A | Koleno 45° elektrosvařovací d 50 mm |  |  | kus | 6 |  |  | 0 |  |  |  |  | základní |  |  | 0 | 0 | 0 | 0 | 8 | M | 2 |  |  |  | ROZPOCET | 0 | 0 | 0 | 0 | 0 | 1 | 0 | 4 | -902719149
|  |  | Koleno 45° elektrosvařovací d 50 mm | [19 empty] | PP | 2
|  |  | "dle výpisu materiálu"6 |  |  |  | 6 | [15 empty] | VV | 2 | 2 | -1 | 1 | ROZPOCET
69 | M | 286130320.M | Koleno 30° d 50 mm PE 100 |  |  | kus | 17 |  |  | 0 |  |  |  |  | základní |  |  | 0 | 0 | 0 | 0 | 8 | M | 2 |  |  |  | ROZPOCET | 0 | 0 | 0 | 0 | 0 | 1 | 0 | 4 | 1473236584
|  |  | Koleno 30° d 50 mm PE 100 | [19 empty] | PP | 2
|  |  | "dle výpisu materiálu"17 |  |  |  | 17 | [15 empty] | VV | 2 | 2 | -1 | 1 | ROZPOCET
70 | M | 286130325.K | Koleno 15° d 50 mm PE 100 |  |  | kus | 18 |  |  | 0 |  |  |  |  | základní |  |  | 0 | 0 | 0 | 0 | 8 | M | 2 |  |  |  | ROZPOCET | 0 | 0 | 0 | 0 | 0 | 1 | 0 | 4 | 534457979
|  |  | Koleno 15° d 50 mm PE 100 | [19 empty] | PP | 2
|  |  | "dle výpisu materiálu"18 |  |  |  | 18 | [15 empty] | VV | 2 | 2 | -1 | 1 | ROZPOCET
71 | M | 28613124.M | Elektro T-kus KIT d 50mm rovnoramenný PE100 SDR11 |  |  | kus | 44 |  |  | 0 |  |  |  |  | základní |  |  | 0 | 0 | 0 | 0 | 8 | M | 2 |  |  |  | ROZPOCET | 0 | 0 | 0 | 0 | 0 | 1 | 0 | 4 | 1151752431
|  |  | Elektro T-kus KIT d 50mm rovnoramenný PE100 SDR11 | [19 empty] | PP | 2
|  |  | "dle výpisu materiálu"44 |  |  |  | 44 | [15 empty] | VV | 2 | 2 | -1 | 1 | ROZPOCET
72 | K | 877211121 | Montáž elektrotvarovek na potrubí z trubek z tlakového PE otevřený výkop vnější průměr 63 mm |  |  | kus | 111 |  |  | 0 |  | CS ÚRS 2013 01 |  |  | základní |  |  | 0 | 0 | 0 | 0 | 4 | K | 2 |  |  |  | ROZPOCET | 0 | 0 | 0 | 0 | 0 | 1 | 0 | 4 | -1958845318
|  |  | Montáž elektrotvarovek na potrubí z plastických hmot v otevřeném výkopu na potrubí z tlakových trubek polyetylenových svařených vnějšího průměru 63 mm | [19 empty] | PP | 2
|  |  | Poznámka k souboru cen: 1. V cenách montáže nejsou započteny náklady na dodání elektrotvarovek. Tyto se oceňují ve specifikaci. | [19 empty] | PSC | 2
|  |  | "dle výpisu materiálu"96+15 |  |  |  | 111 | [15 empty] | VV | 2 | 2 | -1 | 1 | ROZPOCET
73 | M | 286530200 | elektrospojka PE typ LU, d 63 mm |  |  | kus | 47 |  |  | 0 |  | CS ÚRS 2013 01 |  |  | základní |  |  | 0.000168 | 0.007896 | 0 | 0 | 8 | M | 2 |  |  |  | ROZPOCET | 0 | 0 | 0 | 0 | 0 | 1 | 0 | 4 | -1319633072
|  |  | prvky kompletační z polyetylénu pro trubky elektrotvarovky PE ke svařování s potrubím PE PE100, SDR 11, voda PN 16, plyn PN 10 elektrospojky typ LU D 63 mm | [19 empty] | PP | 2
|  |  | "dle výpisu materiálu"32+15 |  |  |  | 47 | [15 empty] | VV | 2 | 2 | -1 | 1 | ROZPOCET
74 | M | 286538207 | Redukce d 63-50 mm PE 100 |  |  | kus | 22 |  |  | 0 |  |  |  |  | základní |  |  | 0 | 0 | 0 | 0 | 8 | M | 2 |  |  |  | ROZPOCET | 0 | 0 | 0 | 0 | 0 | 1 | 0 | 4 | -253257583
|  |  | Redukce d 63-50 mm PE 100 | [19 empty] | PP | 2
|  |  | "dle výpisu materiálu"22 |  |  |  | 22 | [15 empty] | VV | 2 | 2 | -1 | 1 | ROZPOCET
75 | M | 286538208 | Redukce d 63-40 mm PE 100 |  |  | kus | 15 |  |  | 0 |  |  |  |  | základní |  |  | 0 | 0 | 0 | 0 | 8 | M | 2 |  |  |  | ROZPOCET | 0 | 0 | 0 | 0 | 0 | 1 | 0 | 4 | 1763546616
|  |  | Redukce d 63-40 mm PE 100 | [19 empty] | PP | 2
|  |  | "dle výpisu materiálu"15 |  |  |  | 15 | [15 empty] | VV | 2 | 2 | -1 | 1 | ROZPOCET
76 | M | 28613125.M | Elektro T-kus KIT d 63mm rovnoramenný PE100 SDR11 |  |  | kus | 7 |  |  | 0 |  |  |  |  | základní |  |  | 0 | 0 | 0 | 0 | 8 | M | 2 |  |  |  | ROZPOCET | 0 | 0 | 0 | 0 | 0 | 1 | 0 | 4 | -1501737130
|  |  | Elektro T-kus KIT d 63mm rovnoramenný PE100 SDR11 | [19 empty] | PP | 2
|  |  | "dle výpisu materiálu"7 |  |  |  | 7 | [15 empty] | VV | 2 | 2 | -1 | 1 | ROZPOCET
77 | M | 28653325.A | Koleno 90° elektrosvařovací d 63 mm |  |  | kus | 2 |  |  | 0 |  |  |  |  | základní |  |  | 0 | 0 | 0 | 0 | 8 | M | 2 |  |  |  | ROZPOCET | 0 | 0 | 0 | 0 | 0 | 1 | 0 | 4 | -160952630
|  |  | Koleno 90° elektrosvařovací d 63 mm | [19 empty] | PP | 2
|  |  | "dle výpisu materiálu"2 |  |  |  | 2 | [15 empty] | VV | 2 | 2 | -1 | 1 | ROZPOCET
78 | M | 28653146 | Nákružek lemový tlakový PE HD (PE100) D 63 mm |  |  | kus | 9 |  |  | 0 |  |  |  |  | základní |  |  | 0 | 0 | 0 | 0 | 8 | M | 2 |  |  |  | ROZPOCET | 0 | 0 | 0 | 0 | 0 | 1 | 0 | 4 | -945503
|  |  | Nákružek lemový tlakový PE HD (PE100) D 63 mm | [19 empty] | PP | 2
|  |  | "dle výpisu materiálu"9 |  |  |  | 9 | [15 empty] | VV | 2 | 2 | -1 | 1 | ROZPOCET
79 | M | 31947215 | Příruba přivařovací točivá PN 16 DN 50 |  |  | kus | 9 |  |  | 0 |  |  |  |  | základní |  |  | 0 | 0 | 0 | 0 | 8 | M | 2 |  |  |  | ROZPOCET | 0 | 0 | 0 | 0 | 0 | 1 | 0 | 4 | 719822651
|  |  | Příruba přivařovací točivá PN 16 DN 50 | [19 empty] | PP | 2
|  |  | "dle výpisu materiálu"9 |  |  |  | 9 | [15 empty] | VV | 2 | 2 | -1 | 1 | ROZPOCET
80 | K | 877231121 | Montáž elektrotvarovek na potrubí z trubek z tlakového PE otevřený výkop vnější průměr 75 mm |  |  | kus | 288 |  |  | 0 |  | CS ÚRS 2013 01 |  |  | základní |  |  | 0 | 0 | 0 | 0 | 4 | K | 2 |  |  |  | ROZPOCET | 0 | 0 | 0 | 0 | 0 | 1 | 0 | 4 | -417705831
|  |  | Montáž elektrotvarovek na potrubí z plastických hmot v otevřeném výkopu na potrubí z tlakových trubek polyetylenových svařených vnějšího průměru 75 mm | [19 empty] | PP | 2
|  |  | Poznámka k souboru cen: 1. V cenách montáže nejsou započteny náklady na dodání elektrotvarovek. Tyto se oceňují ve specifikaci. | [19 empty] | PSC | 2
|  |  | "dle výpisu materiálu"148+140 |  |  |  | 288 | [15 empty] | VV | 2 | 2 | -1 | 1 | ROZPOCET
81 | M | 286530220 | elektrospojka PE typ LU, d 75 mm |  |  | kus | 217 |  |  | 0 |  | CS ÚRS 2013 01 |  |  | základní |  |  | 0.000228 | 0.049476 | 0 | 0 | 8 | M | 2 |  |  |  | ROZPOCET | 0 | 0 | 0 | 0 | 0 | 1 | 0 | 4 | 1531310843
|  |  | prvky kompletační z polyetylénu pro trubky elektrotvarovky PE ke svařování s potrubím PE PE100, SDR 11, voda PN 16, plyn PN 10 elektrospojky typ LU D 75 mm | [19 empty] | PP | 2
|  |  | "dle výpisu materiálu"77+140 |  |  |  | 217 | [15 empty] | VV | 2 | 2 | -1 | 1 | ROZPOCET
82 | M | 28653322.A | Koleno 90° elektrosvařovací d 75 mm |  |  | kus | 3 |  |  | 0 |  |  |  |  | základní |  |  | 0 | 0 | 0 | 0 | 8 | M | 2 |  |  |  | ROZPOCET | 0 | 0 | 0 | 0 | 0 | 1 | 0 | 4 | 53914557
|  |  | Koleno 90° elektrosvařovací d 75 mm | [19 empty] | PP | 2
|  |  | "dle výpisu materiálu"3 |  |  |  | 3 | [15 empty] | VV | 2 | 2 | -1 | 1 | ROZPOCET
83 | M | 286533341.A | Koleno 45° elektrosvařovací d 75 mm |  |  | kus | 2 |  |  | 0 |  |  |  |  | základní |  |  | 0 | 0 | 0 | 0 | 8 | M | 2 |  |  |  | ROZPOCET | 0 | 0 | 0 | 0 | 0 | 1 | 0 | 4 | 1330930771
|  |  | Koleno 45° elektrosvařovací d 75 mm | [19 empty] | PP | 2
|  |  | "dle výpisu materiálu"2 |  |  |  | 2 | [15 empty] | VV | 2 | 2 | -1 | 1 | ROZPOCET
84 | M | 286130321.M | Koleno 30° d 75 mm PE 100 |  |  | kus | 7 |  |  | 0 |  |  |  |  | základní |  |  | 0 | 0 | 0 | 0 | 8 | M | 2 |  |  |  | ROZPOCET | 0 | 0 | 0 | 0 | 0 | 1 | 0 | 4 | -1386336639
|  |  | Koleno 30° d 75 mm PE 100 | [19 empty] | PP | 2
|  |  | "dle výpisu materiálu"7 |  |  |  | 7 | [15 empty] | VV | 2 | 2 | -1 | 1 | ROZPOCET
85 | M | 286130324.M | Koleno 15° d 75mm PE 100 |  |  | kus | 15 |  |  | 0 |  |  |  |  | základní |  |  | 0 | 0 | 0 | 0 | 8 | M | 2 |  |  |  | ROZPOCET | 0 | 0 | 0 | 0 | 0 | 1 | 0 | 4 | -2044477104
|  |  | Koleno 15° d 75mm PE 100 | [19 empty] | PP | 2
|  |  | "dle výpisu materiálu"15 |  |  |  | 15 | [15 empty] | VV | 2 | 2 | -1 | 1 | ROZPOCET
86 | M | 28613123.M | Elektro T-kus KIT d 75 mm rovnoramenný PE100 SDR11 |  |  | kus | 22 |  |  | 0 |  |  |  |  | základní |  |  | 0 | 0 | 0 | 0 | 8 | M | 2 |  |  |  | ROZPOCET | 0 | 0 | 0 | 0 | 0 | 1 | 0 | 4 | 57751689
|  |  | Elektro T-kus KIT d 75 mm rovnoramenný PE100 SDR11 | [19 empty] | PP | 2
|  |  | "dle výpisu materiálu"22 |  |  |  | 22 | [15 empty] | VV | 2 | 2 | -1 | 1 | ROZPOCET
87 | M | 286538205 | Redukce d 75-63mm PE 100 |  |  | kus | 21 |  |  | 0 |  |  |  |  | základní |  |  | 0 | 0 | 0 | 0 | 8 | M | 2 |  |  |  | ROZPOCET | 0 | 0 | 0 | 0 | 0 | 1 | 0 | 4 | 1225924384
|  |  | Redukce d 75-63mm PE 100 | [19 empty] | PP | 2
|  |  | "dle výpisu materiálu"21 |  |  |  | 21 | [15 empty] | VV | 2 | 2 | -1 | 1 | ROZPOCET
88 | M | 286538209 | Redukce d 75-50 mm PE 100 |  |  | kus | 1 |  |  | 0 |  |  |  |  | základní |  |  | 0 | 0 | 0 | 0 | 8 | M | 2 |  |  |  | ROZPOCET | 0 | 0 | 0 | 0 | 0 | 1 | 0 | 4 | 31908625
|  |  | Redukce d 75-50 mm PE 100 | [19 empty] | PP | 2
|  |  | "dle výpisu materiálu"1 |  |  |  | 1 | [15 empty] | VV | 2 | 2 | -1 | 1 | ROZPOCET
89 | K | 877241121 | Montáž elektrotvarovek na potrubí z trubek z tlakového PE otevřený výkop vnější průměr 90 mm |  |  | kus | 12 |  |  | 0 |  | CS ÚRS 2013 01 |  |  | základní |  |  | 0 | 0 | 0 | 0 | 4 | K | 2 |  |  |  | ROZPOCET | 0 | 0 | 0 | 0 | 0 | 1 | 0 | 4 | 1113273950
|  |  | Montáž elektrotvarovek na potrubí z plastických hmot v otevřeném výkopu na potrubí z tlakových trubek polyetylenových svařených vnějšího průměru 90 mm | [19 empty] | PP | 2
|  |  | Poznámka k souboru cen: 1. V cenách montáže nejsou započteny náklady na dodání elektrotvarovek. Tyto se oceňují ve specifikaci. | [19 empty] | PSC | 2
|  |  | "dle výpisu materiálu"12 |  |  |  | 12 | [15 empty] | VV | 2 | 2 | -1 | 1 | ROZPOCET
90 | M | 286530240 | elektrospojka PE typ LU, d 90 mm |  |  | kus | 5 |  |  | 0 |  | CS ÚRS 2013 01 |  |  | základní |  |  | 0.000323 | 0.001615 | 0 | 0 | 8 | M | 2 |  |  |  | ROZPOCET | 0 | 0 | 0 | 0 | 0 | 1 | 0 | 4 | -5207279
|  |  | prvky kompletační z polyetylénu pro trubky elektrotvarovky PE ke svařování s potrubím PE PE100, SDR 11, voda PN 16, plyn PN 10 elektrospojky typ LU D 90 mm | [19 empty] | PP | 2
|  |  | "dle výpisu materiálu"5 |  |  |  | 5 | [15 empty] | VV | 2 | 2 | -1 | 1 | ROZPOCET
91 | M | 28613126.M | Elektro T-kus KIT d 90mm rovnoramenný PE100 SDR11 |  |  | kus | 1 |  |  | 0 |  |  |  |  | základní |  |  | 0 | 0 | 0 | 0 | 8 | M | 2 |  |  |  | ROZPOCET | 0 | 0 | 0 | 0 | 0 | 1 | 0 | 4 | -465872225
|  |  | Elektro T-kus KIT d 90mm rovnoramenný PE100 SDR11 | [19 empty] | PP | 2
|  |  | "dle výpisu materiálu"1 |  |  |  | 1 | [15 empty] | VV | 2 | 2 | -1 | 1 | ROZPOCET
92 | M | 28653142 | Nákružek lemový tlakový PE HD (PE100) D 90 mm |  |  | kus | 2 |  |  | 0 |  |  |  |  | základní |  |  | 0 | 0 | 0 | 0 | 8 | M | 2 |  |  |  | ROZPOCET | 0 | 0 | 0 | 0 | 0 | 1 | 0 | 4 | -518243854
|  |  | Nákružek lemový tlakový PE HD (PE100) D 90 mm | [19 empty] | PP | 2
|  |  | "dle výpisu materiálu"2 |  |  |  | 2 | [15 empty] | VV | 2 | 2 | -1 | 1 | ROZPOCET
93 | M | 286538204 | Redukce d 90-75mm PE 100 |  |  | kus | 2 |  |  | 0 |  |  |  |  | základní |  |  | 0 | 0 | 0 | 0 | 8 | M | 2 |  |  |  | ROZPOCET | 0 | 0 | 0 | 0 | 0 | 1 | 0 | 4 | -155885911
|  |  | Redukce d 90-75mm PE 100 | [19 empty] | PP | 2
|  |  | "dle výpisu materiálu"2 |  |  |  | 2 | [15 empty] | VV | 2 | 2 | -1 | 1 | ROZPOCET
94 | M | 31947217 | Příruba přivařovací točivá PN 16 DN 80 |  |  | kus | 2 |  |  | 0 |  |  |  |  | základní |  |  | 0 | 0 | 0 | 0 | 8 | M | 2 |  |  |  | ROZPOCET | 0 | 0 | 0 | 0 | 0 | 1 | 0 | 4 | -17746640
|  |  | Příruba přivařovací točivá PN 16 DN 80 | [19 empty] | PP | 2
|  |  | "dle výpisu materiálu"2 |  |  |  | 2 | [15 empty] | VV | 2 | 2 | -1 | 1 | ROZPOCET
95 | K | 891181111 | Montáž vodovodních šoupátek otevřený výkop DN 40 |  |  | kus | 50 |  |  | 0 |  | CS ÚRS 2013 01 |  |  | základní |  |  | 0.00072 | 0.036 | 0 | 0 | 4 | K | 2 |  |  |  | ROZPOCET | 0 | 0 | 0 | 0 | 0 | 1 | 0 | 4 | -377419525
|  |  | Montáž vodovodních šoupátek otevřený výkop DN 40 | [19 empty] | PP | 2
|  |  | "dle výpisu materiálu"50 |  |  |  | 50 | [15 empty] | VV | 2 | 2 | -1 | 1 | ROZPOCET
96 | M | 422211460 | šoupátko s PE vevařovacími konci, odp. voda, PN10 DN 40/50 PE 100 |  |  | kus | 50 |  |  | 0 |  | CS ÚRS 2013 01 |  |  | základní |  |  | 0.0057 | 0.285 | 0 | 0 | 8 | M | 2 |  |  |  | ROZPOCET | 0 | 0 | 0 | 0 | 0 | 1 | 0 | 4 | -628776141
|  |  | šoupátka do PN 40 šoupátka z tvárné litiny GGG 400 - DIN 1693 šoupátka s vevařovacími konci pro potrubí PE a PVC odp. voda, DN 40/50 PN10 | [19 empty] | PP | 2
|  |  | "dle výpisu materiálu"50 |  |  |  | 50 | [15 empty] | VV | 2 | 2 | -1 | 1 | ROZPOCET
97 | M | 422910720 | souprava zemní pro šoupátka DN 40-50 mm při Rd 1,5 m |  |  | kus | 84 |  |  | 0 |  | CS ÚRS 2013 01 |  |  | základní |  |  | 0.0035 | 0.294 | 0 | 0 | 8 | M | 2 |  |  |  | ROZPOCET | 0 | 0 | 0 | 0 | 0 | 1 | 0 | 4 | -960293973
|  |  | šoupátka do PN 40 šoupátka z tvárné litiny GGG 400 - DIN 1693 šoupátka s vevařovacími konci pro potrubí PE odp. odpadní voda DN 40/50 PN10 | [19 empty] | PP | 2
|  |  | "dle výpisu materiálu"34+50 |  |  |  | 84 | [15 empty] | VV | 2 | 2 | -1 | 1 | ROZPOCET
98 | K | 891211111 | Montáž vodovodních šoupátek otevřený výkop DN 50 |  |  | kus | 34 |  |  | 0 |  | CS ÚRS 2013 01 |  |  | základní |  |  | 0.00076 | 0.02584 | 0 | 0 | 4 | K | 2 |  |  |  | ROZPOCET | 0 | 0 | 0 | 0 | 0 | 1 | 0 | 4 | -1948777373
|  |  | Montáž vodovodních šoupátek ve výkopu DN 50 | [19 empty] | PP | 2
|  |  | "dle výpisu materiálu"34 |  |  |  | 34 | [15 empty] | VV | 2 | 2 | -1 | 1 | ROZPOCET
99 | M | 422211470 | šoupátko s PE vevařovacími konci, odp. voda, PN10 DN 50/63 PE 100 |  |  | kus | 34 |  |  | 0 |  | CS ÚRS 2013 01 |  |  | základní |  |  | 0.01 | 0.34 | 0 | 0 | 8 | M | 2 |  |  |  | ROZPOCET | 0 | 0 | 0 | 0 | 0 | 1 | 0 | 4 | 740694690
|  |  | šoupátka do PN 40 šoupátka z tvárné litiny GGG 400 - DIN 1693 šoupátka s vevařovacími konci pro potrubí PE odp. voda DN 50/63 PN10 | [19 empty] | PP | 2
|  |  | "dle výpisu materiálu"34 |  |  |  | 34 | [15 empty] | VV | 2 | 2 | -1 | 1 | ROZPOCET
100 | K | 891217111 | Montáž hydrantů podzemních DN 50 |  |  | kus | 9 |  |  | 0 |  | CS ÚRS 2013 01 |  |  | základní |  |  | 0.00038 | 0.00342 | 0 | 0 | 4 | K | 2 |  |  |  | ROZPOCET | 0 | 0 | 0 | 0 | 0 | 1 | 0 | 4 | -558304883
|  |  | Montáž vodovodních armatur na potrubí hydrantů podzemních (bez osazení poklopů) DN 50 | [19 empty] | PP | 2
|  |  | Poznámka k souboru cen: 1. V cenách jsou započteny i náklady: a) u šoupátek ceny -1111 na vytvoření otvorů ve stropech šachet pro prostup zemních souprav šoupátek, b) u hlavních ventilů ceny -3111 na osazení zemních souprav, c) u navrtávacích pasů ceny -9111 na jejich montáž a výkop montážních jamek; na opravu izolace ocelových trubek a na osazení zemních souprav. 2. V cenách nejsou započteny náklady na: a) dodání šoupátek, ventilů, montážních vložek, kompenzátorů, koncových nebo zpětných klapek, hydrantů, zemních souprav, šoupátkových koleček, šoupátkových a hydrantových klíčů, navrtávacích pasů, tvarovek a kompenzačních nástavců; tyto armatury se oceňují ve specifikaci, b) podkladní bloky pod armatury; bloky se oceňují příslušnými cenami souborů cen 452 2 . - . 1 Podkladní a zajišťovací konstrukce zděné na maltu cementovou MC 10 452 3*- . 1 Podkladní a zajišťovací konstrukce z betonu 452 35- . 1 Bednění podkladních a zajišťovacích konstrukcí části A 01 tohoto ceníku, c) obsyp odvodňovacího zařízení hydrantů ze štěrku nebo štěrkopísku; obsyp se oceňuje příslušnými cenami souboru cen 451 5 . - . 1 Lože pod potrubí, stoky a drobné objekty části A 01 tohoto katalogu, d) osazení hydrantových, šoupátkových a ventilových poklopů; osazení poklopů se oceňuje příslušnými cenami souboru cen 899 40-11 Osazení poklopů litinových části A 01 tohoto katalogu. 3. V cenách 891 52-1221, -4121 a -5211 nejsou započteny náklady na dodání těsnících pryžových kroužků. Tyto se oceňují ve specifikaci, nejsou-li zahrnuty v ceně trub. | [19 empty] | PSC | 2
|  |  | "dle výpisu materiálu"9 |  |  |  | 9 | [15 empty] | VV | 2 | 2 | -1 | 1 | ROZPOCET
101 | M | 422283102 | proplachovací souprava D 810 DN 50 |  |  | kus | 9 |  |  | 0 |  |  |  |  | základní |  |  | 0 | 0 | 0 | 0 | 8 | M | 2 |  |  |  | ROZPOCET | 0 | 0 | 0 | 0 | 0 | 1 | 0 | 4 | -641100255
|  |  | proplachovací souprava D 810 DN 50 | [19 empty] | PP | 2
|  |  | "dle výpisu materiálu"9 |  |  |  | 9 | [15 empty] | VV | 2 | 2 | -1 | 1 | ROZPOCET
102 | K | 891231111 | Montáž vodovodních šoupátek otevřený výkop DN 65 |  |  | kus | 11 |  |  | 0 |  | CS ÚRS 2013 01 |  |  | základní |  |  | 0.00069 | 0.00759 | 0 | 0 | 4 | K | 2 |  |  |  | ROZPOCET | 0 | 0 | 0 | 0 | 0 | 1 | 0 | 4 | 124351194
|  |  | Montáž vodovodních armatur na potrubí šoupátek v otevřeném výkopu nebo v šachtách s osazením zemní soupravy (bez poklopů) DN 65 | [19 empty] | PP | 2
|  |  | Poznámka k souboru cen: 1. V cenách jsou započteny i náklady: a) u šoupátek ceny -1111 na vytvoření otvorů ve stropech šachet pro prostup zemních souprav šoupátek, b) u hlavních ventilů ceny -3111 na osazení zemních souprav, c) u navrtávacích pasů ceny -9111 na jejich montáž a výkop montážních jamek; na opravu izolace ocelových trubek a na osazení zemních souprav. 2. V cenách nejsou započteny náklady na: a) dodání šoupátek, ventilů, montážních vložek, kompenzátorů, koncových nebo zpětných klapek, hydrantů, zemních souprav, šoupátkových koleček, šoupátkových a hydrantových klíčů, navrtávacích pasů, tvarovek a kompenzačních nástavců; tyto armatury se oceňují ve specifikaci, b) podkladní bloky pod armatury; bloky se oceňují příslušnými cenami souborů cen 452 2 . - . 1 Podkladní a zajišťovací konstrukce zděné na maltu cementovou MC 10 452 3*- . 1 Podkladní a zajišťovací konstrukce z betonu 452 35- . 1 Bednění podkladních a zajišťovacích konstrukcí části A 01 tohoto ceníku, c) obsyp odvodňovacího zařízení hydrantů ze štěrku nebo štěrkopísku; obsyp se oceňuje příslušnými cenami souboru cen 451 5 . - . 1 Lože pod potrubí, stoky a drobné objekty části A 01 tohoto katalogu, d) osazení hydrantových, šoupátkových a ventilových poklopů; osazení poklopů se oceňuje příslušnými cenami souboru cen 899 40-11 Osazení poklopů litinových části A 01 tohoto katalogu. 3. V cenách 891 52-1221, -4121 a -5211 nejsou započteny náklady na dodání těsnících pryžových kroužků. Tyto se oceňují ve specifikaci, nejsou-li zahrnuty v ceně trub. | [19 empty] | PSC | 2
|  |  | "dle výpisu materiálu"11 |  |  |  | 11 | [15 empty] | VV | 2 | 2 | -1 | 1 | ROZPOCET
103 | M | 422211480 | šoupátko s PE vevařovacími konci, voda, kat.č.: 4050E2 PN10 DN 65/75 PE 100 |  |  | kus | 11 |  |  | 0 |  | CS ÚRS 2013 01 |  |  | základní |  |  | 0.013 | 0.143 | 0 | 0 | 8 | M | 2 |  |  |  | ROZPOCET | 0 | 0 | 0 | 0 | 0 | 1 | 0 | 4 | 395297845
|  |  | šoupátka do PN 40 šoupátka z tvárné litiny GGG 400 - DIN 1693 šoupátka s vevařovacími konci pro potrubí PE a PVC neagresívní odpadní voda kat.č.: 4050E2 DN 65/75 PN10 | [19 empty] | PP | 2
|  |  | "dle výpisu materiálu"11 |  |  |  | 11 | [15 empty] | VV | 2 | 2 | -1 | 1 | ROZPOCET
104 | M | 422910730 | souprava zemní pro šoupátka DN 65-80 mm při Rd 1,5 m |  |  | kus | 13 |  |  | 0 |  | CS ÚRS 2013 01 |  |  | základní |  |  | 0.0035 | 0.0455 | 0 | 0 | 8 | M | 2 |  |  |  | ROZPOCET | 0 | 0 | 0 | 0 | 0 | 1 | 0 | 4 | 19608848
|  |  | díly (sestavy) k armaturám průmyslovým soupravy zemní pro ovládání armatur zakopaných v zemi pro krycí hloubku Rd 1,5 m DN 65-80 mm | [19 empty] | PP | 2
|  |  | "dle výpisu materiálu"11+2 |  |  |  | 13 | [15 empty] | VV | 2 | 2 | -1 | 1 | ROZPOCET
105 | K | 891241111 | Montáž vodovodních šoupátek otevřený výkop DN 80 |  |  | kus | 2 |  |  | 0 |  | CS ÚRS 2013 01 |  |  | základní |  |  | 0.0008 | 0.0016 | 0 | 0 | 4 | K | 2 |  |  |  | ROZPOCET | 0 | 0 | 0 | 0 | 0 | 1 | 0 | 4 | -1436486491
|  |  | Montáž vodovodních šoupátek ve výkopu DN 80 | [19 empty] | PP | 2
|  |  | "dle výpisu materiálu"2 |  |  |  | 2 | [15 empty] | VV | 2 | 2 | -1 | 1 | ROZPOCET
106 | M | 422211490 | šoupátko s PE vevařovacími konci, odp. voda, PN10 DN 80/90 PE 100 |  |  | kus | 2 |  |  | 0 |  | CS ÚRS 2013 01 |  |  | základní |  |  | 0.02005 | 0.0401 | 0 | 0 | 8 | M | 2 |  |  |  | ROZPOCET | 0 | 0 | 0 | 0 | 0 | 1 | 0 | 4 | -516226377
|  |  | šoupátka do PN 40 šoupátka z tvárné litiny GGG 400 - DIN 1693 šoupátka s vevařovacími konci pro potrubí PE odpadní voda DN 80/90 PN10 | [19 empty] | PP | 2
|  |  | "dle výpisu materiálu"2 |  |  |  | 2 | [15 empty] | VV | 2 | 2 | -1 | 1 | ROZPOCET
107 | K | 891247111 | Montáž hydrantů podzemních DN 80 |  |  | kus | 2 |  |  | 0 |  | CS ÚRS 2013 01 |  |  | základní |  |  | 0.00034 | 0.00068 | 0 | 0 | 4 | K | 2 |  |  |  | ROZPOCET | 0 | 0 | 0 | 0 | 0 | 1 | 0 | 4 | -1959617858
|  |  | Montáž hydrantů podzemních DN 80 | [19 empty] | PP | 2
|  |  | "dle výpisu materiálu"2 |  |  |  | 2 | [15 empty] | VV | 2 | 2 | -1 | 1 | ROZPOCET
108 | M | 422283101 | proplachovací souprava D 810 DN 80 |  |  | kus | 2 |  |  | 0 |  |  |  |  | základní |  |  | 0 | 0 | 0 | 0 | 8 | M | 2 |  |  |  | ROZPOCET | 0 | 0 | 0 | 0 | 0 | 1 | 0 | 4 | -1245738244
|  |  | proplachovací souprava D 810 DN 80 | [19 empty] | PP | 2
|  |  | "dle výpisu materiálu"2 |  |  |  | 2 | [15 empty] | VV | 2 | 2 | -1 | 1 | ROZPOCET
109 | K | 892241111 | Tlaková zkouška vodou potrubí do 80 |  |  | m | 2654 |  |  | 0 |  | CS ÚRS 2013 01 |  |  | základní |  |  | 0 | 0 | 0 | 0 | 4 | K | 2 |  |  |  | ROZPOCET | 0 | 0 | 0 | 0 | 0 | 1 | 0 | 4 | -2114354276
|  |  | Tlaková zkouška vodovodního potrubí DN 80 | [19 empty] | PP | 2
|  |  | 2657-3 |  |  |  | 2654 | [15 empty] | VV | 2 | 2 | -1 | 1 | ROZPOCET
110 | K | 892271111 | Tlaková zkouška vodou potrubí DN 100 nebo 125 |  |  | m | 3 |  |  | 0 |  | CS ÚRS 2013 01 |  |  | základní |  |  | 0 | 0 | 0 | 0 | 4 | K | 2 |  |  |  | ROZPOCET | 0 | 0 | 0 | 0 | 0 | 1 | 0 | 4 | 1901274666
|  |  | Tlaková zkouška vodovodního potrubí DN 125 | [19 empty] | PP | 2
|  |  | 3 |  |  |  | 3 | [15 empty] | VV | 2 | 2 | -1 | 1 | ROZPOCET
111 | K | 899401112 | Osazení poklopů litinových šoupátkových |  |  | kus | 97 |  |  | 0 |  | CS ÚRS 2013 01 |  |  | základní |  |  | 0.115 | 11.155 | 0 | 0 | 4 | K | 2 |  |  |  | ROZPOCET | 0 | 0 | 0 | 0 | 0 | 1 | 0 | 4 | 1046357510
|  |  | Osazení poklopů litinových šoupátkových | [19 empty] | PP | 2
|  |  | "dle výpisu materiálu"97 |  |  |  | 97 | [15 empty] | VV | 2 | 2 | -1 | 1 | ROZPOCET
112 | M | 422913520 | poklop litinový typ 504-šoupátkový |  |  | kus | 97 |  |  | 0 |  | CS ÚRS 2013 01 |  |  | základní |  |  | 0.0133 | 1.2901 | 0 | 0 | 8 | M | 2 |  |  |  | ROZPOCET | 0 | 0 | 0 | 0 | 0 | 1 | 0 | 4 | -89500225
|  |  | díly (sestavy) k armaturám průmyslovým poklopy litinové, GG-20 typ 504 - šoupátkový | [19 empty] | PP | 2
|  |  | "dle výpisu materiálu"97 |  |  |  | 97 | [15 empty] | VV | 2 | 2 | -1 | 1 | ROZPOCET
113 | M | 348100000000 | PODKLAD. DESKA UNI |  |  | kus | 97 |  |  | 0 |  |  |  |  | základní |  |  | 0.001 | 0.097 | 0 | 0 | 8 | M | 2 |  |  |  | ROZPOCET | 0 | 0 | 0 | 0 | 0 | 1 | 0 | 4 | 1498184808
|  |  | PODKLADOVÁ DESKA UNIVERZÁLNÍ ŠOUPÁTKOVÁ | [19 empty] | PP | 2
|  |  | "dle výpisu materiálu"97 |  |  |  | 97 | [15 empty] | VV | 2 | 2 | -1 | 1 | ROZPOCET
114 | K | 899401113 | Osazení poklopů litinových hydrantových |  |  | kus | 9 |  |  | 0 |  | CS ÚRS 2013 01 |  |  | základní |  |  | 0.30704 | 2.7634 | 0 | 0 | 4 | K | 2 |  |  |  | ROZPOCET | 0 | 0 | 0 | 0 | 0 | 1 | 0 | 4 | 1192499313
|  |  | Osazení poklopů litinových hydrantových | [19 empty] | PP | 2
115 | M | 422914520 | poklop litinový typ 522-hydrantový |  |  | kus | 11 |  |  | 0 |  | CS ÚRS 2013 01 |  |  | základní |  |  | 0.0295 | 0.3245 | 0 | 0 | 8 | M | 2 |  |  |  | ROZPOCET | 0 | 0 | 0 | 0 | 0 | 1 | 0 | 4 | 995480682
|  |  | díly (sestavy) k armaturám průmyslovým poklopy litinové, GG-20 typ 522 - hydrantový | [19 empty] | PP | 2
|  |  | "dle výpisu materiálu"11 |  |  |  | 11 | [15 empty] | VV | 2 | 2 | -1 | 1 | ROZPOCET
116 | M | 348200000000 | PODKLAD. DESKA POD HYDRANT.POKLOP |  |  | kus | 11 |  |  | 0 |  |  |  |  | základní |  |  | 0.001 | 0.011 | 0 | 0 | 8 | M | 2 |  |  |  | ROZPOCET | 0 | 0 | 0 | 0 | 0 | 1 | 0 | 4 | -726182639
|  |  | PODKLADOVÁ DESKA POD HYDRANTOVÝ POKLOP | [19 empty] | PP | 2
|  |  | "dle výpisu materiálu"11 |  |  |  | 11 | [15 empty] | VV | 2 | 2 | -1 | 1 | ROZPOCET
117 | K | 899712111 | Orientační tabulky na zdivu |  |  | kus | 58 |  |  | 0 |  | CS ÚRS 2013 01 |  |  | základní |  |  | 0.00031 | 0.01798 | 0 | 0 | 4 | K | 2 |  |  |  | ROZPOCET | 0 | 0 | 0 | 0 | 0 | 1 | 0 | 4 | -1199386134
|  |  | Orientační tabulky na vodovodních a kanalizačních řadech na zdivu | [19 empty] | PP | 2
|  |  | Poznámka k souboru cen: 1. V cenách jsou započteny náklady na dodání a připevnění tabulky. 2. V ceně -3111 jsou započteny i náklady na osazení sloupků. 3. V ceně -3111 nejsou započteny náklady na zemní práce a na dodání sloupků (betonových nebo ocelových s betonovými patkami); sloupky se oceňují ve specifikaci. | [19 empty] | PSC | 2
137 | K | 899713111 | Orientační tabulky na sloupku betonovém nebo ocelovém |  |  | kus | 4 |  |  | 0 |  | CS ÚRS 2013 01 |  |  | základní |  |  | 0.00016 | 0.00064 | 0 | 0 | 4 | K | 2 |  |  |  | ROZPOCET | 0 | 0 | 0 | 0 | 0 | 1 | 0 | 4 | -1950355714
|  |  | Orientační tabulky na vodovodních a kanalizačních řadech na sloupku ocelovém nebo betonovém | [19 empty] | PP | 2
|  |  | Poznámka k souboru cen: 1. V cenách jsou započteny náklady na dodání a připevnění tabulky. 2. V ceně -3111 jsou započteny i náklady na osazení sloupků. 3. V ceně -3111 nejsou započteny náklady na zemní práce a na dodání sloupků (betonových nebo ocelových s betonovými patkami); sloupky se oceňují ve specifikaci. | [19 empty] | PSC | 2
|  |  | "přechod VT"4 |  |  |  | 4 | [15 empty] | VV | 2 | 2 | -1 | 1 | ROZPOCET
138 | M | 141153610 | trubka ocelová bezešvá hladká kruhová 11353.1 D51 tl 2,6 mm |  |  | m | 10 |  |  | 0 |  | CS ÚRS 2013 01 |  |  | základní |  |  | 0.0031 | 0.031 | 0 | 0 | 8 | M | 2 |  |  |  | ROZPOCET | 0 | 0 | 0 | 0 | 0 | 1 | 0 | 4 | 934589674
|  |  | trubky ocelové bezešvé hladké kruhové běžné - nekotlové ČSN 41 1353.1 ve výrobních délkách, s vnějším i vnitřním povrchem okujeným, bez ochrany povrchu vnější D tloušťka stěny mm 51 2,6 | [19 empty] | PP | 2
|  |  | Poznámka k položce: Hmotnost: 3,103 kg/m | [19 empty] | P | 2
|  |  | "přechod VT"4*2,5 |  |  |  | 10 | [15 empty] | VV | 2 | 2 | -1 | 1 | ROZPOCET
118 | K | 899911101 | Kluzná objímka výšky 25 mm vnějšího průměru potrubí do 183 mm |  |  | kus | 30.333 |  |  | 0 |  | CS ÚRS 2013 01 |  |  | základní |  |  | 8e-05 | 0.0024266 | 0 | 0 | 4 | K | 2 |  |  |  | ROZPOCET | 0 | 0 | 0 | 0 | 0 | 1 | 0 | 4 | 98015653
|  |  | Kluzná objímka výšky 25 mm vnějšího průměru potrubí do 183 mm | [19 empty] | PP | 2
|  |  | "protlaky"45,5/1,5 |  |  |  | 30.333 | [15 empty] | VV | 2 | 2 | -1 | 1 | ROZPOCET
119 | K | 899911121 | Kluzná objímka výšky 41 mm vnějšího průměru potrubí do 183 mm |  |  | kus | 22.667 |  |  | 0 |  | CS ÚRS 2013 01 |  |  | základní |  |  | 0.0001 | 0.0022667 | 0 | 0 | 4 | K | 2 |  |  |  | ROZPOCET | 0 | 0 | 0 | 0 | 0 | 1 | 0 | 4 | -179298014
|  |  | Kluzná objímka výšky 41 mm vnějšího průměru potrubí do 183 mm | [19 empty] | PP | 2
|  |  | "protlaky"34/1,5 |  |  |  | 22.667 | [15 empty] | VV | 2 | 2 | -1 | 1 | ROZPOCET
120 | K | 899913122 | Uzavírací manžeta chráničky potrubí DN 50 x 100 |  |  | kus | 6 |  |  | 0 |  | CS ÚRS 2013 01 |  |  | základní |  |  | 0.0002 | 0.0012 | 0 | 0 | 4 | K | 2 |  |  |  | ROZPOCET | 0 | 0 | 0 | 0 | 0 | 1 | 0 | 4 | -1067517379
|  |  | Koncové uzavírací manžety chrániček DN potrubí x DN chráničky DN 50 x 100 | [19 empty] | PP | 2
|  |  | Poznámka k souboru cen: 1. V cenách jsou započteny i náklady na nerezové upínací pásky daných průměrů. | [19 empty] | PSC | 2
|  |  | "dle PD-protlaky"6 |  |  |  | 6 | [15 empty] | VV | 2 | 2 | -1 | 1 | ROZPOCET
121 | K | 899913133 | Uzavírací manžeta chráničky potrubí DN 80 x 150 |  |  | kus | 8 |  |  | 0 |  | CS ÚRS 2013 01 |  |  | základní |  |  | 0.00046 | 0.00368 | 0 | 0 | 4 | K | 2 |  |  |  | ROZPOCET | 0 | 0 | 0 | 0 | 0 | 1 | 0 | 4 | -1671175811
|  |  | Koncové uzavírací manžety chrániček DN potrubí x DN chráničky DN 80 x 150 | [19 empty] | PP | 2
|  |  | Poznámka k souboru cen: 1. V cenách jsou započteny i náklady na nerezové upínací pásky daných průměrů. | [19 empty] | PSC | 2
|  |  | "protlaky"8 |  |  |  | 8 | [15 empty] | VV | 2 | 2 | -1 | 1 | ROZPOCET
122 | K | 283141494 | Fólie výstr. pro kanal. š. 330 mm vč.položení |  |  | m | 2577.5 |  |  | 0 |  |  |  |  | základní |  |  | 0 | 0 | 0 | 0 | 4 | K | 2 |  |  |  | ROZPOCET | 0 | 0 | 0 | 0 | 0 | 1 | 0 | 4 | 1480850809
|  |  | Fólie výstr. pro kanal. š. 330 mm vč.položení | [19 empty] | PP | 2
|  |  | "hlavní řady"2657-(34+45,5) |  |  |  | 2577.5 | [15 empty] | VV | 2 | 2 | -1 | 1 | ROZPOCET
123 | K | 34141303 | Vodič silový pevné uložení CYY 6,0 mm2 vč položení |  |  | m | 2657 |  |  | 0 |  |  |  |  | základní |  |  | 0 | 0 | 0 | 0 | 4 | K | 2 |  |  |  | ROZPOCET | 0 | 0 | 0 | 0 | 0 | 1 | 0 | 4 | -1878014780
|  |  | Vodič silový pevné uložení CYY 6,0 mm2 vč položení | [19 empty] | PP | 2
|  |  | "délka potrubí"2657 |  |  |  | 2657 | [15 empty] | VV | 2 | 2 | -1 | 1 | ROZPOCET
| 9 - Ostatní konstrukce a práce-bourání | [8 empty] | 0 | [6 empty] | 0 |  | 9.4355 |  | 0.0297 | 1 | D | 1 |  |  |  | ROZPOCET | [6 empty] | 0
124 | K | 916131113 | Osazení silničního obrubníku betonového ležatého s boční opěrou do lože z betonu prostého |  |  | m | 30 |  |  | 0 |  | CS ÚRS 2013 01 |  |  | základní |  |  | 0.20219 | 6.0657 | 0 | 0 | 4 | K | 2 |  |  |  | ROZPOCET | 0 | 0 | 0 | 0 | 0 | 1 | 0 | 4 | 497241354
|  |  | Osazení silničního obrubníku betonového ležatého s boční opěrou do lože z betonu prostého | [19 empty] | PP | 2
|  |  | Poznámka k souboru cen: 1. V cenách silničních obrubníků ležatých i stojatých jsou započteny pro osazení a) do lože z kameniva těženého i náklady na dodání hmot pro lože tl. 80 až 100 mm, b) do lože z betonu prostého i náklady na dodání hmot pro lože tl. 80 až 100 mm; v cenách -1113 a -1213 též náklady na zřízení bočních opěr. 2. Část lože z betonu prostého přesahující tl. 100 mm se oceňuje cenou 916 99-1121 Lože pod obrubníky, krajníky nebo obruby z dlažebních kostek. 3. V cenách nejsou započteny náklady na dodání obrubníků, tyto se oceňují ve specifikaci; ztratné lze dohodnout ve výši 1 %. | [19 empty] | PSC | 2
|  |  | "dle PD"30 |  |  |  | 30 | [15 empty] | VV | 2 | 2 | -1 | 1 | ROZPOCET
125 | K | 916231113 | Osazení chodníkového obrubníku betonového ležatého s boční opěrou do lože z betonu prostého |  |  | m | 20 |  |  | 0 |  | CS ÚRS 2013 01 |  |  | základní |  |  | 0.16849 | 3.3698 | 0 | 0 | 4 | K | 2 |  |  |  | ROZPOCET | 0 | 0 | 0 | 0 | 0 | 1 | 0 | 4 | -2093215573
|  |  | Osazení chodníkového obrubníku betonového ležatého s boční opěrou do lože z betonu prostého | [19 empty] | PP | 2
|  |  | Poznámka k souboru cen: 1. V cenách chodníkových obrubníků ležatých i stojatých jsou započteny pro osazení a) do lože z kameniva těženého i náklady na dodání hmot pro lože tl. 80 až 100 mm, b) do lože z betonu prostého i náklady na dodání hmot pro lože tl. 80 až 100 mm; v cenách -1113 a -1213 též náklady na zřízení bočních opěr. 2. Část lože z betonu prostého přesahující tl. 100 mm se oceňuje cenou 916 99-1121 Lože pod obrubníky, krajníky nebo obruby z dlažebních kostek. 3. V cenách nejsou započteny náklady na dodání obrubníků, tyto se oceňují ve specifikaci; ztratné lze dohodnout ve výši 1 %. | [19 empty] | PSC | 2
|  |  | "dle PD"20 |  |  |  | 20 | [15 empty] | VV | 2 | 2 | -1 | 1 | ROZPOCET
126 | K | 919735111 | Řezání stávajícího živičného krytu hl do 50 mm |  |  | m | 214.4 |  |  | 0 |  | CS ÚRS 2013 01 |  |  | základní |  |  | 0 | 0 | 0 | 0 | 4 | K | 2 |  |  |  | ROZPOCET | 0 | 0 | 0 | 0 | 0 | 1 | 0 | 4 | -1905717671
|  |  | Řezání stávajícího živičného krytu tl. do 5 cm | [19 empty] | PP | 2
|  |  | "místní"134*0,8*2 |  |  |  | 214.4 | [15 empty] | VV | 2 | 2 | -1 | 1 | ROZPOCET
127 | K | 919735112 | Řezání stávajícího živičného krytu hl do 100 mm |  |  | m | 1345.6 |  |  | 0 |  | CS ÚRS 2013 01 |  |  | základní |  |  | 0 | 0 | 0 | 0 | 4 | K | 2 |  |  |  | ROZPOCET | 0 | 0 | 0 | 0 | 0 | 1 | 0 | 4 | -667465984
|  |  | Řezání stávajícího živičného krytu tl. 5 - 10 cm | [19 empty] | PP | 2
|  |  | "silnice" (666+216-41)*0,8*2 |  |  |  | 1345.6 | [15 empty] | VV | 2 | 2 | -1 | 1 | ROZPOCET
128 | K | 966071821 | Rozebrání drátěného pletiva se čtvercovými oky výšky do 1,6 m |  |  | m | 15 |  |  | 0 |  | CS ÚRS 2013 01 |  |  | základní |  |  | 0 | 0 | 0.00198 | 0.0297 | 4 | K | 2 |  |  |  | ROZPOCET | 0 | 0 | 0 | 0 | 0 | 1 | 0 | 4 | -454324913
|  |  | Rozebrání oplocení z pletiva drátěného se čtvercovými oky, výšky do 1,6 m | [19 empty] | PP | 2
|  |  | Poznámka k souboru cen: 1. V cenách nejsou započteny náklady na demontáž sloupků. | [19 empty] | PSC | 2
129 | K | 979024441 | Očištění vybouraných obrubníků a krajníků zahradních |  |  | m | 50 |  |  | 0 |  | CS ÚRS 2013 01 |  |  | základní |  |  | 0 | 0 | 0 | 0 | 4 | K | 2 |  |  |  | ROZPOCET | 0 | 0 | 0 | 0 | 0 | 1 | 0 | 4 | 1595277666
|  |  | Očištění vybour. obrubníků všech loží a výplní | [19 empty] | PP | 2
|  |  | "dle PD"50 |  |  |  | 50 | [15 empty] | VV | 2 | 2 | -1 | 1 | ROZPOCET
130 | K | 997221551 | Vodorovná doprava suti ze sypkých materiálů do 1 km |  |  | t | 992.106 |  |  | 0 |  | CS ÚRS 2013 01 |  |  | základní |  |  | 0 | 0 | 0 | 0 | 4 | K | 2 |  |  |  | ROZPOCET | 0 | 0 | 0 | 0 | 0 | 1 | 0 | 4 | -444069753
|  |  | Vodorovná doprava suti bez naložení, ale se složením a s hrubým urovnáním ze sypkých materiálů, na vzdálenost do 1 km | [19 empty] | PP | 2
|  |  | Poznámka k souboru cen: 1. Ceny nelze použít pro vodorovnou dopravu suti po železnici, po vodě nebo neobvyklými dopravními prostředky. 2. Je-li na dopravní dráze pro vodorovnou dopravu suti překážka, pro kterou je nutno suť překládat z jednoho dopravního prostředku na druhý, oceňuje se tato doprava v každém úseku samostatně. 3. Ceny 997 22-155 jsou určeny pro sypký materiál, např. kamenivo a hmoty kamenitého charakteru stmelené vápnem, cementem nebo živicí. 4. Ceny 997 22-156 jsou určeny pro drobný kusový materiál (dlažební kostky, lomový kámen). | [19 empty] | PSC | 2
|  |  | 559,596+432,51 |  |  |  | 992.106 | [15 empty] | VV | 2 | 2 | -1 | 0 | ROZPOCET
|  |  | Součet |  |  |  | 992.106 | [15 empty] | VV | 2 | 4 | -1 | 1 | ROZPOCET
131 | K | 997221119 | Příplatek ZKD 10 m u vodorovné dopravy suti ze sypkých materiálů nošením |  |  | t | 8928.99 |  |  | 0 |  | CS ÚRS 2013 01 |  |  | základní |  |  | 0 | 0 | 0 | 0 | 4 | K | 2 |  |  |  | ROZPOCET | 0 | 0 | 0 | 0 | 0 | 1 | 0 | 4 | -1038563
|  |  | Vodorovná doprava suti nošením s naložením a se složením za sypkých materiálů, na vzdálenost Příplatek k ceně za každých dalších i započatých 10 m přes 50 m | [19 empty] | PP | 2
|  |  | Poznámka k souboru cen: 1. Ceny jsou určeny vodorovnou dopravu suti pro nepřístupné plochy, kam není možný příjezd dopravních prostředků – především pro vnitřní plochy objektů, např. dvorky, atria, terasy. 2. Ceny 997 22-111 jsou určeny pro sypký materiál, např. kamenivo a hmoty kamenitého charakteru stmelené vápnem, cementem nebo živicí. 3. Ceny 997 22-112 jsou určeny pro drobný kusový materiál (dlažební kostky, lomový kámen). | [19 empty] | PSC | 2
|  |  | 992,11*9 |  |  |  | 8928.99 | [15 empty] | VV | 2 | 2 | -1 | 0 | ROZPOCET
|  |  | Součet |  |  |  | 8928.99 | [15 empty] | VV | 2 | 4 | -1 | 1 | ROZPOCET
132 | K | 997221855 | Poplatek za uložení odpadu z kameniva na skládce (skládkovné) |  |  | t | 305.062 |  |  | 0 |  | CS ÚRS 2013 01 |  |  | základní |  |  | 0 | 0 | 0 | 0 | 4 | K | 2 |  |  |  | ROZPOCET | 0 | 0 | 0 | 0 | 0 | 1 | 0 | 4 | 1775829308
|  |  | Poplatek za uložení stavebního odpadu na skládce (skládkovné) z kameniva | [19 empty] | PP | 2
|  |  | Poznámka k souboru cen: 1. Ceny uvedené v souboru cen lze po dohodě upravit. 2. Uložení odpadů neuvedených v souboru cen se oceňuje individuálně. 3. V cenách je započítán poplatek za ukládání odpadu dle zákona 185/2001 Sb. 4. Případné drcení stavebního odpadu lze ocenit cenami souboru cen 997 00-60 Drcení stavebního odpadu z katalogu 800-6 Demolice objektů. | [19 empty] | PSC | 2
|  |  | 25,192+269,120+4,600+6,150 |  |  |  | 305.062 | [15 empty] | VV | 2 | 2 | -1 | 1 | ROZPOCET
133 | K | 997221845 | Poplatek za uložení odpadu z asfaltových povrchů na skládce (skládkovné) |  |  | t | 368.225 |  |  | 0 |  | CS ÚRS 2013 01 |  |  | základní |  |  | 0 | 0 | 0 | 0 | 4 | K | 2 |  |  |  | ROZPOCET | 0 | 0 | 0 | 0 | 0 | 1 | 0 | 4 | 207061496
|  |  | Poplatek za uložení stavebního odpadu na skládce (skládkovné) z asfaltových povrchů | [19 empty] | PP | 2
|  |  | Poznámka k souboru cen: 1. Ceny uvedené v souboru cen lze po dohodě upravit. 2. Uložení odpadů neuvedených v souboru cen se oceňuje individuálně. 3. V cenách je započítán poplatek za ukládání odpadu dle zákona 185/2001 Sb. 4. Případné drcení stavebního odpadu lze ocenit cenami souboru cen 997 00-60 Drcení stavebního odpadu z katalogu 800-6 Demolice objektů. | [19 empty] | PSC | 2
|  |  | 10,506+121,777+235,942 |  |  |  | 368.225 | [15 empty] | VV | 2 | 2 | -1 | 1 | ROZPOCET
| 99 - Přesun hmot | [8 empty] | 0 | [6 empty] | 0 |  | 0 |  | 0 | 1 | D | 1 |  |  |  | ROZPOCET | [6 empty] | 0
134 | K | 997221611 | Nakládání suti na dopravní prostředky pro vodorovnou dopravu |  |  | t | 673.317 |  |  | 0 |  | CS ÚRS 2013 01 |  |  | základní |  |  | 0 | 0 | 0 | 0 | 4 | K | 2 |  |  |  | ROZPOCET | 0 | 0 | 0 | 0 | 0 | 1 | 0 | 4 | 1229218095
|  |  | Nakládání na dopravní prostředky pro vodorovnou dopravu suti | [19 empty] | PP | 2
|  |  | Poznámka k souboru cen: 1. Ceny lze použít i pro překládání při lomené dopravě. 2. Ceny nelze použít při dopravě po železnici, po vodě nebo neobvyklými dopravními prostředky. | [19 empty] | PSC | 2
135 | K | 998225111 | Přesun hmot pro pozemní komunikace s krytem z kamene, monolitickým betonovým nebo živičným |  |  | t | 879.966 |  |  | 0 |  | CS ÚRS 2013 01 |  |  | základní |  |  | 0 | 0 | 0 | 0 | 4 | K | 2 |  |  |  | ROZPOCET | 0 | 0 | 0 | 0 | 0 | 1 | 0 | 4 | -1306387168
|  |  | Přesun hmot, pozemní komunikace, kryt živičný | [19 empty] | PP | 2
|  |  | 879,966 |  |  |  | 879.966 | [15 empty] | VV | 2 | 2 | -1 | 1 | ROZPOCET
136 | K | 998276101 | Přesun hmot pro trubní vedení z trub z plastických hmot otevřený výkop |  |  | t | 19.404 |  |  | 0 |  | CS ÚRS 2013 01 |  |  | základní |  |  | 0 | 0 | 0 | 0 | 4 | K | 2 |  |  |  | ROZPOCET | 0 | 0 | 0 | 0 | 0 | 1 | 0 | 4 | -501596230
|  |  | Přesun hmot, trubní vedení plastová, otevř. výkop | [19 empty] | PP | 2
|  |  | 19,404 |  |  |  | 19.404 | [15 empty] | VV | 2 | 2 | -1 | 1 | ROZPOCET

## DJEL_SO1_2 - SO 1.2 - POD...
| List obsahuje: |  | 1) Krycí list soupisu |  | 2) Rekapitulace |  |  | 3) Soupis prací |  |  | Zpět na list: |  | Rekapitulace stavby
optimalizováno pro tisk sestav ve formátu A4 - na výšku | [12 empty] | >> skryté sloupce << | [9 empty] | {ACEA9BE0-F7C1-49FD-A1B1-967AE4E27CBF}
2
KRYCÍ LIST SOUPISU | [13 empty] | v --- níže se nacházejí doplnkové a pomocné údaje k sestavám --- v | [8 empty] | False
| Stavba: |  | 261_P5_13 - DOLNÍ JELENÍ - SPLAŠKOVÁ KANALIZACE
| Objekt: |  | DJEL_SO1 - SO 1 - SPLAŠKOVÁ KANALIZACE
| Soupis: |  | DJEL_SO1_2 - SO 1.2 - PODRUŽNÉ ŘADY TLAKOVÉ KANALIZACE
| KSO: |  | 827 21
| Místo: |  | DOLNÍ JELENÍ | [5 empty] | Datum: |  | 12.07.2013
| Zadavatel: | [7 empty] | IČ: |  | 601 08 631
|  | Vodovody a kanalizace Pardubice, a.s. | [6 empty] | DIČ: |  | CZ60108631
| Uchazeč: | [7 empty] | IČ:
|  | dle výběrového řízení | [6 empty] | DIČ:
| Projektant: | [7 empty] | IČ: |  | 260 14 327
|  | RECPROJEKT s.r.o. | [6 empty] | DIČ: |  | CZ26014327
Poznámka:
Soupis prací je sestaven za využití položek Cenové soustavy ÚRS. Cenové a technické podmínky položek Cenové soustavy ÚRS, které nejsou uvedeny v soupisu prací (tzv. úvodní části katalogů) jsou neomezeně dálkově k dispozici na www.cs-urs.cz. Položky soupisu prací, které nemají ve sloupci "Cenová soustava" uveden žádný údaj, nepochází z cenové soustavy ÚRS. Veškeré elektrotvarovky použité v projektové dokumentaci jsou součástí objektu SO 1.1 - Hlavní řady tlakové kanalizace.
| Cena bez DPH | [7 empty] | 0
| DPH | základní | 21% | ze | 0 |  |  |  | 0
|  | snížená | 15% | ze | 0 |  |  |  | 0
|  | zákl. přenesená | 21% | ze | 0 |  |  |  | 0
|  | sníž. přenesená | 15% | ze | 0 |  |  |  | 0
|  | nulová | 0% | ze | 0 |  |  |  | 0
| Cena s DPH |  |  | v | CZK |  |  | 0
REKAPITULACE ČLENĚNÍ SOUPISU PRACÍ
Stavba: |  |  | 261_P5_13 - DOLNÍ JELENÍ - SPLAŠKOVÁ KANALIZACE
Objekt: |  |  | DJEL_SO1 - SO 1 - SPLAŠKOVÁ KANALIZACE
Soupis: |  |  | DJEL_SO1_2 - SO 1.2 - PODRUŽNÉ ŘADY TLAKOVÉ KANALIZACE
Místo: |  |  | DOLNÍ JELENÍ |  |  |  | Datum: |  | 12.07.2013
Zadavatel: |  |  | Vodovody a kanalizace Pardubice, a.s. |  |  |  | Projektant: |  | RECPROJEKT s.r.o.
Uchazeč: |  |  | dle výběrového řízení
Kód dílu - Popis | [9 empty] | Cena celkem [CZK]
Náklady soupisu celkem | [9 empty] | 0 | [13 empty] | -1
| HSV - Práce a dodávky HSV | [8 empty] | 0
| 1 - Zemní práce | [8 empty] | 0
| 3 - Svislé a kompletní konstrukce | [8 empty] | 0
| 5 - Komunikace | [8 empty] | 0
| 8 - Trubní vedení | [8 empty] | 0
| 9 - Ostatní konstrukce a práce-bourání | [8 empty] | 0
| 99 - Přesun hmot | [8 empty] | 0
SOUPIS PRACÍ
Stavba: |  |  | 261_P5_13 - DOLNÍ JELENÍ - SPLAŠKOVÁ KANALIZACE
Objekt: |  |  | DJEL_SO1 - SO 1 - SPLAŠKOVÁ KANALIZACE
Soupis: |  |  | DJEL_SO1_2 - SO 1.2 - PODRUŽNÉ ŘADY TLAKOVÉ KANALIZACE
Místo: |  |  | DOLNÍ JELENÍ |  |  |  | Datum: |  | 12.07.2013
Zadavatel: |  |  | Vodovody a kanalizace Pardubice, a.s. |  |  |  | Projektant: |  | RECPROJEKT s.r.o.
Uchazeč: |  |  | dle výběrového řízení
PČ | Typ | Kód | Popis |  |  | MJ | Množství | J.cena [CZK] |  | Cena celkem [CZK] |  | Cenová soustava |  | Poznámka | DPH | J. Nh [h] | Nh celkem [h] | J. hmotnost [t] | Hmotnost celkem [t] | J. suť [t] | Suť Celkem [t]
Náklady soupisu celkem | [9 empty] | 0 | [6 empty] | 0 |  | 649.0415 |  | 169.8302 |  | D | -1 | [10 empty] | 0
| HSV - Práce a dodávky HSV | [8 empty] | 0 | [6 empty] | 0 |  | 649.0415 |  | 169.8302 | 1 | D | 0 |  |  |  | ROZPOCET | [6 empty] | 0
| 1 - Zemní práce | [8 empty] | 0 | [6 empty] | 0 |  | 520.6317 |  | 169.7213 | 1 | D | 1 |  |  |  | ROZPOCET | [6 empty] | 0
1 | K | 113106123 | Rozebrání dlažeb komunikací pro pěší ze zámkových dlaždic |  |  | m2 | 127.5 |  |  | 0 |  | CS ÚRS 2013 01 |  |  | základní |  |  | 0 | 0 | 0.26 | 33.15 | 4 | K | 2 |  |  |  | ROZPOCET | 0 | 0 | 0 | 0 | 0 | 1 | 0 | 4 | -1335167381
|  |  | Rozebrání dlažeb komunikací pro pěší ze zámkových dlaždic | [19 empty] | PP | 2
|  |  | "chodníky"1,5*85 |  |  |  | 127.5 | [15 empty] | VV | 2 | 2 | -1 | 1 | ROZPOCET
2 | K | 113107122 | Odstranění podkladu pl do 50 m2 z kameniva drceného tl 200 mm |  |  | m2 | 127.5 |  |  | 0 |  | CS ÚRS 2013 01 |  |  | základní |  |  | 0 | 0 | 0.235 | 29.9625 | 4 | K | 2 |  |  |  | ROZPOCET | 0 | 0 | 0 | 0 | 0 | 1 | 0 | 4 | 1935464534
|  |  | Odstranění podkladu pl do 50 m2 z kameniva drceného tl 200 mm | [19 empty] | PP | 2
|  |  | "chodník"85*1,5 |  |  |  | 127.5 | [15 empty] | VV | 2 | 2 | -1 | 1 | ROZPOCET
3 | K | 113107163 | Odstranění podkladu pl přes 50 do 200 m2 z kameniva drceného tl 300 mm |  |  | m2 | 94.8 |  |  | 0 |  | CS ÚRS 2013 01 |  |  | základní |  |  | 0 | 0 | 0.4 | 37.92 | 4 | K | 2 |  |  |  | ROZPOCET | 0 | 0 | 0 | 0 | 0 | 1 | 0 | 4 | 814266574
|  |  | Odstranění podkladu pl přes 50 do 200 m2 z kameniva drceného tl 300 mm | [19 empty] | PP | 2
|  |  | "místní komunikace"158*0,6 |  |  |  | 94.8 | [15 empty] | VV | 2 | 2 | -1 | 1 | ROZPOCET
4 | K | 113107181 | Odstranění podkladu pl přes 50 do 200 m2 živičných tl 50 mm |  |  | m2 | 94.8 |  |  | 0 |  | CS ÚRS 2013 01 |  |  | základní |  |  | 0 | 0 | 0.098 | 9.2904 | 4 | K | 2 |  |  |  | ROZPOCET | 0 | 0 | 0 | 0 | 0 | 1 | 0 | 4 | 892085218
|  |  | Odstranění podkladu pl přes 50 do 200 m2 živičných tl 50 mm | [19 empty] | PP | 2
|  |  | "místní komunikace"158*0,6 |  |  |  | 94.8 | [15 empty] | VV | 2 | 2 | -1 | 1 | ROZPOCET
5 | K | 113154113 | Frézování živičného krytu tl 50 mm pruh š 0,5 m pl do 500 m2 bez překážek v trase |  |  | m2 | 252.8 |  |  | 0 |  | CS ÚRS 2013 01 |  |  | základní |  |  | 4e-05 | 0.010112 | 0.128 | 32.3584 | 4 | K | 2 |  |  |  | ROZPOCET | 0 | 0 | 0 | 0 | 0 | 1 | 0 | 4 | -1809723752
|  |  | Frézování živičného krytu tl 50 mm pruh š 0,5 m pl do 500 m2 bez překážek v trase | [19 empty] | PP | 2
|  |  | Poznámka k souboru cen: 1. V cenách jsou započteny i náklady na: a) vodu pro chlazení zubů frézy, b) opotřebování frézovacích nástrojů, c) naložení odfrézovaného materiálu na dopravní prostředek. 2. V cenách nejsou započteny náklady na: a) nutné ruční odstranění (vybourání) živičného krytu kolem překážek, které se oceňují cenami souboru cen 113 10-7 Odstranění podkladů nebo krytů této části katalogu, b) očištění povrchu odfrézované plochy, které se oceňují cenami souboru cen 938 90-9 Odstranění bláta, prachu z povrchu podkladu nebo krytu části C01 tohoto katalogu. 3. Množství měrných jednotek pro rozpočet určí projekt. Drobné překážky, např. vpusti, uzávěry, sloupy (plochy do 2 m2) se z celkové frézované plochy neodečítají. 4. Tloušťku frézované vrstvy určí projekt a měří se tloušťka jednotlivých záběrů v mm. 5. Cena s překážkami je určena v případech, kdy: a) na 200 m2 frézované plochy se vyskytne v průměru více než jedna vpusť nebo vstup inženýrských sítí, popř. stožár, vstupní ostrůvek apod., b) jsou-li podél frézované plochy osazeny obrubníky s výškovým rozdílem horní plochy obrubníku od frézované plochy větší než 250 mm. 6. Překážkami se rozumějí obrubníky nebo krajníky, pokud výškový rozdíl horní plochy obrubníku od frézované plochy je větší než 250 mm, vpusti nebo vstupy inženýrských sítí, stožáry, nástupní a ochranné ostrůvky apod. | [19 empty] | PSC | 2
|  |  | "místní komunikace"158*(0,5+0,6+0,5) |  |  |  | 252.8 | [15 empty] | VV | 2 | 2 | -1 | 1 | ROZPOCET
6 | K | 113201111 | Vytrhání obrub chodníkových ležatých |  |  | m | 52 |  |  | 0 |  | CS ÚRS 2013 01 |  |  | základní |  |  | 0 | 0 | 0.23 | 11.96 | 4 | K | 2 |  |  |  | ROZPOCET | 0 | 0 | 0 | 0 | 0 | 1 | 0 | 4 | 2146915216
|  |  | Vytrhání obrub chodníkových ležatých | [19 empty] | PP | 2
|  |  | "stávající obruby"26*2 |  |  |  | 52 | [15 empty] | VV | 2 | 2 | -1 | 1 | ROZPOCET
7 | K | 113201112 | Vytrhání obrub silničních ležatých |  |  | m | 52 |  |  | 0 |  | CS ÚRS 2013 01 |  |  | základní |  |  | 0 | 0 | 0.29 | 15.08 | 4 | K | 2 |  |  |  | ROZPOCET | 0 | 0 | 0 | 0 | 0 | 1 | 0 | 4 | -843808942
|  |  | Vytrhání obrub silničních ležatých | [19 empty] | PP | 2
|  |  | "stávající obruby"26*2 |  |  |  | 52 | [15 empty] | VV | 2 | 2 | -1 | 1 | ROZPOCET
8 | K | 115101201 | Čerpání vody na dopravní výšku do 10 m průměrný přítok do 500 l/min |  |  | hod | 186.2 |  |  | 0 |  | CS ÚRS 2013 01 |  |  | základní |  |  | 0 | 0 | 0 | 0 | 4 | K | 2 |  |  |  | ROZPOCET | 0 | 0 | 0 | 0 | 0 | 1 | 0 | 4 | 850288866
|  |  | Čerpání vody na dopravní výšku do 10 m průměrný přítok do 500 l/min | [19 empty] | PP | 2
|  |  | 931/50*10 |  |  |  | 186.2 | [15 empty] | VV | 2 | 2 | -1 | 1 | ROZPOCET
9 | K | 119001401 | Dočasné zajištění potrubí ocelového nebo litinového DN do 200 |  |  | m | 72 |  |  | 0 |  | CS ÚRS 2013 01 |  |  | základní |  |  | 0.00868 | 0.62496 | 0 | 0 | 4 | K | 2 |  |  |  | ROZPOCET | 0 | 0 | 0 | 0 | 0 | 1 | 0 | 4 | -949644763
|  |  | Dočasné zajištění potrubí ocelového nebo litinového DN do 200 | [19 empty] | PP | 2
10 | K | 119001412 | Dočasné zajištění potrubí betonového, ŽB nebo kameninového DN do 500 |  |  | m | 113 |  |  | 0 |  | CS ÚRS 2013 01 |  |  | základní |  |  | 0.01269 | 1.434 | 0 | 0 | 4 | K | 2 |  |  |  | ROZPOCET | 0 | 0 | 0 | 0 | 0 | 1 | 0 | 4 | 104455940
|  |  | Dočasné zajištění potrubí betonového, ŽB nebo kameninového DN do 500 | [19 empty] | PP | 2
11 | K | 119001421 | Dočasné zajištění kabelů a kabelových tratí ze 3 volně ložených kabelů |  |  | m | 196 |  |  | 0 |  | CS ÚRS 2013 01 |  |  | základní |  |  | 0.0369 | 7.2324 | 0 | 0 | 4 | K | 2 |  |  |  | ROZPOCET | 0 | 0 | 0 | 0 | 0 | 1 | 0 | 4 | -1499279724
|  |  | Dočasné zajištění kabelů a kabelových tratí ze 3 volně ložených kabelů | [19 empty] | PP | 2
12 | K | 120001101 | Příplatek za ztížení vykopávky v blízkosti podzemního vedení |  |  | m3 | 93.1 |  |  | 0 |  | CS ÚRS 2013 01 |  |  | základní |  |  | 0 | 0 | 0 | 0 | 4 | K | 2 |  |  |  | ROZPOCET | 0 | 0 | 0 | 0 | 0 | 1 | 0 | 4 | -1889949965
|  |  | Příplatek za ztížení vykopávky v blízkosti podzemního vedení | [19 empty] | PP | 2
|  |  | 931*0,1 |  |  |  | 93.1 | [15 empty] | VV | 2 | 2 | -1 | 1 | ROZPOCET
13 | K | 121101103 | Sejmutí ornice s přemístěním na vzdálenost do 250 m |  |  | m3 | 139.5 |  |  | 0 |  | CS ÚRS 2013 01 |  |  | základní |  |  | 0 | 0 | 0 | 0 | 4 | K | 2 |  |  |  | ROZPOCET | 0 | 0 | 0 | 0 | 0 | 1 | 0 | 4 | 510026261
|  |  | Sejmutí ornice s přemístěním na vzdálenost do 250 m | [19 empty] | PP | 2
|  |  | Poznámka k souboru cen: 1. V cenách jsou započteny i náklady na příp. nutné naložení sejmuté ornice na dopravní prostředek. 2. V cenách nejsou započteny náklady na odstranění nevhodných přimísenin (kamenů, kořenů apod.); tyto práce se ocení individuálně. 3. Množství ornice odebírané ze skládek se do objemu vykopávek pro volbu cen podle množství nezapočítává. Ceny souboru cen 122 . 0-11 Odkopávky a prokopávky nezapažené, se volí pro ornici odebíranou z projektovaných dočasných skládek; a) na staveništi podle součtu objemu ze všech skládek, b) mimo staveniště podle objemu každé skládky zvlášť. 4. Uložení ornice na skládky se oceňuje podle ustanovení v poznámkách č. 1 a 2 k ceně 171 20-1201 Uložení sypaniny na skládky. Složení ornice na hromady v místě upotřebení se neoceňuje. 5. Odebírá-li se ornice z projektované dočasné skládky, oceňuje se její naložení a přemístění podle čl. 3172 Všeobecných podmínek tohoto katalogu. 6. Přemísťuje-li se ornice na vzdálenost větší něž 250 m, vzdálenost 50 m se pro určení vzdálenosti vodorovného přemístění neodečítá a ocení se sejmutí a přemístění bez ohledu na ustanovení pozn. č. 1 takto: a) sejmutí ornice na vzdálenost 50m cenou 121 10-1101; b) naložení příslušnou cenou souboru cen 167 10- . . c) vodorovné přemístění cenami souboru cen 162 . 0- . . Vodorovné přemístění výkopku. 7. Sejmutí podorničí se oceňuje cenami odkopávek s přihlédnutím k ustanovení čl. 3112 Všeobecných podmínek tohoto katalogu. | [19 empty] | PSC | 2
|  |  | "zelené plochy"310*1,5*0,3 |  |  |  | 139.5 | [15 empty] | VV | 2 | 2 | -1 | 1 | ROZPOCET
14 | K | 132201102 | Hloubení rýh š do 600 mm v hornině tř. 3 objemu přes 100 m3 |  |  | m3 | 257.1 |  |  | 0 |  | CS ÚRS 2013 01 |  |  | základní |  |  | 0 | 0 | 0 | 0 | 4 | K | 2 |  |  |  | ROZPOCET | 0 | 0 | 0 | 0 | 0 | 1 | 0 | 4 | 2050654752
|  |  | Hloubení rýh š do 600 mm v hornině tř. 3 objemu přes 100 m3 | [19 empty] | PP | 2
|  |  | "podružné řady celkem"931 |  |  |  | 931 | [15 empty] | VV | 2 | 2 | -1 | 0 | ROZPOCET
|  |  | "z toho protlakem"-74 |  |  |  | -74 | [15 empty] | VV | 2 | 2 | -1 | 0 | ROZPOCET
|  |  | Součet |  |  |  | 857 | [15 empty] | VV | 2 | 4 | -1 | 0 | ROZPOCET
|  |  | "50%"857*1,0*0,6*0,5 |  |  |  | 257.1 | [15 empty] | VV | 2 | 2 | -1 | 1 | ROZPOCET
15 | K | 132201109 | Příplatek za lepivost k hloubení rýh š do 600 mm v hornině tř. 3 |  |  | m3 | 257.1 |  |  | 0 |  | CS ÚRS 2013 01 |  |  | základní |  |  | 0 | 0 | 0 | 0 | 4 | K | 2 |  |  |  | ROZPOCET | 0 | 0 | 0 | 0 | 0 | 1 | 0 | 4 | 1797353106
|  |  | Příplatek za lepivost k hloubení rýh š do 600 mm v hornině tř. 3 | [19 empty] | PP | 2
|  |  | "podružné řady celkem"931 |  |  |  | 931 | [15 empty] | VV | 2 | 2 | -1 | 0 | ROZPOCET
|  |  | "z toho protlakem"-74 |  |  |  | -74 | [15 empty] | VV | 2 | 2 | -1 | 0 | ROZPOCET
|  |  | Součet |  |  |  | 857 | [15 empty] | VV | 2 | 4 | -1 | 0 | ROZPOCET
|  |  | "50%"857*1,0*0,6*0,5 |  |  |  | 257.1 | [15 empty] | VV | 2 | 2 | -1 | 1 | ROZPOCET
16 | K | 132301102 | Hloubení rýh š do 600 mm v hornině tř. 4 objemu přes 100 m3 |  |  | m3 | 257.1 |  |  | 0 |  | CS ÚRS 2013 01 |  |  | základní |  |  | 0 | 0 | 0 | 0 | 4 | K | 2 |  |  |  | ROZPOCET | 0 | 0 | 0 | 0 | 0 | 1 | 0 | 4 | -1759202677
|  |  | Hloubení rýh š do 600 mm v hornině tř. 4 objemu přes 100 m3 | [19 empty] | PP | 2
|  |  | "podružné řady celkem"931 |  |  |  | 931 | [15 empty] | VV | 2 | 2 | -1 | 0 | ROZPOCET
|  |  | "z toho protlakem"-74 |  |  |  | -74 | [15 empty] | VV | 2 | 2 | -1 | 0 | ROZPOCET
|  |  | Součet |  |  |  | 857 | [15 empty] | VV | 2 | 4 | -1 | 0 | ROZPOCET
|  |  | "50%"857*1,0*0,6*0,5 |  |  |  | 257.1 | [15 empty] | VV | 2 | 2 | -1 | 1 | ROZPOCET
17 | K | 132301109 | Příplatek za lepivost k hloubení rýh š do 600 mm v hornině tř. 4 |  |  | m3 | 257.1 |  |  | 0 |  | CS ÚRS 2013 01 |  |  | základní |  |  | 0 | 0 | 0 | 0 | 4 | K | 2 |  |  |  | ROZPOCET | 0 | 0 | 0 | 0 | 0 | 1 | 0 | 4 | 1103475497
|  |  | Příplatek za lepivost k hloubení rýh š do 600 mm v hornině tř. 4 | [19 empty] | PP | 2
|  |  | "podružné řady celkem"931 |  |  |  | 931 | [15 empty] | VV | 2 | 2 | -1 | 0 | ROZPOCET
|  |  | "z toho protlakem"-74 |  |  |  | -74 | [15 empty] | VV | 2 | 2 | -1 | 0 | ROZPOCET
|  |  | Součet |  |  |  | 857 | [15 empty] | VV | 2 | 4 | -1 | 0 | ROZPOCET
|  |  | "50%"857*1,0*0,6*0,5 |  |  |  | 257.1 | [15 empty] | VV | 2 | 2 | -1 | 1 | ROZPOCET
18 | K | 133201101 | Hloubení šachet v hornině tř. 3 objemu do 100 m3 |  |  | m3 | 24.3 |  |  | 0 |  | CS ÚRS 2013 01 |  |  | základní |  |  | 0 | 0 | 0 | 0 | 4 | K | 2 |  |  |  | ROZPOCET | 0 | 0 | 0 | 0 | 0 | 1 | 0 | 4 | -1355576645
|  |  | Hloubení zapažených i nezapažených šachet s případným nutným přemístěním výkopku ve výkopišti v hornině tř. 3 do 100 m3 | [19 empty] | PP | 2
|  |  | Poznámka k souboru cen: 1. Ceny 10-1101 až 40-1101 jsou určeny jen pro šachty hloubky do 12 m. Šachty větších hloubek se oceňují individuálně. 2. V cenách jsou započteny i náklady na: a) svislé přemístění výkopku, b) urovnání dna do předepsaného profilu a spádu. c) přehození výkopku na přilehlém terénu na vzdálenost do 5 m od hrany šachty nebo naložení na dopravní prostředek. 3. V cenách nejsou započteny náklady na roubení. 4. Pažení šachet bentonitovou suspenzí se oceňuje takto: a) dodání bentonitové suspenze cenou 239 68-1711 Bentonitová suspenze pro pažení rýh pro podzemní stěny – její výroba katalogu 800-2 Zvlášní zakládání objektů; množství v m2 se určí jako součin objemu vyhloubeného prostoru (v m3) a koeficientu 1,667, b) doplnění bentonitové suspenze se ocení cenou 239 68-4111 Doplnění bentonitové suspenze katalogu 800-2 Zvlášní zakládání objektů. 5. Vodorovné přemístění výkopku ze šachet, pažených bentonitovou suspenzí, se oceňuje cenami souboru cen 162 . 0-31 Vodorovné přemístění výkopku z rýh podzemních stěn, vodorovné přemístění znehodnocené bentonitové suspenze se oceňuje cenami souboru cen 162 . . -4 . Vodorovné přemístění znehodnocené suspenze katalogu 800-2 Zvláštní zakládání objektů. | [19 empty] | PSC | 2
|  |  | "šachty-protlaky"9*2*1,5*1,5*1,2*0,5 |  |  |  | 24.3 | [15 empty] | VV | 2 | 2 | -1 | 1 | ROZPOCET
19 | K | 133201109 | Příplatek za lepivost u hloubení šachet v hornině tř. 3 |  |  | m3 | 24.3 |  |  | 0 |  | CS ÚRS 2013 01 |  |  | základní |  |  | 0 | 0 | 0 | 0 | 4 | K | 2 |  |  |  | ROZPOCET | 0 | 0 | 0 | 0 | 0 | 1 | 0 | 4 | 2011378392
|  |  | Hloubení zapažených i nezapažených šachet s případným nutným přemístěním výkopku ve výkopišti v hornině tř. 3 Příplatek k cenám za lepivost horniny tř. 3 | [19 empty] | PP | 2
|  |  | Poznámka k souboru cen: 1. Ceny 10-1101 až 40-1101 jsou určeny jen pro šachty hloubky do 12 m. Šachty větších hloubek se oceňují individuálně. 2. V cenách jsou započteny i náklady na: a) svislé přemístění výkopku, b) urovnání dna do předepsaného profilu a spádu. c) přehození výkopku na přilehlém terénu na vzdálenost do 5 m od hrany šachty nebo naložení na dopravní prostředek. 3. V cenách nejsou započteny náklady na roubení. 4. Pažení šachet bentonitovou suspenzí se oceňuje takto: a) dodání bentonitové suspenze cenou 239 68-1711 Bentonitová suspenze pro pažení rýh pro podzemní stěny – její výroba katalogu 800-2 Zvlášní zakládání objektů; množství v m2 se určí jako součin objemu vyhloubeného prostoru (v m3) a koeficientu 1,667, b) doplnění bentonitové suspenze se ocení cenou 239 68-4111 Doplnění bentonitové suspenze katalogu 800-2 Zvlášní zakládání objektů. 5. Vodorovné přemístění výkopku ze šachet, pažených bentonitovou suspenzí, se oceňuje cenami souboru cen 162 . 0-31 Vodorovné přemístění výkopku z rýh podzemních stěn, vodorovné přemístění znehodnocené bentonitové suspenze se oceňuje cenami souboru cen 162 . . -4 . Vodorovné přemístění znehodnocené suspenze katalogu 800-2 Zvláštní zakládání objektů. | [19 empty] | PSC | 2
|  |  | "šachty-protlaky"9*2*1,5*1,5*1,2*0,5 |  |  |  | 24.3 | [15 empty] | VV | 2 | 2 | -1 | 1 | ROZPOCET
20 | K | 133301101 | Hloubení šachet v hornině tř. 4 objemu do 100 m3 |  |  | m3 | 24.3 |  |  | 0 |  | CS ÚRS 2013 01 |  |  | základní |  |  | 0 | 0 | 0 | 0 | 4 | K | 2 |  |  |  | ROZPOCET | 0 | 0 | 0 | 0 | 0 | 1 | 0 | 4 | -568746306
|  |  | Hloubení zapažených i nezapažených šachet s případným nutným přemístěním výkopku ve výkopišti v hornině tř. 4 do 100 m3 | [19 empty] | PP | 2
|  |  | Poznámka k souboru cen: 1. Ceny 10-1101 až 40-1101 jsou určeny jen pro šachty hloubky do 12 m. Šachty větších hloubek se oceňují individuálně. 2. V cenách jsou započteny i náklady na: a) svislé přemístění výkopku, b) urovnání dna do předepsaného profilu a spádu. c) přehození výkopku na přilehlém terénu na vzdálenost do 5 m od hrany šachty nebo naložení na dopravní prostředek. 3. V cenách nejsou započteny náklady na roubení. 4. Pažení šachet bentonitovou suspenzí se oceňuje takto: a) dodání bentonitové suspenze cenou 239 68-1711 Bentonitová suspenze pro pažení rýh pro podzemní stěny – její výroba katalogu 800-2 Zvlášní zakládání objektů; množství v m2 se určí jako součin objemu vyhloubeného prostoru (v m3) a koeficientu 1,667, b) doplnění bentonitové suspenze se ocení cenou 239 68-4111 Doplnění bentonitové suspenze katalogu 800-2 Zvlášní zakládání objektů. 5. Vodorovné přemístění výkopku ze šachet, pažených bentonitovou suspenzí, se oceňuje cenami souboru cen 162 . 0-31 Vodorovné přemístění výkopku z rýh podzemních stěn, vodorovné přemístění znehodnocené bentonitové suspenze se oceňuje cenami souboru cen 162 . . -4 . Vodorovné přemístění znehodnocené suspenze katalogu 800-2 Zvláštní zakládání objektů. | [19 empty] | PSC | 2
|  |  | "šachty-protlaky"9*2*1,5*1,5*1,2*0,5 |  |  |  | 24.3 | [15 empty] | VV | 2 | 2 | -1 | 1 | ROZPOCET
21 | K | 133301109 | Příplatek za lepivost u hloubení šachet v hornině tř. 4 |  |  | m3 | 24.3 |  |  | 0 |  | CS ÚRS 2013 01 |  |  | základní |  |  | 0 | 0 | 0 | 0 | 4 | K | 2 |  |  |  | ROZPOCET | 0 | 0 | 0 | 0 | 0 | 1 | 0 | 4 | -460509042
|  |  | Hloubení zapažených i nezapažených šachet s případným nutným přemístěním výkopku ve výkopišti v hornině tř. 4 Příplatek k cenám za lepivost horniny tř. 4 | [19 empty] | PP | 2
|  |  | Poznámka k souboru cen: 1. Ceny 10-1101 až 40-1101 jsou určeny jen pro šachty hloubky do 12 m. Šachty větších hloubek se oceňují individuálně. 2. V cenách jsou započteny i náklady na: a) svislé přemístění výkopku, b) urovnání dna do předepsaného profilu a spádu. c) přehození výkopku na přilehlém terénu na vzdálenost do 5 m od hrany šachty nebo naložení na dopravní prostředek. 3. V cenách nejsou započteny náklady na roubení. 4. Pažení šachet bentonitovou suspenzí se oceňuje takto: a) dodání bentonitové suspenze cenou 239 68-1711 Bentonitová suspenze pro pažení rýh pro podzemní stěny – její výroba katalogu 800-2 Zvlášní zakládání objektů; množství v m2 se určí jako součin objemu vyhloubeného prostoru (v m3) a koeficientu 1,667, b) doplnění bentonitové suspenze se ocení cenou 239 68-4111 Doplnění bentonitové suspenze katalogu 800-2 Zvlášní zakládání objektů. 5. Vodorovné přemístění výkopku ze šachet, pažených bentonitovou suspenzí, se oceňuje cenami souboru cen 162 . 0-31 Vodorovné přemístění výkopku z rýh podzemních stěn, vodorovné přemístění znehodnocené bentonitové suspenze se oceňuje cenami souboru cen 162 . . -4 . Vodorovné přemístění znehodnocené suspenze katalogu 800-2 Zvláštní zakládání objektů. | [19 empty] | PSC | 2
|  |  | "šachty-protlaky"9*2*1,5*1,5*1,2*0,5 |  |  |  | 24.3 | [15 empty] | VV | 2 | 2 | -1 | 1 | ROZPOCET
22 | K | 141720014 | Neřízený zemní protlak strojně vnějšího průměru do 90 mm v hornině tř 3 a 4 |  |  | m | 74 |  |  | 0 |  | CS ÚRS 2013 01 |  |  | základní |  |  | 0 | 0 | 0 | 0 | 4 | K | 2 |  |  |  | ROZPOCET | 0 | 0 | 0 | 0 | 0 | 1 | 0 | 4 | -1818353412
|  |  | Neřízený zemní protlak strojně vnějšího průměru do 90 mm v hornině tř 3 a 4 | [19 empty] | PP | 2
|  |  | "protlak - státní silnice - potrubí uloženo do chráničky"74 |  |  |  | 74 | [15 empty] | VV | 2 | 2 | -1 | 1 | ROZPOCET
23 | M | 286131290 | potrubí vodovodní PE100 PN10 SDR17 6 m, 12 m,100 m, 90 x 5,4 mm |  |  | m | 75.11 |  |  | 0 |  | CS ÚRS 2013 01 |  |  | základní |  |  | 0.0015 | 0.11267 | 0 | 0 | 8 | M | 2 |  |  |  | ROZPOCET | 0 | 0 | 0 | 0 | 0 | 1 | 0 | 4 | 1163700237
|  |  | trubky z polyetylénu vodovodní potrubí PE100 SDR 17 PN10 tyče 6 m, 12 m, návin 100 m 90 x 5,4 mm, tyče + návin | [19 empty] | PP | 2
|  |  | "protlak - státní silnice - potrubí uloženo do chráničky"74*1,015 |  |  |  | 75.11 | [15 empty] | VV | 2 | 2 | -1 | 1 | ROZPOCET
24 | K | 151101101 | Zřízení příložného pažení a rozepření stěn rýh hl do 2 m |  |  | m2 | 668.46 |  |  | 0 |  | CS ÚRS 2013 01 |  |  | základní |  |  | 0.00084 | 0.56151 | 0 | 0 | 4 | K | 2 |  |  |  | ROZPOCET | 0 | 0 | 0 | 0 | 0 | 1 | 0 | 4 | 819104095
|  |  | Zřízení příložného pažení a rozepření stěn rýh hl do 2 m | [19 empty] | PP | 2
|  |  | "30% rýhy"(931-74)*1,3*2*0,3 |  |  |  | 668.46 | [15 empty] | VV | 2 | 2 | -1 | 1 | ROZPOCET
25 | K | 151101111 | Odstranění příložného pažení a rozepření stěn rýh hl do 2 m |  |  | m2 | 668.46 |  |  | 0 |  | CS ÚRS 2013 01 |  |  | základní |  |  | 0 | 0 | 0 | 0 | 4 | K | 2 |  |  |  | ROZPOCET | 0 | 0 | 0 | 0 | 0 | 1 | 0 | 4 | 60463366
|  |  | Odstranění příložného pažení a rozepření stěn rýh hl do 2 m | [19 empty] | PP | 2
|  |  | "30% rýhy"(931-74)*1,3*2*0,3 |  |  |  | 668.46 | [15 empty] | VV | 2 | 2 | -1 | 1 | ROZPOCET
26 | K | 151201101 | Zřízení zátažného pažení a rozepření stěn rýh hl do 2 m |  |  | m2 | 129.6 |  |  | 0 |  | CS ÚRS 2013 01 |  |  | základní |  |  | 0.00199 | 0.2579 | 0 | 0 | 4 | K | 2 |  |  |  | ROZPOCET | 0 | 0 | 0 | 0 | 0 | 1 | 0 | 4 | 1706482580
|  |  | Zřízení pažení a rozepření stěn rýh pro podzemní vedení pro všechny šířky rýhy zátažné, hloubky do 2 m | [19 empty] | PP | 2
|  |  | Poznámka k souboru cen: 1. Ceny jsou určeny pro roubení a rozepření stěn i jiných výkopů se svislými stěnami, pokud jsou tyto výkopy pro podzemní vedení rozměru do 1 250 mm. 2. Plocha mezer mezi pažinami příložného pažení se od plochy příložného pažení neodečítá; nezapažené plochy u pažení zátažného nebo hnaného se od plochy pažení odečítají. 3. Předepisuje-li projekt: a) ponechat pažení ve výkopu, oceňuje se toto pažení cenami souboru cen 151 . 0-19 Pažení stěn s ponecháním a rozepření stěn cenami souboru cen 151 . 0-13 Zřízení rozepření zapažených stěn výkopů, b) vzepření stěn, oceňuje se toto odstranění pažení stěn výkopu cenami souboru cen 151 . 0-12 Pažení stěn a vzepření stěn cenami souboru cen 151 . 0-14 odstranění vzepření stěn, c) kotvení stěn, oceňuje se toto Odstranění pažení stěn cenami souboru cen 151 . 0-12 Pažení stěn a kotvení stěn příslušnými cenami katalogu 800-2 Zvláštní zakládání objektů. | [19 empty] | PSC | 2
|  |  | "šachty-protlaky"9*2*1,5*1,2*4 |  |  |  | 129.6 | [15 empty] | VV | 2 | 2 | -1 | 1 | ROZPOCET
27 | K | 151201111 | Odstranění zátažného pažení a rozepření stěn rýh hl do 2 m |  |  | m2 | 129.6 |  |  | 0 |  | CS ÚRS 2013 01 |  |  | základní |  |  | 0 | 0 | 0 | 0 | 4 | K | 2 |  |  |  | ROZPOCET | 0 | 0 | 0 | 0 | 0 | 1 | 0 | 4 | -897440595
|  |  | Odstranění pažení a rozepření stěn rýh pro podzemní vedení s uložením materiálu na vzdálenost do 3 m od kraje výkopu zátažné, hloubky do 2 m | [19 empty] | PP | 2
|  |  | "šachty-protlaky"9*2*1,5*1,2*4 |  |  |  | 129.6 | [15 empty] | VV | 2 | 2 | -1 | 1 | ROZPOCET
28 | K | 161101101 | Svislé přemístění výkopku z horniny tř. 1 až 4 hl výkopu do 2,5 m |  |  | m3 | 562.8 |  |  | 0 |  | CS ÚRS 2013 01 |  |  | základní |  |  | 0 | 0 | 0 | 0 | 4 | K | 2 |  |  |  | ROZPOCET | 0 | 0 | 0 | 0 | 0 | 1 | 0 | 4 | 1290754628
|  |  | Svislé přemístění výkopku z horniny tř. 1 až 4 hl výkopu do 2,5 m | [19 empty] | PP | 2
|  |  | "podružné řady celkem"931 |  |  |  | 931 | [15 empty] | VV | 2 | 2 | -1 | 0 | ROZPOCET
|  |  | "z toho protlakem"-74 |  |  |  | -74 | [15 empty] | VV | 2 | 2 | -1 | 0 | ROZPOCET
|  |  | Součet |  |  |  | 857 | [15 empty] | VV | 2 | 4 | -1 | 0 | ROZPOCET
|  |  | 857*1,0*0,6 |  |  |  | 514.2 | [15 empty] | VV | 2 | 2 | -1 | 0 | ROZPOCET
|  |  | "protlakové šachty"48,600 |  |  |  | 48.6 | [15 empty] | VV | 2 | 2 | -1 | 0 | ROZPOCET
|  |  | Součet |  |  |  | 562.8 | [15 empty] | VV | 2 | 4 | -1 | 1 | ROZPOCET
29 | K | 162301102 | Vodorovné přemístění do 1000 m výkopku/sypaniny z horniny tř. 1 až 4 |  |  | m3 | 746.4 |  |  | 0 |  | CS ÚRS 2013 01 |  |  | základní |  |  | 0 | 0 | 0 | 0 | 4 | K | 2 |  |  |  | ROZPOCET | 0 | 0 | 0 | 0 | 0 | 1 | 0 | 4 | 888400449
|  |  | Vodorovné přemístění výkopku z hor.1-4 do 1000 m (na meziskládku a zpět) | [19 empty] | PP | 2
|  |  | "rýha-mezideponie" | [19 empty] | VV | 2 | 1 | -1 | 0 | ROZPOCET
|  |  | "chodník"85*0,6*(1,3-0,3-0,4) |  |  |  | 30.6 | [15 empty] | VV | 2 | 2 | -1 | 0 | ROZPOCET
|  |  | "zelený pás"310*0,6*(1,3-0,3-0,4) |  |  |  | 111.6 | [15 empty] | VV | 2 | 2 | -1 | 0 | ROZPOCET
|  |  | "štěrkové plochy"304*(1,3-0,3-0,4) |  |  |  | 182.4 | [15 empty] | VV | 2 | 2 | -1 | 0 | ROZPOCET
|  |  | "šachty pro protlaky"48,600 |  |  |  | 48.6 | [15 empty] | VV | 2 | 2 | -1 | 0 | ROZPOCET
|  |  | "mezideponie-rýha (zpětný zásyp potrubí)" | [19 empty] | VV | 2 | 1 | -1 | 0 | ROZPOCET
|  |  | "chodník"85*0,6*(1,3-0,3-0,4) |  |  |  | 30.6 | [15 empty] | VV | 2 | 2 | -1 | 0 | ROZPOCET
|  |  | "zelený pás"310*0,6*(1,3-0,3-0,4) |  |  |  | 111.6 | [15 empty] | VV | 2 | 2 | -1 | 0 | ROZPOCET
|  |  | "štěrkové plochy"304*(1,3-0,3-0,4) |  |  |  | 182.4 | [15 empty] | VV | 2 | 2 | -1 | 0 | ROZPOCET
|  |  | "šachty pro protlaky"48,600 |  |  |  | 48.6 | [15 empty] | VV | 2 | 2 | -1 | 0 | ROZPOCET
|  |  | Součet |  |  |  | 746.4 | [15 empty] | VV | 2 | 4 | -1 | 1 | ROZPOCET
30 | K | 162701105 | Vodorovné přemístění do 10000 m výkopku/sypaniny z horniny tř. 1 až 4 |  |  | m3 | 253.08 |  |  | 0 |  | CS ÚRS 2013 01 |  |  | základní |  |  | 0 | 0 | 0 | 0 | 4 | K | 2 |  |  |  | ROZPOCET | 0 | 0 | 0 | 0 | 0 | 1 | 0 | 4 | 2083257418
|  |  | Vodorovné přemístění výkopku z hor.1-4 do 10000 m | [19 empty] | PP | 2
|  |  | "rýha-trvalá skládka" | [19 empty] | VV | 2 | 1 | -1 | 0 | ROZPOCET
|  |  | "chodník"85*0,6*0,4 |  |  |  | 20.4 | [15 empty] | VV | 2 | 2 | -1 | 0 | ROZPOCET
|  |  | "zelený pás"310*0,6*0,4 |  |  |  | 74.4 | [15 empty] | VV | 2 | 2 | -1 | 0 | ROZPOCET
|  |  | "místní komunikace"(1,3-0,4)*0,6*158 |  |  |  | 85.32 | [15 empty] | VV | 2 | 2 | -1 | 0 | ROZPOCET
|  |  | "štěrkové plochy"304*0,6*0,4 |  |  |  | 72.96 | [15 empty] | VV | 2 | 2 | -1 | 0 | ROZPOCET
|  |  | Součet |  |  |  | 253.08 | [15 empty] | VV | 2 | 4 | -1 | 1 | ROZPOCET
31 | K | 162701109 | Příplatek k vodorovnému přemístění výkopku/sypaniny z horniny tř. 1 až 4 ZKD 1000 m přes 10000 m |  |  | m3 | 3796.2 |  |  | 0 |  | CS ÚRS 2013 01 |  |  | základní |  |  | 0 | 0 | 0 | 0 | 4 | K | 2 |  |  |  | ROZPOCET | 0 | 0 | 0 | 0 | 0 | 1 | 0 | 4 | 919857147
|  |  | Příplatek k vodorovnému přemístění výkopku/sypaniny z horniny tř. 1 až 4 ZKD 1000 m přes 10000 m | [19 empty] | PP | 2
|  |  | Poznámka k souboru cen: 1. Ceny nelze použít, předepisuje-li projekt přemístit výkopek na místo nepřístupné obvyklým dopravním prostředkům; toto přemístění se oceňuje individuálně. 2. V cenách jsou započteny i náhrady za jízdu loženého vozidla v terénu ve výkopišti nebo na násypišti. 3. V cenách nejsou započteny náklady na rozhrnutí výkopku na násypišti; toto rozhrnutí se oceňuje cenami souboru cen 171 . 0- . . Uložení sypaniny do násypů a 171 20-1201Uložení sypaniny na skládky. 4. Je-li na dopravní dráze pro vodorovné přemístění nějaká překážka, pro kterou je nutno překládat výkopek z jednoho obvyklého dopravního prostředku na jiný obvyklý doprav- ní prostředek, oceňuje se toto lomené vodorovné přemístění výkopku v každém úseku samostatně příslušnou cenou tohoto souboru cen a překládání výkopku cenami souboru cen 167 10-3 . Nakládání neulehlého výkopku z hromad s ohledem na ustanovení pozn. číslo 5. 5. Přemísťuje-li se výkopek z dočasných skládek vzdálených do 50 m, neoceňuje se nakládání výkopku, i když se provádí. Toto ustanovení neplatí, vylučuje-li projekt použití dozeru. 6. V cenách vodorovného přemístění sypaniny nejsou započteny náklady na dodávku materiálu, tyto se oceňují ve specifikaci. | [19 empty] | PSC | 2
|  |  | "rýha-trvalá skládka" | [19 empty] | VV | 2 | 1 | -1 | 0 | ROZPOCET
|  |  | "chodník"85*0,6*0,4 |  |  |  | 20.4 | [15 empty] | VV | 2 | 2 | -1 | 0 | ROZPOCET
|  |  | "zelený pás"310*0,6*0,4 |  |  |  | 74.4 | [15 empty] | VV | 2 | 2 | -1 | 0 | ROZPOCET
|  |  | "místní komunikace"(1,3-0,4)*0,6*158 |  |  |  | 85.32 | [15 empty] | VV | 2 | 2 | -1 | 0 | ROZPOCET
|  |  | "štěrkové plochy"304*0,6*0,4 |  |  |  | 72.96 | [15 empty] | VV | 2 | 2 | -1 | 0 | ROZPOCET
|  |  | Součet |  |  |  | 253.08 | [15 empty] | VV | 2 | 4 | -1 | 0 | ROZPOCET
|  |  | 253,080*15 |  |  |  | 3796.2 | [15 empty] | VV | 2 | 2 | -1 | 1 | ROZPOCET
32 | K | 167101102 | Nakládání výkopku z hornin tř. 1 až 4 přes 100 m3 |  |  | m3 | 373.2 |  |  | 0 |  | CS ÚRS 2013 01 |  |  | základní |  |  | 0 | 0 | 0 | 0 | 4 | K | 2 |  |  |  | ROZPOCET | 0 | 0 | 0 | 0 | 0 | 1 | 0 | 4 | 676986543
|  |  | Nakládání výkopku z hornin tř. 1 až 4 přes 100 m3 | [19 empty] | PP | 2
|  |  | "nakládání mezideponie" | [19 empty] | VV | 2 | 1 | -1 | 0 | ROZPOCET
|  |  | "chodník"85*0,6*(1,3-0,3-0,4) |  |  |  | 30.6 | [15 empty] | VV | 2 | 2 | -1 | 0 | ROZPOCET
|  |  | "zelený pás"310*0,6*(1,3-0,3-0,4) |  |  |  | 111.6 | [15 empty] | VV | 2 | 2 | -1 | 0 | ROZPOCET
|  |  | "štěrkové plochy"304*(1,3-0,3-0,4) |  |  |  | 182.4 | [15 empty] | VV | 2 | 2 | -1 | 0 | ROZPOCET
|  |  | "šachty pro protlaky"48,600 |  |  |  | 48.6 | [15 empty] | VV | 2 | 2 | -1 | 0 | ROZPOCET
|  |  | Součet |  |  |  | 373.2 | [15 empty] | VV | 2 | 4 | -1 | 1 | ROZPOCET
33 | K | 171201101 | Uložení sypaniny do násypů nezhutněných |  |  | m3 | 373.2 |  |  | 0 |  | CS ÚRS 2013 01 |  |  | základní |  |  | 0 | 0 | 0 | 0 | 4 | K | 2 |  |  |  | ROZPOCET | 0 | 0 | 0 | 0 | 0 | 1 | 0 | 4 | -394735737
|  |  | Uložení sypaniny do násypů nezhutněných | [19 empty] | PP | 2
|  |  | Poznámka k souboru cen: 1. Ceny lze použít i pro sypaniny odebírané z hald, pro hlušinu apod. 2. Cenu 20-1101 lze použít i pro: a) rozprostření zbylého výkopu na místě po zásypu jam a rýh pro podzemní vedení a zářezů pro podzemní vedení; toto množství se určí v m3 uloženého výkopku, měřeného v rostlém stavu, b) uložení výkopku do násypů pod vodou. 3. Ceny lze použít i pro uložení sypaniny s předepsaným zhutněním na trvalé skládky, do koryt vodotečí a do prohlubní terénu. 4. Cenu 10-1131 lze použít i pro ukládání sypaniny z hornin nesoudržných i soudržných společně bez možnosti jejich roztřídění. 5. Ceny -1121 a -1131 lze použít jen tehdy, jestliže objem násypů, oceňovaných těmito cenami, měřený podle ustanovení čl. 3571 Všeobecných podmínek katalogu nepřesáhne 100 000 m3na objektu. Násypy, jejichž součet objemů přesáhne 100 000 m3 na objektu, se ocení individuálně. 6. Ceny jsou určeny pro míru zhutnění určenou projektem: a) pro ceny -1101 až -1105 v % výsledku zkoušky PS, b) pro ceny -1111 a -1112 relativní ulehlostí I(d), c) pro ceny -1121 a -1131 stanovením technologie. 7. Ceny nelze použít: a) pro uložení sypaniny do hrází; uložení netříděné sypaniny do hrází se oceňuje cenami souboru cen 171 uložení netříděných sypanin do hrází části A 03, případně cenovými normativy podle části A 31, b) pro uložení sypaniny do ochranných valů nebo těch jejich částí, jejichž šířka je menší než 3 m. Toto uložení se oceňuje cenami souboru cen 175 10-11 Obsyp objektů. 8. Cena 20-1101 neplatí pro uložení výkopku nebo ornice při vykopávkách pro podzemní vedení podél hrany výkopu, z něhož byl výkopek získán a to ani tehdy, jestliže se výkopek po vyhození z výkopiště na povrch území ještě dále přemísťuje na hromady . podél výkopu. 9. Horninami soudržnými se rozumějí takové horniny, u nichž zdrojem pevnosti jsou molekulární a chemické vazby mezi částicemi horniny. Jde o horniny, které jsou schopny plastických deformací. 10. Horninami nesoudržnými se rozumějí horniny, u nichž hlavním zdrojem pevnosti ve smyku je pouze tření mezi jednotlivými oddělenými pevnými částicemi horniny. 11. Horninami sypkými se rozumějí horniny III. skupiny podle ČSN 72 1002 se zrnem do 125 mm. Množství zrn velikosti přes 125 mm může být nejvýše 5 % objemu. 12. Horninami kamenitými se rozumějí nestmelené úlomkovité horniny skalní a sypké se zrny přes 125 mm. Množství zrn velikosti přes 125 mm musí být vyšší než 5 % objemu. 13. Ceny pro uložení soudržných hornin lze použít, jestliže jejich přirozená vlhkost při ukládání do násypu není vyšší než 2 % optimální vlhkosti dle zkoušky PS na neredukovaný materiál. Je-li vlhkost při ukládání sypaniny do násypu vyšší, ocení se uložení sypaniny individuálně. 14. Zajišťuje-li se předepsané zhutnění násypu přesypáním podle čl. 120 ČSN 73 3050, ocení se odstranění přesypané části cenami 122 . 0-71 Odkopávky nebo prokopávky při pozemkových úpravách | [19 empty] | PSC | 2
|  |  | "mezideponie" | [19 empty] | VV | 2 | 1 | -1 | 0 | ROZPOCET
|  |  | "chodník"85*0,6*(1,3-0,3-0,4) |  |  |  | 30.6 | [15 empty] | VV | 2 | 2 | -1 | 0 | ROZPOCET
|  |  | "zelený pás"310*0,6*(1,3-0,3-0,4) |  |  |  | 111.6 | [15 empty] | VV | 2 | 2 | -1 | 0 | ROZPOCET
|  |  | "štěrkové plochy"304*(1,3-0,3-0,4) |  |  |  | 182.4 | [15 empty] | VV | 2 | 2 | -1 | 0 | ROZPOCET
|  |  | "šachty pro protlaky"48,600 |  |  |  | 48.6 | [15 empty] | VV | 2 | 2 | -1 | 0 | ROZPOCET
|  |  | Součet |  |  |  | 373.2 | [15 empty] | VV | 2 | 4 | -1 | 1 | ROZPOCET
34 | K | 171201201 | Uložení sypaniny na skládky |  |  | m3 | 253.08 |  |  | 0 |  | CS ÚRS 2013 01 |  |  | základní |  |  | 0 | 0 | 0 | 0 | 4 | K | 2 |  |  |  | ROZPOCET | 0 | 0 | 0 | 0 | 0 | 1 | 0 | 4 | -28134968
|  |  | Uložení sypaniny na skládku | [19 empty] | PP | 2
|  |  | "rýha-trvalá skládka" | [19 empty] | VV | 2 | 1 | -1 | 0 | ROZPOCET
|  |  | "chodník"85*0,6*0,4 |  |  |  | 20.4 | [15 empty] | VV | 2 | 2 | -1 | 0 | ROZPOCET
|  |  | "zelený pás"310*0,6*0,4 |  |  |  | 74.4 | [15 empty] | VV | 2 | 2 | -1 | 0 | ROZPOCET
|  |  | "místní komunikace"(1,3-0,4)*0,6*158 |  |  |  | 85.32 | [15 empty] | VV | 2 | 2 | -1 | 0 | ROZPOCET
|  |  | "štěrkové plochy"304*0,6*0,4 |  |  |  | 72.96 | [15 empty] | VV | 2 | 2 | -1 | 0 | ROZPOCET
|  |  | Součet |  |  |  | 253.08 | [15 empty] | VV | 2 | 4 | -1 | 1 | ROZPOCET
35 | K | 171201211 | Poplatek za uložení odpadu ze sypaniny na skládce (skládkovné) |  |  | t | 422.644 |  |  | 0 |  | CS ÚRS 2013 01 |  |  | základní |  |  | 0 | 0 | 0 | 0 | 4 | K | 2 |  |  |  | ROZPOCET | 0 | 0 | 0 | 0 | 0 | 1 | 0 | 4 | -1768071518
|  |  | Poplatek za uložení odpadu ze sypaniny na skládce (skládkovné) | [19 empty] | PP | 2
|  |  | Poznámka k souboru cen: 1. Cena -1201 je určena i pro: a) uložení výkopku nebo ornice na dočasné skládky předepsané projektem tak, že na 1 m2 projektem určené plochy této skládky připadá přes 2 m3 výkopku nebo ornice; v opačném případě se uložení neoceňuje. Množství výkopku nebo ornice připadající na 1 m2 skládky se určí jako podíl množství výkopku nebo ornice, měřeného v rostlém stavu a projektem určené plochy dočasné skládky; b) zasypání koryt vodotečí a prohlubní v terénu bez předepsaného zhutnění sypaniny; c) uložení výkopku pod vodou do prohlubní ve dně vodotečí nebo nádrží. 2. Cenu -1201 nelze použít pro uložení výkopku nebo ornice: a) při vykopávkách pro podzemní vedení podél hrany výkopu, z něhož byl výkopek získán, a to ani tehdy, jestliže se výkopek po vyhození z výkopu na povrch území ještě dále přemisťuje na hromady podél výkopu; b) na dočasné skládky, které nejsou předepsány projektem; c) na dočasné skládky předepsané projektem tak, že na 1 m2 projektem určené plochy této skládky připadají nejvýše 2 m3 výkopku nebo ornice (viz. též poznámku č. 1 a); d) na dočasné skládky, oceňuje-li se cenou 121 10-1101 Sejmutí ornice nebo lesní půdy do 50 m, nebo oceňuje-li se vodorovné přemístění výkopku do 20 m a 50 m cenami 162 20-1101, 162 20-1102, 162 20-1151 a 162 20-1152. V těchto případech se uložení výkopku nebo ornice na dočasnou skládku neoceňuje. e) na trvalé skládky s předepsaným zhutněním; toto uložení výkopku se oceňuje cenami souboru cen 171 . 0- . . Uložení sypaniny do násypů. 3. V ceně -1201 jsou započteny i náklady na rozprostření sypaniny ve vrstvách s hrubým urovnáním na skládce. 4. V ceně -1201 nejsou započteny náklady na získání skládek ani na poplatky za skládku. 5. Množství jednotek uložení výkopku (sypaniny) se určí v m3 uloženého výkopku (sypaniny),v rostlém stavu zpravidla ve výkopišti. 6. Cenu -1211 lze po dohodě upravit. | [19 empty] | PSC | 2
|  |  | 253,080 |  |  |  | 253.08 | [15 empty] | VV | 2 | 2 | -1 | 1 | ROZPOCET
|  |  | 253,08*1,67 'Přepočtené koeficientem množství |  |  |  | 422.644 | [15 empty] | VV | 2 | 2 | 0 | 1 | ROZPOCET
36 | K | 174101101 | Zásyp jam, šachet rýh nebo kolem objektů sypaninou se zhutněním |  |  | m3 | 357.12 |  |  | 0 |  | CS ÚRS 2013 01 |  |  | základní |  |  | 0 | 0 | 0 | 0 | 4 | K | 2 |  |  |  | ROZPOCET | 0 | 0 | 0 | 0 | 0 | 1 | 0 | 4 | -530118149
|  |  | Zásyp jam, šachet rýh nebo kolem objektů sypaninou se zhutněním | [19 empty] | PP | 2
|  |  | "rýha - zpětný zásyp štěrkopískem" | [19 empty] | VV | 2 | 1 | -1 | 0 | ROZPOCET
|  |  | "místní komunikace"(1,3-0,3-0,4)*0,6*158 |  |  |  | 56.88 | [15 empty] | VV | 2 | 2 | -1 | 0 | ROZPOCET
|  |  | "rýha - zpětný zásyp vykopanou zeminou" | [19 empty] | VV | 2 | 1 | -1 | 0 | ROZPOCET
|  |  | "chodník"85*0,6*(1,3-0,3-0,4) |  |  |  | 30.6 | [15 empty] | VV | 2 | 2 | -1 | 0 | ROZPOCET
|  |  | "zelený pás"310*0,6*(1,3-0,3-0,4) |  |  |  | 111.6 | [15 empty] | VV | 2 | 2 | -1 | 0 | ROZPOCET
|  |  | "štěrkové plochy"304*0,6*(1,3-0,3-0,4) |  |  |  | 109.44 | [15 empty] | VV | 2 | 2 | -1 | 0 | ROZPOCET
|  |  | "šachty pro protlaky"48,600 |  |  |  | 48.6 | [15 empty] | VV | 2 | 2 | -1 | 0 | ROZPOCET
|  |  | Součet |  |  |  | 357.12 | [15 empty] | VV | 2 | 4 | -1 | 1 | ROZPOCET
37 | M | 583373700 | štěrkopísek frakce 0-63 třída C |  |  | t | 102.384 |  |  | 0 |  | CS ÚRS 2013 01 |  |  | základní |  |  | 1 | 102.384 | 0 | 0 | 8 | M | 2 |  |  |  | ROZPOCET | 0 | 0 | 0 | 0 | 0 | 1 | 0 | 4 | -364859883
|  |  | štěrkopísek frakce 0-63 třída C | [19 empty] | PP | 2
|  |  | "zásyp místní komunikace"56,880*1,8 |  |  |  | 102.384 | [15 empty] | VV | 2 | 2 | -1 | 1 | ROZPOCET
38 | K | 175101101 | Obsypání potrubí bez prohození sypaniny z hornin tř. 1 až 4 uloženým do 3 m od kraje výkopu |  |  | m3 | 244.32 |  |  | 0 |  | CS ÚRS 2013 01 |  |  | základní |  |  | 0 | 0 | 0 | 0 | 4 | K | 2 |  |  |  | ROZPOCET | 0 | 0 | 0 | 0 | 0 | 1 | 0 | 4 | 733457558
|  |  | Obsyp potrubí bez prohození sypaniny | [19 empty] | PP | 2
|  |  | "chodník"85*0,6*0,4 |  |  |  | 20.4 | [15 empty] | VV | 2 | 2 | -1 | 0 | ROZPOCET
|  |  | "zelený pás"310*0,6*0,4 |  |  |  | 74.4 | [15 empty] | VV | 2 | 2 | -1 | 0 | ROZPOCET
|  |  | "místní komunikace"0,4*0,6*158 |  |  |  | 37.92 | [15 empty] | VV | 2 | 2 | -1 | 0 | ROZPOCET
|  |  | "štěrkové plochy"310*0,6*(1,3-0,3-0,4) |  |  |  | 111.6 | [15 empty] | VV | 2 | 2 | -1 | 0 | ROZPOCET
|  |  | Součet |  |  |  | 244.32 | [15 empty] | VV | 2 | 4 | -1 | 1 | ROZPOCET
39 | M | 583373100 | štěrkopísek frakce 0-4 třída B |  |  | t | 408.014 |  |  | 0 |  | CS ÚRS 2013 01 |  |  | základní |  |  | 1 | 408.014 | 0 | 0 | 8 | M | 2 |  |  |  | ROZPOCET | 0 | 0 | 0 | 0 | 0 | 1 | 0 | 4 | -368540137
|  |  | štěrkopísek frakce 0-4 třída B | [19 empty] | PP | 2
|  |  | "obsyp potrubí"244,320*1,67 |  |  |  | 408.014 | [15 empty] | VV | 2 | 2 | -1 | 1 | ROZPOCET
40 | K | 181301115 | Rozprostření ornice tl vrstvy do 300 mm pl přes 500 m2 v rovině nebo ve svahu do 1:5 |  |  | m2 | 465 |  |  | 0 |  | CS ÚRS 2013 01 |  |  | základní |  |  | 0 | 0 | 0 | 0 | 4 | K | 2 |  |  |  | ROZPOCET | 0 | 0 | 0 | 0 | 0 | 1 | 0 | 4 | -2027121417
|  |  | Rozprostření ornice tl vrstvy do 300 mm pl přes 500 m2 v rovině nebo ve svahu do 1:5 | [19 empty] | PP | 2
|  |  | Poznámka k souboru cen: 1. V ceně jsou započteny i náklady na případné nutné přemístění hromad nebo dočasných skládek na místo spotřeby ze vzdálenosti do 30 m. 2. V ceně nejsou započteny náklady na získání ornice; toto získání se oceňuje cenami souboru cen 121 10-11 Sejmutí ornice. 3. Případné nakládání ornice, v souvislosti s pozn. č. 3 se oceňuje cenami souboru cen 167 10-11 Nakládání, skládání a překládání neulehlého výkopku nebo sypaniny. 4. Jsou-li hromady nebo dočasné skládky ornice umístěny podle projektu ve vzdálenosti přes 30 m od místa spotřeby, oceňuje se její přemístění cenami souboru cen 162 . 0-1 . Vodorovné přemístění výkopku, přičemž se vzdálenost 30 m, uvedená v popisu cen, neodečítá. | [19 empty] | PSC | 2
|  |  | "zelené plochy"310*1,5 |  |  |  | 465 | [15 empty] | VV | 2 | 2 | -1 | 1 | ROZPOCET
41 | K | 181451121 | Založení lučního trávníku výsevem plochy přes 1000 m2 v rovině a ve svahu do 1:5 |  |  | m2 | 465 |  |  | 0 |  | CS ÚRS 2013 01 |  |  | základní |  |  | 0 | 0 | 0 | 0 | 4 | K | 2 |  |  |  | ROZPOCET | 0 | 0 | 0 | 0 | 0 | 1 | 0 | 4 | -382986984
|  |  | Založení lučního trávníku výsevem plochy přes 1000 m2 v rovině a ve svahu do 1:5 | [19 empty] | PP | 2
|  |  | Poznámka k souboru cen: 1. V cenách jsou započteny i náklady na pokosení, naložení a odvoz odpadu do 20 km se složením. 2. V cenách -1161 až -1163 nejsou započteny i náklady na zatravňovací textilii. 3. V cenách nejsou započteny náklady na: a) přípravu půdy, b) travní semeno, tyto náklady se oceňují ve specifikaci, c) vypletí a zalévání; tyto práce se oceňují cenami části C02 souborů cen 185 80-42 Vypletí a 185 80-43 Zalití rostlin vodou, d) srovnání terénu, tyto práce se oceňují souborem cen 181 1.-..Plošná úprava terénu. | [19 empty] | PSC | 2
|  |  | "zelené plochy"310*1,5 |  |  |  | 465 | [15 empty] | VV | 2 | 2 | -1 | 1 | ROZPOCET
42 | M | 005724100 | osivo směs travní parková |  |  | kg | 0.174 |  |  | 0 |  | CS ÚRS 2013 01 |  |  | základní |  |  | 0.001 | 0.000174 | 0 | 0 | 8 | M | 2 |  |  |  | ROZPOCET | 0 | 0 | 0 | 0 | 0 | 1 | 0 | 4 | -783162881
|  |  | osivo směs travní parková | [19 empty] | PP | 2
|  |  | "zelené plochy"310*1,5*0,015 |  |  |  | 6.975 | [15 empty] | VV | 2 | 2 | -1 | 1 | ROZPOCET
|  |  | 6,975*0,025 'Přepočtené koeficientem množství |  |  |  | 0.174 | [15 empty] | VV | 2 | 2 | 0 | 1 | ROZPOCET
| 3 - Svislé a kompletní konstrukce | [8 empty] | 0 | [6 empty] | 0 |  | 0 |  | 0 | 1 | D | 1 |  |  |  | ROZPOCET | [6 empty] | 0
43 | K | 348401120 | Osazení oplocení ze strojového pletiva s napínacími dráty výšky do 1,6 m do 15° sklonu svahu |  |  | m | 55 |  |  | 0 |  | CS ÚRS 2013 01 |  |  | základní |  |  | 0 | 0 | 0 | 0 | 4 | K | 2 |  |  |  | ROZPOCET | 0 | 0 | 0 | 0 | 0 | 1 | 0 | 4 | -1203163474
|  |  | Osazení oplocení ze strojového pletiva s napínacími dráty výšky do 1,6 m do 15° sklonu svahu | [19 empty] | PP | 2
|  |  | Poznámka k souboru cen: 1. V cenách nejsou započteny náklady na dodávku dílců, tyto se oceňují ve specifikaci. | [19 empty] | PSC | 2
| 5 - Komunikace | [8 empty] | 0 | [6 empty] | 0 |  | 113.1615 |  | 0 | 1 | D | 1 |  |  |  | ROZPOCET | [6 empty] | 0
44 | K | 564261111 | Podklad nebo podsyp ze štěrkopísku ŠP tl 200 mm |  |  | m2 | 127.5 |  |  | 0 |  | CS ÚRS 2013 01 |  |  | základní |  |  | 0.40481 | 51.6133 | 0 | 0 | 4 | K | 2 |  |  |  | ROZPOCET | 0 | 0 | 0 | 0 | 0 | 1 | 0 | 4 | -512025757
|  |  | Podklad nebo podsyp ze štěrkopísku ŠP tl 200 mm | [19 empty] | PP | 2
|  |  | "chodník"85*1,5 |  |  |  | 127.5 | [15 empty] | VV | 2 | 2 | -1 | 1 | ROZPOCET
45 | K | 564761111 | Podklad z kameniva hrubého drceného vel. 32-63 mm tl 200 mm |  |  | m2 | 456 |  |  | 0 |  | CS ÚRS 2013 01 |  |  | základní |  |  | 0 | 0 | 0 | 0 | 4 | K | 2 |  |  |  | ROZPOCET | 0 | 0 | 0 | 0 | 0 | 1 | 0 | 4 | 450915433
|  |  | Podklad nebo kryt z kameniva hrubého drceného vel. 32-63 mm s rozprostřením a zhutněním, po zhutnění tl. 200 mm | [19 empty] | PP | 2
|  |  | "štěrkové plochy"304*1,5 |  |  |  | 456 | [15 empty] | VV | 2 | 2 | -1 | 1 | ROZPOCET
46 | K | 564811111 | Podklad ze štěrkodrtě ŠD tl 50 mm |  |  | m2 | 127.5 |  |  | 0 |  | CS ÚRS 2013 01 |  |  | základní |  |  | 0.0982 | 12.5205 | 0 | 0 | 4 | K | 2 |  |  |  | ROZPOCET | 0 | 0 | 0 | 0 | 0 | 1 | 0 | 4 | -1558632773
|  |  | Podklad ze štěrkodrti po zhutnění tloušťky 5 cm | [19 empty] | PP | 2
|  |  | "chodník"85*1,5 |  |  |  | 127.5 | [15 empty] | VV | 2 | 2 | -1 | 1 | ROZPOCET
47 | K | 565135111 | Asfaltový beton vrstva podkladní ACP 16 (obalované kamenivo OKS) tl 50 mm š do 3 m |  |  | m2 | 94.8 |  |  | 0 |  | CS ÚRS 2013 01 |  |  | základní |  |  | 0 | 0 | 0 | 0 | 4 | K | 2 |  |  |  | ROZPOCET | 0 | 0 | 0 | 0 | 0 | 1 | 0 | 4 | -1267653271
|  |  | Asfaltový beton vrstva podkladní ACP 16 (obalované kamenivo OKS) tl 50 mm š do 3 m | [19 empty] | PP | 2
|  |  | "místní komunikace" 158*0,6 |  |  |  | 94.8 | [15 empty] | VV | 2 | 2 | -1 | 1 | ROZPOCET
48 | K | 573111113 | Postřik živičný infiltrační s posypem z asfaltu množství 1,5 kg/m2 |  |  | m2 | 252.8 |  |  | 0 |  | CS ÚRS 2013 01 |  |  | základní |  |  | 0.00652 | 1.6483 | 0 | 0 | 4 | K | 2 |  |  |  | ROZPOCET | 0 | 0 | 0 | 0 | 0 | 1 | 0 | 4 | 802524263
|  |  | Postřik živičný infiltr.+ posyp, asfalt 1,5 kg/m2 | [19 empty] | PP | 2
|  |  | "místní komunikace"158*(0,5+0,6+0,5) |  |  |  | 252.8 | [15 empty] | VV | 2 | 2 | -1 | 1 | ROZPOCET
49 | K | 573211111 | Postřik živičný spojovací z asfaltu v množství do 0,70 kg/m2 |  |  | m2 | 94.8 |  |  | 0 |  | CS ÚRS 2013 01 |  |  | základní |  |  | 0.00061 | 0.057828 | 0 | 0 | 4 | K | 2 |  |  |  | ROZPOCET | 0 | 0 | 0 | 0 | 0 | 1 | 0 | 4 | 55542026
|  |  | Postřik živičný spojovací z asfaltu v množství do 0,70 kg/m2 | [19 empty] | PP | 2
|  |  | "místní komunikace"158*0,6 |  |  |  | 94.8 | [15 empty] | VV | 2 | 2 | -1 | 1 | ROZPOCET
50 | K | 577144111 | Asfaltový beton vrstva obrusná ACO 11 (ABS) tř. I tl 50 mm š do 3 m z nemodifikovaného asfaltu |  |  | m2 | 252.8 |  |  | 0 |  | CS ÚRS 2013 01 |  |  | základní |  |  | 0.12966 | 32.778 | 0 | 0 | 4 | K | 2 |  |  |  | ROZPOCET | 0 | 0 | 0 | 0 | 0 | 1 | 0 | 4 | -1894377891
|  |  | Asfaltový beton vrstva obrusná ACO 11 (ABS) tř. I tl 50 mm š do 3 m z nemodifikovaného asfaltu | [19 empty] | PP | 2
|  |  | "místní komunikace"158*(0,5+0,6+0,5) |  |  |  | 252.8 | [15 empty] | VV | 2 | 2 | -1 | 1 | ROZPOCET
51 | K | 596212210 | Kladení zámkové dlažby pozemních komunikací tl 80 mm skupiny A pl do 50 m2 |  |  | m2 | 127.5 |  |  | 0 |  | CS ÚRS 2013 01 |  |  | základní |  |  | 0.10362 | 13.2116 | 0 | 0 | 4 | K | 2 |  |  |  | ROZPOCET | 0 | 0 | 0 | 0 | 0 | 1 | 0 | 4 | 1984343247
|  |  | Kladení zámkové dlažby pozemních komunikací tl 80 mm skupiny A pl do 50 m2 | [19 empty] | PP | 2
|  |  | "chodníky"1,5*85 |  |  |  | 127.5 | [15 empty] | VV | 2 | 2 | -1 | 1 | ROZPOCET
52 | K | 599141111 | Vyplnění spár mezi silničními dílci živičnou zálivkou |  |  | m | 370 |  |  | 0 |  | CS ÚRS 2013 01 |  |  | základní |  |  | 0.0036 | 1.332 | 0 | 0 | 4 | K | 2 |  |  |  | ROZPOCET | 0 | 0 | 0 | 0 | 0 | 1 | 0 | 4 | -704736793
|  |  | Vyplnění spár mezi silničními dílci živičnou zálivkou | [19 empty] | PP | 2
|  |  | "místní komunikace"185*2 |  |  |  | 370 | [15 empty] | VV | 2 | 2 | -1 | 1 | ROZPOCET
| 8 - Trubní vedení | [8 empty] | 0 | [6 empty] | 0 |  | 0.43358 |  | 0 | 1 | D | 1 |  |  |  | ROZPOCET | [6 empty] | 0
53 | K | 871171121 | Montáž potrubí z trubek z tlakového polyetylénu otevřený výkop svařovaných vnější průměr 40 mm |  |  | m | 814 |  |  | 0 |  | CS ÚRS 2013 01 |  |  | základní |  |  | 0 | 0 | 0 | 0 | 4 | K | 2 |  |  |  | ROZPOCET | 0 | 0 | 0 | 0 | 0 | 1 | 0 | 4 | 1889572542
|  |  | Montáž potrubí z trubek z tlakového polyetylénu otevřený výkop svařovaných vnější průměr 40 mm | [19 empty] | PP | 2
|  |  | "dle projektové dokumentace"814 |  |  |  | 814 | [15 empty] | VV | 2 | 2 | -1 | 1 | ROZPOCET
54 | M | 286131110 | potrubí vodovodní PE100 PN16 SDR11 6 m, 100 m, 40 x 3,7 mm |  |  | m | 826.21 |  |  | 0 |  | CS ÚRS 2013 01 |  |  | základní |  |  | 0.00042 | 0.34701 | 0 | 0 | 8 | M | 2 |  |  |  | ROZPOCET | 0 | 0 | 0 | 0 | 0 | 1 | 0 | 4 | -528261555
|  |  | trubky z polyetylénu vodovodní potrubí PE100 SDR 11 PN16 tyče 6 m, 12 m, návin 100 m 40 x 3,7 mm, tyče + návin | [19 empty] | PP | 2
|  |  | "dle projektové dokumentace"814*1,015 |  |  |  | 826.21 | [15 empty] | VV | 2 | 2 | -1 | 1 | ROZPOCET
55 | K | 871181121 | Montáž potrubí z trubek z tlakového polyetylénu otevřený výkop svařovaných vnější průměr 50 mm |  |  | m | 117 |  |  | 0 |  | CS ÚRS 2013 01 |  |  | základní |  |  | 0 | 0 | 0 | 0 | 4 | K | 2 |  |  |  | ROZPOCET | 0 | 0 | 0 | 0 | 0 | 1 | 0 | 4 | -785113294
|  |  | Montáž potrubí z trubek z tlakového polyetylénu otevřený výkop svařovaných vnější průměr 50 mm | [19 empty] | PP | 2
|  |  | "dle projektové dokumentace"117 |  |  |  | 117 | [15 empty] | VV | 2 | 2 | -1 | 1 | ROZPOCET
56 | M | 286131120 | potrubí vodovodní PE100 PN16 SDR11 6 m, 100 m, 50 x 4,6 mm |  |  | m | 118.755 |  |  | 0 |  | CS ÚRS 2013 01 |  |  | základní |  |  | 0.00067 | 0.079566 | 0 | 0 | 8 | M | 2 |  |  |  | ROZPOCET | 0 | 0 | 0 | 0 | 0 | 1 | 0 | 4 | -518573310
|  |  | trubky z polyetylénu vodovodní potrubí PE100 SDR 11 PN16 tyče 6 m, 12 m, návin 100 m 50 x 4,6 mm, tyče + návin | [19 empty] | PP | 2
|  |  | "dle projektové dokumentace"117*1,015 |  |  |  | 118.755 | [15 empty] | VV | 2 | 2 | -1 | 1 | ROZPOCET
57 | K | 892241111 | Tlaková zkouška vodou potrubí do 80 |  |  | m | 931 |  |  | 0 |  | CS ÚRS 2013 01 |  |  | základní |  |  | 0 | 0 | 0 | 0 | 4 | K | 2 |  |  |  | ROZPOCET | 0 | 0 | 0 | 0 | 0 | 1 | 0 | 4 | -1171402817
|  |  | Tlaková zkouška vodou potrubí do 80 | [19 empty] | PP | 2
|  |  | 814+117 |  |  |  | 931 | [15 empty] | VV | 2 | 2 | -1 | 1 | ROZPOCET
58 | M | 283141494 | Fólie výstr. pro kanal. š. 330 mm vč.položení |  |  | m | 857 |  |  | 0 |  |  |  |  | základní |  |  | 0 | 0 | 0 | 0 | 8 | M | 2 |  |  |  | ROZPOCET | 0 | 0 | 0 | 0 | 0 | 1 | 0 | 4 | 1875442409
|  |  | Fólie výstr. pro kanal. š. 330 mm vč.položení | [19 empty] | PP | 2
|  |  | 857 |  |  |  | 857 | [15 empty] | VV | 2 | 2 | -1 | 1 | ROZPOCET
59 | M | 34141303 | Vodič silový pevné uložení CYY 6,0 mm2 vč položení |  |  | m | 931 |  |  | 0 |  |  |  |  | základní |  |  | 0 | 0 | 0 | 0 | 8 | M | 2 |  |  |  | ROZPOCET | 0 | 0 | 0 | 0 | 0 | 1 | 0 | 4 | 1559529859
|  |  | Vodič silový pevné uložení CYY 6,0 mm2 vč položení | [19 empty] | PP | 2
|  |  | "délka potrubí-na podružných řadech delších než 3 m"931 |  |  |  | 931 | [15 empty] | VV | 2 | 2 | -1 | 1 | ROZPOCET
60 | K | 899911101 | Kluzná objímka výšky 25 mm vnějšího průměru potrubí do 183 mm |  |  | kus | 49.333 |  |  | 0 |  | CS ÚRS 2013 01 |  |  | základní |  |  | 8e-05 | 0.0039466 | 0 | 0 | 4 | K | 2 |  |  |  | ROZPOCET | 0 | 0 | 0 | 0 | 0 | 1 | 0 | 4 | 416098776
|  |  | Kluzná objímka výšky 25 mm vnějšího průměru potrubí do 183 mm | [19 empty] | PP | 2
|  |  | "protlaky"74/1,5 |  |  |  | 49.333 | [15 empty] | VV | 2 | 2 | -1 | 1 | ROZPOCET
61 | K | 899913112 | Uzavírací manžeta chráničky potrubí DN 40x 100 |  |  | kus | 18 |  |  | 0 |  | CS ÚRS 2013 01 |  |  | základní |  |  | 0.00017 | 0.00306 | 0 | 0 | 4 | K | 2 |  |  |  | ROZPOCET | 0 | 0 | 0 | 0 | 0 | 1 | 0 | 4 | 1934907101
|  |  | Uzavírací manžeta chráničky potrubí DN 40x 100 | [19 empty] | PP | 2
|  |  | Poznámka k souboru cen: 1. V cenách jsou započteny i náklady na nerezové upínací pásky daných průměrů. | [19 empty] | PSC | 2
|  |  | 9*2 |  |  |  | 18 | [15 empty] | VV | 2 | 2 | -1 | 1 | ROZPOCET
| 9 - Ostatní konstrukce a práce-bourání | [8 empty] | 0 | [6 empty] | 0 |  | 14.8148 |  | 0.1089 | 1 | D | 1 |  |  |  | ROZPOCET | [6 empty] | 0
62 | K | 916131213 | Osazení silničního obrubníku betonového stojatého s boční opěrou do lože z betonu prostého |  |  | m | 52 |  |  | 0 |  | CS ÚRS 2013 01 |  |  | základní |  |  | 0.1554 | 8.0808 | 0 | 0 | 4 | K | 2 |  |  |  | ROZPOCET | 0 | 0 | 0 | 0 | 0 | 1 | 0 | 4 | -754712703
|  |  | Osazení silničního obrubníku betonového stojatého s boční opěrou do lože z betonu prostého | [19 empty] | PP | 2
63 | K | 916231213 | Osazení chodníkového obrubníku betonového stojatého s boční opěrou do lože z betonu prostého |  |  | m | 52 |  |  | 0 |  | CS ÚRS 2013 01 |  |  | základní |  |  | 0.1295 | 6.734 | 0 | 0 | 4 | K | 2 |  |  |  | ROZPOCET | 0 | 0 | 0 | 0 | 0 | 1 | 0 | 4 | -280259405
|  |  | Osazení chodníkového obrubníku betonového stojatého s boční opěrou do lože z betonu prostého | [19 empty] | PP | 2
64 | K | 919735111 | Řezání stávajícího živičného krytu hl do 50 mm |  |  | m | 316 |  |  | 0 |  | CS ÚRS 2013 01 |  |  | základní |  |  | 0 | 0 | 0 | 0 | 4 | K | 2 |  |  |  | ROZPOCET | 0 | 0 | 0 | 0 | 0 | 1 | 0 | 4 | 476619674
|  |  | Řezání stávajícího živičného krytu hl do 50 mm | [19 empty] | PP | 2
|  |  | "místní komunikace"158*2 |  |  |  | 316 | [15 empty] | VV | 2 | 2 | -1 | 1 | ROZPOCET
65 | K | 966071821 | Rozebrání drátěného pletiva se čtvercovými oky výšky do 1,6 m |  |  | m | 55 |  |  | 0 |  | CS ÚRS 2013 01 |  |  | základní |  |  | 0 | 0 | 0.00198 | 0.1089 | 4 | K | 2 |  |  |  | ROZPOCET | 0 | 0 | 0 | 0 | 0 | 1 | 0 | 4 | -1766498982
|  |  | Rozebrání drátěného pletiva se čtvercovými oky výšky do 1,6 m | [19 empty] | PP | 2
|  |  | Poznámka k souboru cen: 1. V cenách nejsou započteny náklady na demontáž sloupků. | [19 empty] | PSC | 2
66 | K | 979024442 | Očištění vybouraných obrubníků a krajníků chodníkových |  |  | m | 52 |  |  | 0 |  | CS ÚRS 2013 01 |  |  | základní |  |  | 0 | 0 | 0 | 0 | 4 | K | 2 |  |  |  | ROZPOCET | 0 | 0 | 0 | 0 | 0 | 1 | 0 | 4 | 698843637
|  |  | Očištění vybouraných obrubníků a krajníků chodníkových | [19 empty] | PP | 2
67 | K | 979024443 | Očištění vybouraných obrubníků a krajníků silničních |  |  | m | 52 |  |  | 0 |  | CS ÚRS 2013 01 |  |  | základní |  |  | 0 | 0 | 0 | 0 | 4 | K | 2 |  |  |  | ROZPOCET | 0 | 0 | 0 | 0 | 0 | 1 | 0 | 4 | -1008589915
|  |  | Očištění vybouraných obrubníků a krajníků silničních | [19 empty] | PP | 2
68 | K | 979054451 | Očištění vybouraných zámkových dlaždic s původním spárováním z kameniva těženého |  |  | m2 | 127.5 |  |  | 0 |  | CS ÚRS 2013 01 |  |  | základní |  |  | 0 | 0 | 0 | 0 | 4 | K | 2 |  |  |  | ROZPOCET | 0 | 0 | 0 | 0 | 0 | 1 | 0 | 4 | -337144581
|  |  | Očištění vybouraných zámkových dlaždic s původním spárováním z kameniva těženého | [19 empty] | PP | 2
|  |  | "chodníky"1,5*85 |  |  |  | 127.5 | [15 empty] | VV | 2 | 2 | -1 | 1 | ROZPOCET
69 | K | 997221551 | Vodorovná doprava suti ze sypkých materiálů do 1 km |  |  | t | 649.042 |  |  | 0 |  | CS ÚRS 2013 01 |  |  | základní |  |  | 0 | 0 | 0 | 0 | 4 | K | 2 |  |  |  | ROZPOCET | 0 | 0 | 0 | 0 | 0 | 1 | 0 | 4 | -1004989407
|  |  | Vodorovná doprava suti ze sypkých materiálů do 1 km | [19 empty] | PP | 2
|  |  | Poznámka k souboru cen: 1. Ceny nelze použít pro vodorovnou dopravu suti po železnici, po vodě nebo neobvyklými dopravními prostředky. 2. Je-li na dopravní dráze pro vodorovnou dopravu suti překážka, pro kterou je nutno suť překládat z jednoho dopravního prostředku na druhý, oceňuje se tato doprava v každém úseku samostatně. 3. Ceny 997 22-155 jsou určeny pro sypký materiál, např. kamenivo a hmoty kamenitého charakteru stmelené vápnem, cementem nebo živicí. 4. Ceny 997 22-156 jsou určeny pro drobný kusový materiál (dlažební kostky, lomový kámen). | [19 empty] | PSC | 2
70 | K | 997221559 | Příplatek ZKD 1 km u vodorovné dopravy suti ze sypkých materiálů |  |  | t | 9735.63 |  |  | 0 |  | CS ÚRS 2013 01 |  |  | základní |  |  | 0 | 0 | 0 | 0 | 4 | K | 2 |  |  |  | ROZPOCET | 0 | 0 | 0 | 0 | 0 | 1 | 0 | 4 | 526589510
|  |  | Příplatek ZKD 1 km u vodorovné dopravy suti ze sypkých materiálů | [19 empty] | PP | 2
|  |  | Poznámka k souboru cen: 1. Ceny nelze použít pro vodorovnou dopravu suti po železnici, po vodě nebo neobvyklými dopravními prostředky. 2. Je-li na dopravní dráze pro vodorovnou dopravu suti překážka, pro kterou je nutno suť překládat z jednoho dopravního prostředku na druhý, oceňuje se tato doprava v každém úseku samostatně. 3. Ceny 997 22-155 jsou určeny pro sypký materiál, např. kamenivo a hmoty kamenitého charakteru stmelené vápnem, cementem nebo živicí. 4. Ceny 997 22-156 jsou určeny pro drobný kusový materiál (dlažební kostky, lomový kámen). | [19 empty] | PSC | 2
|  |  | 649,042*15 |  |  |  | 9735.63 | [15 empty] | VV | 2 | 2 | -1 | 1 | ROZPOCET
71 | K | 997221845 | Poplatek za uložení odpadu z asfaltových povrchů na skládce (skládkovné) |  |  | t | 41.648 |  |  | 0 |  | CS ÚRS 2013 01 |  |  | základní |  |  | 0 | 0 | 0 | 0 | 4 | K | 2 |  |  |  | ROZPOCET | 0 | 0 | 0 | 0 | 0 | 1 | 0 | 4 | 1682390230
|  |  | Poplatek za uložení odpadu z asfaltových povrchů na skládce (skládkovné) | [19 empty] | PP | 2
|  |  | Poznámka k souboru cen: 1. Ceny uvedené v souboru cen lze po dohodě upravit. 2. Uložení odpadů neuvedených v souboru cen se oceňuje individuálně. 3. V cenách je započítán poplatek za ukládání odpadu dle zákona 185/2001 Sb. 4. Případné drcení stavebního odpadu lze ocenit cenami souboru cen 997 00-60 Drcení stavebního odpadu z katalogu 800-6 Demolice objektů. | [19 empty] | PSC | 2
|  |  | 9,29+32,358 |  |  |  | 41.648 | [15 empty] | VV | 2 | 2 | -1 | 1 | ROZPOCET
72 | K | 997221855 | Poplatek za uložení odpadu z kameniva na skládce (skládkovné) |  |  | t | 128.073 |  |  | 0 |  | CS ÚRS 2013 01 |  |  | základní |  |  | 0 | 0 | 0 | 0 | 4 | K | 2 |  |  |  | ROZPOCET | 0 | 0 | 0 | 0 | 0 | 1 | 0 | 4 | 2145431030
|  |  | Poplatek za uložení odpadu z kameniva na skládce (skládkovné) | [19 empty] | PP | 2
|  |  | Poznámka k souboru cen: 1. Ceny uvedené v souboru cen lze po dohodě upravit. 2. Uložení odpadů neuvedených v souboru cen se oceňuje individuálně. 3. V cenách je započítán poplatek za ukládání odpadu dle zákona 185/2001 Sb. 4. Případné drcení stavebního odpadu lze ocenit cenami souboru cen 997 00-60 Drcení stavebního odpadu z katalogu 800-6 Demolice objektů. | [19 empty] | PSC | 2
|  |  | 33,150+29,963+37,920+11,960+15,080 |  |  |  | 128.073 | [15 empty] | VV | 2 | 2 | -1 | 1 | ROZPOCET
| 99 - Přesun hmot | [8 empty] | 0 | [6 empty] | 0 |  | 0 |  | 0 | 1 | D | 1 |  |  |  | ROZPOCET | [6 empty] | 0
73 | K | 998225111 | Přesun hmot pro pozemní komunikace s krytem z kamene, monolitickým betonovým nebo živičným |  |  | t | 113.161 |  |  | 0 |  | CS ÚRS 2013 01 |  |  | základní |  |  | 0 | 0 | 0 | 0 | 4 | K | 2 |  |  |  | ROZPOCET | 0 | 0 | 0 | 0 | 0 | 1 | 0 | 4 | -1648676154
|  |  | Přesun hmot, pozemní komunikace, kryt živičný | [19 empty] | PP | 2
|  |  | 113,161 |  |  |  | 113.161 | [15 empty] | VV | 2 | 2 | -1 | 1 | ROZPOCET
74 | K | 998276101 | Přesun hmot pro trubní vedení z trub z plastických hmot otevřený výkop |  |  | t | 0.434 |  |  | 0 |  | CS ÚRS 2013 01 |  |  | základní |  |  | 0 | 0 | 0 | 0 | 4 | K | 2 |  |  |  | ROZPOCET | 0 | 0 | 0 | 0 | 0 | 1 | 0 | 4 | 1250077190
|  |  | Přesun hmot pro trubní vedení z trub z plastických hmot otevřený výkop | [19 empty] | PP | 2
|  |  | 0,434 |  |  |  | 0.434 | [15 empty] | VV | 2 | 2 | -1 | 1 | ROZPOCET

## DJEL_SO1_3 - SO 1.3 - ČER...
| List obsahuje: |  | 1) Krycí list soupisu |  | 2) Rekapitulace |  |  | 3) Soupis prací |  |  | Zpět na list: |  | Rekapitulace stavby
optimalizováno pro tisk sestav ve formátu A4 - na výšku | [12 empty] | >> skryté sloupce << | [9 empty] | {53C71767-D49E-49C0-B8AD-4B93D760567B}
2
KRYCÍ LIST SOUPISU | [13 empty] | v --- níže se nacházejí doplnkové a pomocné údaje k sestavám --- v | [8 empty] | False
| Stavba: |  | 261_P5_13 - DOLNÍ JELENÍ - SPLAŠKOVÁ KANALIZACE
| Objekt: |  | DJEL_SO1 - SO 1 - SPLAŠKOVÁ KANALIZACE
| Soupis: |  | DJEL_SO1_3 - SO 1.3 - ČERPACÍ ŠACHTY - STAVEBNÍ ČÁST
| KSO: |  | 827 21
| Místo: |  | DOLNÍ JELENÍ | [5 empty] | Datum: |  | 12.07.2013
| Zadavatel: | [7 empty] | IČ: |  | 601 08 631
|  | Vodovody a kanalizace Pardubice, a.s. | [6 empty] | DIČ: |  | CZ60108631
| Uchazeč: | [7 empty] | IČ:
|  | dle výběrového řízení | [6 empty] | DIČ:
| Projektant: | [7 empty] | IČ: |  | 260 14 327
|  | RECPROJEKT s.r.o. | [6 empty] | DIČ: |  | CZ26014327
Poznámka:
Soupis prací je sestaven za využití položek Cenové soustavy ÚRS. Cenové a technické podmínky položek Cenové soustavy ÚRS, které nejsou uvedeny v soupisu prací (tzv. úvodní části katalogů) jsou neomezeně dálkově k dispozici na www.cs-urs.cz. Položky soupisu prací, které nemají ve sloupci "Cenová soustava" uveden žádný údaj, nepochází z cenové soustavy ÚRS.
| Cena bez DPH | [7 empty] | 0
| DPH | základní | 21% | ze | 0 |  |  |  | 0
|  | snížená | 15% | ze | 0 |  |  |  | 0
|  | zákl. přenesená | 21% | ze | 0 |  |  |  | 0
|  | sníž. přenesená | 15% | ze | 0 |  |  |  | 0
|  | nulová | 0% | ze | 0 |  |  |  | 0
| Cena s DPH |  |  | v | CZK |  |  | 0
REKAPITULACE ČLENĚNÍ SOUPISU PRACÍ
Stavba: |  |  | 261_P5_13 - DOLNÍ JELENÍ - SPLAŠKOVÁ KANALIZACE
Objekt: |  |  | DJEL_SO1 - SO 1 - SPLAŠKOVÁ KANALIZACE
Soupis: |  |  | DJEL_SO1_3 - SO 1.3 - ČERPACÍ ŠACHTY - STAVEBNÍ ČÁST
Místo: |  |  | DOLNÍ JELENÍ |  |  |  | Datum: |  | 12.07.2013
Zadavatel: |  |  | Vodovody a kanalizace Pardubice, a.s. |  |  |  | Projektant: |  | RECPROJEKT s.r.o.
Uchazeč: |  |  | dle výběrového řízení
Kód dílu - Popis | [9 empty] | Cena celkem [CZK]
Náklady soupisu celkem | [9 empty] | 0 | [13 empty] | -1
| HSV - Práce a dodávky HSV | [8 empty] | 0
| 1 - Zemní práce | [8 empty] | 0
| 4 - Vodorovné konstrukce | [8 empty] | 0
| 5 - Komunikace | [8 empty] | 0
| 8 - Trubní vedení | [8 empty] | 0
| 9 - Ostatní konstrukce a práce-bourání | [8 empty] | 0
| 99 - Přesun hmot | [8 empty] | 0
SOUPIS PRACÍ
Stavba: |  |  | 261_P5_13 - DOLNÍ JELENÍ - SPLAŠKOVÁ KANALIZACE
Objekt: |  |  | DJEL_SO1 - SO 1 - SPLAŠKOVÁ KANALIZACE
Soupis: |  |  | DJEL_SO1_3 - SO 1.3 - ČERPACÍ ŠACHTY - STAVEBNÍ ČÁST
Místo: |  |  | DOLNÍ JELENÍ |  |  |  | Datum: |  | 12.07.2013
Zadavatel: |  |  | Vodovody a kanalizace Pardubice, a.s. |  |  |  | Projektant: |  | RECPROJEKT s.r.o.
Uchazeč: |  |  | dle výběrového řízení
PČ | Typ | Kód | Popis |  |  | MJ | Množství | J.cena [CZK] |  | Cena celkem [CZK] |  | Cenová soustava |  | Poznámka | DPH | J. Nh [h] | Nh celkem [h] | J. hmotnost [t] | Hmotnost celkem [t] | J. suť [t] | Suť Celkem [t]
Náklady soupisu celkem | [9 empty] | 0 | [6 empty] | 0 |  | 117.4947 |  | 39.5 |  | D | -1 | [10 empty] | 0
| HSV - Práce a dodávky HSV | [8 empty] | 0 | [6 empty] | 0 |  | 117.4947 |  | 39.5 | 1 | D | 0 |  |  |  | ROZPOCET | [6 empty] | 0
| 1 - Zemní práce | [8 empty] | 0 | [6 empty] | 0 |  | 0.83723 |  | 39.5 | 1 | D | 1 |  |  |  | ROZPOCET | [6 empty] | 0
1 | K | 113106171 | Rozebrání dlažeb vozovek pl do 50 m2 ze zámkové dlažby do lože z kameniva |  |  | m2 | 60 |  |  | 0 |  | CS ÚRS 2013 01 |  |  | základní |  |  | 0 | 0 | 0.295 | 17.7 | 4 | K | 2 |  |  |  | ROZPOCET | 0 | 0 | 0 | 0 | 0 | 1 | 0 | 4 | -51791983
|  |  | Rozebrání dlažeb a dílců komunikací pro pěší, vozovek a ploch s přemístěním hmot na skládku na vzdálenost do 3 m nebo s naložením na dopravní prostředek vozovek a ploch, s jakoukoliv výplní spár v ploše jednotlivě do 50 m2 ze zámkové dlažby kladené do lože z kameniva | [19 empty] | PP | 2
|  |  | Poznámka k souboru cen: 1. Ceny jsou určeny pro rozebrání dlažeb a dílců včetně odstranění lože. 2. Ceny nelze použít pro rozebrání dlažeb uložených do betonového lože nebo do cementové malty, které se oceňují cenami -7130, -7131, -7132, -7170, -7171, -7172, -7230, -7231 a -7232 Odstranění podkladů nebo krytů z betonu prostého; pro volbu těchto cen je rozhodující tloušťka bourané dlažby včetně lože nebo podkladu. 3. U komunikací pro pěší a u vozovek a ploch menších než 50 m2 jsou ceny určeny pro ruční rozebrání, u vozovek a ploch větších než 50 m2 pro rozebrání strojní. 4. V cenách nejsou započteny náklady na popř. nutné očištění: a) dlažebních nebo mozaikových kostek, které se oceňuje cenami souboru cen 979 07-11 Očištění vybouraných dlažebních kostek části C01 tohoto ceníku, b) betonových, kameninových nebo kamenných desek nebo dlaždic, které se oceňuje cenami souboru cen 979 0 . - . . Očištění vybouraných obrubníků, krajníků, desek nebo dílců části C01 tohoto ceníku. 5. Přemístění vybourané dlažby včetně materiálu z lože a spár na vzdálenost přes 3 m se oceňuje cenami souborů cen 997 21-1 Vodorovná doprava suti a vybouraných hmot. | [19 empty] | PSC | 2
|  |  | "dlažba"15*2*2 |  |  |  | 60 | [15 empty] | VV | 2 | 2 | -1 | 1 | ROZPOCET
2 | K | 113107152 | Odstranění podkladu pl přes 50 do 200 m2 z kameniva těženého tl 200 mm |  |  | m2 | 60 |  |  | 0 |  | CS ÚRS 2013 01 |  |  | základní |  |  | 0 | 0 | 0.24 | 14.4 | 4 | K | 2 |  |  |  | ROZPOCET | 0 | 0 | 0 | 0 | 0 | 1 | 0 | 4 | -309546882
|  |  | Odstranění podkladů nebo krytů s přemístěním hmot na skládku na vzdálenost do 20 m nebo s naložením na dopravní prostředek v ploše jednotlivě přes 50 m2 do 200 m2 z kameniva těženého, o tl. vrstvy přes 100 do 200 mm | [19 empty] | PP | 2
|  |  | Poznámka k souboru cen: 1. Pro volbu cen z hlediska množství se uvažuje každá souvisle odstraňovaná plocha krytu nebo podkladu stejného druhu samostatně. Odstraňuje-li se několik vrstev vozovky najednou, jednotlivé vrstvy se oceňují každá samostatně. 2. U ploch menších než 50 m2 jsou ceny určeny pro ruční odstranění podkladu nebo krytu, u ploch větších než 50 m2 pro odstranění strojní. 3. Ceny a) –7111 až –7113, –7151 až -7153 a -7211 až -7213 lze použít i pro odstranění podkladů nebo krytů ze štěrkopísku, škváry, strusky nebo z mechanicky zpevněných zemin, b) –7121 až 7125, –7161 až -7165 a -7221 až -7225 lze použít i pro odstranění podkladů nebo krytů ze zemin stabilizovaných vápnem, c) –7130 až -7132, –7170 až -7172 a –7230 až -7232 lze použít i pro odstranění dlažeb uložených do betonového lože a dlažeb z mozaiky uložených do cementové malty nebo podkladu ze zemin stabilizovaných cementem. 4. Ceny lze použít i pro odstranění podkladů nebo krytů opatřených živičnými postřiky nebo nátěry. 5. Ceny odlišené podle tloušťky (např. do 100 mm, do 200 mm) jsou určeny vždy pro celou tloušťku jednotlivých konstrukcí. 6. V cenách nejsou započteny náklady na zarovnání styčných ploch betonových nebo živičných podkladů nebo krytů, které se oceňuje cenami souboru cen 919 73- Zarovnání styčné plochy části C 01 tohoto ceníku. Množství suti získané ze zarovnání styčných ploch podkladů nebo krytů se zvlášť nevykazuje. 7. Přemístění vybouraného materiálu na vzdálenost přes 3 m u cen –7111 až –7146 a přes 20 m u cen -7151 až –7246 se oceňuje cenami souborů cen 997 22-1 Vodorovná doprava suti. 8. Ceny -714 . , -718 . a –724 . nelze použít pro odstranění podkladu nebo krytu frézováním. | [19 empty] | PSC | 2
|  |  | "pod dlažbou"15*2*2 |  |  |  | 60 | [15 empty] | VV | 2 | 2 | -1 | 1 | ROZPOCET
3 | K | 113107170 | Odstranění podkladu pl přes 50 m2 do 200 m2 z betonu prostého tl 100 mm |  |  | m2 | 40 |  |  | 0 |  | CS ÚRS 2013 01 |  |  | základní |  |  | 0 | 0 | 0.185 | 7.4 | 4 | K | 2 |  |  |  | ROZPOCET | 0 | 0 | 0 | 0 | 0 | 1 | 0 | 4 | 1683268240
|  |  | Odstranění podkladů nebo krytů s přemístěním hmot na skládku na vzdálenost do 20 m nebo s naložením na dopravní prostředek v ploše jednotlivě přes 50 m2 do 200 m2 z betonu prostého, o tl. vrstvy do 100 mm | [19 empty] | PP | 2
|  |  | Poznámka k souboru cen: 1. Pro volbu cen z hlediska množství se uvažuje každá souvisle odstraňovaná plocha krytu nebo podkladu stejného druhu samostatně. Odstraňuje-li se několik vrstev vozovky najednou, jednotlivé vrstvy se oceňují každá samostatně. 2. U ploch menších než 50 m2 jsou ceny určeny pro ruční odstranění podkladu nebo krytu, u ploch větších než 50 m2 pro odstranění strojní. 3. Ceny a) –7111 až –7113, –7151 až -7153 a -7211 až -7213 lze použít i pro odstranění podkladů nebo krytů ze štěrkopísku, škváry, strusky nebo z mechanicky zpevněných zemin, b) –7121 až 7125, –7161 až -7165 a -7221 až -7225 lze použít i pro odstranění podkladů nebo krytů ze zemin stabilizovaných vápnem, c) –7130 až -7132, –7170 až -7172 a –7230 až -7232 lze použít i pro odstranění dlažeb uložených do betonového lože a dlažeb z mozaiky uložených do cementové malty nebo podkladu ze zemin stabilizovaných cementem. 4. Ceny lze použít i pro odstranění podkladů nebo krytů opatřených živičnými postřiky nebo nátěry. 5. Ceny odlišené podle tloušťky (např. do 100 mm, do 200 mm) jsou určeny vždy pro celou tloušťku jednotlivých konstrukcí. 6. V cenách nejsou započteny náklady na zarovnání styčných ploch betonových nebo živičných podkladů nebo krytů, které se oceňuje cenami souboru cen 919 73- Zarovnání styčné plochy části C 01 tohoto ceníku. Množství suti získané ze zarovnání styčných ploch podkladů nebo krytů se zvlášť nevykazuje. 7. Přemístění vybouraného materiálu na vzdálenost přes 3 m u cen –7111 až –7146 a přes 20 m u cen -7151 až –7246 se oceňuje cenami souborů cen 997 22-1 Vodorovná doprava suti. 8. Ceny -714 . , -718 . a –724 . nelze použít pro odstranění podkladu nebo krytu frézováním. | [19 empty] | PSC | 2
|  |  | "pod betonovými plochami"10*2*2 |  |  |  | 40 | [15 empty] | VV | 2 | 2 | -1 | 1 | ROZPOCET
4 | K | 115101201 | Čerpání vody na dopravní výšku do 10 m průměrný přítok do 500 l/min |  |  | hod | 650 |  |  | 0 |  | CS ÚRS 2013 01 |  |  | základní |  |  | 0 | 0 | 0 | 0 | 4 | K | 2 |  |  |  | ROZPOCET | 0 | 0 | 0 | 0 | 0 | 1 | 0 | 4 | 1325837793
|  |  | Čerpání vody na výšku do 10 m, přítok do 500 l | [19 empty] | PP | 2
|  |  | Poznámka k souboru cen: 1. Ceny jsou určeny pro čerpání ve dne, v noci, v pracovní dny i ve dnech pracovního klidu 2. Ceny nelze použít pro čerpání vody při snižování hladiny podzemní vody soustavou čerpacích jehel; toto snižování hladiny vody se oceňuje cenami souborů cen: a) 115 20-12 Čerpací jehla, b) 115 20-13 Montáž a demontáž zařízení čerpací a odsávací stanice, c) 115 20-14 Montáž, opotřebení a demontáž sběrného potrubí, d) 115 20-15 Montáž a demontáž odpadního potrubí, e) 115 20-16 Odsávání a čerpání vody sběrným potrubím. 3. V cenách jsou započteny i náklady na odpadní potrubí v délce do 20 m, na lešení pod čerpadla a pod odpadní potrubí. Pro převedení vody na vzdálenost větší než 20 m se použijí položky souboru cen 115 00-11 Převedení vody potrubím tohoto katalogu. 4. V cenách nejsou započteny náklady na zřízení čerpacích jímek nebo projektovaných studní: a) kopaných; tyto se oceňují příslušnými cenami části A 02 Zemní práce pro objekty oborů 821 až 828, b) vrtaných; tyto se oceňují příslušnými cenami katalogu 800-2 Zvláštní zakládání objektů. 5. Doba, po kterou nejsou čerpadla v činnosti, se neoceňuje. Výjimkou je přerušení čerpání vody na dobu 15 min. jednotlivě; toto přerušení se od doby čerpání neodečítá. 6. Dopravní výškou vody se rozumí svislá vzdálenost mezi hladinou vody v jímce sníženou čerpáním a vodorovnou rovinou proloženou osou nejvyššího bodu výtlačného potrubí. 7. Množství jednotek se určuje v hodinách doby, po kterou je jednotlivé čerpadlo, popř. celý soubor čerpadel v činnosti. 8. Počet měrných jednotek se určí samostatně za každé čerpací místo (jámu, studnu, šachtu) | [19 empty] | PSC | 2
|  |  | 65*10 |  |  |  | 650 | [15 empty] | VV | 2 | 2 | -1 | 1 | ROZPOCET
5 | K | 115101301 | Pohotovost čerpací soupravy pro dopravní výšku do 10 m přítok do 500 l/min |  |  | den | 32.5 |  |  | 0 |  | CS ÚRS 2013 01 |  |  | základní |  |  | 0 | 0 | 0 | 0 | 4 | K | 2 |  |  |  | ROZPOCET | 0 | 0 | 0 | 0 | 0 | 1 | 0 | 4 | 414073706
|  |  | Pohotovost čerp.soupravy, výška 10 m, přítok 500 l | [19 empty] | PP | 2
|  |  | 65*0,5 |  |  |  | 32.5 | [15 empty] | VV | 2 | 2 | -1 | 1 | ROZPOCET
6 | K | 121101101 | Sejmutí ornice s přemístěním na vzdálenost do 50 m |  |  | m3 | 160 |  |  | 0 |  | CS ÚRS 2013 01 |  |  | základní |  |  | 0 | 0 | 0 | 0 | 4 | K | 2 |  |  |  | ROZPOCET | 0 | 0 | 0 | 0 | 0 | 1 | 0 | 4 | 712027
|  |  | Sejmutí ornice s přemístěním do 50 m | [19 empty] | PP | 2
|  |  | 2,0*2,0*(65-10-15) |  |  |  | 160 | [15 empty] | VV | 2 | 2 | -1 | 1 | ROZPOCET
7 | K | 132201101 | Hloubení rýh š do 600 mm v hornině tř. 3 objemu do 100 m3 |  |  | m3 | 45.3 |  |  | 0 |  | CS ÚRS 2013 01 |  |  | základní |  |  | 0 | 0 | 0 | 0 | 4 | K | 2 |  |  |  | ROZPOCET | 0 | 0 | 0 | 0 | 0 | 1 | 0 | 4 | 1366411103
|  |  | Hloubení rýh š do 600 mm v hornině tř. 3 objemu do 100 m3 | [19 empty] | PP | 2
|  |  | Poznámka k souboru cen: 1. V cenách jsou započteny i náklady na přehození výkopku na přilehlém terénu na vzdálenost do 3 m od podélné osy rýhy nebo naložení na dopravní prostředek. 2. Ceny jsou určeny pro rýhy: a) šířky přes 200 do 300 mm a hloubky do 750 mm, b) šířky přes 300 do 400 mm a hloubky do 1 000 mm, c) šířky přes 400 do 500 mm a hloubky do 1 250 mm, d) šířky přes 500 do 600 mm a hloubky do 1 500 mm. 3. Náklady na svislé přemístění výkopku nad 1 m hloubky se určí dle ustanovení článku č. 3161 všeobecných podmínek katalogu. | [19 empty] | PSC | 2
|  |  | "pro kabel. chráničku" 302*0,3*0,5 |  |  |  | 45.3 | [15 empty] | VV | 2 | 2 | -1 | 1 | ROZPOCET
8 | K | 132201109 | Příplatek za lepivost k hloubení rýh š do 600 mm v hornině tř. 3 |  |  | m3 | 22.65 |  |  | 0 |  | CS ÚRS 2013 01 |  |  | základní |  |  | 0 | 0 | 0 | 0 | 4 | K | 2 |  |  |  | ROZPOCET | 0 | 0 | 0 | 0 | 0 | 1 | 0 | 4 | 1229988539
|  |  | Příplatek za lepivost - hloubení rýh 60 cm v hor.3 | [19 empty] | PP | 2
|  |  | 45,3*0,5 |  |  |  | 22.65 | [15 empty] | VV | 2 | 2 | -1 | 1 | ROZPOCET
9 | K | 133201102 | Hloubení šachet v hornině tř. 3 objemu přes 100 m3 |  |  | m3 | 231.929 |  |  | 0 |  | CS ÚRS 2013 01 |  |  | základní |  |  | 0 | 0 | 0 | 0 | 4 | K | 2 |  |  |  | ROZPOCET | 0 | 0 | 0 | 0 | 0 | 1 | 0 | 4 | -724416925
|  |  | Hloubení šachet v hor.3 nad 100 m3 | [19 empty] | PP | 2
|  |  | "sachty prum. 800 mm"1,84*1,84*2,05*57 |  |  |  | 395.607 | [15 empty] | VV | 2 | 2 | -1 | 0 | ROZPOCET
|  |  | "sachty prum. 1000 mm"2,04*2,04*2,05*8 |  |  |  | 68.25 | [15 empty] | VV | 2 | 2 | -1 | 0 | ROZPOCET
|  |  | Součet |  |  |  | 463.857 | [15 empty] | VV | 2 | 4 | -1 | 0 | ROZPOCET
|  |  | "50% těžitelnost"0,50*463,857 |  |  |  | 231.929 | [15 empty] | VV | 2 | 2 | -1 | 1 | ROZPOCET
10 | K | 133201109 | Příplatek za lepivost u hloubení šachet v hornině tř. 3 |  |  | m3 | 231.929 |  |  | 0 |  | CS ÚRS 2013 01 |  |  | základní |  |  | 0 | 0 | 0 | 0 | 4 | K | 2 |  |  |  | ROZPOCET | 0 | 0 | 0 | 0 | 0 | 1 | 0 | 4 | 1764906930
|  |  | Příplatek za lepivost - hloubení šachet v hor.3 | [19 empty] | PP | 2
|  |  | 231,929 |  |  |  | 231.929 | [15 empty] | VV | 2 | 2 | -1 | 1 | ROZPOCET
11 | K | 133301102 | Hloubení šachet v hornině tř. 4 objemu přes 100 m3 |  |  | m3 | 231.929 |  |  | 0 |  | CS ÚRS 2013 01 |  |  | základní |  |  | 0 | 0 | 0 | 0 | 4 | K | 2 |  |  |  | ROZPOCET | 0 | 0 | 0 | 0 | 0 | 1 | 0 | 4 | 1027906432
|  |  | Hloubení šachet v hor.4 nad 100 m3 | [19 empty] | PP | 2
|  |  | "sachty prum. 800 mm"1,84*1,84*2,05*57 |  |  |  | 395.607 | [15 empty] | VV | 2 | 2 | -1 | 0 | ROZPOCET
|  |  | "sachty prum. 1000 mm"2,04*2,04*2,05*8 |  |  |  | 68.25 | [15 empty] | VV | 2 | 2 | -1 | 0 | ROZPOCET
|  |  | Součet |  |  |  | 463.857 | [15 empty] | VV | 2 | 4 | -1 | 0 | ROZPOCET
|  |  | "50% těžitelnost"0,50*463,857 |  |  |  | 231.929 | [15 empty] | VV | 2 | 2 | -1 | 1 | ROZPOCET
12 | K | 133301109 | Příplatek za lepivost u hloubení šachet v hornině tř. 4 |  |  | m3 | 231.929 |  |  | 0 |  | CS ÚRS 2013 01 |  |  | základní |  |  | 0 | 0 | 0 | 0 | 4 | K | 2 |  |  |  | ROZPOCET | 0 | 0 | 0 | 0 | 0 | 1 | 0 | 4 | -1236085419
|  |  | Příplatek za lepivost - hloubení šachet v hor.4 | [19 empty] | PP | 2
|  |  | 231,929 |  |  |  | 231.929 | [15 empty] | VV | 2 | 2 | -1 | 1 | ROZPOCET
13 | K | 151101101 | Zřízení příložného pažení a rozepření stěn rýh hl do 2 m |  |  | m2 | 993.84 |  |  | 0 |  | CS ÚRS 2013 01 |  |  | základní |  |  | 0.00084 | 0.83483 | 0 | 0 | 4 | K | 2 |  |  |  | ROZPOCET | 0 | 0 | 0 | 0 | 0 | 1 | 0 | 4 | 1292266275
|  |  | Pažení a rozepření stěn rýh - příložné - hl. do 2m | [19 empty] | PP | 2
|  |  | "čerpací šachty"1,84*2,05*4*57+2,04*2,05*4*8 |  |  |  | 993.84 | [15 empty] | VV | 2 | 2 | -1 | 1 | ROZPOCET
14 | K | 151101111 | Odstranění příložného pažení a rozepření stěn rýh hl do 2 m |  |  | m2 | 993.84 |  |  | 0 |  | CS ÚRS 2013 01 |  |  | základní |  |  | 0 | 0 | 0 | 0 | 4 | K | 2 |  |  |  | ROZPOCET | 0 | 0 | 0 | 0 | 0 | 1 | 0 | 4 | -1363637438
|  |  | Odstranění paženi stěn rýh - příložné - hl. do 2 m | [19 empty] | PP | 2
|  |  | "čerpací šachty"1,84*2,05*4*57+2,04*2,05*4*8 |  |  |  | 993.84 | [15 empty] | VV | 2 | 2 | -1 | 1 | ROZPOCET
15 | K | 161101101 | Svislé přemístění výkopku z horniny tř. 1 až 4 hl výkopu do 2,5 m |  |  | m3 | 509.157 |  |  | 0 |  | CS ÚRS 2013 01 |  |  | základní |  |  | 0 | 0 | 0 | 0 | 4 | K | 2 |  |  |  | ROZPOCET | 0 | 0 | 0 | 0 | 0 | 1 | 0 | 4 | 698751509
|  |  | Svislé přemístění výkopku z hor.1-4 do 2,5 m | [19 empty] | PP | 2
|  |  | "sachty prum. 800 mm"1,84*1,84*2,05*57 |  |  |  | 395.607 | [15 empty] | VV | 2 | 2 | -1 | 0 | ROZPOCET
|  |  | "sachty prum. 1000 mm"2,04*2,04*2,05*8 |  |  |  | 68.25 | [15 empty] | VV | 2 | 2 | -1 | 0 | ROZPOCET
|  |  | "pro kabel. chráničku" 302*0,3*0,5 |  |  |  | 45.3 | [15 empty] | VV | 2 | 2 | -1 | 0 | ROZPOCET
|  |  | Součet |  |  |  | 509.157 | [15 empty] | VV | 2 | 4 | -1 | 1 | ROZPOCET
16 | K | 162301102 | Vodorovné přemístění do 1000 m výkopku/sypaniny z horniny tř. 1 až 4 |  |  | m3 | 809.114 |  |  | 0 |  | CS ÚRS 2013 01 |  |  | základní |  |  | 0 | 0 | 0 | 0 | 4 | K | 2 |  |  |  | ROZPOCET | 0 | 0 | 0 | 0 | 0 | 1 | 0 | 4 | -1309108820
|  |  | Vodorovné přemístění výkopku z hor.1-4 do 1000 m (na meziskládku a zpět) | [19 empty] | PP | 2
|  |  | "odvoz na mezideponii" | [19 empty] | VV | 2 | 1 | -1 | 0 | ROZPOCET
|  |  | "pro kabel. chráničku" 302*0,3*0,5 |  |  |  | 45.3 | [15 empty] | VV | 2 | 2 | -1 | 0 | ROZPOCET
|  |  | "výkop šachty"231,929*2 |  |  |  | 463.858 | [15 empty] | VV | 2 | 2 | -1 | 0 | ROZPOCET
|  |  | "vytlačený objem šachet"-3,14*1,0*1,0*0,25*2,05*65 |  |  |  | -104.601 | [15 empty] | VV | 2 | 2 | -1 | 0 | ROZPOCET
|  |  | "mezideponie-zpětný zásyp rýhy a šachet" | [19 empty] | VV | 2 | 1 | -1 | 0 | ROZPOCET
|  |  | "pro kabel. chráničku"302*0,3*0,5 |  |  |  | 45.3 | [15 empty] | VV | 2 | 2 | -1 | 0 | ROZPOCET
|  |  | "výkop šachty"463,858 |  |  |  | 463.858 | [15 empty] | VV | 2 | 2 | -1 | 0 | ROZPOCET
|  |  | "vytlačený objem šachet"-3,14*1,0*1,0*0,25*2,05*65 |  |  |  | -104.601 | [15 empty] | VV | 2 | 2 | -1 | 0 | ROZPOCET
|  |  | Součet |  |  |  | 809.114 | [15 empty] | VV | 2 | 4 | -1 | 1 | ROZPOCET
17 | K | 162701105 | Vodorovné přemístění do 10000 m výkopku/sypaniny z horniny tř. 1 až 4 |  |  | m3 | 138.801 |  |  | 0 |  | CS ÚRS 2013 01 |  |  | základní |  |  | 0 | 0 | 0 | 0 | 4 | K | 2 |  |  |  | ROZPOCET | 0 | 0 | 0 | 0 | 0 | 1 | 0 | 4 | -532725649
|  |  | Vodorovné přemístění výkopku z hor.1-4 do 10000 m | [19 empty] | PP | 2
|  |  | "trvalá skládka" | [19 empty] | VV | 2 | 1 | -1 | 0 | ROZPOCET
|  |  | "vytlačený objem šachet"3,14*1,0*1,0*0,25*2,05*65 |  |  |  | 104.601 | [15 empty] | VV | 2 | 2 | -1 | 0 | ROZPOCET
|  |  | "objem pro obetonování šachet"0,6*57 |  |  |  | 34.2 | [15 empty] | VV | 2 | 2 | -1 | 0 | ROZPOCET
|  |  | Součet |  |  |  | 138.801 | [15 empty] | VV | 2 | 4 | -1 | 1 | ROZPOCET
18 | K | 162701109 | Příplatek k vodorovnému přemístění výkopku/sypaniny z horniny tř. 1 až 4 ZKD 1000 m přes 10000 m |  |  | m3 | 2082.015 |  |  | 0 |  | CS ÚRS 2013 01 |  |  | základní |  |  | 0 | 0 | 0 | 0 | 4 | K | 2 |  |  |  | ROZPOCET | 0 | 0 | 0 | 0 | 0 | 1 | 0 | 4 | 354001017
|  |  | Příplatek k vodorovnému přemístění výkopku/sypaniny z horniny tř. 1 až 4 ZKD 1000 m přes 10000 m | [19 empty] | PP | 2
|  |  | Poznámka k souboru cen: 1. Ceny nelze použít, předepisuje-li projekt přemístit výkopek na místo nepřístupné obvyklým dopravním prostředkům; toto přemístění se oceňuje individuálně. 2. V cenách jsou započteny i náhrady za jízdu loženého vozidla v terénu ve výkopišti nebo na násypišti. 3. V cenách nejsou započteny náklady na rozhrnutí výkopku na násypišti; toto rozhrnutí se oceňuje cenami souboru cen 171 . 0- . . Uložení sypaniny do násypů a 171 20-1201Uložení sypaniny na skládky. 4. Je-li na dopravní dráze pro vodorovné přemístění nějaká překážka, pro kterou je nutno překládat výkopek z jednoho obvyklého dopravního prostředku na jiný obvyklý doprav- ní prostředek, oceňuje se toto lomené vodorovné přemístění výkopku v každém úseku samostatně příslušnou cenou tohoto souboru cen a překládání výkopku cenami souboru cen 167 10-3 . Nakládání neulehlého výkopku z hromad s ohledem na ustanovení pozn. číslo 5. 5. Přemísťuje-li se výkopek z dočasných skládek vzdálených do 50 m, neoceňuje se nakládání výkopku, i když se provádí. Toto ustanovení neplatí, vylučuje-li projekt použití dozeru. 6. V cenách vodorovného přemístění sypaniny nejsou započteny náklady na dodávku materiálu, tyto se oceňují ve specifikaci. | [19 empty] | PSC | 2
|  |  | 138,801*15 |  |  |  | 2082.015 | [15 empty] | VV | 2 | 2 | -1 | 1 | ROZPOCET
19 | K | 167101102 | Nakládání výkopku z hornin tř. 1 až 4 přes 100 m3 |  |  | m3 | 404.557 |  |  | 0 |  | CS ÚRS 2013 01 |  |  | základní |  |  | 0 | 0 | 0 | 0 | 4 | K | 2 |  |  |  | ROZPOCET | 0 | 0 | 0 | 0 | 0 | 1 | 0 | 4 | -1792540370
|  |  | Nakládání výkopku z hornin tř. 1 až 4 přes 100 m3 | [19 empty] | PP | 2
|  |  | "nakládání mezideponie" | [19 empty] | VV | 2 | 1 | -1 | 0 | ROZPOCET
|  |  | "pro kabel. chráničku" 302*0,3*0,5 |  |  |  | 45.3 | [15 empty] | VV | 2 | 2 | -1 | 0 | ROZPOCET
|  |  | "výkop šachty"231,929*2 |  |  |  | 463.858 | [15 empty] | VV | 2 | 2 | -1 | 0 | ROZPOCET
|  |  | "vytlačený objem šachet"-3,14*1,0*1,0*0,25*2,05*65 |  |  |  | -104.601 | [15 empty] | VV | 2 | 2 | -1 | 0 | ROZPOCET
|  |  | Součet |  |  |  | 404.557 | [15 empty] | VV | 2 | 4 | -1 | 1 | ROZPOCET
20 | K | 171201101 | Uložení sypaniny do násypů nezhutněných |  |  | m3 | 404.557 |  |  | 0 |  | CS ÚRS 2013 01 |  |  | základní |  |  | 0 | 0 | 0 | 0 | 4 | K | 2 |  |  |  | ROZPOCET | 0 | 0 | 0 | 0 | 0 | 1 | 0 | 4 | -292026294
|  |  | Uložení sypaniny do násypů nezhutněných | [19 empty] | PP | 2
|  |  | Poznámka k souboru cen: 1. Ceny lze použít i pro sypaniny odebírané z hald, pro hlušinu apod. 2. Cenu 20-1101 lze použít i pro: a) rozprostření zbylého výkopu na místě po zásypu jam a rýh pro podzemní vedení a zářezů pro podzemní vedení; toto množství se určí v m3 uloženého výkopku, měřeného v rostlém stavu, b) uložení výkopku do násypů pod vodou. 3. Ceny lze použít i pro uložení sypaniny s předepsaným zhutněním na trvalé skládky, do koryt vodotečí a do prohlubní terénu. 4. Cenu 10-1131 lze použít i pro ukládání sypaniny z hornin nesoudržných i soudržných společně bez možnosti jejich roztřídění. 5. Ceny -1121 a -1131 lze použít jen tehdy, jestliže objem násypů, oceňovaných těmito cenami, měřený podle ustanovení čl. 3571 Všeobecných podmínek katalogu nepřesáhne 100 000 m3na objektu. Násypy, jejichž součet objemů přesáhne 100 000 m3 na objektu, se ocení individuálně. 6. Ceny jsou určeny pro míru zhutnění určenou projektem: a) pro ceny -1101 až -1105 v % výsledku zkoušky PS, b) pro ceny -1111 a -1112 relativní ulehlostí I(d), c) pro ceny -1121 a -1131 stanovením technologie. 7. Ceny nelze použít: a) pro uložení sypaniny do hrází; uložení netříděné sypaniny do hrází se oceňuje cenami souboru cen 171 uložení netříděných sypanin do hrází části A 03, případně cenovými normativy podle části A 31, b) pro uložení sypaniny do ochranných valů nebo těch jejich částí, jejichž šířka je menší než 3 m. Toto uložení se oceňuje cenami souboru cen 175 10-11 Obsyp objektů. 8. Cena 20-1101 neplatí pro uložení výkopku nebo ornice při vykopávkách pro podzemní vedení podél hrany výkopu, z něhož byl výkopek získán a to ani tehdy, jestliže se výkopek po vyhození z výkopiště na povrch území ještě dále přemísťuje na hromady . podél výkopu. 9. Horninami soudržnými se rozumějí takové horniny, u nichž zdrojem pevnosti jsou molekulární a chemické vazby mezi částicemi horniny. Jde o horniny, které jsou schopny plastických deformací. 10. Horninami nesoudržnými se rozumějí horniny, u nichž hlavním zdrojem pevnosti ve smyku je pouze tření mezi jednotlivými oddělenými pevnými částicemi horniny. 11. Horninami sypkými se rozumějí horniny III. skupiny podle ČSN 72 1002 se zrnem do 125 mm. Množství zrn velikosti přes 125 mm může být nejvýše 5 % objemu. 12. Horninami kamenitými se rozumějí nestmelené úlomkovité horniny skalní a sypké se zrny přes 125 mm. Množství zrn velikosti přes 125 mm musí být vyšší než 5 % objemu. 13. Ceny pro uložení soudržných hornin lze použít, jestliže jejich přirozená vlhkost při ukládání do násypu není vyšší než 2 % optimální vlhkosti dle zkoušky PS na neredukovaný materiál. Je-li vlhkost při ukládání sypaniny do násypu vyšší, ocení se uložení sypaniny individuálně. 14. Zajišťuje-li se předepsané zhutnění násypu přesypáním podle čl. 120 ČSN 73 3050, ocení se odstranění přesypané části cenami 122 . 0-71 Odkopávky nebo prokopávky při pozemkových úpravách | [19 empty] | PSC | 2
|  |  | "mezideponie" | [19 empty] | VV | 2 | 1 | -1 | 0 | ROZPOCET
|  |  | "pro kabel. chráničku" 302*0,3*0,5 |  |  |  | 45.3 | [15 empty] | VV | 2 | 2 | -1 | 0 | ROZPOCET
|  |  | "výkop šachty"231,929*2 |  |  |  | 463.858 | [15 empty] | VV | 2 | 2 | -1 | 0 | ROZPOCET
|  |  | "vytlačený objem šachet"-3,14*1,0*1,0*0,25*2,05*65 |  |  |  | -104.601 | [15 empty] | VV | 2 | 2 | -1 | 0 | ROZPOCET
|  |  | Součet |  |  |  | 404.557 | [15 empty] | VV | 2 | 4 | -1 | 1 | ROZPOCET
21 | K | 171201201 | Uložení sypaniny na skládky |  |  | m3 | 138.801 |  |  | 0 |  | CS ÚRS 2013 01 |  |  | základní |  |  | 0 | 0 | 0 | 0 | 4 | K | 2 |  |  |  | ROZPOCET | 0 | 0 | 0 | 0 | 0 | 1 | 0 | 4 | -951736662
|  |  | Uložení sypaniny na skládku | [19 empty] | PP | 2
|  |  | "trvalá skládka"138,801 |  |  |  | 138.801 | [15 empty] | VV | 2 | 2 | -1 | 1 | ROZPOCET
22 | K | 171201211 | Poplatek za uložení odpadu ze sypaniny na skládce (skládkovné) |  |  | t | 231.798 |  |  | 0 |  | CS ÚRS 2013 01 |  |  | základní |  |  | 0 | 0 | 0 | 0 | 4 | K | 2 |  |  |  | ROZPOCET | 0 | 0 | 0 | 0 | 0 | 1 | 0 | 4 | 273520291
|  |  | Poplatek za uložení odpadu ze sypaniny na skládce (skládkovné) | [19 empty] | PP | 2
|  |  | Poznámka k souboru cen: 1. Cena -1201 je určena i pro: a) uložení výkopku nebo ornice na dočasné skládky předepsané projektem tak, že na 1 m2 projektem určené plochy této skládky připadá přes 2 m3 výkopku nebo ornice; v opačném případě se uložení neoceňuje. Množství výkopku nebo ornice připadající na 1 m2 skládky se určí jako podíl množství výkopku nebo ornice, měřeného v rostlém stavu a projektem určené plochy dočasné skládky; b) zasypání koryt vodotečí a prohlubní v terénu bez předepsaného zhutnění sypaniny; c) uložení výkopku pod vodou do prohlubní ve dně vodotečí nebo nádrží. 2. Cenu -1201 nelze použít pro uložení výkopku nebo ornice: a) při vykopávkách pro podzemní vedení podél hrany výkopu, z něhož byl výkopek získán, a to ani tehdy, jestliže se výkopek po vyhození z výkopu na povrch území ještě dále přemisťuje na hromady podél výkopu; b) na dočasné skládky, které nejsou předepsány projektem; c) na dočasné skládky předepsané projektem tak, že na 1 m2 projektem určené plochy této skládky připadají nejvýše 2 m3 výkopku nebo ornice (viz. též poznámku č. 1 a); d) na dočasné skládky, oceňuje-li se cenou 121 10-1101 Sejmutí ornice nebo lesní půdy do 50 m, nebo oceňuje-li se vodorovné přemístění výkopku do 20 m a 50 m cenami 162 20-1101, 162 20-1102, 162 20-1151 a 162 20-1152. V těchto případech se uložení výkopku nebo ornice na dočasnou skládku neoceňuje. e) na trvalé skládky s předepsaným zhutněním; toto uložení výkopku se oceňuje cenami souboru cen 171 . 0- . . Uložení sypaniny do násypů. 3. V ceně -1201 jsou započteny i náklady na rozprostření sypaniny ve vrstvách s hrubým urovnáním na skládce. 4. V ceně -1201 nejsou započteny náklady na získání skládek ani na poplatky za skládku. 5. Množství jednotek uložení výkopku (sypaniny) se určí v m3 uloženého výkopku (sypaniny),v rostlém stavu zpravidla ve výkopišti. 6. Cenu -1211 lze po dohodě upravit. | [19 empty] | PSC | 2
|  |  | 138,801*1,67 |  |  |  | 231.798 | [15 empty] | VV | 2 | 2 | -1 | 1 | ROZPOCET
23 | K | 174101101 | Zásyp jam, šachet rýh nebo kolem objektů sypaninou se zhutněním |  |  | m3 | 404.557 |  |  | 0 |  | CS ÚRS 2013 01 |  |  | základní |  |  | 0 | 0 | 0 | 0 | 4 | K | 2 |  |  |  | ROZPOCET | 0 | 0 | 0 | 0 | 0 | 1 | 0 | 4 | -849802367
|  |  | Zásyp jam, rýh, šachet se zhutněním | [19 empty] | PP | 2
|  |  | "pro kabel. chráničku"302*0,3*0,5 |  |  |  | 45.3 | [15 empty] | VV | 2 | 2 | -1 | 0 | ROZPOCET
|  |  | "výkop šachty"231,929*2 |  |  |  | 463.858 | [15 empty] | VV | 2 | 2 | -1 | 0 | ROZPOCET
|  |  | "vytlačený objem šachet"-3,14*1,0*1,0*0,25*2,05*65 |  |  |  | -104.601 | [15 empty] | VV | 2 | 2 | -1 | 0 | ROZPOCET
|  |  | Součet |  |  |  | 404.557 | [15 empty] | VV | 2 | 4 | -1 | 1 | ROZPOCET
24 | K | 181411121 | Založení lučního trávníku výsevem plochy do 1000 m2 v rovině a ve svahu do 1:5 |  |  | m2 | 160 |  |  | 0 |  | CS ÚRS 2013 01 |  |  | základní |  |  | 0 | 0 | 0 | 0 | 4 | K | 2 |  |  |  | ROZPOCET | 0 | 0 | 0 | 0 | 0 | 1 | 0 | 4 | -2058922022
|  |  | Založení trávníku na půdě předem připravené plochy do 1000 m2 výsevem včetně utažení lučního v rovině nebo na svahu do 1:5 | [19 empty] | PP | 2
|  |  | Poznámka k souboru cen: 1. V cenách jsou započteny i náklady na pokosení, naložení a odvoz odpadu do 20 km se složením. 2. V cenách -1161 až -1163 nejsou započteny i náklady na zatravňovací textilii. 3. V cenách nejsou započteny náklady na: a) přípravu půdy, b) travní semeno, tyto náklady se oceňují ve specifikaci, c) vypletí a zalévání; tyto práce se oceňují cenami části C02 souborů cen 185 80-42 Vypletí a 185 80-43 Zalití rostlin vodou, d) srovnání terénu, tyto práce se oceňují souborem cen 181 1.-..Plošná úprava terénu. | [19 empty] | PSC | 2
|  |  | 2*2*40 |  |  |  | 160 | [15 empty] | VV | 2 | 2 | -1 | 1 | ROZPOCET
25 | M | 005724720 | osivo směs travní krajinná - rovinná |  |  | kg | 2.4 |  |  | 0 |  | CS ÚRS 2013 01 |  |  | základní |  |  | 0.001 | 0.0024 | 0 | 0 | 8 | M | 2 |  |  |  | ROZPOCET | 0 | 0 | 0 | 0 | 0 | 1 | 0 | 4 | 1324631731
|  |  | osivo směs travní krajinná - rovinná | [19 empty] | PP | 2
|  |  | 2*2*40*0,015 |  |  |  | 2.4 | [15 empty] | VV | 2 | 2 | -1 | 1 | ROZPOCET
26 | K | 181301103 | Rozprostření ornice tl vrstvy do 200 mm pl do 500 m2 v rovině nebo ve svahu do 1:5 |  |  | m2 | 160 |  |  | 0 |  | CS ÚRS 2013 01 |  |  | základní |  |  | 0 | 0 | 0 | 0 | 4 | K | 2 |  |  |  | ROZPOCET | 0 | 0 | 0 | 0 | 0 | 1 | 0 | 4 | -1967619218
|  |  | Rozprostření ornice, rovina, tl. 15-20 cm,do 500m2 | [19 empty] | PP | 2
|  |  | 2*2*40 |  |  |  | 160 | [15 empty] | VV | 2 | 2 | -1 | 1 | ROZPOCET
| 4 - Vodorovné konstrukce | [8 empty] | 0 | [6 empty] | 0 |  | 75.3994 |  | 0 | 1 | D | 1 |  |  |  | ROZPOCET | [6 empty] | 0
27 | K | 451561111 | Lože pod dlažby z kameniva drceného drobného vrstva tl do 100 mm |  |  | m2 | 60 |  |  | 0 |  | CS ÚRS 2013 01 |  |  | základní |  |  | 0.20266 | 12.1596 | 0 | 0 | 4 | K | 2 |  |  |  | ROZPOCET | 0 | 0 | 0 | 0 | 0 | 1 | 0 | 4 | 149778061
|  |  | Lože pod dlažby z kameniva drceného drobného, tl. vrstvy do 100 mm | [19 empty] | PP | 2
|  |  | Poznámka k souboru cen: 1. Ceny lze použít i pro zřízení podkladního lože pod patky a konstrukce z prefabrikátů. 2. V cenách jsou započteny i náklady na urovnání líce vrstvy. 3. Plocha se stanoví v m2 dlažby, pod kterou je lože určeno. | [19 empty] | PSC | 2
|  |  | "dlažba"15*2*2 |  |  |  | 60 | [15 empty] | VV | 2 | 2 | -1 | 1 | ROZPOCET
28 | K | 451573111 | Lože pod potrubí otevřený výkop ze štěrkopísku |  |  | m3 | 30.247 |  |  | 0 |  | CS ÚRS 2013 01 |  |  | základní |  |  | 1.8908 | 57.1901 | 0 | 0 | 4 | K | 2 |  |  |  | ROZPOCET | 0 | 0 | 0 | 0 | 0 | 1 | 0 | 4 | 1445843731
|  |  | Lože pod potrubí ze štěrkopísku do 63 mm | [19 empty] | PP | 2
|  |  | "šachty prům. 800 mm"1,75*1,75*0,15*57 |  |  |  | 26.184 | [15 empty] | VV | 2 | 2 | -1 | 0 | ROZPOCET
|  |  | "šachty prům. 1000 mm"1,84*1,84*0,15*8 |  |  |  | 4.063 | [15 empty] | VV | 2 | 2 | -1 | 0 | ROZPOCET
|  |  | Součet |  |  |  | 30.247 | [15 empty] | VV | 2 | 4 | -1 | 1 | ROZPOCET
29 | K | 452311131 | Podkladní desky z betonu prostého tř. C 12/15 otevřený výkop |  |  | m3 | 2.708 |  |  | 0 |  | CS ÚRS 2013 01 |  |  | základní |  |  | 2.234 | 6.0497 | 0 | 0 | 4 | K | 2 |  |  |  | ROZPOCET | 0 | 0 | 0 | 0 | 0 | 1 | 0 | 4 | -1503817279
|  |  | Desky podkladní pod potrubí z betonu C 12/15 | [19 empty] | PP | 2
|  |  | "šachty prům. 1000 mm"1,84*1,84*0,10*8 |  |  |  | 2.708 | [15 empty] | VV | 2 | 2 | -1 | 1 | ROZPOCET
| 5 - Komunikace | [8 empty] | 0 | [6 empty] | 0 |  | 5.055 |  | 0 | 1 | D | 1 |  |  |  | ROZPOCET | [6 empty] | 0
31 | K | 564762111 | Podklad z vibrovaného štěrku VŠ tl 200 mm |  |  | m2 | 60 |  |  | 0 |  | CS ÚRS 2013 01 |  |  | základní |  |  | 0 | 0 | 0 | 0 | 4 | K | 2 |  |  |  | ROZPOCET | 0 | 0 | 0 | 0 | 0 | 1 | 0 | 4 | 1662414827
|  |  | Podklad nebo kryt z vibrovaného štěrku VŠ s rozprostřením, vlhčením a zhutněním, po zhutnění tl. 200 mm | [19 empty] | PP | 2
|  |  | "pod dlažbou"15*2*2 |  |  |  | 60 | [15 empty] | VV | 2 | 2 | -1 | 1 | ROZPOCET
32 | K | 581114113 | Kryt z betonu komunikace pro pěší tl 100 mm |  |  | m2 | 40 |  |  | 0 |  | CS ÚRS 2013 01 |  |  | základní |  |  | 0 | 0 | 0 | 0 | 4 | K | 2 |  |  |  | ROZPOCET | 0 | 0 | 0 | 0 | 0 | 1 | 0 | 4 | 878683482
|  |  | Kryt z prostého betonu komunikací pro pěší tl. 100 mm | [19 empty] | PP | 2
|  |  | Poznámka k souboru cen: 1. V cenách nejsou započteny náklady na popř. projektem předepsané: a) živičné postřiky, nátěry nebo mezivrstvy, které se oceňují cenami souborů cen stavebního dílu 57 Kryty pozemních komunikací, b) vložky z lepenky, které se oceňují cenami souboru cen 919 7. -51 Vložka pod litý asfalt, c) dilatační spáry řezané a vkládané, které se oceňují cenami souborů cen 911 11-1 Řezání dilatačních spár a 911 12-. Těsnění dilatačních spár, d) postřiky povrchu ochrannou emulzí, které se oceňují cenou 919 74-8111 Postřik cementobetonového povrchu krytu nebo podkladu ochrannou emulzí, e) ošetření povrchu betonového krytu vodou, které se oceňují cenou 919 74-1111 Ošetření cementobetonové plochy vodou. | [19 empty] | PSC | 2
|  |  | "pod betonovými plochami"10*2*2 |  |  |  | 40 | [15 empty] | VV | 2 | 2 | -1 | 1 | ROZPOCET
33 | K | 596211110 | Kladení zámkové dlažby komunikací pro pěší tl 60 mm skupiny A pl do 50 m2 |  |  | m2 | 60 |  |  | 0 |  | CS ÚRS 2013 01 |  |  | základní |  |  | 0.08425 | 5.055 | 0 | 0 | 4 | K | 2 |  |  |  | ROZPOCET | 0 | 0 | 0 | 0 | 0 | 1 | 0 | 4 | 1281558415
|  |  | Kladení dlažby z betonových zámkových dlaždic komunikací pro pěší s ložem z kameniva těženého nebo drceného tl. do 40 mm, s vyplněním spár s dvojitým hutněním, vibrováním a se smetením přebytečného materiálu na krajnici tl. 60 mm skupiny A, pro plochy do 50 m2 | [19 empty] | PP | 2
|  |  | Poznámka k souboru cen: 1. Pro volbu cen dlažeb platí toto rozdělení: Skupina A: dlažby z prvků stejného tvaru, Skupina B: dlažby z prvků dvou a více tvarů, nebo z obrazců o ploše jednotlivě do 100 m2, Skupina C: dlažby pro obloukovitých tvarů (oblouky, kruhy, apod.). 2. V cenách jsou započteny i náklady na dodání hmot pro lože a na dodání materiálu na výplň spár. 3. V cenách nejsou započteny náklady na dodání zámkové dlažby, které se oceňuje ve specifikaci; ztratné lze dohodnout u plochy a) do 100 m2 ve výši 3 %, b) přes 100 do 300 m2 ve výši 2 %, c) přes 300 m2 ve výši 1 %. 4. Část lože přesahující tloušťku 40 mm se oceňuje cenami souboru cen 451 . . -9 . Příplatek za každých dalších 10 mm tloušťky podkladu nebo lože. | [19 empty] | PSC | 2
|  |  | "dlažba"15*2*2 |  |  |  | 60 | [15 empty] | VV | 2 | 2 | -1 | 1 | ROZPOCET
| 8 - Trubní vedení | [8 empty] | 0 | [6 empty] | 0 |  | 36.2015 |  | 0 | 1 | D | 1 |  |  |  | ROZPOCET | [6 empty] | 0
34 | K | 871181121 | Montáž potrubí z trubek z tlakového polyetylénu otevřený výkop svařovaných vnější průměr 50 mm |  |  | m | 455 |  |  | 0 |  | CS ÚRS 2013 01 |  |  | základní |  |  | 0 | 0 | 0 | 0 | 4 | K | 2 |  |  |  | ROZPOCET | 0 | 0 | 0 | 0 | 0 | 1 | 0 | 4 | -882116717
|  |  | Montáž trubek polyetylenových ve výkopu d 50 mm | [19 empty] | PP | 2
|  |  | "chránička pro kabely v rozsahu dle PD"65*7 |  |  |  | 455 | [15 empty] | VV | 2 | 2 | -1 | 1 | ROZPOCET
35 | M | 345713520 | trubka elektroinstalační ohebná, HDPE+LDPE |  |  | m | 461.825 |  |  | 0 |  | CS ÚRS 2013 01 |  |  | základní |  |  | 0.00035 | 0.16164 | 0 | 0 | 8 | M | 2 |  |  |  | ROZPOCET | 0 | 0 | 0 | 0 | 0 | 1 | 0 | 4 | 1786109707
|  |  | trubka elektroinstalační ohebná, HDPE+LDPE | [19 empty] | PP | 2
|  |  | 65*7*1,015 |  |  |  | 461.825 | [15 empty] | VV | 2 | 2 | -1 | 1 | ROZPOCET
36 | K | 894411111 | Zřízení šachet kanalizačních z betonových dílců na potrubí DN do 200 dno beton tř. C 25/30 |  |  | kus | 8 |  |  | 0 |  | CS ÚRS 2013 01 |  |  | základní |  |  | 1.848 | 14.7838 | 0 | 0 | 4 | K | 2 |  |  |  | ROZPOCET | 0 | 0 | 0 | 0 | 0 | 1 | 0 | 4 | 290059440
|  |  | Zřízení šachet kanalizačních z betonových dílců na potrubí DN do 200 dno beton tř. C 25/30 | [19 empty] | PP | 2
|  |  | Poznámka k souboru cen: 1. Příplatek k ceně šachet z betonových dílců za každých dalších i započatých 0,60 m výšky vstupu se oceňuje cenou 894 11-8001 této části katalogu. 2. V cenách jsou započteny i náklady na: a) podkladní desku z betonu prostého, b) dodání a osazení stupadel. 3. V cenách nejsou započteny náklady na: a) litinové poklopy; osazení litinových poklopů se oceňuje cenami souboru cen 899 10- . 1 Osazení poklopů litinových a ocelových včetně rámů části A 01 tohoto katalogu; dodání poklopů se oceňuje ve specifikaci, b) podkladní prstence; tyto se oceňují cenami souboru cen 452 38- . 1 Podkladní a vyrovnávací konstrukce z betonu části A 01 tohoto katalogu, c) dodání betonových dílců; tyto se oceňují ve specifikaci. | [19 empty] | PSC | 2
|  |  | "DN1000"8 |  |  |  | 8 | [15 empty] | VV | 2 | 2 | -1 | 1 | ROZPOCET
37 | K | 894118001 | Příplatek ZKD 0,60 m výšky vstupu na potrubí |  |  | kus | 8 |  |  | 0 |  | CS ÚRS 2013 01 |  |  | základní |  |  | 0.03717 | 0.29736 | 0 | 0 | 4 | K | 2 |  |  |  | ROZPOCET | 0 | 0 | 0 | 0 | 0 | 1 | 0 | 4 | -1906014996
|  |  | Příplatek ZKD 0,60 m výšky vstupu na potrubí | [19 empty] | PP | 2
|  |  | Poznámka k souboru cen: 1. Ceny jsou určeny pro šachty kanalizační zděné na potrubí a na stokách kruhových a vejčitých podle souboru normálií Pražské kanalizace uvedeného v příloze č. 4 Typové podklady. 2. V cenách jsou započteny náklady na podkladní konstrukci z betonu C 8/10. V případě použití jiné třídy betonu než C 8/10 se cena stanoví výměnou stávajícího materiálu za beton požadované třídy. 3. V cenách jsou započteny i náklady na montáž a dodávku stupadel. 4. V cenách šachet na stokách kruhových a vejčitých nejsou započteny náklady na bednění a na obetonování konstrukce výplňovým betonem. Tyto náklady se oceňují: - stěn šachet cenami souboru cen 894 50- . . Bednění stěn šachet části A 01 tohoto katalogu, - konstrukce výplňovým betonem cenami souboru cen 894 20- . . Ostatní konstrukce na trubním vedení z prostého betonu z prostého betonu části A 01 tohoto katalogu, stavebnicovým způsobem tvorby cen. | [19 empty] | PSC | 2
|  |  | "DN1000"8 |  |  |  | 8 | [15 empty] | VV | 2 | 2 | -1 | 1 | ROZPOCET
38 | M | 592243746 | Čerpací šachta betonová DN 1000, včetně těsnění a prohloubení dna šachty |  |  | kus | 8 |  |  | 0 |  |  |  |  | základní |  |  | 0 | 0 | 0 | 0 | 8 | M | 2 |  |  |  | ROZPOCET | 0 | 0 | 0 | 0 | 0 | 1 | 0 | 4 | 200969080
|  |  | Čerpací šachta betonová DN 1000, včetně těsnění a prohloubení dna šachty | [19 empty] | PP | 2
|  |  | Poznámka k položce: Šachta se skládá z prefabrikovaných betonových dílců: spodní díl DN1000,H=1000 mm, skruž 1000/1000/120 s otvorem 150 PVC KG, víko 1000/625. Součástí dodávky je těsnění mezi díly. | [19 empty] | P | 2
|  |  | "čerpací šachta DN1000"8 |  |  |  | 8 | [15 empty] | VV | 2 | 2 | -1 | 1 | ROZPOCET
39 | K | 894812430 | Čerpací šachta z PP dvouplášťová k obetonování |  |  | kus | 57 |  |  | 0 |  |  |  |  | základní |  |  | 0.17487 | 9.9676 | 0 | 0 | 4 | K | 2 |  |  |  | ROZPOCET | 0 | 0 | 0 | 0 | 0 | 1 | 0 | 4 | -1447095940
|  |  | Čerpací šachta z PP | [19 empty] | PP | 2
|  |  | Poznámka k souboru cen: 1. V cenách jsou započteny i náklady na: a) vyrovnávací násypnou vrstvu ze štěrkopísku tl. 100 mm, b) dodání a montáž šachtového dna, trouby šachty, teleskopu a poklopu, příslušného dílu šachty, c) napojení stávajícího kanalizačního potrubí. 2. V cenách nejsou započteny náklady na: a) fixování šachty obsypem, který se oceňuje cenami souboru 174 . 0-11 Zásyp sypaninou z jakékoliv horniny části A 01 tohoto katalogu. | [19 empty] | PSC | 2
|  |  | "DN800"57 |  |  |  | 57 | [15 empty] | VV | 2 | 2 | -1 | 1 | ROZPOCET
40 | M | 592243748 | Čerpací šachta polypropylenová PP DN 800 dvouplášťová, včetně těsnění |  |  | kus | 57 |  |  | 0 |  |  |  |  | základní |  |  | 0.11 | 6.27 | 0 | 0 | 8 | M | 2 |  |  |  | ROZPOCET | 0 | 0 | 0 | 0 | 0 | 1 | 0 | 4 | -1265395088
|  |  | Čerpací šachta polypropylenová douplášťová pro obetonování PP DN 800, včetně těsnění | [19 empty] | PP | 2
|  |  | "čerpací šachta DN800"57 |  |  |  | 57 | [15 empty] | VV | 2 | 2 | -1 | 1 | ROZPOCET
41 | K | 899101111 | Osazení poklopů litinových nebo ocelových včetně rámů hmotnosti do 50 kg |  |  | kus | 30 |  |  | 0 |  | CS ÚRS 2013 01 |  |  | základní |  |  | 0.00468 | 0.1404 | 0 | 0 | 4 | K | 2 |  |  |  | ROZPOCET | 0 | 0 | 0 | 0 | 0 | 1 | 0 | 4 | 1753040353
|  |  | Osazení poklopů litinových nebo ocelových včetně rámů hmotnosti do 50 kg | [19 empty] | PP | 2
|  |  | Poznámka k souboru cen: 1. Cena -1111 lze použít i pro osazení rektifikačních kroužků nebo rámečků. 2. V cenách nejsou započteny náklady na dodání poklopů včetně rámů; tyto náklady se oceňují ve specifikaci. | [19 empty] | PSC | 2
|  |  | "na PP šachtách"30 |  |  |  | 30 | [15 empty] | VV | 2 | 2 | -1 | 1 | ROZPOCET
42 | M | 562306060 | poklop hermetický PU + rám HDPE D600 mm |  |  | kus | 30 |  |  | 0 |  | CS ÚRS 2013 01 |  |  | základní |  |  | 0.025 | 0.75 | 0 | 0 | 8 | M | 2 |  |  |  | ROZPOCET | 0 | 0 | 0 | 0 | 0 | 1 | 0 | 4 | 1239115970
|  |  | poklop hermetický PU + rám HDPE D600 mm | [19 empty] | PP | 2
|  |  | "na PP šachtách"30 |  |  |  | 30 | [15 empty] | VV | 2 | 2 | -1 | 1 | ROZPOCET
43 | M | 562306160 | těsnění poklopu |  |  | kus | 30 |  |  | 0 |  | CS ÚRS 2013 01 |  |  | základní |  |  | 0.0005 | 0.015 | 0 | 0 | 8 | M | 2 |  |  |  | ROZPOCET | 0 | 0 | 0 | 0 | 0 | 1 | 0 | 4 | 1528274658
|  |  | těsnění poklopu | [19 empty] | PP | 2
|  |  | "na PP šachtách"30 |  |  |  | 30 | [15 empty] | VV | 2 | 2 | -1 | 1 | ROZPOCET
44 | K | 899103111 | Osazení poklopů litinových nebo ocelových včetně rámů hmotnosti nad 100 do 150 kg |  |  | kus | 35 |  |  | 0 |  | CS ÚRS 2013 01 |  |  | základní |  |  | 0.00702 | 0.2457 | 0 | 0 | 4 | K | 2 |  |  |  | ROZPOCET | 0 | 0 | 0 | 0 | 0 | 1 | 0 | 4 | -1451231024
|  |  | Osazení poklopu s rámem do 150 kg | [19 empty] | PP | 2
|  |  | "v komunikacích a na PP šachtách"35 |  |  |  | 35 | [15 empty] | VV | 2 | 2 | -1 | 1 | ROZPOCET
45 | M | 552414020 | poklop šachtový s rámem DN600 třída D 400, bez odvětrání, bez zámku |  |  | kus | 35 |  |  | 0 |  | CS ÚRS 2013 01 |  |  | základní |  |  | 0.102 | 3.57 | 0 | 0 | 8 | M | 2 |  |  |  | ROZPOCET | 0 | 0 | 0 | 0 | 0 | 1 | 0 | 4 | -1242802624
|  |  | poklop šachtový s rámem DN600 třída D 400, bez odvětrání, bez zámku | [19 empty] | PP | 2
|  |  | "v komunikacích a na PP šachtách"35 |  |  |  | 35 | [15 empty] | VV | 2 | 2 | -1 | 1 | ROZPOCET
46 | M | 553468641 | D+M sloupek na ovládací panel |  |  | kus | 65 |  |  | 0 |  |  |  |  | základní |  |  | 0 | 0 | 0 | 0 | 8 | M | 2 |  |  |  | ROZPOCET | 0 | 0 | 0 | 0 | 0 | 1 | 0 | 4 | 494360723
|  |  | Sloupek na ovlád.panel | [19 empty] | PP | 2
|  |  | Poznámka k položce: konstrukci bude tvořit 2× stojka+1× příčník z pozinkovaných trubek 100×2,3 mm, které budou tvořit rám, se zabetonováním - na sloupek bude zhotovitelem stavby vypracována dílenská dokumentace | [19 empty] | P | 2
|  |  | "dle specifikace"65 |  |  |  | 65 | [15 empty] | VV | 2 | 2 | -1 | 1 | ROZPOCET
53 | K | 899623151 | Obetonování potrubí nebo zdiva stok betonem prostým tř. C 16/20 otevřený výkop |  |  | m3 | 24.162 |  |  | 0 |  | CS ÚRS 2013 01 |  |  | základní |  |  | 0 | 0 | 0 | 0 | 4 | K | 2 |  |  |  | ROZPOCET | 0 | 0 | 0 | 0 | 0 | 1 | 0 | 4 | -1740729766
|  |  | Obetonování potrubí nebo zdiva stok betonem prostým v otevřeném výkopu, beton tř. C 16/20 | [19 empty] | PP | 2
|  |  | Poznámka k souboru cen: 1. Obetonování zdiva stok ve štole se oceňuje cenami souboru cen 359 31-02 Výplň za rubem cihelného zdiva stok části A 03 tohoto katalogu. | [19 empty] | PSC | 2
|  |  | "objem pro obetonování šachet"(3,14*1*1*0,25-3,14*0,8*0,8*0,25)*1,5*57 |  |  |  | 24.162 | [15 empty] | VV | 2 | 2 | -1 | 1 | ROZPOCET
| 9 - Ostatní konstrukce a práce-bourání | [8 empty] | 0 | [6 empty] | 0 |  | 0.0016 |  | 0 | 1 | D | 1 |  |  |  | ROZPOCET | [6 empty] | 0
47 | K | 919735122 | Řezání stávajícího betonového krytu hl do 100 mm |  |  | m | 80 |  |  | 0 |  | CS ÚRS 2013 01 |  |  | základní |  |  | 2e-05 | 0.0016 | 0 | 0 | 4 | K | 2 |  |  |  | ROZPOCET | 0 | 0 | 0 | 0 | 0 | 1 | 0 | 4 | 1773203716
|  |  | Řezání stávajícího betonového krytu nebo podkladu hloubky přes 50 do 100 mm | [19 empty] | PP | 2
|  |  | Poznámka k souboru cen: 1. V cenách jsou započteny i náklady na spotřebu vody. | [19 empty] | PSC | 2
|  |  | "betonové plochy"10*2*4 |  |  |  | 80 | [15 empty] | VV | 2 | 2 | -1 | 1 | ROZPOCET
48 | K | 997221551 | Vodorovná doprava suti ze sypkých materiálů do 1 km |  |  | t | 39.5 |  |  | 0 |  | CS ÚRS 2013 01 |  |  | základní |  |  | 0 | 0 | 0 | 0 | 4 | K | 2 |  |  |  | ROZPOCET | 0 | 0 | 0 | 0 | 0 | 1 | 0 | 4 | -2109420377
|  |  | Vodorovná doprava suti bez naložení, ale se složením a s hrubým urovnáním ze sypkých materiálů, na vzdálenost do 1 km | [19 empty] | PP | 2
|  |  | Poznámka k souboru cen: 1. Ceny nelze použít pro vodorovnou dopravu suti po železnici, po vodě nebo neobvyklými dopravními prostředky. 2. Je-li na dopravní dráze pro vodorovnou dopravu suti překážka, pro kterou je nutno suť překládat z jednoho dopravního prostředku na druhý, oceňuje se tato doprava v každém úseku samostatně. 3. Ceny 997 22-155 jsou určeny pro sypký materiál, např. kamenivo a hmoty kamenitého charakteru stmelené vápnem, cementem nebo živicí. 4. Ceny 997 22-156 jsou určeny pro drobný kusový materiál (dlažební kostky, lomový kámen). | [19 empty] | PSC | 2
|  |  | 17,700+14,400+7,400 |  |  |  | 39.5 | [15 empty] | VV | 2 | 2 | -1 | 1 | ROZPOCET
49 | K | 997221559 | Příplatek ZKD 1 km u vodorovné dopravy suti ze sypkých materiálů |  |  | t | 592.5 |  |  | 0 |  | CS ÚRS 2013 01 |  |  | základní |  |  | 0 | 0 | 0 | 0 | 4 | K | 2 |  |  |  | ROZPOCET | 0 | 0 | 0 | 0 | 0 | 1 | 0 | 4 | 984820384
|  |  | Příplatek ZKD 1 km u vodorovné dopravy suti ze sypkých materiálů | [19 empty] | PP | 2
|  |  | Poznámka k souboru cen: 1. Ceny nelze použít pro vodorovnou dopravu suti po železnici, po vodě nebo neobvyklými dopravními prostředky. 2. Je-li na dopravní dráze pro vodorovnou dopravu suti překážka, pro kterou je nutno suť překládat z jednoho dopravního prostředku na druhý, oceňuje se tato doprava v každém úseku samostatně. 3. Ceny 997 22-155 jsou určeny pro sypký materiál, např. kamenivo a hmoty kamenitého charakteru stmelené vápnem, cementem nebo živicí. 4. Ceny 997 22-156 jsou určeny pro drobný kusový materiál (dlažební kostky, lomový kámen). | [19 empty] | PSC | 2
|  |  | 39,500*15 |  |  |  | 592.5 | [15 empty] | VV | 2 | 2 | -1 | 1 | ROZPOCET
50 | K | 997221855 | Poplatek za uložení odpadu z kameniva na skládce (skládkovné) |  |  | t | 39.5 |  |  | 0 |  | CS ÚRS 2013 01 |  |  | základní |  |  | 0 | 0 | 0 | 0 | 4 | K | 2 |  |  |  | ROZPOCET | 0 | 0 | 0 | 0 | 0 | 1 | 0 | 4 | 149805802
|  |  | Poplatek za uložení odpadu z kameniva na skládce (skládkovné) | [19 empty] | PP | 2
|  |  | Poznámka k souboru cen: 1. Ceny uvedené v souboru cen lze po dohodě upravit. 2. Uložení odpadů neuvedených v souboru cen se oceňuje individuálně. 3. V cenách je započítán poplatek za ukládání odpadu dle zákona 185/2001 Sb. 4. Případné drcení stavebního odpadu lze ocenit cenami souboru cen 997 00-60 Drcení stavebního odpadu z katalogu 800-6 Demolice objektů. | [19 empty] | PSC | 2
|  |  | 39,500 |  |  |  | 39.5 | [15 empty] | VV | 2 | 2 | -1 | 1 | ROZPOCET
| 99 - Přesun hmot | [8 empty] | 0 | [6 empty] | 0 |  | 0 |  | 0 | 1 | D | 1 |  |  |  | ROZPOCET | [6 empty] | 0
51 | K | 998223011 | Přesun hmot pro pozemní komunikace s krytem dlážděným |  |  | t | 5.055 |  |  | 0 |  | CS ÚRS 2013 01 |  |  | základní |  |  | 0 | 0 | 0 | 0 | 4 | K | 2 |  |  |  | ROZPOCET | 0 | 0 | 0 | 0 | 0 | 1 | 0 | 4 | 15480618
|  |  | Přesun hmot pro pozemní komunikace s krytem dlážděným dopravní vzdálenost do 200 m jakékoliv délky objektu | [19 empty] | PP | 2
|  |  | 5,055 |  |  |  | 5.055 | [15 empty] | VV | 2 | 2 | -1 | 1 | ROZPOCET
52 | K | 998276101 | Přesun hmot pro trubní vedení z trub z plastických hmot otevřený výkop |  |  | t | 36.202 |  |  | 0 |  | CS ÚRS 2013 01 |  |  | základní |  |  | 0 | 0 | 0 | 0 | 4 | K | 2 |  |  |  | ROZPOCET | 0 | 0 | 0 | 0 | 0 | 1 | 0 | 4 | -37867043
|  |  | Přesun hmot, trubní vedení plastová, otevř. výkop | [19 empty] | PP | 2
|  |  | 36,202 |  |  |  | 36.202 | [15 empty] | VV | 2 | 2 | -1 | 1 | ROZPOCET

## DJEL_SO1_4 - PS 1 - ČERPA...
| List obsahuje: |  | 1) Krycí list soupisu |  | 2) Rekapitulace |  |  | 3) Soupis prací |  |  | Zpět na list: |  | Rekapitulace stavby
optimalizováno pro tisk sestav ve formátu A4 - na výšku | [12 empty] | >> skryté sloupce << | [9 empty] | {A0088712-5247-4F46-9023-1EA9D8806ECD}
2
KRYCÍ LIST SOUPISU | [13 empty] | v --- níže se nacházejí doplnkové a pomocné údaje k sestavám --- v | [8 empty] | False
| Stavba: |  | 261_P5_13 - DOLNÍ JELENÍ - SPLAŠKOVÁ KANALIZACE
| Objekt: |  | DJEL_SO1 - SO 1 - SPLAŠKOVÁ KANALIZACE
| Soupis: |  | DJEL_SO1_4 - PS 1 - ČERPACÍ ŠACHTY - TECHNOLOGICKÁ ČÁST
| KSO: |  | 827 21
| Místo: |  | DOLNÍ JELENÍ | [5 empty] | Datum: |  | 12.07.2013
| Zadavatel: | [7 empty] | IČ: |  | 601 08 631
|  | Vodovody a kanalizace Pardubice, a.s. | [6 empty] | DIČ: |  | CZ60108631
| Uchazeč: | [7 empty] | IČ:
|  | dle výběrového řízení | [6 empty] | DIČ:
| Projektant: | [7 empty] | IČ: |  | 260 14 327
|  | RECPROJEKT s.r.o. | [6 empty] | DIČ: |  | CZ26014327
Poznámka:
Soupis prací je sestaven za využití položek Cenové soustavy ÚRS. Cenové a technické podmínky položek Cenové soustavy ÚRS, které nejsou uvedeny v soupisu prací (tzv. úvodní části katalogů) jsou neomezeně dálkově k dispozici na www.cs-urs.cz. Položky soupisu prací, které nemají ve sloupci "Cenová soustava" uveden žádný údaj, nepochází z cenové soustavy ÚRS.
| Cena bez DPH | [7 empty] | 0
| DPH | základní | 21% | ze | 0 |  |  |  | 0
|  | snížená | 15% | ze | 0 |  |  |  | 0
|  | zákl. přenesená | 21% | ze | 0 |  |  |  | 0
|  | sníž. přenesená | 15% | ze | 0 |  |  |  | 0
|  | nulová | 0% | ze | 0 |  |  |  | 0
| Cena s DPH |  |  | v | CZK |  |  | 0
REKAPITULACE ČLENĚNÍ SOUPISU PRACÍ
Stavba: |  |  | 261_P5_13 - DOLNÍ JELENÍ - SPLAŠKOVÁ KANALIZACE
Objekt: |  |  | DJEL_SO1 - SO 1 - SPLAŠKOVÁ KANALIZACE
Soupis: |  |  | DJEL_SO1_4 - PS 1 - ČERPACÍ ŠACHTY - TECHNOLOGICKÁ ČÁST
Místo: |  |  | DOLNÍ JELENÍ |  |  |  | Datum: |  | 12.07.2013
Zadavatel: |  |  | Vodovody a kanalizace Pardubice, a.s. |  |  |  | Projektant: |  | RECPROJEKT s.r.o.
Uchazeč: |  |  | dle výběrového řízení
Kód dílu - Popis | [9 empty] | Cena celkem [CZK]
Náklady soupisu celkem | [9 empty] | 0 | [13 empty] | -1
| M - Práce a dodávky M | [8 empty] | 0
| 35-M - Montáž čerpadel, kompr.a vodoh.zař. | [8 empty] | 0
SOUPIS PRACÍ
Stavba: |  |  | 261_P5_13 - DOLNÍ JELENÍ - SPLAŠKOVÁ KANALIZACE
Objekt: |  |  | DJEL_SO1 - SO 1 - SPLAŠKOVÁ KANALIZACE
Soupis: |  |  | DJEL_SO1_4 - PS 1 - ČERPACÍ ŠACHTY - TECHNOLOGICKÁ ČÁST
Místo: |  |  | DOLNÍ JELENÍ |  |  |  | Datum: |  | 12.07.2013
Zadavatel: |  |  | Vodovody a kanalizace Pardubice, a.s. |  |  |  | Projektant: |  | RECPROJEKT s.r.o.
Uchazeč: |  |  | dle výběrového řízení
PČ | Typ | Kód | Popis |  |  | MJ | Množství | J.cena [CZK] |  | Cena celkem [CZK] |  | Cenová soustava |  | Poznámka | DPH | J. Nh [h] | Nh celkem [h] | J. hmotnost [t] | Hmotnost celkem [t] | J. suť [t] | Suť Celkem [t]
Náklady soupisu celkem | [9 empty] | 0 | [6 empty] | 0 |  | 0 |  | 0 |  | D | -1 | [7 empty] | 0
| M - Práce a dodávky M | [8 empty] | 0 | [6 empty] | 0 |  | 0 |  | 0 | 3 | D | 0 | ROZPOCET | [6 empty] | 0
| 35-M - Montáž čerpadel, kompr.a vodoh.zař. | [8 empty] | 0 | [6 empty] | 0 |  | 0 |  | 0 | 3 | D | 1 | ROZPOCET | [6 empty] | 0
1 | K | 35-M-01.1 | Montáž kompletní technologie čerpací šachty, elektroinstalace, ovládací rozvaděč, včetně revizí elektro |  |  | kus | 67 |  |  | 0 |  |  |  |  | základní |  |  | 0 | 0 | 0 | 0 | 64 | K | 2 | ROZPOCET | 0 | 0 | 0 | 0 | 0 | 1 | 0 | 64 | 1148433845
|  |  | Montáž kompletní technologie čerpací šachty vč.ovládacího rozvaděče | [19 empty] | PP | 2
|  |  | Poznámka k položce: počet technologií je dán počtem z projektové dokumentace | [19 empty] | P | 2
2 | M | 35-M-02.1 | Dodávka kompletního technologického celku pro čerpací šachtu, včetně veškerého příslušenství |  |  | kus | 67 |  |  | 0 |  |  |  |  | základní |  |  | 0 | 0 | 0 | 0 | 128 | M | 2 | ROZPOCET | 0 | 0 | 0 | 0 | 0 | 1 | 0 | 128 | -793287345
|  |  | Dodávka kompletního technologického celku pro čerpací šachtu vč. veškerého příslušenství | [19 empty] | PP | 2
|  |  | Poznámka k položce: Součástí technologické části čerpací stanice je: - objemové čerpadlo 1 1/4. Veškeré kovové součásti čerpadla jsou, kromě těla statoru hydrauliky, vyrobeny z nerezové oceli. V nerez provedení je i sací koš s drtičem a ponorný, vodou chlazený asynchroní elektromotor s kotvou nakrátko s robustními, trvale mazanými kuličkovými ložisky. - nerez provedení - sací koš s drtičem a ponorný, vodou chlazený asynchroní elektromotor s kotvou nakrátko s robustními, trvale mazanými kuličkovými ložisky - zpětná kulová klapka - pojistný ventil - nastaven na hodnotu zkušebního přetlaku při tlakové zkoušce (viz. příloha kanalizace - Technická zpráva) - snímače hladiny - nastaveno na zapínací, vypínací a havarijní hladinu (elektrody nebo plováky) - armatury na výtlačném potrubí od čerpadel - požadavek na použití armatur na rozpojení (odpojení) čerpacího ústrojí - ovládací automatika, která je určena k napájení, jištění a řízení chodu ponorného kalového čerpadla. Ovládací automatika dává možnost signalizace při výskytu poruchy v technologii šachty. Skříň ovládací automatiky je tvořena plastovou rozvodnicí s průhledným čelním otevíráním v nástěnném provedení s krytím IP 55 (krytí IP 55 je zachováno pouze při zavřených dvířkách!). Indikace provozu a poruch je pomocí LED diod. Do skříně ovládací automatiky budou zabudovány motohodiny pro kontrolu provozu čerpadla, proudový chránič charakteristiky G a jistič čerpadla 16A. - technologické zařízení bude zajištěno proti úrazu elektrickým proudem - napájecí a ovládací kabely mezi čerpací technologií a ovládací skříňkou. | [19 empty] | P | 2

## DJEL_SO2_1 - SO 2.1 - PŘÍ...
| List obsahuje: |  | 1) Krycí list soupisu |  | 2) Rekapitulace |  |  | 3) Soupis prací |  |  | Zpět na list: |  | Rekapitulace stavby
optimalizováno pro tisk sestav ve formátu A4 - na výšku | [12 empty] | >> skryté sloupce << | [9 empty] | {5F8D8666-4E09-4550-904D-B89604477A12}
2
KRYCÍ LIST SOUPISU | [13 empty] | v --- níže se nacházejí doplnkové a pomocné údaje k sestavám --- v | [8 empty] | False
| Stavba: |  | 261_P5_13 - DOLNÍ JELENÍ - SPLAŠKOVÁ KANALIZACE
| Objekt: |  | DJEL_SO2_1 - SO 2.1 - PŘÍPOJKY NN
| KSO: |  | 828 73
| Místo: |  | DOLNÍ JELENÍ | [5 empty] | Datum: |  | 12.07.2013
| Zadavatel: | [7 empty] | IČ: |  | 601 08 631
|  | Vodovody a kanalizace Pardubice, a.s. | [6 empty] | DIČ: |  | CZ60108631
| Uchazeč: | [7 empty] | IČ:
|  | dle výběrového řízení | [6 empty] | DIČ:
| Projektant: | [7 empty] | IČ: |  | 260 14 327
|  | RECPROJEKT s.r.o. | [6 empty] | DIČ: |  | CZ26014327
Poznámka:
Soupis prací je sestaven za využití položek Cenové soustavy ÚRS. Cenové a technické podmínky položek Cenové soustavy ÚRS, které nejsou uvedeny v soupisu prací (tzv. úvodní části katalogů) jsou neomezeně dálkově k dispozici na www.cs-urs.cz. Položky soupisu prací, které nemají ve sloupci "Cenová soustava" uveden žádný údaj, nepochází z cenové soustavy ÚRS.
| Cena bez DPH | [7 empty] | 0
| DPH | základní | 21% | ze | 0 |  |  |  | 0
|  | snížená | 15% | ze | 0 |  |  |  | 0
|  | zákl. přenesená | 21% | ze | 0 |  |  |  | 0
|  | sníž. přenesená | 15% | ze | 0 |  |  |  | 0
|  | nulová | 0% | ze | 0 |  |  |  | 0
| Cena s DPH |  |  | v | CZK |  |  | 0
REKAPITULACE ČLENĚNÍ SOUPISU PRACÍ
Stavba: |  |  | 261_P5_13 - DOLNÍ JELENÍ - SPLAŠKOVÁ KANALIZACE
Objekt: |  |  | DJEL_SO2_1 - SO 2.1 - PŘÍPOJKY NN
Místo: |  |  | DOLNÍ JELENÍ |  |  |  | Datum: |  | 12.07.2013
Zadavatel: |  |  | Vodovody a kanalizace Pardubice, a.s. |  |  |  | Projektant: |  | RECPROJEKT s.r.o.
Uchazeč: |  |  | dle výběrového řízení
Kód dílu - Popis | [9 empty] | Cena celkem [CZK]
Náklady soupisu celkem | [9 empty] | 0 | [13 empty] | -1
| M - Práce a dodávky M | [8 empty] | 0
| 21-M - Elektromontáže | [8 empty] | 0
| 46-M - Zemní práce při extr.mont.pracích | [8 empty] | 0
SOUPIS PRACÍ
Stavba: |  |  | 261_P5_13 - DOLNÍ JELENÍ - SPLAŠKOVÁ KANALIZACE
Objekt: |  |  | DJEL_SO2_1 - SO 2.1 - PŘÍPOJKY NN
Místo: |  |  | DOLNÍ JELENÍ |  |  |  | Datum: |  | 12.07.2013
Zadavatel: |  |  | Vodovody a kanalizace Pardubice, a.s. |  |  |  | Projektant: |  | RECPROJEKT s.r.o.
Uchazeč: |  |  | dle výběrového řízení
PČ | Typ | Kód | Popis |  |  | MJ | Množství | J.cena [CZK] |  | Cena celkem [CZK] |  | Cenová soustava |  | Poznámka | DPH | J. Nh [h] | Nh celkem [h] | J. hmotnost [t] | Hmotnost celkem [t] | J. suť [t] | Suť Celkem [t]
Náklady soupisu celkem | [9 empty] | 0 | [6 empty] | 0 |  | 0.060292 |  | 0 |  | D | -1 | [10 empty] | 0
| M - Práce a dodávky M | [8 empty] | 0 | [6 empty] | 0 |  | 0.060292 |  | 0 | 3 | D | 0 |  |  |  | ROZPOCET | [6 empty] | 0
| 21-M - Elektromontáže | [8 empty] | 0 | [6 empty] | 0 |  | 0.060232 |  | 0 | 3 | D | 1 |  |  |  | ROZPOCET | [6 empty] | 0
1 | K | Pol11 | Montáž rozvaděče plast do 100 kg |  |  | ks | 3 |  |  | 0 |  |  |  |  | základní |  |  | 0 | 0 | 0 | 0 | 4 | K | 2 |  |  |  | ROZPOCET | 0 | 0 | 0 | 0 | 0 | 1 | 0 | 4 | 129126805
|  |  | Montáž rozvaděče plast do 100 kg | [19 empty] | PP | 2
|  |  | "přípojka NN 1"1 |  |  |  | 1 | [15 empty] | VV | 2 | 2 | -1 | 0 | ROZPOCET
|  |  | "přípojka NN 2"1 |  |  |  | 1 | [15 empty] | VV | 2 | 2 | -1 | 0 | ROZPOCET
|  |  | "přípojka NN 3"1 |  |  |  | 1 | [15 empty] | VV | 2 | 2 | -1 | 0 | ROZPOCET
|  |  | Součet |  |  |  | 3 | [15 empty] | VV | 2 | 4 | -1 | 1 | ROZPOCET
2 | M | 357116460 | rozvaděč elektroměrový plastový ER 212/PVP7P 63 A |  |  | kus | 3 |  |  | 0 |  | CS ÚRS 2013 01 |  |  | základní |  |  | 0.01 | 0.03 | 0 | 0 | 256 | M | 2 |  |  |  | ROZPOCET | 0 | 0 | 0 | 0 | 0 | 1 | 0 | 64 | 1658082601
|  |  | rozvaděč elektroměrový plastový ER 212/PVP7P 63 A | [19 empty] | PP | 2
|  |  | "přípojka NN 1"1 |  |  |  | 1 | [15 empty] | VV | 2 | 2 | -1 | 0 | ROZPOCET
|  |  | "přípojka NN 2"1 |  |  |  | 1 | [15 empty] | VV | 2 | 2 | -1 | 0 | ROZPOCET
|  |  | "přípojka NN 3"1 |  |  |  | 1 | [15 empty] | VV | 2 | 2 | -1 | 0 | ROZPOCET
|  |  | Součet |  |  |  | 3 | [15 empty] | VV | 2 | 4 | -1 | 1 | ROZPOCET
3 | K | Pol10 | Montáž pojistek PH 00 |  |  | ks | 9 |  |  | 0 |  |  |  |  | základní |  |  | 0 | 0 | 0 | 0 | 4 | K | 2 |  |  |  | ROZPOCET | 0 | 0 | 0 | 0 | 0 | 1 | 0 | 4 | -548235615
|  |  | Montáž pojistek PH 00 | [19 empty] | PP | 2
|  |  | "přípojka NN 1"3 |  |  |  | 3 | [15 empty] | VV | 2 | 2 | -1 | 0 | ROZPOCET
|  |  | "přípojka NN 2"3 |  |  |  | 3 | [15 empty] | VV | 2 | 2 | -1 | 0 | ROZPOCET
|  |  | "přípojka NN 3"3 |  |  |  | 3 | [15 empty] | VV | 2 | 2 | -1 | 0 | ROZPOCET
|  |  | Součet |  |  |  | 9 | [15 empty] | VV | 2 | 4 | -1 | 1 | ROZPOCET
4 | M | 358252280 | pojistka nízkoztrátová PHN000 32A provedení normální |  |  | kus | 9 |  |  | 0 |  | CS ÚRS 2013 01 |  |  | základní |  |  | 0.00015 | 0.00135 | 0 | 0 | 256 | M | 2 |  |  |  | ROZPOCET | 0 | 0 | 0 | 0 | 0 | 1 | 0 | 64 | 1060815385
|  |  | pojistka nízkoztrátová PHN000 32A provedení normální | [19 empty] | PP | 2
|  |  | "přípojka NN 1"3 |  |  |  | 3 | [15 empty] | VV | 2 | 2 | -1 | 0 | ROZPOCET
|  |  | "přípojka NN 2"3 |  |  |  | 3 | [15 empty] | VV | 2 | 2 | -1 | 0 | ROZPOCET
|  |  | "přípojka NN 3"3 |  |  |  | 3 | [15 empty] | VV | 2 | 2 | -1 | 0 | ROZPOCET
|  |  | Součet |  |  |  | 9 | [15 empty] | VV | 2 | 4 | -1 | 1 | ROZPOCET
5 | M | 358224040 | jistič 3pólový-charakteristika B LPN (LSN) 32B/3 |  |  | kus | 1 |  |  | 0 |  | CS ÚRS 2013 01 |  |  | základní |  |  | 0.0004 | 0.0004 | 0 | 0 | 256 | M | 2 |  |  |  | ROZPOCET | 0 | 0 | 0 | 0 | 0 | 1 | 0 | 64 | 167987775
|  |  | jistič 3pólový-charakteristika B LPN (LSN) 32B/3 | [19 empty] | PP | 2
|  |  | Poznámka k položce: EAN: 8590125340232 | [19 empty] | P | 2
|  |  | "přípojka NN 3"1 |  |  |  | 1 | [15 empty] | VV | 2 | 2 | -1 | 1 | ROZPOCET
6 | M | 358224070 | jistič 3pólový-charakteristika B LPN (LSN) 63B/3 |  |  | kus | 1 |  |  | 0 |  | CS ÚRS 2013 01 |  |  | základní |  |  | 0.0004 | 0.0004 | 0 | 0 | 256 | M | 2 |  |  |  | ROZPOCET | 0 | 0 | 0 | 0 | 0 | 1 | 0 | 64 | 1286404404
|  |  | jistič 3pólový-charakteristika B LPN (LSN) 63B/3 | [19 empty] | PP | 2
|  |  | Poznámka k položce: EAN: 8590125340263 | [19 empty] | P | 2
|  |  | "přípojka NN 3"1 |  |  |  | 1 | [15 empty] | VV | 2 | 2 | -1 | 1 | ROZPOCET
7 | M | 358224080 | jistič 3pólový-charakteristika B LPN (LSN) 80B/3 |  |  | kus | 1 |  |  | 0 |  |  |  |  | základní |  |  | 0.0004 | 0.0004 | 0 | 0 | 256 | M | 2 |  |  |  | ROZPOCET | 0 | 0 | 0 | 0 | 0 | 1 | 0 | 64 | -684880145
|  |  | jistič 3pólový-charakteristika B LPN (LSN) 80B/3 | [19 empty] | PP | 2
|  |  | Poznámka k položce: EAN: 8590125340263 | [19 empty] | P | 2
|  |  | "přípojka NN 1"1 |  |  |  | 1 | [15 empty] | VV | 2 | 2 | -1 | 1 | ROZPOCET
8 | K | Pol7 | Montáž kabelu uloženého volně |  |  | m | 18 |  |  | 0 |  |  |  |  | základní |  |  | 0 | 0 | 0 | 0 | 4 | K | 2 |  |  |  | ROZPOCET | 0 | 0 | 0 | 0 | 0 | 1 | 0 | 4 | 716362177
|  |  | Montáž kabelu uloženého volně | [19 empty] | PP | 2
|  |  | "přípojka NN 1"6 |  |  |  | 6 | [15 empty] | VV | 2 | 2 | -1 | 0 | ROZPOCET
|  |  | "přípojka NN 2"6 |  |  |  | 6 | [15 empty] | VV | 2 | 2 | -1 | 0 | ROZPOCET
|  |  | "přípojka NN 3"6 |  |  |  | 6 | [15 empty] | VV | 2 | 2 | -1 | 0 | ROZPOCET
|  |  | Součet |  |  |  | 18 | [15 empty] | VV | 2 | 4 | -1 | 1 | ROZPOCET
9 | M | 341123160 | kabel silový s Al jádrem AYKY 4x16 mm2 |  |  | m | 12.36 |  |  | 0 |  | CS ÚRS 2013 01 |  |  | základní |  |  | 0.000612 | 0.0075643 | 0 | 0 | 256 | M | 2 |  |  |  | ROZPOCET | 0 | 0 | 0 | 0 | 0 | 1 | 0 | 64 | -648615950
|  |  | kabel silový s Al jádrem AYKY 4x16 mm2 | [19 empty] | PP | 2
|  |  | "přípojka NN 2"6*1,03 |  |  |  | 6.18 | [15 empty] | VV | 2 | 2 | -1 | 0 | ROZPOCET
|  |  | "přípojka NN 3"6*1,03 |  |  |  | 6.18 | [15 empty] | VV | 2 | 2 | -1 | 0 | ROZPOCET
|  |  | Součet |  |  |  | 12.36 | [15 empty] | VV | 2 | 4 | -1 | 1 | ROZPOCET
10 | M | 341132040 | kabel silový s Al jádrem 1-AYKY 4x35 mm2 |  |  | m | 6.6 |  |  | 0 |  | CS ÚRS 2013 01 |  |  | základní |  |  | 0.001139 | 0.0075174 | 0 | 0 | 256 | M | 2 |  |  |  | ROZPOCET | 0 | 0 | 0 | 0 | 0 | 1 | 0 | 64 | 1124713214
|  |  | kabel silový s Al jádrem 1-AYKY 4x35 mm2 | [19 empty] | PP | 2
|  |  | "přípojka NN 1"6*1,1 |  |  |  | 6.6 | [15 empty] | VV | 2 | 2 | -1 | 1 | ROZPOCET
11 | K | Pol8 | Montáž pro ukončení vodičů a zapojení |  |  | ks | 24 |  |  | 0 |  |  |  |  | základní |  |  | 0 | 0 | 0 | 0 | 4 | K | 2 |  |  |  | ROZPOCET | 0 | 0 | 0 | 0 | 0 | 1 | 0 | 4 | 2017087923
|  |  | Montáž pro ukončení vodičů a zapojení | [19 empty] | PP | 2
|  |  | "přípojka NN 1"8 |  |  |  | 8 | [15 empty] | VV | 2 | 2 | -1 | 0 | ROZPOCET
|  |  | "přípojka NN 2"8 |  |  |  | 8 | [15 empty] | VV | 2 | 2 | -1 | 0 | ROZPOCET
|  |  | "přípojka NN 3"8 |  |  |  | 8 | [15 empty] | VV | 2 | 2 | -1 | 0 | ROZPOCET
|  |  | Součet |  |  |  | 24 | [15 empty] | VV | 2 | 4 | -1 | 1 | ROZPOCET
12 | K | Pol9 | Montáž kabelové koncovky |  |  | ks | 6 |  |  | 0 |  |  |  |  | základní |  |  | 0 | 0 | 0 | 0 | 4 | K | 2 |  |  |  | ROZPOCET | 0 | 0 | 0 | 0 | 0 | 1 | 0 | 4 | -145852637
|  |  | Montáž kabelové koncovky | [19 empty] | PP | 2
|  |  | "přípojka NN 1"2 |  |  |  | 2 | [15 empty] | VV | 2 | 2 | -1 | 0 | ROZPOCET
|  |  | "přípojka NN 2"2 |  |  |  | 2 | [15 empty] | VV | 2 | 2 | -1 | 0 | ROZPOCET
|  |  | "přípojka NN 3"2 |  |  |  | 2 | [15 empty] | VV | 2 | 2 | -1 | 0 | ROZPOCET
|  |  | Součet |  |  |  | 6 | [15 empty] | VV | 2 | 4 | -1 | 1 | ROZPOCET
13 | M | 354365520 | koncovka kabelová venkovní EPKT2292 16-50 mm2 L=650 mm |  |  | kus | 6 |  |  | 0 |  | CS ÚRS 2013 01 |  |  | základní |  |  | 0.0021 | 0.0126 | 0 | 0 | 256 | M | 2 |  |  |  | ROZPOCET | 0 | 0 | 0 | 0 | 0 | 1 | 0 | 64 | 915481768
|  |  | koncovka kabelová venkovní EPKT2292 16-50 mm2 L=650 mm | [19 empty] | PP | 2
|  |  | "přípojka NN 1"2 |  |  |  | 2 | [15 empty] | VV | 2 | 2 | -1 | 0 | ROZPOCET
|  |  | "přípojka NN 2"2 |  |  |  | 2 | [15 empty] | VV | 2 | 2 | -1 | 0 | ROZPOCET
|  |  | "přípojka NN 3"2 |  |  |  | 2 | [15 empty] | VV | 2 | 2 | -1 | 0 | ROZPOCET
|  |  | Součet |  |  |  | 6 | [15 empty] | VV | 2 | 4 | -1 | 1 | ROZPOCET
14 | K | Pol12 | Práce revizního technka |  |  | hod. | 3 |  |  | 0 |  |  |  |  | základní |  |  | 0 | 0 | 0 | 0 | 4 | K | 2 |  |  |  | ROZPOCET | 0 | 0 | 0 | 0 | 0 | 1 | 0 | 4 | -1526103075
|  |  | Práce revizního technika | [19 empty] | PP | 2
| 46-M - Zemní práce při extr.mont.pracích | [8 empty] | 0 | [6 empty] | 0 |  | 6e-05 |  | 0 | 3 | D | 1 |  |  |  | ROZPOCET | [6 empty] | 0
15 | K | 46-M-01 | Vytyčení kabelového vedení v zástavbě |  |  | m | 18 |  |  | 0 |  |  |  |  | základní |  |  | 0 | 0 | 0 | 0 | 64 | K | 2 |  |  |  | ROZPOCET | 0 | 0 | 0 | 0 | 0 | 1 | 0 | 64 | 410538994
|  |  | Vytyčení kabelového vedení v zástavbě | [19 empty] | PP | 2
|  |  | "přípojka NN 1"6 |  |  |  | 6 | [15 empty] | VV | 2 | 2 | -1 | 0 | ROZPOCET
|  |  | "přípojka NN 2"6 |  |  |  | 6 | [15 empty] | VV | 2 | 2 | -1 | 0 | ROZPOCET
|  |  | "přípojka NN 3"6 |  |  |  | 6 | [15 empty] | VV | 2 | 2 | -1 | 0 | ROZPOCET
|  |  | Součet |  |  |  | 18 | [15 empty] | VV | 2 | 4 | -1 | 1 | ROZPOCET
16 | K | 46-M-02 | Hloubení kabelové rýhy 35x70cm;tř.3 |  |  | m | 6 |  |  | 0 |  |  |  |  | základní |  |  | 0 | 0 | 0 | 0 | 64 | K | 2 |  |  |  | ROZPOCET | 0 | 0 | 0 | 0 | 0 | 1 | 0 | 64 | -528506207
|  |  | Hloubení kabelové rýhy 35x70cm;tř.3 | [19 empty] | PP | 2
|  |  | "přípojka NN 1"2 |  |  |  | 2 | [15 empty] | VV | 2 | 2 | -1 | 0 | ROZPOCET
|  |  | "přípojka NN 2"2 |  |  |  | 2 | [15 empty] | VV | 2 | 2 | -1 | 0 | ROZPOCET
|  |  | "přípojka NN 3"2 |  |  |  | 2 | [15 empty] | VV | 2 | 2 | -1 | 0 | ROZPOCET
|  |  | Součet |  |  |  | 6 | [15 empty] | VV | 2 | 4 | -1 | 1 | ROZPOCET
17 | K | 46-M-03 | Zásyp rýhy 35x70cm;tř.3 |  |  | m | 6 |  |  | 0 |  |  |  |  | základní |  |  | 0 | 0 | 0 | 0 | 64 | K | 2 |  |  |  | ROZPOCET | 0 | 0 | 0 | 0 | 0 | 1 | 0 | 64 | -1667837781
|  |  | Zásyp rýhy 35x70cm;tř.3 | [19 empty] | PP | 2
|  |  | "přípojka NN 1"2 |  |  |  | 2 | [15 empty] | VV | 2 | 2 | -1 | 0 | ROZPOCET
|  |  | "přípojka NN 2"2 |  |  |  | 2 | [15 empty] | VV | 2 | 2 | -1 | 0 | ROZPOCET
|  |  | "přípojka NN 3"2 |  |  |  | 2 | [15 empty] | VV | 2 | 2 | -1 | 0 | ROZPOCET
|  |  | Součet |  |  |  | 6 | [15 empty] | VV | 2 | 4 | -1 | 1 | ROZPOCET
18 | K | 46-M-04 | Úprava terénu v hornině tř3 |  |  | m2 | 12 |  |  | 0 |  |  |  |  | základní |  |  | 0 | 0 | 0 | 0 | 64 | K | 2 |  |  |  | ROZPOCET | 0 | 0 | 0 | 0 | 0 | 1 | 0 | 64 | -994916824
|  |  | Úprava terénu v hornině tř3 | [19 empty] | PP | 2
|  |  | "přípojka NN 1"2*2 |  |  |  | 4 | [15 empty] | VV | 2 | 2 | -1 | 0 | ROZPOCET
|  |  | "přípojka NN 2"2*2 |  |  |  | 4 | [15 empty] | VV | 2 | 2 | -1 | 0 | ROZPOCET
|  |  | "přípojka NN 3"2*2 |  |  |  | 4 | [15 empty] | VV | 2 | 2 | -1 | 0 | ROZPOCET
|  |  | Součet |  |  |  | 12 | [15 empty] | VV | 2 | 4 | -1 | 1 | ROZPOCET
19 | K | 46-M-05 | Zřízení kabelového lože do 65cm |  |  | m | 6 |  |  | 0 |  |  |  |  | základní |  |  | 0 | 0 | 0 | 0 | 64 | K | 2 |  |  |  | ROZPOCET | 0 | 0 | 0 | 0 | 0 | 1 | 0 | 64 | -827648720
|  |  | Zřízení kabelového lože do 65cm | [19 empty] | PP | 2
|  |  | "přípojka NN 1"2 |  |  |  | 2 | [15 empty] | VV | 2 | 2 | -1 | 0 | ROZPOCET
|  |  | "přípojka NN 2"2 |  |  |  | 2 | [15 empty] | VV | 2 | 2 | -1 | 0 | ROZPOCET
|  |  | "přípojka NN 3"2 |  |  |  | 2 | [15 empty] | VV | 2 | 2 | -1 | 0 | ROZPOCET
|  |  | Součet |  |  |  | 6 | [15 empty] | VV | 2 | 4 | -1 | 1 | ROZPOCET
20 | K | 46-M-06 | Zakrytí plastovou folií do 25cm |  |  | m | 6 |  |  | 0 |  |  |  |  | základní |  |  | 0 | 0 | 0 | 0 | 64 | K | 2 |  |  |  | ROZPOCET | 0 | 0 | 0 | 0 | 0 | 1 | 0 | 64 | -1267963347
|  |  | Zakrytí plastovou folií do 25cm | [19 empty] | PP | 2
|  |  | "přípojka NN 1"2 |  |  |  | 2 | [15 empty] | VV | 2 | 2 | -1 | 0 | ROZPOCET
|  |  | "přípojka NN 2"2 |  |  |  | 2 | [15 empty] | VV | 2 | 2 | -1 | 0 | ROZPOCET
|  |  | "přípojka NN 3"2 |  |  |  | 2 | [15 empty] | VV | 2 | 2 | -1 | 0 | ROZPOCET
|  |  | Součet |  |  |  | 6 | [15 empty] | VV | 2 | 4 | -1 | 1 | ROZPOCET
21 | M | 283234110 | fólie varovná PE šíře 22 cm s potiskem |  |  | m | 6 |  |  | 0 |  | CS ÚRS 2013 01 |  |  | základní |  |  | 1e-05 | 6e-05 | 0 | 0 | 256 | M | 2 |  |  |  | ROZPOCET | 0 | 0 | 0 | 0 | 0 | 1 | 0 | 64 | 454222815
|  |  | fólie varovná PE šíře 22 cm s potiskem | [19 empty] | PP | 2
|  |  | "přípojka NN 1"2 |  |  |  | 2 | [15 empty] | VV | 2 | 2 | -1 | 0 | ROZPOCET
|  |  | "přípojka NN 2"2 |  |  |  | 2 | [15 empty] | VV | 2 | 2 | -1 | 0 | ROZPOCET
|  |  | "přípojka NN 3"2 |  |  |  | 2 | [15 empty] | VV | 2 | 2 | -1 | 0 | ROZPOCET
|  |  | Součet |  |  |  | 6 | [15 empty] | VV | 2 | 4 | -1 | 1 | ROZPOCET

## DJEL_SO2_2 - SO 2.2 - ROZ...
| List obsahuje: |  | 1) Krycí list soupisu |  | 2) Rekapitulace |  |  | 3) Soupis prací |  |  | Zpět na list: |  | Rekapitulace stavby
optimalizováno pro tisk sestav ve formátu A4 - na výšku | [12 empty] | >> skryté sloupce << | [9 empty] | {F635A173-E023-4C8B-B94C-A6DEDE8CE0DC}
2
KRYCÍ LIST SOUPISU | [13 empty] | v --- níže se nacházejí doplnkové a pomocné údaje k sestavám --- v | [8 empty] | False
| Stavba: |  | 261_P5_13 - DOLNÍ JELENÍ - SPLAŠKOVÁ KANALIZACE
| Objekt: |  | DJEL_SO2_2 - SO 2.2 - ROZVOD NN PO OBCI
| KSO: |  | 828 73
| Místo: |  | DOLNÍ JELENÍ | [5 empty] | Datum: |  | 12.07.2013
| Zadavatel: | [7 empty] | IČ: |  | 601 08 631
|  | Vodovody a kanalizace Pardubice, a.s. | [6 empty] | DIČ: |  | CZ60108631
| Uchazeč: | [7 empty] | IČ:
|  | dle výběrového řízení | [6 empty] | DIČ:
| Projektant: | [7 empty] | IČ: |  | 260 14 327
|  | RECPROJEKT s.r.o. | [6 empty] | DIČ: |  | CZ26014327
Poznámka:
Soupis prací je sestaven za využití položek Cenové soustavy ÚRS. Cenové a technické podmínky položek Cenové soustavy ÚRS, které nejsou uvedeny v soupisu prací (tzv. úvodní části katalogů) jsou neomezeně dálkově k dispozici na www.cs-urs.cz. Položky soupisu prací, které nemají ve sloupci "Cenová soustava" uveden žádný údaj, nepochází z cenové soustavy ÚRS.
| Cena bez DPH | [7 empty] | 0
| DPH | základní | 21% | ze | 0 |  |  |  | 0
|  | snížená | 15% | ze | 0 |  |  |  | 0
|  | zákl. přenesená | 21% | ze | 0 |  |  |  | 0
|  | sníž. přenesená | 15% | ze | 0 |  |  |  | 0
|  | nulová | 0% | ze | 0 |  |  |  | 0
| Cena s DPH |  |  | v | CZK |  |  | 0
REKAPITULACE ČLENĚNÍ SOUPISU PRACÍ
Stavba: |  |  | 261_P5_13 - DOLNÍ JELENÍ - SPLAŠKOVÁ KANALIZACE
Objekt: |  |  | DJEL_SO2_2 - SO 2.2 - ROZVOD NN PO OBCI
Místo: |  |  | DOLNÍ JELENÍ |  |  |  | Datum: |  | 12.07.2013
Zadavatel: |  |  | Vodovody a kanalizace Pardubice, a.s. |  |  |  | Projektant: |  | RECPROJEKT s.r.o.
Uchazeč: |  |  | dle výběrového řízení
Kód dílu - Popis | [9 empty] | Cena celkem [CZK]
Náklady soupisu celkem | [9 empty] | 0 | [13 empty] | -1
| M - Práce a dodávky M | [8 empty] | 0
| 21-M - Elektromontáže | [8 empty] | 0
| 46-M - Zemní práce při extr.mont.pracích | [8 empty] | 0
SOUPIS PRACÍ
Stavba: |  |  | 261_P5_13 - DOLNÍ JELENÍ - SPLAŠKOVÁ KANALIZACE
Objekt: |  |  | DJEL_SO2_2 - SO 2.2 - ROZVOD NN PO OBCI
Místo: |  |  | DOLNÍ JELENÍ |  |  |  | Datum: |  | 12.07.2013
Zadavatel: |  |  | Vodovody a kanalizace Pardubice, a.s. |  |  |  | Projektant: |  | RECPROJEKT s.r.o.
Uchazeč: |  |  | dle výběrového řízení
PČ | Typ | Kód | Popis |  |  | MJ | Množství | J.cena [CZK] |  | Cena celkem [CZK] |  | Cenová soustava |  | Poznámka | DPH | J. Nh [h] | Nh celkem [h] | J. hmotnost [t] | Hmotnost celkem [t] | J. suť [t] | Suť Celkem [t]
Náklady soupisu celkem | [9 empty] | 0 | [6 empty] | 0 |  | 4.5207 |  | 0 |  | D | -1 | [10 empty] | 0
| M - Práce a dodávky M | [8 empty] | 0 | [6 empty] | 0 |  | 4.5207 |  | 0 | 3 | D | 0 |  |  |  | ROZPOCET | [6 empty] | 0
| 21-M - Elektromontáže | [8 empty] | 0 | [6 empty] | 0 |  | 4.3223 |  | 0 | 3 | D | 1 |  |  |  | ROZPOCET | [6 empty] | 0
1 | K | Pol11 | Montáž rozvaděče plast do 100 kg |  |  | kus | 3 |  |  | 0 |  |  |  |  | základní |  |  | 0 | 0 | 0 | 0 | 4 | K | 2 |  |  |  | ROZPOCET | 0 | 0 | 0 | 0 | 0 | 1 | 0 | 4 | -1140452337
|  |  | Montáž rozvaděče plast do 100 kg | [19 empty] | PP | 2
|  |  | "dle projektové dokumentace"3 |  |  |  | 3 | [15 empty] | VV | 2 | 2 | -1 | 1 | ROZPOCET
2 | M | 357116410 | rozvaděč elektroměrový plastový RM1 |  |  | kus | 1 |  |  | 0 |  |  |  |  | základní |  |  | 0.01 | 0.01 | 0 | 0 | 256 | M | 2 |  |  |  | ROZPOCET | 0 | 0 | 0 | 0 | 0 | 1 | 0 | 64 | 126641696
|  |  | rozvaděč elektroměrový plastový RM1 | [19 empty] | PP | 2
|  |  | Poznámka k položce: Specifikace rozvaděče RM1: Skříň plast včetně pilíře kus 1 Jistič 32C/3 kus 1 Jistič 6B/3 kus 1 Jistič 6B/1 kus 1 Jistič 25C/3 kus 2 Jistič 20C/3 kus 1 Stykač 230V kus 1 Stykač;230V kus 3 Časové relé ;230V;3min-1h kus 3 Pomocné relé ;230V kus 2 Svorky RSA 16 kus 20 Sada montážního materiálu kus 1 Montáž kus 1 | [19 empty] | P | 2
|  |  | "dle projektové dokumentace"1 |  |  |  | 1 | [15 empty] | VV | 2 | 2 | -1 | 1 | ROZPOCET
3 | M | 357116411 | rozvaděč elektroměrový plastový RM2 |  |  | kus | 1 |  |  | 0 |  |  |  |  | základní |  |  | 0.01 | 0.01 | 0 | 0 | 256 | M | 2 |  |  |  | ROZPOCET | 0 | 0 | 0 | 0 | 0 | 1 | 0 | 64 | -1877779847
|  |  | rozvaděč elektroměrový plastový RM1 | [19 empty] | PP | 2
|  |  | Poznámka k položce: Specifikace rozvaděče RM2: Skříň plast včetně pilíře kus 1 Jistič 32C/3 kus 1 Jistič6C/1 kus 1 Jistič 25C/3 kus 1 Jistič 20C/3 kus 1 Stykač K3-40;230V kus 1 Časové relé ;230V;3min-1h kus 1 Pomocné relé PT270730;230V kus 2 Svorky RSA 16 kus 16 Sada montážního materíálu kus 1 Montáž kus 1 | [19 empty] | P | 2
|  |  | "dle projektové dokumentace"1 |  |  |  | 1 | [15 empty] | VV | 2 | 2 | -1 | 1 | ROZPOCET
4 | M | 357116412 | rozvaděč elektroměrový plastový RM3 |  |  | kus | 1 |  |  | 0 |  |  |  |  | základní |  |  | 0.01 | 0.01 | 0 | 0 | 256 | M | 2 |  |  |  | ROZPOCET | 0 | 0 | 0 | 0 | 0 | 1 | 0 | 64 | 755356231
|  |  | rozvaděč elektroměrový plastový RM3 | [19 empty] | PP | 2
|  |  | Poznámka k položce: Specifikace rozvaděče RM3: Skříň včetně pilíře kus 1 Jistič 6B/3 kus 1 Jistič 6B/1 kus 1 Jistič 16C/3 kus 1 Jistič 20C/3 kus 2 Stykač ;230V kus 3 Pomocné relé ;230V kus 2 Svorky RSA 16 kus 12 Sada montážního materíálu kus 1 Montáž kus 1 Skříň včetně pilíře kus 1 Jistič 6B/3 kus 1 Jistič 6B/1 kus 1 Jistič 16C/3 kus 1 Jistič 20C/3 kus 2 Stykač ;230V kus 3 Pomocné relé ;230V kus 2 Svorky RSA 16 kus 12 Sada montážního materíálu kus 1 Montáž kus 1 | [19 empty] | P | 2
|  |  | "dle projektové dokumentace"1 |  |  |  | 1 | [15 empty] | VV | 2 | 2 | -1 | 1 | ROZPOCET
5 | K | 210000005 | Montáž zemnící tyče ZT 01s |  |  | ks | 34 |  |  | 0 |  |  |  |  | základní |  |  | 0 | 0 | 0 | 0 | 16 | K | 2 |  |  |  | ROZPOCET | 0 | 0 | 0 | 0 | 0 | 1 | 0 | 16 | 1046784016
|  |  | Montáž zemnící tyče ZT 01s | [19 empty] | PP | 2
|  |  | "dle projektové dokumentace"34 |  |  |  | 34 | [15 empty] | VV | 2 | 2 | -1 | 1 | ROZPOCET
6 | M | 354420950 | tyč zemnící ZT 1,0 Cu |  |  | kus | 34 |  |  | 0 |  | CS ÚRS 2013 01 |  |  | základní |  |  | 0.00455 | 0.1547 | 0 | 0 | 32 | M | 2 |  |  |  | ROZPOCET | 0 | 0 | 0 | 0 | 0 | 1 | 0 | 16 | -236489874
|  |  | tyč zemnící ZT 1,0 Cu | [19 empty] | PP | 2
|  |  | "dle projektové dokumentace"34 |  |  |  | 34 | [15 empty] | VV | 2 | 2 | -1 | 1 | ROZPOCET
7 | M | 354420200 | svorka uzemnění SJ 2 Cu k zemnící tyči |  |  | kus | 34 |  |  | 0 |  | CS ÚRS 2013 01 |  |  | základní |  |  | 0.0005 | 0.017 | 0 | 0 | 32 | M | 2 |  |  |  | ROZPOCET | 0 | 0 | 0 | 0 | 0 | 1 | 0 | 16 | -1996671631
|  |  | svorka uzemnění SJ 2 Cu k zemnící tyči | [19 empty] | PP | 2
|  |  | "dle projektové dokumentace"34 |  |  |  | 34 | [15 empty] | VV | 2 | 2 | -1 | 1 | ROZPOCET
8 | M | 354410730 | drát průměr 10 mm FeZn |  |  | kg | 27 |  |  | 0 |  | CS ÚRS 2013 01 |  |  | základní |  |  | 0.001 | 0.027 | 0 | 0 | 32 | M | 2 |  |  |  | ROZPOCET | 0 | 0 | 0 | 0 | 0 | 1 | 0 | 16 | 838718314
|  |  | součásti pro hromosvody a uzemňování vodiče svodů dráty FeZn drát průměr 10 mm FeZn 1 kg=1,61m | [19 empty] | PP | 2
|  |  | Poznámka k položce: Hmotnost: 0,62 kg/m | [19 empty] | P | 2
|  |  | "dle projektové dokumentace"270*0,1 |  |  |  | 27 | [15 empty] | VV | 2 | 2 | -1 | 1 | ROZPOCET
9 | K | Pol7 | Montáž kabelu uloženého volně |  |  | m | 4989 |  |  | 0 |  |  |  |  | základní |  |  | 0 | 0 | 0 | 0 | 4 | K | 2 |  |  |  | ROZPOCET | 0 | 0 | 0 | 0 | 0 | 1 | 0 | 4 | 531647832
|  |  | Montáž kabelu uloženého volně | [19 empty] | PP | 2
|  |  | 1957+3022+10 |  |  |  | 4989 | [15 empty] | VV | 2 | 2 | -1 | 1 | ROZPOCET
10 | M | 341110760 | kabel silový s Cu jádrem CYKY 4x10 mm2 |  |  | m | 2015.71 |  |  | 0 |  | CS ÚRS 2013 01 |  |  | základní |  |  | 0.000626 | 1.2618 | 0 | 0 | 256 | M | 2 |  |  |  | ROZPOCET | 0 | 0 | 0 | 0 | 0 | 1 | 0 | 64 | -1884291348
|  |  | kabely silové s měděným jádrem pro jmenovité napětí 750 V CYKY - RE průřez Cu číslo bázová cena mm2 kg/m Kč/m 4 x 10 RE 0,392 75,64 | [19 empty] | PP | 2
|  |  | "dle projektové dokumentace"1957*1,03 |  |  |  | 2015.71 | [15 empty] | VV | 2 | 2 | -1 | 1 | ROZPOCET
11 | M | 341110800 | kabel silový s Cu jádrem CYKY 4x16 mm2 |  |  | m | 3112.66 |  |  | 0 |  | CS ÚRS 2013 01 |  |  | základní |  |  | 0.000906 | 2.8201 | 0 | 0 | 256 | M | 2 |  |  |  | ROZPOCET | 0 | 0 | 0 | 0 | 0 | 1 | 0 | 64 | -473205822
|  |  | kabely silové s měděným jádrem pro jmenovité napětí 750 V CYKY - RE průřez Cu číslo bázová cena mm2 kg/m Kč/m 4 x 16 RE 0,627 117,31 | [19 empty] | PP | 2
|  |  | "dle projektové dokumentace"3022*1,03 |  |  |  | 3112.66 | [15 empty] | VV | 2 | 2 | -1 | 1 | ROZPOCET
12 | M | 341132040 | kabel silový s Al jádrem 1-AYKY 4x35 mm2 |  |  | m | 10.3 |  |  | 0 |  | CS ÚRS 2013 01 |  |  | základní |  |  | 0.001139 | 0.011732 | 0 | 0 | 256 | M | 2 |  |  |  | ROZPOCET | 0 | 0 | 0 | 0 | 0 | 1 | 0 | 64 | 42245395
|  |  | kabel silový s Al jádrem 1-AYKY 4x35 mm2 | [19 empty] | PP | 2
|  |  | "dle projektové dokumentace"10*1,03 |  |  |  | 10.3 | [15 empty] | VV | 2 | 2 | -1 | 1 | ROZPOCET
13 | K | Pol8-1 | Montáž pro ukončení vodičů se zapojením do 16 mm2 |  |  | ks | 632 |  |  | 0 |  |  |  |  | základní |  |  | 0 | 0 | 0 | 0 | 4 | K | 2 |  |  |  | ROZPOCET | 0 | 0 | 0 | 0 | 0 | 1 | 0 | 4 | -1692007439
|  |  | Montáž pro ukončení vodičů a zapojení | [19 empty] | PP | 2
|  |  | "dle projektové dokumentace"632 |  |  |  | 632 | [15 empty] | VV | 2 | 2 | -1 | 1 | ROZPOCET
14 | K | Pol8-2 | Montáž pro ukončení vodičů se zapojením do 120 mm2 |  |  | ks | 8 |  |  | 0 |  |  |  |  | základní |  |  | 0 | 0 | 0 | 0 | 4 | K | 2 |  |  |  | ROZPOCET | 0 | 0 | 0 | 0 | 0 | 1 | 0 | 4 | -1190430057
|  |  | Montáž pro ukončení vodičů a zapojení | [19 empty] | PP | 2
|  |  | "dle projektové dokumentace"8 |  |  |  | 8 | [15 empty] | VV | 2 | 2 | -1 | 1 | ROZPOCET
15 | K | Pol12 | Práce revizního technika |  |  | hod. | 5 |  |  | 0 |  |  |  |  | základní |  |  | 0 | 0 | 0 | 0 | 4 | K | 2 |  |  |  | ROZPOCET | 0 | 0 | 0 | 0 | 0 | 1 | 0 | 4 | 1333540366
|  |  | Práce revizního technika | [19 empty] | PP | 2
| 46-M - Zemní práce při extr.mont.pracích | [8 empty] | 0 | [6 empty] | 0 |  | 0.19839 |  | 0 | 3 | D | 1 |  |  |  | ROZPOCET | [6 empty] | 0
16 | K | 46-M-01 | Vytyčení kabelového vedení v zástavbě |  |  | m | 4989 |  |  | 0 |  |  |  |  | základní |  |  | 0 | 0 | 0 | 0 | 64 | K | 2 |  |  |  | ROZPOCET | 0 | 0 | 0 | 0 | 0 | 1 | 0 | 64 | 2128167486
|  |  | Vytyčení kabelového vedení v zástavbě | [19 empty] | PP | 2
|  |  | "dle projektové dokumentace"4989 |  |  |  | 4989 | [15 empty] | VV | 2 | 2 | -1 | 1 | ROZPOCET
17 | K | 46-M-02 | Hloubení kabelové rýhy 35x70cm;tř.3 |  |  | m | 4989 |  |  | 0 |  |  |  |  | základní |  |  | 0 | 0 | 0 | 0 | 64 | K | 2 |  |  |  | ROZPOCET | 0 | 0 | 0 | 0 | 0 | 1 | 0 | 64 | 1805767637
|  |  | Hloubení kabelové rýhy 35x70cm;tř.3 | [19 empty] | PP | 2
|  |  | "dle projektové dokumentace"4989 |  |  |  | 4989 | [15 empty] | VV | 2 | 2 | -1 | 1 | ROZPOCET
18 | K | 46-M-03 | Zásyp rýhy 35x70cm;tř.3 |  |  | m | 4989 |  |  | 0 |  |  |  |  | základní |  |  | 0 | 0 | 0 | 0 | 64 | K | 2 |  |  |  | ROZPOCET | 0 | 0 | 0 | 0 | 0 | 1 | 0 | 64 | 2028270026
|  |  | Zásyp rýhy 35x70cm;tř.3 | [19 empty] | PP | 2
|  |  | "dle projektové dokumentace"4989 |  |  |  | 4989 | [15 empty] | VV | 2 | 2 | -1 | 1 | ROZPOCET
19 | K | 46-M-04 | Úprava terénu v hornině tř3 |  |  | m2 | 2494.5 |  |  | 0 |  |  |  |  | základní |  |  | 0 | 0 | 0 | 0 | 64 | K | 2 |  |  |  | ROZPOCET | 0 | 0 | 0 | 0 | 0 | 1 | 0 | 64 | 157359656
|  |  | Úprava terénu v hornině tř3 | [19 empty] | PP | 2
|  |  | "dle projektové dokumentace"4989*0,5 |  |  |  | 2494.5 | [15 empty] | VV | 2 | 2 | -1 | 1 | ROZPOCET
20 | K | 46-M-05 | Zřízení kabelového lože do 65cm |  |  | m | 4989 |  |  | 0 |  |  |  |  | základní |  |  | 0 | 0 | 0 | 0 | 64 | K | 2 |  |  |  | ROZPOCET | 0 | 0 | 0 | 0 | 0 | 1 | 0 | 64 | 108921771
|  |  | Zřízení kabelového lože do 65cm | [19 empty] | PP | 2
|  |  | "dle projektové dokumentace"4989 |  |  |  | 4989 | [15 empty] | VV | 2 | 2 | -1 | 1 | ROZPOCET
21 | K | 46-M-06 | Zakrytí plastovou folií do 25cm |  |  | m | 4989 |  |  | 0 |  |  |  |  | základní |  |  | 0 | 0 | 0 | 0 | 64 | K | 2 |  |  |  | ROZPOCET | 0 | 0 | 0 | 0 | 0 | 1 | 0 | 64 | 1190005291
|  |  | Zakrytí plastovou folií do 25cm | [19 empty] | PP | 2
|  |  | "dle projektové dokumentace"4989 |  |  |  | 4989 | [15 empty] | VV | 2 | 2 | -1 | 1 | ROZPOCET
22 | M | 283234110 | fólie varovná PE šíře 22 cm s potiskem |  |  | m | 4989 |  |  | 0 |  | CS ÚRS 2013 01 |  |  | základní |  |  | 1e-05 | 0.04989 | 0 | 0 | 256 | M | 2 |  |  |  | ROZPOCET | 0 | 0 | 0 | 0 | 0 | 1 | 0 | 64 | 401388489
|  |  | fólie varovná PE šíře 22 cm s potiskem | [19 empty] | PP | 2
|  |  | "dle projektové dokumentace"4989 |  |  |  | 4989 | [15 empty] | VV | 2 | 2 | -1 | 1 | ROZPOCET
23 | M | 345713560 | trubka elektroinstalační ohebná, HDPE+LDPE |  |  | m | 198 |  |  | 0 |  | CS ÚRS 2013 01 |  |  | základní |  |  | 0.00075 | 0.1485 | 0 | 0 | 32 | M | 2 |  |  |  | ROZPOCET | 0 | 0 | 0 | 0 | 0 | 1 | 0 | 16 | 1169251856
|  |  | materiál úložný elektroinstalační trubky elektroinstalační ohebné, dvouplášťové HDPE+LDPE svitek 50 m se zatahovacím drátem a spojkou ČSN EN 50086-2-4 120 mm | [19 empty] | PP | 2
|  |  | Poznámka k položce: EAN 8595057618329 | [19 empty] | P | 2
|  |  | "chránička na kabel"198 |  |  |  | 198 | [15 empty] | VV | 2 | 2 | -1 | 1 | ROZPOCET

## Pokyny pro vyplnění
Struktura údajů, formát souboru a metodika pro zpracování
Struktura
Soubor je složen ze záložky Rekapitulace stavby a záložek s názvem soupisu prací pro jednotlivé objekty ve formátu XLS. Každá ze záložek přitom obsahuje
ještě samostatné sestavy vymezené orámovaním a nadpisem sestavy. Všechny sestavy jsou optimalizovány i pro tisk na formát A4 na výšku.
Rekapitulace stavby obsahuje sestavu Rekapitulace stavby a Rekapitulace objektů stavby a soupisů prací.
V sestavě Rekapitulace stavby jsou uvedeny informace identifikující předmět veřejné zakázky na stavební práce s rekapitulací celkové nabídkové ceny
uchazeče.
V sestavě Rekapitulace objektů stavby a soupisů prací je uvedena rekapitulace stavebních objektů, inženýrských objektů, provozních souborů,
vedlejších a ostatních nákladů a ostatních nákladů s rekapitulací nabídkové ceny za jednotlivé soupisy prací. Na základě údaje Typ je možné
identifikovat, zda se jedná o objekt nebo soupis prací pro daný objekt:
|  | STA | Stavební objekt pozemní
|  | ING | Stavební objekt inženýrský
|  | PRO | Provozní soubor
|  | VON | Vedlejší a ostatní náklady
|  | OST | Ostatní
|  | Soupis | Soupis prací pro daný typ objektu
Soupis prací pro jednotlivé objekty obsahuje sestavy Krycí list soupisu, Rekapitulace členění soupisu prací, Soupis prací. Za soupis prací může být považován
i objekt stavby v případě, že neobsahuje podřízenou zakázku.
Krycí list soupisu obsahuje rekapitulaci informací o předmětu veřejné zakázky ze sestavy Rekapitulace stavby, informaci o zařazení objektu do KSO
a rekapitulaci celkové nabídkové ceny uchazeče za aktuální soupis prací.
Rekapitulace členění soupisu prací obsahuje rekapitulaci soupisu prací ve všech úrovních členění soupisu tak, jak byla tato členění použita (např.
stavební díly, funkční díly, případně jiné členění) s rekapitulací nabídkové ceny.
Soupis prací obsahuje položky veškerých stavebních nebo montážních prací, dodávek materiálů a služeb nezbytných pro zhotovení stavebního objektu,
inženýrského objektu, provozního souboru, vedlejších a ostatních nákladů.
Pro položky soupisu prací se zobrazují následující informace:
|  | PČ |  | Pořadové číslo položky v aktuálním soupisu
|  | TYP |  | Typ položky: K - konstrukce, M - materiál
|  | Kód |  | Kód položky
|  | Popis |  | Zkrácený popis položky
|  | MJ |  | Měrná jednotka položky
|  | Množství |  | Množství v měrné jednotce
|  | J.cena |  | Jednotková cena položky. Zadaní může obsahovat namísto J.ceny sloupce J.materiál a J.montáž, jejichž součet definuje
J.cenu položky.
|  | Cena celkem |  | Celková cena položky daná jako součin množství a j.ceny
|  | Cenová soustava |  | Příslušnost položky do cenové soustavy
Ke každé položce soupisu prací se na samostatných řádcích může zobrazovat:
Plný popis položky
Poznámka k souboru cen a poznámka zadavatele
Výkaz výměr
Pokud je k řádku výkazu výměr evidovaný údaj ve sloupci Kód, jedná se o definovaný odkaz, na který se může odvolávat výkaz výměr z jiné položky.
Metodika pro zpracování
Jednotlivé sestavy jsou v souboru provázány. Editovatelné pole jsou zvýrazněny žlutým podbarvením, ostatní pole neslouží k editaci a nesmí být jakkoliv
modifikovány. Hodnoty jsou ve výpočtech zaokrouhlovány na počet desetinných míst viditelných v jednotlivých polích.
Uchazeč je pro podání nabídky povinen vyplnit žlutě podbarvená pole:
Pole Uchazeč v sestavě Rekapitulace stavby - zde uchazeč vyplní svůj název (název subjektu)
Pole IČ a DIČ v sestavě Rekapitulace stavby - zde uchazeč vyplní svoje IČ a DIČ
Datum v sestavě Rekapitulace stavby - zde uchazeč vyplní datum vytvoření nabídky
J.cena = jednotková cena v sestavě Soupis prací o maximálním počtu desetinných míst uvedených v poli
- pokud sestavy soupisů prací obsahují pole J.cena, musí být všechna tato pole vyplněna nenulovými kladnými číslicemi
Poznámka - nepovinný údaj pro položku soupisu
V případě, že sestavy soupisů prací neobsahují pole J.cena, potom ve všech soupisech prací obsahují pole:
- J.materiál - jednotková cena materiálu
- J.montáž - jednotková cena montáže
Uchazeč je v tomto případě povinen vyplnit všechna pole J.materiál a pole J.montáž nenulovými kladnými číslicemi. V případech, kdy položka
neobsahuje žádný materiál je přípustné, aby pole J.materiál bylo vyplněno nulou. V případech, kdy položka neobsahuje žádnou montáž je přípustné,
aby pole J.montáž bylo vyplněno nulou. Není však přípustné, aby obě pole - J.materiál, J.Montáž byly u jedné položky vyplněny nulou.
Rekapitulace stavby
Název |  |  | Povinný |  | Popis | Typ | Max. počet
atributu |  |  | (A/N) |  |  |  | znaků
Stavba |  |  | A |  | Kód a Název stavby spojený pomlčkou | String | 20 + 120
Místo |  |  | N |  | Místo stavby | String | 50
Datum |  |  | A |  | Datum vykonaného exportu | Date
Zadavatel |  |  | N |  | Zadavatel zadaní | String | 50
IČ |  |  | N |  | IČ zadavatele zadaní | String | 20
DIČ |  |  | N |  | DIČ zadavatele zadaní | String | 20
Uchazeč |  |  | N |  | Uchazeč veřejné zakázky | String | 50
Projektant |  |  | N |  | Projektant | String | 50
Poznámka |  |  | N |  | Poznámka k zadání | String | 255
Sazba DPH |  |  | A |  | Rekapitulace sazeb DPH u položek soupisů | eGSazbaDph
Základna DPH |  |  | A |  | Základna DPH určena součtem celkové ceny z položek soupisů | Double
Hodnota DPH |  |  | A |  | Hodnota DPH | Double
Cena bez DPH |  |  | A |  | Celková cena bez DPH za celou stavbu. Sčítává se ze všech listů. | Double
Cena s DPH |  |  | A |  | Celková cena s DPH za celou stavbu | Double
Rekapitulace objektů stavby a soupisů prací
Název |  |  | Povinný |  | Popis | Typ | Max. počet
atributu |  |  | (A/N) |  |  |  | znaků
Stavba |  |  | A |  | Přebírá se z Rekapitulace stavby | String | 20 + 120
Místo |  |  | N |  | Přebírá se z Rekapitulace stavby | String | 50
Datum |  |  | A |  | Přebírá se z Rekapitulace stavby | Date
Zadavatel |  |  | N |  | Přebírá se z Rekapitulace stavby | String | 50
Projektant |  |  | N |  | Přebírá se z Rekapitulace stavby | String | 50
Uchazeč |  |  | N |  | Přebírá se z Rekapitulace stavby | String | 50
Kód |  |  | A |  | Kód objektu | String | 20
Objektu, Soupis prací |  |  | A |  | Název objektu | String | 120
Cena bez DPH |  |  | A |  | Cena bez DPH za daný objekt | Double
Cena s DPH |  |  | A |  | Cena spolu s DPH za daný objekt | Double
Typ |  |  | A |  | Typ zakázky | eGTypZakazky
Krycí list soupisu
Název |  |  | Povinný |  | Popis | Typ | Max. počet
atributu |  |  | (A/N) |  |  |  | znaků
Stavba |  |  | A |  | Přebírá se z Rekapitulace stavby | String | 20 + 120
Objekt |  |  | A |  | Kód a název objektu | String | 20 + 120
Soupis |  |  | A |  | Kód a název soupisu | String | 20 + 120
KSO |  |  | N |  | Klasifikace stavebního objektu | String | 15
Místo |  |  | N |  | Přebírá se z Rekapitulace stavby | String | 50
Zadavatel |  |  | N |  | Přebírá se z Rekapitulace stavby | String | 50
Uchazeč |  |  | N |  | Přebírá se z Rekapitulace stavby | String | 50
Projektant |  |  | N |  | Přebírá se z Rekapitulace stavby | String | 50
Poznámka |  |  | N |  | Poznámka k soupisu prací | String | 255
Sazba DPH |  |  | A |  | Rekapitulace sazeb DPH na položkách aktuálního soupisu | eGSazbaDph
Základna DPH |  |  | A |  | Základna DPH určena součtem celkové ceny z položek aktuálního soupisu | Double
Hodnota DPH |  |  | A |  | Hodnota DPH | Double
Cena bez DPH |  |  | A |  | Cena bez DPH za daný soupis | Double
Cena s DPH |  |  | A |  | Cena s DPH za daný soupis | Double
Rekapitulace členění soupisu prací
Název |  |  | Povinný |  | Popis | Typ | Max. počet
atributu |  |  | (A/N) |  |  |  | znaků
Stavba |  |  | A |  | Přebírá se z Rekapitulace stavby | String | 20 + 120
Objekt |  |  | A |  | Kód a název objektu, přebírá se z Krycího listu soupisu | String | 20 + 120
Soupis |  |  | A |  | Kód a název objektu, přebírá se z Krycího listu soupisu | String | 20 + 120
Místo |  |  | N |  | Přebírá se z Rekapitulace stavby | String | 50
Datum |  |  | A |  | Přebírá se z Rekapitulace stavby | Date
Zadavatel |  |  | N |  | Přebírá se z Rekapitulace stavby | String | 50
Projektant |  |  | N |  | Přebírá se z Rekapitulace stavby | String | 50
Uchazeč |  |  | N |  | Přebírá se z Rekapitulace stavby | String | 50
Kód dílu - Popis |  |  | A |  | Kód a název dílu ze soupisu | String | 20 + 100
Cena celkem |  |  | A |  | Cena celkem za díl ze soupisu | Double
Soupis prací
Název |  |  | Povinný |  | Popis | Typ | Max. počet
atributu |  |  | (A/N) |  |  |  | znaků
Stavba |  |  | A |  | Přebírá se z Rekapitulace stavby | String | 20 + 120
Objekt |  |  | A |  | Kód a název objektu | String | 20 + 120
Soupis |  |  | A |  | Přebírá se z Krycího listu soupisu | String | 20 + 120
Místo |  |  | N |  | Přebírá se z Krycího listu soupisu | String | 50
Datum |  |  | A |  | Přebírá se z Krycího listu soupisu | Date
Zadavatel |  |  | N |  | Přebírá se z Krycího listu soupisu | String | 50
Projektant |  |  | N |  | Přebírá se z Krycího listu soupisu | String | 50
Uchazeč |  |  | N |  | Přebírá se z Krycího listu soupisu | String | 50
PČ |  |  | A |  | Pořadové číslo položky soupisu | Long
Typ |  |  | A |  | Typ položky soupisu | eGTypPolozky | 1
Kód |  |  | A |  | Kód položky ze soupisu | String | 20
Popis |  |  | A |  | Popis položky ze soupisu | String | 255
MJ |  |  | A |  | Měrná jednotka položky | String | 10
Množství |  |  | A |  | Množství položky soupisu | Double
J.Cena |  |  | A |  | Jednotková cena položky | Double
Cena celkem |  |  | A |  | Cena celkem vyčíslena jako J.Cena * Množství | Double
Cenová soustava |  |  | N |  | Zařazení položky do cenové soustavy | String | 50
Datová věta
Typ věty |  |  | Hodnota |  | Význam
eGSazbaDPH |  |  | základní |  | Základní sazba DPH
|  |  | snížená |  | Snížená sazba DPH
|  |  | nulová |  | Nulová sazba DPH
|  |  | zákl. přenesená |  | Základní sazba DPH přenesená
|  |  | sníž. přenesená |  | Snížená sazba DPH přenesená
eGTypZakazky |  |  | STA |  | Stavební objekt
|  |  | PRO |  | Provozní soubor
|  |  | ING |  | Inženýrský objekt
|  |  | VON |  | Vedlejší a ostatní náklady
|  |  | OST |  | Ostatní náklady
eGTypPolozky |  |  | 1 |  | Položka typu HSV
|  |  | 2 |  | Položka typu PSV
|  |  | 3 |  | Položka typu M
|  |  | 4 |  | Položka typu OST