## List1
Technická specifikace podvozku a nástavby - nabídka uchazeče
Veřejná zakázka: Dodávka nového kombinovaného vozu na čištění kanalizací s recyklací Zadavatel: Vodovody a kanalizace Pardubice, a.s., Teplého 2014, 530 02 Pardubice, IČ: 60108631
Uchazeč se vyjádří ke každému požadovanému parametru alespoň v rozsahu "splněno" nebo "nesplněno", případně číselnými údaji a dalším komentářem. Uchazeč může doložit vyjádření zvláštní přílohou.
| parametr | požadavek zadavatele | vyjádření uchazeče
1 | délka čistícího vozu | max. 10 m
2 | výška čistícího vozu | max. 3,7 m
Podvozek
4 | výrobce
5 | typ
6 | výkon motoru | min. 440 HP
7 | třída motoru | EURO 6
8 | akumulátor | min. 175 Ah
9 | výfuk | vyvedený nahoru
10 | konfigurace podvozku | 6x4 s pohonem zadních náprav, vč. uzávěrky diferenciálu na poháněné nápravy
11 | odpružení zadních náprav | vzduchové
12 | výkon vedlejšího pohonu nástavby | výkon dostatečný pro souběžný provoz vývěvy, VT čerpadla i recyklace
13 | velikost kabiny | velikost kabiny střední
14 | uspořádání sedadel | odpružené sedadlo řidiče + 2 sedadla pro spolujezdece
15 | zásuvky v kabině | min. 1x24 V + 1x12 V
16 | výstražné majáky na kabině | 2 ks zábleskové
další povinné vybavení:
17 | klimatizace | ANO, min. manuální
18 | centrální zamykání s dálkovým ovladačem | ANO
19 | příprava pro mobilní telefon | ANO
20 | digitální tachograf | ANO
21 | přídavné nezávislé vytápění kabiny | ANO
22 | počítadlo provozních hodin | ANO
23 | hadice pro huštění pneumatik | ANO
24 | rezervní kolo | ANO
25 | zvedák | min. 25 tun
26 | podkladních klíny | 2 ks
Nástavba
nádrž:
27 | celkový objem nádrže | min. 9 000 l
28 | dělení nádrže (návrh od uchazeče) | kalová komora min 5,5 m 3 uchazeč uvede objem i vodní komory
29 | materiál nádrže | nerezová ocel 1.4301, dle ČSN 10088-1 tloušťka plechu min. 5 mm
30 | provedení zadního víka | hydraulicky odklápěné nahoru v celém průřezu nádrže, ovládání z místa obsluhy, vyklopení o 90°
31 | uzávěr zadního víka | centrální zamykání, ovládání z místa obsluhy
32 | sací a výpustné hrdlo | DN125, umístěné v úrovni dna nádrže opatřené uzávěrem s pohonem
33 | stavoznaky na vodní a kalové komoře | ANO
34 | vstup do vodní komory | ANO
35 | vyprazdňování | vyklopením nebo jiným technickým zařízením, uchazeč popíše způsob vyprazdňování
podtlakové zařízení:
36 | výkon podtlakového čerpadla | min. 3000 m3/hod.
37 | hloubka sání pod úrovní terénu | min. 8 m bez prodloužení
38 | délka sací hadice | min. 18 m
39 | sací hadice | DN 150 mm, včetně sacího kusu s přisáváním vzduchu na konci hadice, plus prodloužení délky 3 ks á min.2,5m
40 | počítadlo provozních hodin | ANO
vysokotlaké zařízení:
41 | vysokotlaké čerpadlo s výkonem | min. 400 l/min
42 | čerpadlo konstruované pro čerpání recyklované vody | ANO
43 | pracovní přetlak s plynulou regulací | min. 150 bar
44 | ochrana proti provozu bez vody | ANO
45 | ochrana proti přetížení přetlakem a proti poškození VT hadice | ANO
46 | opatření pro odvodnění - ochrana před mrazem | ANO
47 | vysokotlaká hadice DN 32 | gumová, min. 160 m, např. Trelleborg
48 | naviják hadice DN 32 | hydraulický, s nastavitelnou rychlostí odvíjení a navíjení, automatické řádkování hadice, měření délky hadice
49 | vysokotlaká hadice ručního mytí DN 13 mm | gumová, min. 60 m
50 | naviják hadice DN 13 | hydraulický
51 | ostřikovací pistole včetně držáku na vozidle | ANO
52 | počítadlo provozních hodin | ANO
výložník (rameno) pro sací a vysokotlakou hadici:
53 | pohon | hydraulický
54 | rozsah otáčení | min. 180°
55 | maximální dosah | nejméně 4,5 m od osy vozidla
56 | paralelní vedení sací a vysokotlaké hadice | ANO
zařízení pro recyklaci nasáté odpadní vody:uchazeč předloží popis a parametry recyklace, schema, popis provozování a způsob údržby
57 | účinnost recyklace (max. velikost částic před vstupem do VT čerpadla) | max. 100 mikronů, musí být v souladu s požadavky výrobce VT čerpadla, uchazeč uvede hodnotu v mikronech
58 | volba provozu s recyklací nebo bez recyklace | ANO
59 | počítadlo provozních hodin | ANO
ovládání nástavby
60 | CAN-BUS systém | ANO
61 | umístění ovládacích rozvaděčů | 1x vzadu vpravo, 1x na výklopném navijáku
62 | materiálové provedení ovládacích rozvaděčů | nerez
63 | radiové dálkové ovládání nástavby, vypínače dostatečně velké ke snadnému ovládání v pracovních rukavicích | ANO, dálkově lze ovládat alespoň: pohyb výložníku a sací hadice, vakuové a VT čerpadlo, velký a malý naviják VT hadice, počet otáček motoru a nouzové tlačítko
další vybavení a parametry nástavby:
64 | výsypka pod zadním víkem | ANO, z nerezu
65 | opatření pro práci při čerpání odpadních vod s vysokým obsahem tuků | ANO, popis opatření od uchazeče
66 | uzamykatelné skříňky na nářadí, trysky apod. včetně držáků na trysky | ANO, popis nebo fotky od uchazeče
67 | úložné vany nebo držáky sacích hadic | ANO, popis nebo fotky od uchazeče
68 | kamerový systém pro couvání | ANO
69 | výstražné majáky na nástavbě | 2 ks
70 | nádoba na vodu pro mytí rukou s výtokem | min. 5 L
71 | držák na rezervní kolo | ANO
72 | držák dopravních kuželů | ANO
73 | žebřík s držákem na nástavbě | ANO
74 | koš na odpad | ANO
75 | pracovní odnímatelný halogenový světlomet | ANO
76 | osvětlení pracovního prostoru | pevná světla 2 ks, držáky pro mobilní světlomet na pracovních místech (svěrák, údržba, recyklace apod.)
77 | zvedák poklopů | ANO
78 | lanový naviják pro uchycení rolen v šachtě | ANO, umístění na výložníku
79 | svěrák | ANO
80 | reklamní tabule | min.1,5 m2 na každé straně nástavby
81 | lakování nástavby | barva RAL dle volby zadavatele
82 | A-štítky vpředu a vzadu | ANO
83 | hadice DN 125 mm ke spodní výpusti | 3 ks délky 2,5 - 3,0 m
84 | ochranné rolny pro hadice (chránička) | 1x vrchní na šachtu, 1x spodní do šachty
85 | trysky DN 32 s vložkami pro recyklovanou vodu | 1x základní + 1x prorážecí + 1x bomba + 1x buldog
86 | trysky DN 13 s vložkami pro recyklovanou vodu | 1x základní + 1x prorážecí
87 | návod na použití nástavby a popis údržby v ČJ | ANO
88 | katalog náhradních dílů | ANO
89 | školení obsluhy v sídle zadavatele | ANO, uveďte délku školení
90 | přejímka vozidla před lakováním | ANO
91 | minimální délka záruky kompletního vozu | 24 měs