## Rekapitulace stavby
Export VZ |  | List obsahuje: |  |  |  |  | 1) Rekapitulace stavby |  |  | 2) Rekapitulace objektů stavby a soupisů prací | [15 empty] | 3.0 | ZAMOK |  |  |  |  | False | False | {08D054D5-3291-406F-AB01-E2BC81C4AEF4}
[31 empty] | 0,01 | 21
[31 empty] | 0,01 | 15
|  | REKAPITULACE STAVBY | [15 empty] | v --- níže se nacházejí doplnkové a pomocné údaje k sestavám --- v | [11 empty] | Návod na vyplnění | 0,001
|  | Kód: |  |  |  |  | 693 | [22 empty] | Měnit lze pouze buňky se žlutým podbarvením! 1) v Rekapitulaci stavby vyplňte údaje o Uchazeči (přenesou se do ostatních sestav i v jiných listech) 2) na vybraných listech vyplňte v sestavě Soupis prací ceny u položek Podrobnosti k vyplnění naleznete na poslední záložce s Pokyny pro vyplnění | 0,01
|  | Stavba: |  |  |  |  | Pardubice, Ohrazenice - oprava kanalizace, mezi ul. Semtínská - Dvořákova I. etapa | [23 empty] | 0,1
|  | KSO: | [11 empty] | CC-CZ: | [16 empty] | 1
|  | Místo: |  |  |  |  | Ohrazenice | [6 empty] | Datum: |  | 03.02.2015 | [14 empty] | 10
100
|  | Zadavatel: | [11 empty] | IČ: |  | 60108631 | [14 empty] | 0,1
|  |  | Vodovody a kanalizace Pardubice a.s. | [10 empty] | DIČ: |  | CZ60108631 | [14 empty] | 0,1
0,1
|  | Uchazeč: | [11 empty] | IČ: |  | Vyplň údaj | [14 empty] | 0,1
|  |  | Vyplň údaj | [10 empty] | DIČ: |  | Vyplň údaj | [14 empty] | 0,1
False
|  | Projektant: | [11 empty] | IČ: |  | 64826431 | [14 empty] | False
|  |  | VK PROJEKT, spol. s r.o. | [10 empty] | DIČ: |  | CZ64826431 | [14 empty] | True
0,01
|  | Poznámka: | [28 empty] | 0,01
False
|  | Cena bez DPH | [11 empty] | 0
[8 empty] | Sazba daně |  | Základ daně |  |  |  | Výše daně
|  | DPH |  | základní |  |  |  | 21% |  | 0 |  |  |  | 0
|  |  |  | snížená |  |  |  | 15% |  | 0 |  |  |  | 0
|  |  |  | zákl. přenesená |  |  |  | 21% |  | 0 |  |  |  | 0
|  |  |  | sníž. přenesená |  |  |  | 15% |  | 0 |  |  |  | 0
|  |  |  | nulová |  |  |  | 0% |  | 0 |  |  |  | 0
|  | Cena s DPH | [6 empty] | v |  | CZK |  |  | 0
REKAPITULACE OBJEKTŮ STAVBY A SOUPISŮ PRACÍ
| Kód: | [6 empty] | 693
| Stavba: | [6 empty] | Pardubice, Ohrazenice - oprava kanalizace, mezi ul. Semtínská - Dvořákova I. etapa
| Místo: | [6 empty] | Ohrazenice |  |  |  |  | Datum: |  | 03.02.2015
| Zadavatel: | [6 empty] | Vodovody a kanalizace Pardubice a.s. |  |  |  |  | Projektant: |  | VK PROJEKT, spol. s r.o. |  |  | Informatívní údaje z listů zakázek
Uchazeč:
| Kód |  |  |  | Objekt, Soupis prací | [6 empty] | Cena bez DPH [CZK] |  |  |  | Cena s DPH [CZK] | Typ | z toho Ostat. náklady [CZK] | DPH [CZK] | Normohodiny [h] | DPH základní [CZK] | DPH snížená [CZK] | DPH základní přenesená [CZK] | DPH snížená přenesená [CZK] | Základna DPH základní | Základna DPH snížená | Základna DPH zákl. přenesená | Základna DPH sníž. přenesená | Základna DPH nulová
| Náklady stavby celkem | [10 empty] | 0 |  |  |  | 0 |  | 0 | 0 | 0 | 0 | 0 | 0 | 0 | 0 | 0 | 0 | 0 | 0 |  | D | 0 | ###NOIMPORT### | IMPORT | {08D054D5-3291-406F-AB01-E2BC81C4AEF4} | {00000000-0000-0000-0000-000000000000}
/ |  | 693-01 |  |  |  | IO 01 - Oprava kanalizace | [5 empty] | 0 |  |  |  | 0 | ING | 0 | 0 | 0 | 0 | 0 | 0 | 0 | 0 | 0 | 0 | 0 | 0 |  |  | 1 |  | IMPORT | {23E8D910-1F9F-4602-8F41-DF18075B5C38} | {08D054D5-3291-406F-AB01-E2BC81C4AEF4} | 2
/ |  | 693-10 |  |  |  | VON 01 - Vedlejší a ostatní náklady | [5 empty] | 0 |  |  |  | 0 | VON | 0 | 0 | 0 | 0 | 0 | 0 | 0 | 0 | 0 | 0 | 0 | 0 |  |  | 1 |  | IMPORT | {D60DBF36-8798-40F0-B6C2-879528A46B37} | {08D054D5-3291-406F-AB01-E2BC81C4AEF4} | 2

## 693-01 - IO 01 - Oprava ...
| List obsahuje: |  | 1) Krycí list soupisu | 2) Rekapitulace |  |  | 3) Soupis prací | Zpět na list: | Rekapitulace stavby
{23E8D910-1F9F-4602-8F41-DF18075B5C38}
2
| KRYCÍ LIST SOUPISU | [8 empty] | v --- níže se nacházejí doplnkové a pomocné údaje k sestavám --- v | [8 empty] | False
Stavba:
Pardubice, Ohrazenice - oprava kanalizace, mezi ul. Semtínská - Dvořákova I. etapa
Objekt:
693-01 - IO 01 - Oprava kanalizace
| KSO: |  |  |  |  | CC-CZ:
| Místo: |  | Ohrazenice |  |  | Datum: | 03.02.2015
| Zadavatel: |  |  |  |  | IČ: | 60108631
|  | Vodovody a kanalizace Pardubice a.s. |  |  |  | DIČ: | CZ60108631
| Uchazeč: |  |  |  |  | IČ:
DIČ:
| Projektant: |  |  |  |  | IČ: | 64826431
|  | VK PROJEKT, spol. s r.o. |  |  |  | DIČ: | CZ64826431
Poznámka:
| Cena bez DPH | [5 empty] | 0
|  |  | Základ daně |  |  | Sazba daně | Výše daně
| DPH | základní | 0 |  |  | 21% | 0
|  | snížená | 0 |  |  | 15% | 0
|  | zákl. přenesená | 0 |  |  | 21% | 0
|  | sníž. přenesená | 0 |  |  | 15% | 0
|  | nulová | 0 |  |  | 0% | 0
| Cena s DPH |  |  | v | CZK |  | 0
REKAPITULACE ČLENĚNÍ SOUPISU PRACÍ
Stavba:
Pardubice, Ohrazenice - oprava kanalizace, mezi ul. Semtínská - Dvořákova I. etapa
Objekt:
693-01 - IO 01 - Oprava kanalizace
Místo: |  |  | Ohrazenice |  |  | Datum: | 03.02.2015
Zadavatel: |  |  | Vodovody a kanalizace Pardubice a.s. |  |  | Projektant: | VK PROJEKT, spol. s r.o.
Uchazeč:
Kód dílu - Popis | [6 empty] | Cena celkem [CZK]
Náklady soupisu celkem | [6 empty] | 0 | [12 empty] | -1
| HSV - Práce a dodávky HSV | [5 empty] | 0
| 1 - Zemní práce | [5 empty] | 0
| 2 - Zakládání | [5 empty] | 0
| 3 - Svislé a kompletní konstrukce | [5 empty] | 0
| 4 - Vodorovné konstrukce | [5 empty] | 0
| 5 - Komunikace pozemní | [5 empty] | 0
| 8 - Trubní vedení | [5 empty] | 0
| 9 - Ostatní konstrukce a práce-bourání | [5 empty] | 0
| 99 - Přesun hmot | [5 empty] | 0
| 997 - Přesun sutě | [5 empty] | 0
SOUPIS PRACÍ
Stavba:
Pardubice, Ohrazenice - oprava kanalizace, mezi ul. Semtínská - Dvořákova I. etapa
Objekt:
693-01 - IO 01 - Oprava kanalizace
Místo: |  |  | Ohrazenice |  |  | Datum: | 03.02.2015
Zadavatel: |  |  | Vodovody a kanalizace Pardubice a.s. |  |  | Projektant: | VK PROJEKT, spol. s r.o.
Uchazeč:
PČ | Typ | Kód | Popis | MJ | Množství | J.cena [CZK] | Cena celkem [CZK] | Cenová soustava |  | Poznámka | DPH | J. Nh [h] | Nh celkem [h] | J. hmotnost [t] | Hmotnost celkem [t] | J. suť [t] | Suť Celkem [t]
Náklady soupisu celkem | [6 empty] | 0 | [5 empty] | 0 |  | 1507.0813 |  | 682.0834 |  | D | -1 | [10 empty] | 0
| D | HSV | Práce a dodávky HSV |  |  |  | 0 | [5 empty] | 0 |  | 1507.0813 |  | 682.0834 | 1 | D | 0 |  |  |  | ROZPOCET | [6 empty] | 0
| D | 1 | Zemní práce |  |  |  | 0 | [5 empty] | 0 |  | 701.8695 |  | 570.0514 | 1 | D | 1 |  |  |  | ROZPOCET | [6 empty] | 0
1 | K | 113107038_1R | Odstranění retarderu | m2 | 6.3 |  | 0 |  |  |  | základní |  | 0 | 0 | 0 | 0.756 | 4.7628 | 4 | K | 2 |  |  |  | ROZPOCET | 0 | 0 | 0 | 0 | 0 | 1 | 0 | 4 | -449680711
| PP |  | Odstranění retarderu | [15 empty] | PP | 2
| VV |  | 2,1*3 |  | 6.3 | [13 empty] | VV | 2 | 2 | -1 | 0 | ROZPOCET
2 | K | 113107224 | Odstranění podkladu pl přes 200 m2 z kameniva drceného tl 400 mm | m2 | 620.1 |  | 0 |  |  |  | základní |  | 0 | 0 | 0 | 0.56 | 347.256 | 4 | K | 2 |  |  |  | ROZPOCET | 0 | 0 | 0 | 0 | 0 | 1 | 0 | 4 | -1602641630
| PP |  | Odstranění podkladu pl přes 200 m2 z kameniva drceného tl 400 mm | [15 empty] | PP | 2
| VV |  | př.č. D.1.01, D.1.02, D.1.03, D.1.04, D.1.05 | [15 empty] | VV | 2 | 1 | -1 | 0 | ROZPOCET
| VV |  | stoka DN 1000 mm | [15 empty] | VV | 2 | 1 | -1 | 0 | ROZPOCET
| VV |  | 73,5*2,1 |  | 154.35 | [13 empty] | VV | 2 | 2 | -1 | 0 | ROZPOCET
| VV |  | stoka DN 800 mm | [15 empty] | VV | 2 | 1 | -1 | 0 | ROZPOCET
| VV |  | 202*1,9 |  | 383.8 | [13 empty] | VV | 2 | 2 | -1 | 0 | ROZPOCET
| VV |  | propojení kanalizace | [15 empty] | VV | 2 | 1 | -1 | 0 | ROZPOCET
| VV |  | 3*1,9 |  | 5.7 | [13 empty] | VV | 2 | 2 | -1 | 0 | ROZPOCET
| VV |  | propojení P1 | [15 empty] | VV | 2 | 1 | -1 | 0 | ROZPOCET
| VV |  | 2*1,1 |  | 2.2 | [13 empty] | VV | 2 | 2 | -1 | 0 | ROZPOCET
| VV |  | propojení P2 | [15 empty] | VV | 2 | 1 | -1 | 0 | ROZPOCET
| VV |  | 3,5*1,2 |  | 4.2 | [13 empty] | VV | 2 | 2 | -1 | 0 | ROZPOCET
| VV |  | propojení P3 | [15 empty] | VV | 2 | 1 | -1 | 0 | ROZPOCET
| VV |  | 12,5*1,1 |  | 13.75 | [13 empty] | VV | 2 | 2 | -1 | 0 | ROZPOCET
| VV |  | domovní přípojky | [15 empty] | VV | 2 | 1 | -1 | 0 | ROZPOCET
| VV |  | 30*1,1 |  | 33 | [13 empty] | VV | 2 | 2 | -1 | 0 | ROZPOCET
| VV |  | uliční vpusti | [15 empty] | VV | 2 | 1 | -1 | 0 | ROZPOCET
| VV |  | 21*1,1 |  | 23.1 | [13 empty] | VV | 2 | 2 | -1 | 0 | ROZPOCET
3 | K | 113107242 | Odstranění podkladu pl přes 200 m2 živičných tl 100 mm | m2 | 1204.6 |  | 0 |  |  |  | základní |  | 0 | 0 | 0 | 0.181 | 218.0326 | 4 | K | 2 |  |  |  | ROZPOCET | 0 | 0 | 0 | 0 | 0 | 1 | 0 | 4 | 970562775
| PP |  | Odstranění podkladu pl přes 200 m2 živičných tl 100 mm | [15 empty] | PP | 2
| VV |  | př.č. D.1.01, D.1.02, D.1.03, D.1.04, D.1.05 | [15 empty] | VV | 2 | 1 | -1 | 0 | ROZPOCET
| VV |  | stoka DN 1000 mm | [15 empty] | VV | 2 | 1 | -1 | 0 | ROZPOCET
| VV |  | 73,5*6,7 |  | 492.45 | [13 empty] | VV | 2 | 2 | -1 | 0 | ROZPOCET
| VV |  | stoka DN 800 mm | [15 empty] | VV | 2 | 1 | -1 | 0 | ROZPOCET
| VV |  | 202*3,2 |  | 646.4 | [13 empty] | VV | 2 | 2 | -1 | 0 | ROZPOCET
| VV |  | propojení kanalizace | [15 empty] | VV | 2 | 1 | -1 | 0 | ROZPOCET
| VV |  | 3*3,2 |  | 9.6 | [13 empty] | VV | 2 | 2 | -1 | 0 | ROZPOCET
| VV |  | propojení P1 | [15 empty] | VV | 2 | 1 | -1 | 0 | ROZPOCET
| VV |  | 2*3,1 |  | 6.2 | [13 empty] | VV | 2 | 2 | -1 | 0 | ROZPOCET
| VV |  | propojení P2 | [15 empty] | VV | 2 | 1 | -1 | 0 | ROZPOCET
| VV |  | 3,5*3,2 |  | 11.2 | [13 empty] | VV | 2 | 2 | -1 | 0 | ROZPOCET
| VV |  | 12,5*3,1 |  | 38.75 | [13 empty] | VV | 2 | 2 | -1 | 0 | ROZPOCET
4 | K | 115101202 | Čerpání vody na dopravní výšku do 10 m průměrný přítok do 1000 l/min | hod | 3600 |  | 0 |  |  |  | základní |  | 0 | 0 | 0 | 0 | 0 | 4 | K | 2 |  |  |  | ROZPOCET | 0 | 0 | 0 | 0 | 0 | 1 | 0 | 4 | -1813691597
| PP |  | Čerpání vody na dopravní výšku do 10 m průměrný přítok do 1000 l/min | [15 empty] | PP | 2
| VV |  | př.č. D.1.01 | [15 empty] | VV | 2 | 1 | -1 | 0 | ROZPOCET
| VV |  | 150*24 |  | 3600 | [13 empty] | VV | 2 | 2 | -1 | 0 | ROZPOCET
5 | K | 115101302 | Pohotovost čerpací soupravy pro dopravní výšku do 10 m přítok do 1000 l/min | den | 150 |  | 0 |  |  |  | základní |  | 0 | 0 | 0 | 0 | 0 | 4 | K | 2 |  |  |  | ROZPOCET | 0 | 0 | 0 | 0 | 0 | 1 | 0 | 4 | -1386058617
| PP |  | Pohotovost čerpací soupravy pro dopravní výšku do 10 m přítok do 1000 l/min | [15 empty] | PP | 2
| VV |  | př.č. D.1.01 | [15 empty] | VV | 2 | 1 | -1 | 0 | ROZPOCET
| VV |  | 150 |  | 150 | [13 empty] | VV | 2 | 2 | -1 | 0 | ROZPOCET
6 | K | 119001401 | Dočasné zajištění potrubí ocelového nebo litinového DN do 200 | m | 18.9 |  | 0 |  |  |  | základní |  | 0 | 0.00868 | 0.16405 | 0 | 0 | 4 | K | 2 |  |  |  | ROZPOCET | 0 | 0 | 0 | 0 | 0 | 1 | 0 | 4 | 785066437
| PP |  | Dočasné zajištění potrubí ocelového nebo litinového DN do 200 | [15 empty] | PP | 2
| VV |  | př.č. D.1.01, D.1.02, D.1.03, D.1.04, D.1.05 | [15 empty] | VV | 2 | 1 | -1 | 0 | ROZPOCET
| VV |  | stoka DN 1000 mm | [15 empty] | VV | 2 | 1 | -1 | 0 | ROZPOCET
| VV |  | 2*2,1 |  | 4.2 | [13 empty] | VV | 2 | 2 | -1 | 0 | ROZPOCET
| VV |  | stoka DN 800 mm | [15 empty] | VV | 2 | 1 | -1 | 0 | ROZPOCET
| VV |  | 6*1,9 |  | 11.4 | [13 empty] | VV | 2 | 2 | -1 | 0 | ROZPOCET
| VV |  | uliční vpusti | [15 empty] | VV | 2 | 1 | -1 | 0 | ROZPOCET
| VV |  | 3*1,1 |  | 3.3 | [13 empty] | VV | 2 | 2 | -1 | 0 | ROZPOCET
7 | K | 119001421 | Dočasné zajištění kabelů a kabelových tratí ze 3 volně ložených kabelů | m | 11.8 |  | 0 |  |  |  | základní |  | 0 | 0.0369 | 0.43542 | 0 | 0 | 4 | K | 2 |  |  |  | ROZPOCET | 0 | 0 | 0 | 0 | 0 | 1 | 0 | 4 | -2030345263
| PP |  | Dočasné zajištění kabelů a kabelových tratí ze 3 volně ložených kabelů | [15 empty] | PP | 2
| VV |  | př.č. D.1.01, D.1.02, D.1.03, D.1.04, D.1.05 | [15 empty] | VV | 2 | 1 | -1 | 0 | ROZPOCET
| VV |  | stoka DN 1000 mm | [15 empty] | VV | 2 | 1 | -1 | 0 | ROZPOCET
| VV |  | 2*2,1 |  | 4.2 | [13 empty] | VV | 2 | 2 | -1 | 0 | ROZPOCET
| VV |  | stoka DN 800 mm | [15 empty] | VV | 2 | 1 | -1 | 0 | ROZPOCET
| VV |  | 4*1,9 |  | 7.6 | [13 empty] | VV | 2 | 2 | -1 | 0 | ROZPOCET
8 | K | 130001101 | Příplatek za ztížení vykopávky v blízkosti podzemního vedení | m3 | 151.58 |  | 0 |  |  |  | základní |  | 0 | 0 | 0 | 0 | 0 | 4 | K | 2 |  |  |  | ROZPOCET | 0 | 0 | 0 | 0 | 0 | 1 | 0 | 4 | -614514719
| PP |  | Příplatek za ztížení vykopávky v blízkosti pozemního vedení | [15 empty] | PP | 2
| VV |  | př.č. D.1.01, D.1.02, D.1.03, D.1.04, D.1.05 | [15 empty] | VV | 2 | 1 | -1 | 0 | ROZPOCET
| VV |  | stoka DN 1000 mm | [15 empty] | VV | 2 | 1 | -1 | 0 | ROZPOCET
| VV |  | (2*2,1*2,7)*4 |  | 45.36 | [13 empty] | VV | 2 | 2 | -1 | 0 | ROZPOCET
| VV |  | stoka DN 800 mm | [15 empty] | VV | 2 | 1 | -1 | 0 | ROZPOCET
| VV |  | (2*1,9*2,5)*10 |  | 95 | [13 empty] | VV | 2 | 2 | -1 | 0 | ROZPOCET
| VV |  | uliční vpusti | [15 empty] | VV | 2 | 1 | -1 | 0 | ROZPOCET
| VV |  | (2*1,1*1,7)*3 |  | 11.22 | [13 empty] | VV | 2 | 2 | -1 | 0 | ROZPOCET
9 | K | 132201203 | Hloubení rýh š do 2000 mm v hornině tř. 3 objemu do 5000 m3 | m3 | 1543.819 |  | 0 |  |  |  | základní |  | 0 | 0 | 0 | 0 | 0 | 4 | K | 2 |  |  |  | ROZPOCET | 0 | 0 | 0 | 0 | 0 | 1 | 0 | 4 | -1605552200
| PP |  | Hloubení rýh š do 2000 mm v hornině tř. 3 objemu do 5000 m3 | [15 empty] | PP | 2
| VV |  | př.č. D.1.01, D.1.02, D.1.03, D.1.04, D.1.05 | [15 empty] | VV | 2 | 1 | -1 | 0 | ROZPOCET
| VV |  | stoka DN 1000 mm | [15 empty] | VV | 2 | 1 | -1 | 0 | ROZPOCET
| VV |  | 73,5*2,1*2,7 |  | 416.745 | [13 empty] | VV | 2 | 2 | -1 | 0 | ROZPOCET
| VV |  | stoka DN 800 mm | [15 empty] | VV | 2 | 1 | -1 | 0 | ROZPOCET
| VV |  | 202*1,9*2,5 |  | 959.5 | [13 empty] | VV | 2 | 2 | -1 | 0 | ROZPOCET
| VV |  | propojení kanalizace | [15 empty] | VV | 2 | 1 | -1 | 0 | ROZPOCET
| VV |  | 3*1,9*2,5 |  | 14.25 | [13 empty] | VV | 2 | 2 | -1 | 0 | ROZPOCET
| VV |  | propojení P1 | [15 empty] | VV | 2 | 1 | -1 | 0 | ROZPOCET
| VV |  | 2*1,1*2,49 |  | 5.478 | [13 empty] | VV | 2 | 2 | -1 | 0 | ROZPOCET
| VV |  | propojení P2 | [15 empty] | VV | 2 | 1 | -1 | 0 | ROZPOCET
| VV |  | 3,5*1,2*2,28 |  | 9.576 | [13 empty] | VV | 2 | 2 | -1 | 0 | ROZPOCET
| VV |  | 12,5*1,1*2,4 |  | 33 | [13 empty] | VV | 2 | 2 | -1 | 0 | ROZPOCET
| VV |  | domovní přípojky | [15 empty] | VV | 2 | 1 | -1 | 0 | ROZPOCET
| VV |  | 30*1,1*2 |  | 66 | [13 empty] | VV | 2 | 2 | -1 | 0 | ROZPOCET
| VV |  | uliční vpusti | [15 empty] | VV | 2 | 1 | -1 | 0 | ROZPOCET
| VV |  | 21*1,1*1,7 |  | 39.27 | [13 empty] | VV | 2 | 2 | -1 | 0 | ROZPOCET
10 | K | 132201209 | Příplatek za lepivost k hloubení rýh š do 2000 mm v hornině tř. 3 | m3 | 463.506 |  | 0 |  |  |  | základní |  | 0 | 0 | 0 | 0 | 0 | 4 | K | 2 |  |  |  | ROZPOCET | 0 | 0 | 0 | 0 | 0 | 1 | 0 | 4 | -1171598860
| PP |  | Příplatek za lepivost k hloubení rýh š do 2000 mm v hornině tř. 3 | [15 empty] | PP | 2
| VV |  | př.č. D.1.01, D.1.02, D.1.03, D.1.04, D.1.05 | [15 empty] | VV | 2 | 1 | -1 | 0 | ROZPOCET
| VV |  | stoka DN 1000 mm | [15 empty] | VV | 2 | 1 | -1 | 0 | ROZPOCET
| VV |  | (73,5*2,1*2,7)*0,3 |  | 125.024 | [13 empty] | VV | 2 | 2 | -1 | 0 | ROZPOCET
| VV |  | stoka DN 800 mm | [15 empty] | VV | 2 | 1 | -1 | 0 | ROZPOCET
| VV |  | (202*1,9*2,5)*0,3 |  | 287.85 | [13 empty] | VV | 2 | 2 | -1 | 0 | ROZPOCET
| VV |  | propojení kanalizace | [15 empty] | VV | 2 | 1 | -1 | 0 | ROZPOCET
| VV |  | (3*1,9*2,5)*0,3 |  | 4.275 | [13 empty] | VV | 2 | 2 | -1 | 0 | ROZPOCET
| VV |  | propojení P1 | [15 empty] | VV | 2 | 1 | -1 | 0 | ROZPOCET
| VV |  | (2*1,1*2,49)*0,3 |  | 1.643 | [13 empty] | VV | 2 | 2 | -1 | 0 | ROZPOCET
| VV |  | propojení P2 | [15 empty] | VV | 2 | 1 | -1 | 0 | ROZPOCET
| VV |  | (3,5*1,2*2,28)*0,3 |  | 2.873 | [13 empty] | VV | 2 | 2 | -1 | 0 | ROZPOCET
| VV |  | (12,5*1,2*2,28)*0,3 |  | 10.26 | [13 empty] | VV | 2 | 2 | -1 | 0 | ROZPOCET
| VV |  | domovní přípojky | [15 empty] | VV | 2 | 1 | -1 | 0 | ROZPOCET
| VV |  | (30*1,1*2)*0,3 |  | 19.8 | [13 empty] | VV | 2 | 2 | -1 | 0 | ROZPOCET
| VV |  | uliční vpusti | [15 empty] | VV | 2 | 1 | -1 | 0 | ROZPOCET
| VV |  | (21*1,1*1,7)*0,3 |  | 11.781 | [13 empty] | VV | 2 | 2 | -1 | 0 | ROZPOCET
11 | K | 151201102 | Zřízení zátažného pažení a rozepření stěn rýh hl do 4 m | m2 | 1699.22 |  | 0 |  |  |  | základní |  | 0 | 0.00201 | 3.4154 | 0 | 0 | 4 | K | 2 |  |  |  | ROZPOCET | 0 | 0 | 0 | 0 | 0 | 1 | 0 | 4 | 1862850522
| PP |  | Zřízení zátažného pažení a rozepření stěn rýh hl do 4 m | [15 empty] | PP | 2
| VV |  | př.č. D.1.01, D.1.02, D.1.03, D.1.04, D.1.05 | [15 empty] | VV | 2 | 1 | -1 | 0 | ROZPOCET
| VV |  | stoka DN 1000 mm | [15 empty] | VV | 2 | 1 | -1 | 0 | ROZPOCET
| VV |  | 73,5*2*2,7 |  | 396.9 | [13 empty] | VV | 2 | 2 | -1 | 0 | ROZPOCET
| VV |  | stoka DN 800 mm | [15 empty] | VV | 2 | 1 | -1 | 0 | ROZPOCET
| VV |  | 202*2*2,5 |  | 1010 | [13 empty] | VV | 2 | 2 | -1 | 0 | ROZPOCET
| VV |  | propojení kanalizace | [15 empty] | VV | 2 | 1 | -1 | 0 | ROZPOCET
| VV |  | 3*2*2,5 |  | 15 | [13 empty] | VV | 2 | 2 | -1 | 0 | ROZPOCET
| VV |  | propojení P1 | [15 empty] | VV | 2 | 1 | -1 | 0 | ROZPOCET
| VV |  | 2*2*2,49 |  | 9.96 | [13 empty] | VV | 2 | 2 | -1 | 0 | ROZPOCET
| VV |  | propojení P2 | [15 empty] | VV | 2 | 1 | -1 | 0 | ROZPOCET
| VV |  | 3,5*2*2,28 |  | 15.96 | [13 empty] | VV | 2 | 2 | -1 | 0 | ROZPOCET
| VV |  | propojení P3 | [15 empty] | VV | 2 | 1 | -1 | 0 | ROZPOCET
| VV |  | 12,5*2*2,4 |  | 60 | [13 empty] | VV | 2 | 2 | -1 | 0 | ROZPOCET
| VV |  | domovní přípojky | [15 empty] | VV | 2 | 1 | -1 | 0 | ROZPOCET
| VV |  | 30*2*2 |  | 120 | [13 empty] | VV | 2 | 2 | -1 | 0 | ROZPOCET
| VV |  | uliční vpusti | [15 empty] | VV | 2 | 1 | -1 | 0 | ROZPOCET
| VV |  | 21*2*1,7 |  | 71.4 | [13 empty] | VV | 2 | 2 | -1 | 0 | ROZPOCET
12 | K | 151201112 | Odstranění zátažného pažení a rozepření stěn rýh hl do 4 m | m2 | 1699.22 |  | 0 |  |  |  | základní |  | 0 | 0 | 0 | 0 | 0 | 4 | K | 2 |  |  |  | ROZPOCET | 0 | 0 | 0 | 0 | 0 | 1 | 0 | 4 | 1752215300
| PP |  | Odstranění zátažného pažení a rozepření stěn rýh hl do 4 m | [15 empty] | PP | 2
| VV |  | př.č. D.1.01, D.1.02, D.1.03, D.1.04, D.1.05 | [15 empty] | VV | 2 | 1 | -1 | 0 | ROZPOCET
| VV |  | stoka DN 1000 mm | [15 empty] | VV | 2 | 1 | -1 | 0 | ROZPOCET
| VV |  | 73,5*2*2,7 |  | 396.9 | [13 empty] | VV | 2 | 2 | -1 | 0 | ROZPOCET
| VV |  | stoka DN 800 mm | [15 empty] | VV | 2 | 1 | -1 | 0 | ROZPOCET
| VV |  | 202*2*2,5 |  | 1010 | [13 empty] | VV | 2 | 2 | -1 | 0 | ROZPOCET
| VV |  | propojení kanalizace | [15 empty] | VV | 2 | 1 | -1 | 0 | ROZPOCET
| VV |  | 3*2*2,5 |  | 15 | [13 empty] | VV | 2 | 2 | -1 | 0 | ROZPOCET
| VV |  | propojení P1 | [15 empty] | VV | 2 | 1 | -1 | 0 | ROZPOCET
| VV |  | 2*2*2,49 |  | 9.96 | [13 empty] | VV | 2 | 2 | -1 | 0 | ROZPOCET
| VV |  | propojení P2 | [15 empty] | VV | 2 | 1 | -1 | 0 | ROZPOCET
| VV |  | 3,5*2*2,28 |  | 15.96 | [13 empty] | VV | 2 | 2 | -1 | 0 | ROZPOCET
| VV |  | propojení P3 | [15 empty] | VV | 2 | 1 | -1 | 0 | ROZPOCET
| VV |  | 12,5*2*2,4 |  | 60 | [13 empty] | VV | 2 | 2 | -1 | 0 | ROZPOCET
| VV |  | domovní přípojky | [15 empty] | VV | 2 | 1 | -1 | 0 | ROZPOCET
| VV |  | 30*2*2 |  | 120 | [13 empty] | VV | 2 | 2 | -1 | 0 | ROZPOCET
| VV |  | uliční vpusti | [15 empty] | VV | 2 | 1 | -1 | 0 | ROZPOCET
| VV |  | 21*2*1,7 |  | 71.4 | [13 empty] | VV | 2 | 2 | -1 | 0 | ROZPOCET
13 | K | 161101101 | Svislé přemístění výkopku z horniny tř. 1 až 4 hl výkopu do 2,5 m | m3 | 772.51 |  | 0 |  |  |  | základní |  | 0 | 0 | 0 | 0 | 0 | 4 | K | 2 |  |  |  | ROZPOCET | 0 | 0 | 0 | 0 | 0 | 1 | 0 | 4 | -1798004654
| PP |  | Svislé přemístění výkopku z horniny tř. 1 až 4 hl výkopu do 2,5 m | [15 empty] | PP | 2
| VV |  | př.č. D.1.01, D.1.02, D.1.03, D.1.04, D.1.05 | [15 empty] | VV | 2 | 1 | -1 | 0 | ROZPOCET
| VV |  | stoka DN 1000 mm | [15 empty] | VV | 2 | 1 | -1 | 0 | ROZPOCET
| VV |  | (73,5*2,1*2,7)*0,5 |  | 208.373 | [13 empty] | VV | 2 | 2 | -1 | 0 | ROZPOCET
| VV |  | stoka DN 800 mm | [15 empty] | VV | 2 | 1 | -1 | 0 | ROZPOCET
| VV |  | (202*1,9*2,5)*0,5 |  | 479.75 | [13 empty] | VV | 2 | 2 | -1 | 0 | ROZPOCET
| VV |  | propojení kanalizace | [15 empty] | VV | 2 | 1 | -1 | 0 | ROZPOCET
| VV |  | (3*1,9*2,5)*0,5 |  | 7.125 | [13 empty] | VV | 2 | 2 | -1 | 0 | ROZPOCET
| VV |  | propojení P1 | [15 empty] | VV | 2 | 1 | -1 | 0 | ROZPOCET
| VV |  | (2*1,1*2,49)*0,5 |  | 2.739 | [13 empty] | VV | 2 | 2 | -1 | 0 | ROZPOCET
| VV |  | propojení P2 | [15 empty] | VV | 2 | 1 | -1 | 0 | ROZPOCET
| VV |  | (3,5*1,2*2,28)*0,5 |  | 4.788 | [13 empty] | VV | 2 | 2 | -1 | 0 | ROZPOCET
| VV |  | propojení P3 | [15 empty] | VV | 2 | 1 | -1 | 0 | ROZPOCET
| VV |  | (12,5*1,2*2,28)*0,5 |  | 17.1 | [13 empty] | VV | 2 | 2 | -1 | 0 | ROZPOCET
| VV |  | domovní přípojky | [15 empty] | VV | 2 | 1 | -1 | 0 | ROZPOCET
| VV |  | (30*1,1*2)*0,5 |  | 33 | [13 empty] | VV | 2 | 2 | -1 | 0 | ROZPOCET
| VV |  | uliční vpusti | [15 empty] | VV | 2 | 1 | -1 | 0 | ROZPOCET
| VV |  | (21*1,1*1,7)*0,5 |  | 19.635 | [13 empty] | VV | 2 | 2 | -1 | 0 | ROZPOCET
14 | K | 162701105 | Vodorovné přemístění do 10000 m výkopku/sypaniny z horniny tř. 1 až 4 | m3 | 524.821 |  | 0 |  |  |  | základní |  | 0 | 0 | 0 | 0 | 0 | 4 | K | 2 |  |  |  | ROZPOCET | 0 | 0 | 0 | 0 | 0 | 1 | 0 | 4 | 1604389040
| PP |  | Vodorovné přemístění do 10000 m výkopku z horniny tř. 1 až 4 | [15 empty] | PP | 2
| VV |  | př.č. D.1.01, D.1.02, D.1.03, D.1.04, D.1.05 | [15 empty] | VV | 2 | 1 | -1 | 0 | ROZPOCET
| VV |  | stoka DN 1000 mm | [15 empty] | VV | 2 | 1 | -1 | 0 | ROZPOCET
| VV |  | 73,5*2,1*1,018 |  | 157.128 | [13 empty] | VV | 2 | 2 | -1 | 0 | ROZPOCET
| VV |  | stoka DN 800 mm | [15 empty] | VV | 2 | 1 | -1 | 0 | ROZPOCET
| VV |  | 202*1,9*0,854 |  | 327.765 | [13 empty] | VV | 2 | 2 | -1 | 0 | ROZPOCET
| VV |  | propojení kanalizace | [15 empty] | VV | 2 | 1 | -1 | 0 | ROZPOCET
| VV |  | 3*1,9*0,854 |  | 4.868 | [13 empty] | VV | 2 | 2 | -1 | 0 | ROZPOCET
| VV |  | propojení P1 | [15 empty] | VV | 2 | 1 | -1 | 0 | ROZPOCET
| VV |  | 2*1,1*0,5 |  | 1.1 | [13 empty] | VV | 2 | 2 | -1 | 0 | ROZPOCET
| VV |  | propojení P2 | [15 empty] | VV | 2 | 1 | -1 | 0 | ROZPOCET
| VV |  | 3,5*1,2*0,6 |  | 2.52 | [13 empty] | VV | 2 | 2 | -1 | 0 | ROZPOCET
| VV |  | propojení P3 | [15 empty] | VV | 2 | 1 | -1 | 0 | ROZPOCET
| VV |  | 12,5*1,2*0,6 |  | 9 | [13 empty] | VV | 2 | 2 | -1 | 0 | ROZPOCET
| VV |  | domovní přípojky | [15 empty] | VV | 2 | 1 | -1 | 0 | ROZPOCET
| VV |  | 30*1,1*0,4 |  | 13.2 | [13 empty] | VV | 2 | 2 | -1 | 0 | ROZPOCET
| VV |  | uliční vpusti | [15 empty] | VV | 2 | 1 | -1 | 0 | ROZPOCET
| VV |  | 21*1,1*0,4 |  | 9.24 | [13 empty] | VV | 2 | 2 | -1 | 0 | ROZPOCET
15 | K | 162701109 | Příplatek k vodorovnému přemístění výkopku/sypaniny z horniny tř. 1 až 4 ZKD 1000 m přes 10000 m | m3 | 10496.42 |  | 0 |  |  |  | základní |  | 0 | 0 | 0 | 0 | 0 | 4 | K | 2 |  |  |  | ROZPOCET | 0 | 0 | 0 | 0 | 0 | 1 | 0 | 4 | -1853932671
| PP |  | Příplatek k vodorovnému přemístění výkopku z horniny tř. 1 až 4 ZKD 1000 m přes 10000 m | [15 empty] | PP | 2
| VV |  | 524,821*20 'Přepočtené koeficientem množství |  | 10496.42 | [13 empty] | VV | 2 | 2 | 0 | 1 | ROZPOCET
16 | K | 171201201 | Uložení sypaniny na skládky | m3 | 524.821 |  | 0 |  |  |  | základní |  | 0 | 0 | 0 | 0 | 0 | 4 | K | 2 |  |  |  | ROZPOCET | 0 | 0 | 0 | 0 | 0 | 1 | 0 | 4 | 350532960
| PP |  | Uložení sypaniny na skládky | [15 empty] | PP | 2
17 | K | 171201211 | Poplatek za uložení odpadu ze sypaniny na skládce (skládkovné) | t | 1049.642 |  | 0 |  |  |  | základní |  | 0 | 0 | 0 | 0 | 0 | 4 | K | 2 |  |  |  | ROZPOCET | 0 | 0 | 0 | 0 | 0 | 1 | 0 | 4 | 937808961
| PP |  | Poplatek za uložení odpadu ze sypaniny na skládce (skládkovné) | [15 empty] | PP | 2
| VV |  | 524,821*2 'Přepočtené koeficientem množství |  | 1049.642 | [13 empty] | VV | 2 | 2 | 0 | 1 | ROZPOCET
18 | K | 174101101 | Zásyp jam, šachet rýh nebo kolem objektů sypaninou se zhutněním | m3 | 772.51 |  | 0 |  |  |  | základní |  | 0 | 0 | 0 | 0 | 0 | 4 | K | 2 |  |  |  | ROZPOCET | 0 | 0 | 0 | 0 | 0 | 1 | 0 | 4 | -1124909965
| PP |  | Zásyp jam, šachet rýh nebo kolem objektů sypaninou se zhutněním | [15 empty] | PP | 2
| VV |  | př.č. D.1.01, D.1.02, D.1.03, D.1.04, D.1.05 | [15 empty] | VV | 2 | 1 | -1 | 0 | ROZPOCET
| VV |  | stoka DN 1000 mm | [15 empty] | VV | 2 | 1 | -1 | 0 | ROZPOCET
| VV |  | 73,5*2,1*2,7-(73,5*2,1*2,7)*0,5 |  | 208.373 | [13 empty] | VV | 2 | 2 | -1 | 0 | ROZPOCET
| VV |  | stoka DN 800 mm | [15 empty] | VV | 2 | 1 | -1 | 0 | ROZPOCET
| VV |  | 202*1,9*2,5-(202*1,9*2,5)*0,5 |  | 479.75 | [13 empty] | VV | 2 | 2 | -1 | 0 | ROZPOCET
| VV |  | propojení kanalizace | [15 empty] | VV | 2 | 1 | -1 | 0 | ROZPOCET
| VV |  | 3*1,9*2,5-(3*1,9*2,5)*0,5 |  | 7.125 | [13 empty] | VV | 2 | 2 | -1 | 0 | ROZPOCET
| VV |  | propojení P1 | [15 empty] | VV | 2 | 1 | -1 | 0 | ROZPOCET
| VV |  | (2*1,1*2,49)-(2*1,1*2,49)*0,5 |  | 2.739 | [13 empty] | VV | 2 | 2 | -1 | 0 | ROZPOCET
| VV |  | propojení P2 | [15 empty] | VV | 2 | 1 | -1 | 0 | ROZPOCET
| VV |  | (3,5*1,2*2,28)-(3,5*1,2*2,28)*0,5 |  | 4.788 | [13 empty] | VV | 2 | 2 | -1 | 0 | ROZPOCET
| VV |  | propojení P3 | [15 empty] | VV | 2 | 1 | -1 | 0 | ROZPOCET
| VV |  | (12,5*1,2*2,28)-(12,5*1,2*2,28)*0,5 |  | 17.1 | [13 empty] | VV | 2 | 2 | -1 | 0 | ROZPOCET
| VV |  | domovní přípojky | [15 empty] | VV | 2 | 1 | -1 | 0 | ROZPOCET
| VV |  | (30*1,1*2)-(30*1,1*2)*0,5 |  | 33 | [13 empty] | VV | 2 | 2 | -1 | 0 | ROZPOCET
| VV |  | uliční vpusti | [15 empty] | VV | 2 | 1 | -1 | 0 | ROZPOCET
| VV |  | (21*1,1*1,7)-(21*1,1*1,7)*0,5 |  | 19.635 | [13 empty] | VV | 2 | 2 | -1 | 0 | ROZPOCET
19 | K | 175111101 | Obsypání potrubí ručně sypaninou bez prohození, uloženou do 3 m | m3 | 87.068 |  | 0 | CS ÚRS 2015 01 |  |  | základní |  | 0 | 0 | 0 | 0 | 0 | 4 | K | 2 |  |  |  | ROZPOCET | 0 | 0 | 0 | 0 | 0 | 1 | 0 | 4 | 1071795716
| PP |  | Obsypání potrubí ručně sypaninou z vhodných hornin tř. 1 až 4 nebo materiálem připraveným podél výkopu ve vzdálenosti do 3 m od jeho kraje, pro jakoukoliv hloubku výkopu a míru zhutnění bez prohození sypaniny | [15 empty] | PP | 2
| VV |  | př.č. D.1.01, D.1.04, D.1.05 | [15 empty] | VV | 2 | 1 | -1 | 0 | ROZPOCET
| VV |  | pískový zásyp potrubí | [15 empty] | VV | 2 | 1 | -1 | 0 | ROZPOCET
| VV |  | stoka DN 1000 mm | [15 empty] | VV | 2 | 1 | -1 | 0 | ROZPOCET
| VV |  | 73,5*(1,05*0,257/2)*2 |  | 19.834 | [13 empty] | VV | 2 | 2 | -1 | 0 | ROZPOCET
| VV |  | stoka DN 800 mm | [15 empty] | VV | 2 | 1 | -1 | 0 | ROZPOCET
| VV |  | 202*(0,95*0,205/2)*2 |  | 39.34 | [13 empty] | VV | 2 | 2 | -1 | 0 | ROZPOCET
| VV |  | propojení kanalizace | [15 empty] | VV | 2 | 1 | -1 | 0 | ROZPOCET
| VV |  | 3*(0,95*0,205/2)*2 |  | 0.584 | [13 empty] | VV | 2 | 2 | -1 | 0 | ROZPOCET
| VV |  | propojení P1 | [15 empty] | VV | 2 | 1 | -1 | 0 | ROZPOCET
| VV |  | 2*1,1*0,4 |  | 0.88 | [13 empty] | VV | 2 | 2 | -1 | 0 | ROZPOCET
| VV |  | propojení P2 | [15 empty] | VV | 2 | 1 | -1 | 0 | ROZPOCET
| VV |  | 3,5*1,2*0,5 |  | 2.1 | [13 empty] | VV | 2 | 2 | -1 | 0 | ROZPOCET
| VV |  | 12,5*1,2*0,5 |  | 7.5 | [13 empty] | VV | 2 | 2 | -1 | 0 | ROZPOCET
| VV |  | domovní přípojky | [15 empty] | VV | 2 | 1 | -1 | 0 | ROZPOCET
| VV |  | 30*1,1*0,3 |  | 9.9 | [13 empty] | VV | 2 | 2 | -1 | 0 | ROZPOCET
| VV |  | uliční vpusti | [15 empty] | VV | 2 | 1 | -1 | 0 | ROZPOCET
| VV |  | 21*1,1*0,3 |  | 6.93 | [13 empty] | VV | 2 | 2 | -1 | 0 | ROZPOCET
20 | M | 583373100 | štěrkopísek (Horní Řasnice) frakce 0-4 třída B | t | 119.516 |  | 0 | CS ÚRS 2015 01 |  |  | základní |  | 0 | 1 | 119.516 | 0 | 0 | 8 | M | 2 |  |  |  | ROZPOCET | 0 | 0 | 0 | 0 | 0 | 1 | 0 | 4 | 615907689
| PP |  | kamenivo přírodní těžené pro stavební účely PTK (drobné, hrubé, štěrkopísky) štěrkopísky ČSN 72 1511-2 frakce 0-4 Horní Řasnice | [15 empty] | PP | 2
| VV |  | př.č. D.1.01, D.1.04, D.1.05 | [15 empty] | VV | 2 | 1 | -1 | 0 | ROZPOCET
| VV |  | pískový zásyp potrubí | [15 empty] | VV | 2 | 1 | -1 | 0 | ROZPOCET
| VV |  | stoka DN 1000 mm | [15 empty] | VV | 2 | 1 | -1 | 0 | ROZPOCET
| VV |  | 73,5*(1,05*0,257/2)*2 |  | 19.834 | [13 empty] | VV | 2 | 2 | -1 | 0 | ROZPOCET
| VV |  | stoka DN 800 mm | [15 empty] | VV | 2 | 1 | -1 | 0 | ROZPOCET
| VV |  | 202*(0,95*0,205/2)*2 |  | 39.34 | [13 empty] | VV | 2 | 2 | -1 | 0 | ROZPOCET
| VV |  | propojení kanalizace | [15 empty] | VV | 2 | 1 | -1 | 0 | ROZPOCET
| VV |  | 3*(0,95*0,205/2)*2 |  | 0.584 | [13 empty] | VV | 2 | 2 | -1 | 0 | ROZPOCET
| VV |  | 59,758*2 'Přepočtené koeficientem množství |  | 119.516 | [13 empty] | VV | 2 | 2 | 0 | 1 | ROZPOCET
21 | K | 175151101 | Obsypání potrubí strojně sypaninou bez prohození, uloženou do 3 m | m3 | 274.639 |  | 0 | CS ÚRS 2015 01 |  |  | základní |  | 0 | 0 | 0 | 0 | 0 | 4 | K | 2 |  |  |  | ROZPOCET | 0 | 0 | 0 | 0 | 0 | 1 | 0 | 4 | -815216491
| PP |  | Obsypání potrubí strojně sypaninou z vhodných hornin tř. 1 až 4 nebo materiálem připraveným podél výkopu ve vzdálenosti do 3 m od jeho kraje, pro jakoukoliv hloubku výkopu a míru zhutnění bez prohození sypaniny | [15 empty] | PP | 2
| VV |  | př.č. D.1.01, D.1.04, D.1.05 | [15 empty] | VV | 2 | 1 | -1 | 0 | ROZPOCET
| VV |  | pískový zásyp potrubí | [15 empty] | VV | 2 | 1 | -1 | 0 | ROZPOCET
| VV |  | stoka DN 1000 mm | [15 empty] | VV | 2 | 1 | -1 | 0 | ROZPOCET
| VV |  | 73,5*(0,718+0,461)/2*1,05*2 |  | 90.989 | [13 empty] | VV | 2 | 2 | -1 | 0 | ROZPOCET
| VV |  | stoka DN 800 mm | [15 empty] | VV | 2 | 1 | -1 | 0 | ROZPOCET
| VV |  | 202*(0,574+0,369)/2*0,95*2 |  | 180.962 | [13 empty] | VV | 2 | 2 | -1 | 0 | ROZPOCET
| VV |  | propojení kanalizace | [15 empty] | VV | 2 | 1 | -1 | 0 | ROZPOCET
| VV |  | 3*(0,574+0,369)/2*0,95*2 |  | 2.688 | [13 empty] | VV | 2 | 2 | -1 | 0 | ROZPOCET
22 | M | 583373320 | štěrkopísek (Tovačov) frakce 0-22 třída MN | t | 578.338 |  | 0 |  |  |  | základní |  | 0 | 1 | 578.338 | 0 | 0 | 8 | M | 2 |  |  |  | ROZPOCET | 0 | 0 | 0 | 0 | 0 | 1 | 0 | 4 | -421354504
| PP |  | štěrkopísek frakce 0-22 třída C | [15 empty] | PP | 2
| VV |  | př.č. D.1.01, D.1.04, D.1.05 | [15 empty] | VV | 2 | 1 | -1 | 0 | ROZPOCET
| VV |  | pískový zásyp potrubí | [15 empty] | VV | 2 | 1 | -1 | 0 | ROZPOCET
| VV |  | stoka DN 1000 mm | [15 empty] | VV | 2 | 1 | -1 | 0 | ROZPOCET
| VV |  | 73,5*(0,718+0,461)/2*1,05*2 |  | 90.989 | [13 empty] | VV | 2 | 2 | -1 | 0 | ROZPOCET
| VV |  | stoka DN 800 mm | [15 empty] | VV | 2 | 1 | -1 | 0 | ROZPOCET
| VV |  | 202*(0,574+0,369)/2*0,95*2 |  | 180.962 | [13 empty] | VV | 2 | 2 | -1 | 0 | ROZPOCET
| VV |  | propojení kanalizace | [15 empty] | VV | 2 | 1 | -1 | 0 | ROZPOCET
| VV |  | 3*(0,574+0,369)/2*0,95*2 |  | 2.688 | [13 empty] | VV | 2 | 2 | -1 | 0 | ROZPOCET
| VV |  | propojení P1 | [15 empty] | VV | 2 | 1 | -1 | 0 | ROZPOCET
| VV |  | 2*1,1*0,4 |  | 0.88 | [13 empty] | VV | 2 | 2 | -1 | 0 | ROZPOCET
| VV |  | propojení P2 | [15 empty] | VV | 2 | 1 | -1 | 0 | ROZPOCET
| VV |  | 3,5*1,2*0,5 |  | 2.1 | [13 empty] | VV | 2 | 2 | -1 | 0 | ROZPOCET
| VV |  | domovní přípojky | [15 empty] | VV | 2 | 1 | -1 | 0 | ROZPOCET
| VV |  | 21*1,1*0,3 |  | 6.93 | [13 empty] | VV | 2 | 2 | -1 | 0 | ROZPOCET
| VV |  | uliční vpusti | [15 empty] | VV | 2 | 1 | -1 | 0 | ROZPOCET
| VV |  | 14*1,1*0,3 |  | 4.62 | [13 empty] | VV | 2 | 2 | -1 | 0 | ROZPOCET
| VV |  | 289,169*2 'Přepočtené koeficientem množství |  | 578.338 | [13 empty] | VV | 2 | 2 | 0 | 1 | ROZPOCET
23 | K | 180502212 | Založení hřišťového trávníku drnováním na vrstvě substrátu | m2 | 21 |  | 0 | CS ÚRS 2015 01 |  |  | základní |  | 0 | 0 | 0 | 0 | 0 | 4 | K | 2 |  |  |  | ROZPOCET | 0 | 0 | 0 | 0 | 0 | 1 | 0 | 4 | 1003968442
| PP |  | Založení hřišťového trávníku drnováním na vrstvě substrátu | [15 empty] | PP | 2
| VV |  | př.č. C.2.3, | [15 empty] | VV | 2 | 1 | -1 | 0 | ROZPOCET
| VV |  | přípojka DP8 | [15 empty] | VV | 2 | 1 | -1 | 0 | ROZPOCET
| VV |  | 7*3 |  | 21 | [13 empty] | VV | 2 | 2 | -1 | 0 | ROZPOCET
24 | M | 005724100 | osivo směs travní parková | kg | 0.63 |  | 0 | CS ÚRS 2015 01 |  |  | základní |  | 0 | 0.001 | 0.00063 | 0 | 0 | 8 | M | 2 |  |  |  | ROZPOCET | 0 | 0 | 0 | 0 | 0 | 1 | 0 | 4 | 267096463
| PP |  | osiva pícnin směsi travní balení obvykle 25 kg parková | [15 empty] | PP | 2
| VV |  | 21*0,03 'Přepočtené koeficientem množství |  | 0.63 | [13 empty] | VV | 2 | 2 | 0 | 1 | ROZPOCET
25 | K | 181111111 | Plošná úprava terénu do 500 m2 zemina tř 1 až 4 nerovnosti do +/- 100 mm v rovinně a svahu do 1:5 | m2 | 21 |  | 0 | CS ÚRS 2015 01 |  |  | základní |  | 0 | 0 | 0 | 0 | 0 | 4 | K | 2 |  |  |  | ROZPOCET | 0 | 0 | 0 | 0 | 0 | 1 | 0 | 4 | -673009877
| PP |  | Plošná úprava terénu v zemině tř. 1 až 4 s urovnáním povrchu bez doplnění ornice souvislé plochy do 500 m2 při nerovnostech terénu přes +/-50 do +/- 100 mm v rovině nebo na svahu do 1:5 | [15 empty] | PP | 2
| VV |  | př.č. C.2.3, | [15 empty] | VV | 2 | 1 | -1 | 0 | ROZPOCET
| VV |  | přípojka DP8 | [15 empty] | VV | 2 | 1 | -1 | 0 | ROZPOCET
| VV |  | 7*3 |  | 21 | [13 empty] | VV | 2 | 2 | -1 | 0 | ROZPOCET
| D | 2 | Zakládání |  |  |  | 0 | [5 empty] | 0 |  | 86.4059 |  | 0 | 1 | D | 1 |  |  |  | ROZPOCET | [6 empty] | 0
26 | K | 212752113 | Trativod z drenážních trubek pálených DN do 160 včetně lože otevřený výkop | m | 347.5 |  | 0 |  |  |  | základní |  | 0 | 0.24865 | 86.4059 | 0 | 0 | 4 | K | 2 |  |  |  | ROZPOCET | 0 | 0 | 0 | 0 | 0 | 1 | 0 | 4 | 1015761435
| PP |  | Trativod z drenážních trubek pálených DN do 160 včetně lože otevřený výkop | [15 empty] | PP | 2
| P |  | Poznámka k položce: Použito v případě výskytu spodní vody | [15 empty] | P | 2
| VV |  | př.č. D.1.01, D.1.04, D.1.05 | [15 empty] | VV | 2 | 1 | -1 | 0 | ROZPOCET
| VV |  | stoka DN 1000 mm | [15 empty] | VV | 2 | 1 | -1 | 0 | ROZPOCET
| VV |  | 73,5 |  | 73.5 | [13 empty] | VV | 2 | 2 | -1 | 0 | ROZPOCET
| VV |  | stoka DN 800 mm | [15 empty] | VV | 2 | 1 | -1 | 0 | ROZPOCET
| VV |  | 202 |  | 202 | [13 empty] | VV | 2 | 2 | -1 | 0 | ROZPOCET
| VV |  | propojení kanalizace | [15 empty] | VV | 2 | 1 | -1 | 0 | ROZPOCET
| VV |  | 3 |  | 3 | [13 empty] | VV | 2 | 2 | -1 | 0 | ROZPOCET
| VV |  | propojení P1 | [15 empty] | VV | 2 | 1 | -1 | 0 | ROZPOCET
| VV |  | 2 |  | 2 | [13 empty] | VV | 2 | 2 | -1 | 0 | ROZPOCET
| VV |  | propojení P2 | [15 empty] | VV | 2 | 1 | -1 | 0 | ROZPOCET
| VV |  | 3,5 |  | 3.5 | [13 empty] | VV | 2 | 2 | -1 | 0 | ROZPOCET
| VV |  | 12,5 |  | 12.5 | [13 empty] | VV | 2 | 2 | -1 | 0 | ROZPOCET
| VV |  | domovní přípojky | [15 empty] | VV | 2 | 1 | -1 | 0 | ROZPOCET
| VV |  | 30 |  | 30 | [13 empty] | VV | 2 | 2 | -1 | 0 | ROZPOCET
| VV |  | uliční vpusti | [15 empty] | VV | 2 | 1 | -1 | 0 | ROZPOCET
| VV |  | 21 |  | 21 | [13 empty] | VV | 2 | 2 | -1 | 0 | ROZPOCET
| D | 3 | Svislé a kompletní konstrukce |  |  |  | 0 | [5 empty] | 0 |  | 0 |  | 111.232 | 1 | D | 1 |  |  |  | ROZPOCET | [6 empty] | 0
27 | K | 358315114 | Bourání stoky kompletní nebo otvorů z prostého betonu plochy do 4 m2 | m3 | 50.56 |  | 0 |  |  |  | základní |  | 0 | 0 | 0 | 2.2 | 111.232 | 4 | K | 2 |  |  |  | ROZPOCET | 0 | 0 | 0 | 0 | 0 | 1 | 0 | 4 | 1242576161
| PP |  | Bourání stoky kompletní nebo otvorů z prostého betonu plochy do 4 m2 | [15 empty] | PP | 2
| VV |  | př.č. D.1.01 | [15 empty] | VV | 2 | 1 | -1 | 0 | ROZPOCET
| VV |  | stoka DN 1000 mm | [15 empty] | VV | 2 | 1 | -1 | 0 | ROZPOCET
| VV |  | 2,3*0,8*4 |  | 7.36 | [13 empty] | VV | 2 | 2 | -1 | 0 | ROZPOCET
| VV |  | stoka DN 800 mm | [15 empty] | VV | 2 | 1 | -1 | 0 | ROZPOCET
| VV |  | 2,2*0,7*12 |  | 18.48 | [13 empty] | VV | 2 | 2 | -1 | 0 | ROZPOCET
| VV |  | stoka DN 400 mm | [15 empty] | VV | 2 | 1 | -1 | 0 | ROZPOCET
| VV |  | 1,45*0,4*4 |  | 2.32 | [13 empty] | VV | 2 | 2 | -1 | 0 | ROZPOCET
| VV |  | stoka DN 300 mm | [15 empty] | VV | 2 | 1 | -1 | 0 | ROZPOCET
| VV |  | 1,2*0,3*40 |  | 14.4 | [13 empty] | VV | 2 | 2 | -1 | 0 | ROZPOCET
| VV |  | šachty | [15 empty] | VV | 2 | 1 | -1 | 0 | ROZPOCET
| VV |  | (1,0*1,0*2)*4 |  | 8 | [13 empty] | VV | 2 | 2 | -1 | 0 | ROZPOCET
| D | 4 | Vodorovné konstrukce |  |  |  | 0 | [5 empty] | 0 |  | 216.5467 |  | 0 | 1 | D | 1 |  |  |  | ROZPOCET | [6 empty] | 0
28 | K | 451541111 | Lože pod potrubí otevřený výkop ze štěrkodrtě | m3 | 54.385 |  | 0 | CS ÚRS 2015 01 |  |  | základní |  | 0 | 0 | 0 | 0 | 0 | 4 | K | 2 |  |  |  | ROZPOCET | 0 | 0 | 0 | 0 | 0 | 1 | 0 | 4 | -1670801826
| PP |  | Lože pod potrubí, stoky a drobné objekty v otevřeném výkopu ze štěrkodrtě 0-63 mm | [15 empty] | PP | 2
| VV |  | př.č. D.1.01, D.1.04, D.1.05 | [15 empty] | VV | 2 | 1 | -1 | 0 | ROZPOCET
| VV |  | stoka DN 1000 mm | [15 empty] | VV | 2 | 1 | -1 | 0 | ROZPOCET
| VV |  | 73,5*2,1*0,1 |  | 15.435 | [13 empty] | VV | 2 | 2 | -1 | 0 | ROZPOCET
| VV |  | stoka DN 800 mm | [15 empty] | VV | 2 | 1 | -1 | 0 | ROZPOCET
| VV |  | 202*1,9*0,1 |  | 38.38 | [13 empty] | VV | 2 | 2 | -1 | 0 | ROZPOCET
| VV |  | propojení kanalizace | [15 empty] | VV | 2 | 1 | -1 | 0 | ROZPOCET
| VV |  | 3*1,9*0,1 |  | 0.57 | [13 empty] | VV | 2 | 2 | -1 | 0 | ROZPOCET
29 | K | 451573111 | Lože pod potrubí otevřený výkop ze štěrkopísku | m3 | 108.73 |  | 0 |  |  |  | základní |  | 0 | 1.8908 | 205.5834 | 0 | 0 | 4 | K | 2 |  |  |  | ROZPOCET | 0 | 0 | 0 | 0 | 0 | 1 | 0 | 4 | 726696865
| PP |  | Lože pod potrubí otevřený výkop ze štěrkopísku | [15 empty] | PP | 2
| VV |  | př.č. D.1.01, D.1.02, D.1.03, D.1.04, D.1.05 | [15 empty] | VV | 2 | 1 | -1 | 0 | ROZPOCET
| VV |  | stoka DN 1000 mm | [15 empty] | VV | 2 | 1 | -1 | 0 | ROZPOCET
| VV |  | 73,5*2,1*0,2 |  | 30.87 | [13 empty] | VV | 2 | 2 | -1 | 0 | ROZPOCET
| VV |  | stoka DN 800 mm | [15 empty] | VV | 2 | 1 | -1 | 0 | ROZPOCET
| VV |  | 202*1,9*0,18 |  | 69.084 | [13 empty] | VV | 2 | 2 | -1 | 0 | ROZPOCET
| VV |  | propojení kanalizace | [15 empty] | VV | 2 | 1 | -1 | 0 | ROZPOCET
| VV |  | 3*1,9*0,18 |  | 1.026 | [13 empty] | VV | 2 | 2 | -1 | 0 | ROZPOCET
| VV |  | propojení P1 | [15 empty] | VV | 2 | 1 | -1 | 0 | ROZPOCET
| VV |  | 2*1,1*0,1 |  | 0.22 | [13 empty] | VV | 2 | 2 | -1 | 0 | ROZPOCET
| VV |  | propojení P2 | [15 empty] | VV | 2 | 1 | -1 | 0 | ROZPOCET
| VV |  | 3,5*1,2*0,1 |  | 0.42 | [13 empty] | VV | 2 | 2 | -1 | 0 | ROZPOCET
| VV |  | propojení P3 | [15 empty] | VV | 2 | 1 | -1 | 0 | ROZPOCET
| VV |  | 12,5*1,2*0,1 |  | 1.5 | [13 empty] | VV | 2 | 2 | -1 | 0 | ROZPOCET
| VV |  | domovní přípojky | [15 empty] | VV | 2 | 1 | -1 | 0 | ROZPOCET
| VV |  | 30*1,1*0,1 |  | 3.3 | [13 empty] | VV | 2 | 2 | -1 | 0 | ROZPOCET
| VV |  | uliční vpusti | [15 empty] | VV | 2 | 1 | -1 | 0 | ROZPOCET
| VV |  | 21*1,1*0,1 |  | 2.31 | [13 empty] | VV | 2 | 2 | -1 | 0 | ROZPOCET
30 | K | 452311131 | Podkladní desky z betonu prostého tř. C 12/15 otevřený výkop | m3 | 4.876 |  | 0 |  |  |  | základní |  | 0 | 2.234 | 10.893 | 0 | 0 | 4 | K | 2 |  |  |  | ROZPOCET | 0 | 0 | 0 | 0 | 0 | 1 | 0 | 4 | -1449046530
| PP |  | Podkladní desky z betonu prostého tř. C 12/15 otevřený výkop | [15 empty] | PP | 2
| VV |  | př.č. D.1.01, D.1.06 | [15 empty] | VV | 2 | 1 | -1 | 0 | ROZPOCET
| VV |  | stoka DN 1000 mm | [15 empty] | VV | 2 | 1 | -1 | 0 | ROZPOCET
| VV |  | (2*2*0,1)*4 |  | 1.6 | [13 empty] | VV | 2 | 2 | -1 | 0 | ROZPOCET
| VV |  | stoka DN 800 mm | [15 empty] | VV | 2 | 1 | -1 | 0 | ROZPOCET
| VV |  | (1,7*1,7*0,1)*9 |  | 2.601 | [13 empty] | VV | 2 | 2 | -1 | 0 | ROZPOCET
| VV |  | propojení P1 | [15 empty] | VV | 2 | 1 | -1 | 0 | ROZPOCET
| VV |  | (1,5*1,5*0,1)*1 |  | 0.225 | [13 empty] | VV | 2 | 2 | -1 | 0 | ROZPOCET
| VV |  | propojení P2 | [15 empty] | VV | 2 | 1 | -1 | 0 | ROZPOCET
| VV |  | (1,5*1,5*0,1)*1 |  | 0.225 | [13 empty] | VV | 2 | 2 | -1 | 0 | ROZPOCET
| VV |  | propojení P3 | [15 empty] | VV | 2 | 1 | -1 | 0 | ROZPOCET
| VV |  | (1,5*1,5*0,1)*1 |  | 0.225 | [13 empty] | VV | 2 | 2 | -1 | 0 | ROZPOCET
31 | K | 452351101 | Bednění podkladních desek nebo bloků nebo sedlového lože otevřený výkop | m2 | 11.12 |  | 0 |  |  |  | základní |  | 0 | 0.00632 | 0.070278 | 0 | 0 | 4 | K | 2 |  |  |  | ROZPOCET | 0 | 0 | 0 | 0 | 0 | 1 | 0 | 4 | 1831693985
| PP |  | Bednění podkladních desek nebo bloků nebo sedlového lože otevřený výkop | [15 empty] | PP | 2
| VV |  | př.č. D.1.01, D.1.06 | [15 empty] | VV | 2 | 1 | -1 | 0 | ROZPOCET
| VV |  | stoka DN 1000 mm | [15 empty] | VV | 2 | 1 | -1 | 0 | ROZPOCET
| VV |  | (2*0,1*4)*4 |  | 3.2 | [13 empty] | VV | 2 | 2 | -1 | 0 | ROZPOCET
| VV |  | stoka DN 800 mm | [15 empty] | VV | 2 | 1 | -1 | 0 | ROZPOCET
| VV |  | (1,7*0,1*4)*9 |  | 6.12 | [13 empty] | VV | 2 | 2 | -1 | 0 | ROZPOCET
| VV |  | propojení P1 | [15 empty] | VV | 2 | 1 | -1 | 0 | ROZPOCET
| VV |  | (1,5*0,1*4)*1 |  | 0.6 | [13 empty] | VV | 2 | 2 | -1 | 0 | ROZPOCET
| VV |  | propojení P2 | [15 empty] | VV | 2 | 1 | -1 | 0 | ROZPOCET
| VV |  | (1,5*0,1*4)*1 |  | 0.6 | [13 empty] | VV | 2 | 2 | -1 | 0 | ROZPOCET
| VV |  | propojení P3 | [15 empty] | VV | 2 | 1 | -1 | 0 | ROZPOCET
| VV |  | (1,5*0,1*4)*1 |  | 0.6 | [13 empty] | VV | 2 | 2 | -1 | 0 | ROZPOCET
| D | 5 | Komunikace pozemní |  |  |  | 0 | [5 empty] | 0 |  | 6.5791 |  | 0 | 1 | D | 1 |  |  |  | ROZPOCET | [6 empty] | 0
32 | K | 564861111 | Podklad ze štěrkodrtě ŠD tl 200 mm | m2 | 621.35 |  | 0 | CS ÚRS 2015 01 |  |  | základní |  | 0 | 0 | 0 | 0 | 0 | 4 | K | 2 |  |  |  | ROZPOCET | 0 | 0 | 0 | 0 | 0 | 1 | 0 | 4 | 1715193212
| PP |  | Podklad ze štěrkodrti ŠD s rozprostřením a zhutněním, po zhutnění tl. 200 mm | [15 empty] | PP | 2
| VV |  | př.č. D.1.01, D.1.02, D.1.03, D.1.04, D.1.05 | [15 empty] | VV | 2 | 1 | -1 | 0 | ROZPOCET
| VV |  | stoka DN 1000 mm | [15 empty] | VV | 2 | 1 | -1 | 0 | ROZPOCET
| VV |  | 73,5*2,1 |  | 154.35 | [13 empty] | VV | 2 | 2 | -1 | 0 | ROZPOCET
| VV |  | stoka DN 800 mm | [15 empty] | VV | 2 | 1 | -1 | 0 | ROZPOCET
| VV |  | 202*1,9 |  | 383.8 | [13 empty] | VV | 2 | 2 | -1 | 0 | ROZPOCET
| VV |  | propojení kanalizace | [15 empty] | VV | 2 | 1 | -1 | 0 | ROZPOCET
| VV |  | 3*1,9 |  | 5.7 | [13 empty] | VV | 2 | 2 | -1 | 0 | ROZPOCET
| VV |  | propojení P1 | [15 empty] | VV | 2 | 1 | -1 | 0 | ROZPOCET
| VV |  | 2*1,1 |  | 2.2 | [13 empty] | VV | 2 | 2 | -1 | 0 | ROZPOCET
| VV |  | propojení P2 | [15 empty] | VV | 2 | 1 | -1 | 0 | ROZPOCET
| VV |  | 3,5*1,2 |  | 4.2 | [13 empty] | VV | 2 | 2 | -1 | 0 | ROZPOCET
| VV |  | propojení P3 | [15 empty] | VV | 2 | 1 | -1 | 0 | ROZPOCET
| VV |  | 12,5*1,2 |  | 15 | [13 empty] | VV | 2 | 2 | -1 | 0 | ROZPOCET
| VV |  | domovní přípojky | [15 empty] | VV | 2 | 1 | -1 | 0 | ROZPOCET
| VV |  | 30*1,1 |  | 33 | [13 empty] | VV | 2 | 2 | -1 | 0 | ROZPOCET
| VV |  | uliční vpusti | [15 empty] | VV | 2 | 1 | -1 | 0 | ROZPOCET
| VV |  | 21*1,1 |  | 23.1 | [13 empty] | VV | 2 | 2 | -1 | 0 | ROZPOCET
33 | K | 565155111 | Asfaltový beton vrstva podkladní ACP 16 (obalované kamenivo OKS) tl 70 mm š do 3 m | m2 | 621.35 |  | 0 | CS ÚRS 2015 01 |  |  | základní |  | 0 | 0 | 0 | 0 | 0 | 4 | K | 2 |  |  |  | ROZPOCET | 0 | 0 | 0 | 0 | 0 | 1 | 0 | 4 | -1769278862
| PP |  | Asfaltový beton vrstva podkladní ACP 16 (obalované kamenivo střednězrnné - OKS) s rozprostřením a zhutněním v pruhu šířky do 3 m, po zhutnění tl. 70 mm | [15 empty] | PP | 2
| VV |  | př.č. D.1.01, D.1.02, D.1.03, D.1.04, D.1.05 | [15 empty] | VV | 2 | 1 | -1 | 0 | ROZPOCET
| VV |  | stoka DN 1000 mm | [15 empty] | VV | 2 | 1 | -1 | 0 | ROZPOCET
| VV |  | 73,5*2,1 |  | 154.35 | [13 empty] | VV | 2 | 2 | -1 | 0 | ROZPOCET
| VV |  | stoka DN 800 mm | [15 empty] | VV | 2 | 1 | -1 | 0 | ROZPOCET
| VV |  | 202*1,9 |  | 383.8 | [13 empty] | VV | 2 | 2 | -1 | 0 | ROZPOCET
| VV |  | propojení kanalizace | [15 empty] | VV | 2 | 1 | -1 | 0 | ROZPOCET
| VV |  | 3*1,9 |  | 5.7 | [13 empty] | VV | 2 | 2 | -1 | 0 | ROZPOCET
| VV |  | propojení P1 | [15 empty] | VV | 2 | 1 | -1 | 0 | ROZPOCET
| VV |  | 2*1,1 |  | 2.2 | [13 empty] | VV | 2 | 2 | -1 | 0 | ROZPOCET
| VV |  | propojení P2 | [15 empty] | VV | 2 | 1 | -1 | 0 | ROZPOCET
| VV |  | 3,5*1,2 |  | 4.2 | [13 empty] | VV | 2 | 2 | -1 | 0 | ROZPOCET
| VV |  | 12,5*1,2 |  | 15 | [13 empty] | VV | 2 | 2 | -1 | 0 | ROZPOCET
| VV |  | domovní přípojky | [15 empty] | VV | 2 | 1 | -1 | 0 | ROZPOCET
| VV |  | 30*1,1 |  | 33 | [13 empty] | VV | 2 | 2 | -1 | 0 | ROZPOCET
| VV |  | uliční vpusti | [15 empty] | VV | 2 | 1 | -1 | 0 | ROZPOCET
| VV |  | 21*1,1 |  | 23.1 | [13 empty] | VV | 2 | 2 | -1 | 0 | ROZPOCET
34 | K | 567122114 | Podklad ze směsi stmelené cementem SC C 8/10 (KSC I) tl 150 mm | m2 | 621.35 |  | 0 | CS ÚRS 2015 01 |  |  | základní |  | 0 | 0 | 0 | 0 | 0 | 4 | K | 2 |  |  |  | ROZPOCET | 0 | 0 | 0 | 0 | 0 | 1 | 0 | 4 | 1245978838
| PP |  | Podklad ze směsi stmelené cementem bez dilatačních spár, s rozprostřením a zhutněním SC C 8/10 (KSC I), po zhutnění tl. 150 mm | [15 empty] | PP | 2
| VV |  | př.č. D.1.01, D.1.02, D.1.03, D.1.04, D.1.05 | [15 empty] | VV | 2 | 1 | -1 | 0 | ROZPOCET
| VV |  | stoka DN 1000 mm | [15 empty] | VV | 2 | 1 | -1 | 0 | ROZPOCET
| VV |  | 73,5*2,1 |  | 154.35 | [13 empty] | VV | 2 | 2 | -1 | 0 | ROZPOCET
| VV |  | stoka DN 800 mm | [15 empty] | VV | 2 | 1 | -1 | 0 | ROZPOCET
| VV |  | 202*1,9 |  | 383.8 | [13 empty] | VV | 2 | 2 | -1 | 0 | ROZPOCET
| VV |  | propojení kanalizace | [15 empty] | VV | 2 | 1 | -1 | 0 | ROZPOCET
| VV |  | 3*1,9 |  | 5.7 | [13 empty] | VV | 2 | 2 | -1 | 0 | ROZPOCET
| VV |  | propojení P1 | [15 empty] | VV | 2 | 1 | -1 | 0 | ROZPOCET
| VV |  | 2*1,1 |  | 2.2 | [13 empty] | VV | 2 | 2 | -1 | 0 | ROZPOCET
| VV |  | propojení P2 | [15 empty] | VV | 2 | 1 | -1 | 0 | ROZPOCET
| VV |  | 3,5*1,2 |  | 4.2 | [13 empty] | VV | 2 | 2 | -1 | 0 | ROZPOCET
| VV |  | propojení P3 | [15 empty] | VV | 2 | 1 | -1 | 0 | ROZPOCET
| VV |  | 12,5*1,2 |  | 15 | [13 empty] | VV | 2 | 2 | -1 | 0 | ROZPOCET
| VV |  | domovní přípojky | [15 empty] | VV | 2 | 1 | -1 | 0 | ROZPOCET
| VV |  | 30*1,1 |  | 33 | [13 empty] | VV | 2 | 2 | -1 | 0 | ROZPOCET
| VV |  | uliční vpusti | [15 empty] | VV | 2 | 1 | -1 | 0 | ROZPOCET
| VV |  | 21*1,1 |  | 23.1 | [13 empty] | VV | 2 | 2 | -1 | 0 | ROZPOCET
35 | K | 573111112 | Postřik živičný infiltrační s posypem z asfaltu množství 1 kg/m2 | m2 | 606.35 |  | 0 | CS ÚRS 2015 01 |  |  | základní |  | 0 | 0.00601 | 3.6442 | 0 | 0 | 4 | K | 2 |  |  |  | ROZPOCET | 0 | 0 | 0 | 0 | 0 | 1 | 0 | 4 | 1555095458
| PP |  | Postřik živičný infiltrační z asfaltu silničního s posypem kamenivem, v množství 1,00 kg/m2 | [15 empty] | PP | 2
| VV |  | př.č. D.1.01, D.1.02, D.1.03, D.1.04, D.1.05 | [15 empty] | VV | 2 | 1 | -1 | 0 | ROZPOCET
| VV |  | stoka DN 1000 mm | [15 empty] | VV | 2 | 1 | -1 | 0 | ROZPOCET
| VV |  | 73,5*2,1 |  | 154.35 | [13 empty] | VV | 2 | 2 | -1 | 0 | ROZPOCET
| VV |  | stoka DN 800 mm | [15 empty] | VV | 2 | 1 | -1 | 0 | ROZPOCET
| VV |  | 202*1,9 |  | 383.8 | [13 empty] | VV | 2 | 2 | -1 | 0 | ROZPOCET
| VV |  | propojení kanalizace | [15 empty] | VV | 2 | 1 | -1 | 0 | ROZPOCET
| VV |  | 3*1,9 |  | 5.7 | [13 empty] | VV | 2 | 2 | -1 | 0 | ROZPOCET
| VV |  | propojení P1 | [15 empty] | VV | 2 | 1 | -1 | 0 | ROZPOCET
| VV |  | 2*1,1 |  | 2.2 | [13 empty] | VV | 2 | 2 | -1 | 0 | ROZPOCET
| VV |  | propojení P2 | [15 empty] | VV | 2 | 1 | -1 | 0 | ROZPOCET
| VV |  | 3,5*1,2 |  | 4.2 | [13 empty] | VV | 2 | 2 | -1 | 0 | ROZPOCET
| VV |  | 12,5,5*1,2 | [15 empty] | VV | 2 | 1 | -1 | 0 | ROZPOCET
| VV |  | domovní přípojky | [15 empty] | VV | 2 | 1 | -1 | 0 | ROZPOCET
| VV |  | 30*1,1 |  | 33 | [13 empty] | VV | 2 | 2 | -1 | 0 | ROZPOCET
| VV |  | uliční vpusti | [15 empty] | VV | 2 | 1 | -1 | 0 | ROZPOCET
| VV |  | 21*1,1 |  | 23.1 | [13 empty] | VV | 2 | 2 | -1 | 0 | ROZPOCET
36 | K | 573231111 | Postřik živičný spojovací ze silniční emulze v množství do 0,7 kg/m2 | m2 | 1204.6 |  | 0 | CS ÚRS 2015 01 |  |  | základní |  | 0 | 0.00071 | 0.85527 | 0 | 0 | 4 | K | 2 |  |  |  | ROZPOCET | 0 | 0 | 0 | 0 | 0 | 1 | 0 | 4 | 79297482
| PP |  | Postřik živičný spojovací bez posypu kamenivem ze silniční emulze, v množství od 0,50 do 0,80 kg/m2 | [15 empty] | PP | 2
| VV |  | př.č. D.1.01, D.1.02, D.1.03, D.1.04, D.1.05 | [15 empty] | VV | 2 | 1 | -1 | 0 | ROZPOCET
| VV |  | stoka DN 1000 mm | [15 empty] | VV | 2 | 1 | -1 | 0 | ROZPOCET
| VV |  | 73,5*6,7 |  | 492.45 | [13 empty] | VV | 2 | 2 | -1 | 0 | ROZPOCET
| VV |  | stoka DN 800 mm | [15 empty] | VV | 2 | 1 | -1 | 0 | ROZPOCET
| VV |  | 202*3,2 |  | 646.4 | [13 empty] | VV | 2 | 2 | -1 | 0 | ROZPOCET
| VV |  | propojení kanalizace | [15 empty] | VV | 2 | 1 | -1 | 0 | ROZPOCET
| VV |  | 3*3,2 |  | 9.6 | [13 empty] | VV | 2 | 2 | -1 | 0 | ROZPOCET
| VV |  | propojení P1 | [15 empty] | VV | 2 | 1 | -1 | 0 | ROZPOCET
| VV |  | 2*3,1 |  | 6.2 | [13 empty] | VV | 2 | 2 | -1 | 0 | ROZPOCET
| VV |  | propojení P2 | [15 empty] | VV | 2 | 1 | -1 | 0 | ROZPOCET
| VV |  | 3,5*3,2 |  | 11.2 | [13 empty] | VV | 2 | 2 | -1 | 0 | ROZPOCET
| VV |  | propojení P3 | [15 empty] | VV | 2 | 1 | -1 | 0 | ROZPOCET
| VV |  | 12,5*3,1 |  | 38.75 | [13 empty] | VV | 2 | 2 | -1 | 0 | ROZPOCET
37 | K | 577134131 | Asfaltový beton vrstva obrusná ACO 11 (ABS) tř. I tl 40 mm š do 3 m z modifikovaného asfaltu | m2 | 1204.6 |  | 0 | CS ÚRS 2015 01 |  |  | základní |  | 0 | 0 | 0 | 0 | 0 | 4 | K | 2 |  |  |  | ROZPOCET | 0 | 0 | 0 | 0 | 0 | 1 | 0 | 4 | -967257642
| PP |  | Asfaltový beton vrstva obrusná ACO 11 (ABS) s rozprostřením a se zhutněním z modifikovaného asfaltu v pruhu šířky do 3 m, po zhutnění tl. 40 mm | [15 empty] | PP | 2
| VV |  | př.č. D.1.01, D.1.02, D.1.03, D.1.04, D.1.05 | [15 empty] | VV | 2 | 1 | -1 | 0 | ROZPOCET
| VV |  | stoka DN 1000 mm | [15 empty] | VV | 2 | 1 | -1 | 0 | ROZPOCET
| VV |  | 73,5*6,7 |  | 492.45 | [13 empty] | VV | 2 | 2 | -1 | 0 | ROZPOCET
| VV |  | stoka DN 800 mm | [15 empty] | VV | 2 | 1 | -1 | 0 | ROZPOCET
| VV |  | 202*3,2 |  | 646.4 | [13 empty] | VV | 2 | 2 | -1 | 0 | ROZPOCET
| VV |  | propojení kanalizace | [15 empty] | VV | 2 | 1 | -1 | 0 | ROZPOCET
| VV |  | 3*3,2 |  | 9.6 | [13 empty] | VV | 2 | 2 | -1 | 0 | ROZPOCET
| VV |  | propojení P1 | [15 empty] | VV | 2 | 1 | -1 | 0 | ROZPOCET
| VV |  | 2*3,1 |  | 6.2 | [13 empty] | VV | 2 | 2 | -1 | 0 | ROZPOCET
| VV |  | propojení P2 | [15 empty] | VV | 2 | 1 | -1 | 0 | ROZPOCET
| VV |  | 3,5*3,2 |  | 11.2 | [13 empty] | VV | 2 | 2 | -1 | 0 | ROZPOCET
| VV |  | propojení P2 | [15 empty] | VV | 2 | 1 | -1 | 0 | ROZPOCET
| VV |  | 12,5*3,1 |  | 38.75 | [13 empty] | VV | 2 | 2 | -1 | 0 | ROZPOCET
38 | K | 596841120_1R | Oprava retardéru | m2 | 6.3 |  | 0 |  |  |  | základní |  | 0 | 0.1461 | 0.92043 | 0 | 0 | 4 | K | 2 |  |  |  | ROZPOCET | 0 | 0 | 0 | 0 | 0 | 1 | 0 | 4 | 2143976102
| PP |  | Oprava retardéru | [15 empty] | PP | 2
| VV |  | 2,1*3 |  | 6.3 | [13 empty] | VV | 2 | 2 | -1 | 0 | ROZPOCET
39 | M | 592480540_1R | kámen dlažební | m2 | 6.3 |  | 0 |  |  |  | základní |  | 0 | 0.184 | 1.1592 | 0 | 0 | 8 | M | 2 |  |  |  | ROZPOCET | 0 | 0 | 0 | 0 | 0 | 1 | 0 | 4 | 744436762
| PP |  | dlaždice granitoidové dlažba betonová GranitoidTM dlažební kameny GRANIT přírodní šedá dlaždice kostka 1 m2=100 kusů GRA 10 x 10 x 8 černá | [15 empty] | PP | 2
| VV |  | 2,1*3 |  | 6.3 | [13 empty] | VV | 2 | 2 | -1 | 0 | ROZPOCET
| D | 8 | Trubní vedení |  |  |  | 0 | [5 empty] | 0 |  | 159.8094 |  | 0.8 | 1 | D | 1 |  |  |  | ROZPOCET | [6 empty] | 0
40 | K | 837374111_10R | Montáž napojovacího sedla na sklolaminátové potrubí DN 1000 | kus | 5 |  | 0 |  |  |  | základní |  | 0 | 0.27309 | 1.3655 | 0 | 0 | 4 | K | 2 |  |  |  | ROZPOCET | 0 | 0 | 0 | 0 | 0 | 1 | 0 | 4 | 280068747
| PP |  | Montáž napojovacího sedla na sklolaminátové potrubí DN 300/600 | [15 empty] | PP | 2
| VV |  | př.č. D.1.01, D.1.07 | [15 empty] | VV | 2 | 1 | -1 | 0 | ROZPOCET
| VV |  | stoka DN 1000 mm | [15 empty] | VV | 2 | 1 | -1 | 0 | ROZPOCET
| VV |  | domovní přípojky | [15 empty] | VV | 2 | 1 | -1 | 0 | ROZPOCET
| VV |  | 5 |  | 5 | [13 empty] | VV | 2 | 2 | -1 | 0 | ROZPOCET
41 | M | 286411230_10R | sedlo na potrubí DN 1000 z laminátu DN 200 na potrubí UR2 | m | 5 |  | 0 |  |  |  | základní |  | 0 | 0.01 | 0.05 | 0 | 0 | 8 | M | 2 |  |  |  | ROZPOCET | 0 | 0 | 0 | 0 | 0 | 1 | 0 | 4 | 1869195966
| PP |  | sedlo na potrubí DN 1000 z laminátu DN 200 na potrubí UR2 | [15 empty] | PP | 2
| VV |  | př.č. D.1.01, D.1.07 | [15 empty] | VV | 2 | 1 | -1 | 0 | ROZPOCET
| VV |  | stoka DN 1000 mm | [15 empty] | VV | 2 | 1 | -1 | 0 | ROZPOCET
| VV |  | domovní přípojky | [15 empty] | VV | 2 | 1 | -1 | 0 | ROZPOCET
| VV |  | 5 |  | 5 | [13 empty] | VV | 2 | 2 | -1 | 0 | ROZPOCET
42 | K | 837374111_8R | Montáž napojovacího sedla na sklolaminátové potrubí DN 800 | kus | 7 |  | 0 |  |  |  | základní |  | 0 | 0.27309 | 1.9116 | 0 | 0 | 4 | K | 2 |  |  |  | ROZPOCET | 0 | 0 | 0 | 0 | 0 | 1 | 0 | 4 | -1646960734
| PP |  | Montáž napojovacího sedla na sklolaminátové potrubí DN 300/600 | [15 empty] | PP | 2
| VV |  | př.č. D.1.01, D.1.07 | [15 empty] | VV | 2 | 1 | -1 | 0 | ROZPOCET
| VV |  | stoka DN 800 mm | [15 empty] | VV | 2 | 1 | -1 | 0 | ROZPOCET
| VV |  | domovní přípojky | [15 empty] | VV | 2 | 1 | -1 | 0 | ROZPOCET
| VV |  | 2 |  | 2 | [13 empty] | VV | 2 | 2 | -1 | 0 | ROZPOCET
| VV |  | uliční vpusti | [15 empty] | VV | 2 | 1 | -1 | 0 | ROZPOCET
| VV |  | 5 |  | 5 | [13 empty] | VV | 2 | 2 | -1 | 0 | ROZPOCET
43 | M | 286411230_8R | sedlo na potrubí DN 800 z laminátu DN 200 na potrubí UR2 | m | 7 |  | 0 |  |  |  | základní |  | 0 | 0.01 | 0.07 | 0 | 0 | 8 | M | 2 |  |  |  | ROZPOCET | 0 | 0 | 0 | 0 | 0 | 1 | 0 | 4 | -4471186
| PP |  | sedlo na potrubí DN 800 z laminátu DN 300 na potrubí UR2 | [15 empty] | PP | 2
| VV |  | př.č. D.1.01, D.1.07 | [15 empty] | VV | 2 | 1 | -1 | 0 | ROZPOCET
| VV |  | stoka DN 800 mm | [15 empty] | VV | 2 | 1 | -1 | 0 | ROZPOCET
| VV |  | domovní přípojky | [15 empty] | VV | 2 | 1 | -1 | 0 | ROZPOCET
| VV |  | 2 |  | 2 | [13 empty] | VV | 2 | 2 | -1 | 0 | ROZPOCET
| VV |  | 5 |  | 5 | [13 empty] | VV | 2 | 2 | -1 | 0 | ROZPOCET
44 | K | 871353121 | Montáž kanalizačního potrubí z PVC těsněné gumovým kroužkem otevřený výkop sklon do 20 % DN 200 | m | 51 |  | 0 |  |  |  | základní |  | 0 | 0 | 0 | 0 | 0 | 4 | K | 2 |  |  |  | ROZPOCET | 0 | 0 | 0 | 0 | 0 | 1 | 0 | 4 | 2108312200
| PP |  | Montáž potrubí z kanalizačních trub z PVC otevřený výkop sklon do 20 % DN 200 | [15 empty] | PP | 2
| VV |  | př.č. D.1.01, D.1.07 | [15 empty] | VV | 2 | 1 | -1 | 0 | ROZPOCET
| VV |  | domovní přípojky | [15 empty] | VV | 2 | 1 | -1 | 0 | ROZPOCET
| VV |  | 30 |  | 30 | [13 empty] | VV | 2 | 2 | -1 | 0 | ROZPOCET
| VV |  | uliční vpusti | [15 empty] | VV | 2 | 1 | -1 | 0 | ROZPOCET
| VV |  | 21 |  | 21 | [13 empty] | VV | 2 | 2 | -1 | 0 | ROZPOCET
45 | M | 286152060_1R | trubka kanalizační žebrovaný PP DN 200 mm/ 2 m | kus | 26 |  | 0 |  |  |  | základní |  | 0 | 0.00665 | 0.1729 | 0 | 0 | 8 | M | 2 |  |  |  | ROZPOCET | 0 | 0 | 0 | 0 | 0 | 1 | 0 | 4 | -1561464176
| PP |  | trubka kanalizační žebrovaný PP DN 200 mm/ 2 m | [15 empty] | PP | 2
| VV |  | př.č. D.1.01, D.1.07 | [15 empty] | VV | 2 | 1 | -1 | 0 | ROZPOCET
| VV |  | domovní přípojky | [15 empty] | VV | 2 | 1 | -1 | 0 | ROZPOCET
| VV |  | 15 |  | 15 | [13 empty] | VV | 2 | 2 | -1 | 0 | ROZPOCET
| VV |  | uliční vpusti | [15 empty] | VV | 2 | 1 | -1 | 0 | ROZPOCET
| VV |  | 11 |  | 11 | [13 empty] | VV | 2 | 2 | -1 | 0 | ROZPOCET
46 | M | 286154120_1R | koleno žebrovaný PP DIN 200/30° | kus | 17 |  | 0 |  |  |  | základní |  | 0 | 0.00103 | 0.01751 | 0 | 0 | 8 | M | 2 |  |  |  | ROZPOCET | 0 | 0 | 0 | 0 | 0 | 1 | 0 | 4 | 1310486425
| PP |  | koleno žebrovaný PP DIN 200/30° | [15 empty] | PP | 2
| VV |  | př.č. D.1.01, D.1.07 | [15 empty] | VV | 2 | 1 | -1 | 0 | ROZPOCET
| VV |  | domovní přípojky | [15 empty] | VV | 2 | 1 | -1 | 0 | ROZPOCET
| VV |  | 9 |  | 9 | [13 empty] | VV | 2 | 2 | -1 | 0 | ROZPOCET
| VV |  | uliční vpusti | [15 empty] | VV | 2 | 1 | -1 | 0 | ROZPOCET
| VV |  | 8 |  | 8 | [13 empty] | VV | 2 | 2 | -1 | 0 | ROZPOCET
47 | M | 597133130_1R | manžeta převlečná typ 2A DN 150 průměr 175-200 šířka 150 mm | kus | 17 |  | 0 |  |  |  | základní |  | 0 | 0.00085 | 0.01445 | 0 | 0 | 8 | M | 2 |  |  |  | ROZPOCET | 0 | 0 | 0 | 0 | 0 | 1 | 0 | 4 | 1645663262
| PP |  | manžeta převlečná typ 2A DN 150 průměr 175-200 šířka 150 mm | [15 empty] | PP | 2
| VV |  | př.č. D.1.01, D.1.07 | [15 empty] | VV | 2 | 1 | -1 | 0 | ROZPOCET
| VV |  | domovní přípojky | [15 empty] | VV | 2 | 1 | -1 | 0 | ROZPOCET
| VV |  | 9 |  | 9 | [13 empty] | VV | 2 | 2 | -1 | 0 | ROZPOCET
| VV |  | uliční vpusti | [15 empty] | VV | 2 | 1 | -1 | 0 | ROZPOCET
| VV |  | 8 |  | 8 | [13 empty] | VV | 2 | 2 | -1 | 0 | ROZPOCET
48 | K | 871373121 | Montáž kanalizačního potrubí z PVC těsněné gumovým kroužkem otevřený výkop sklon do 20 % DN 300 | m | 17.5 |  | 0 |  |  |  | základní |  | 0 | 0 | 0 | 0 | 0 | 4 | K | 2 |  |  |  | ROZPOCET | 0 | 0 | 0 | 0 | 0 | 1 | 0 | 4 | 959265619
| PP |  | Montáž potrubí z kanalizačních trub z PVC otevřený výkop sklon do 20 % DN 300 | [15 empty] | PP | 2
| VV |  | př.č. D.1.01, D.1.03 | [15 empty] | VV | 2 | 1 | -1 | 0 | ROZPOCET
| VV |  | propojení P1 | [15 empty] | VV | 2 | 1 | -1 | 0 | ROZPOCET
| VV |  | 2 |  | 2 | [13 empty] | VV | 2 | 2 | -1 | 0 | ROZPOCET
| VV |  | propojení P3 | [15 empty] | VV | 2 | 1 | -1 | 0 | ROZPOCET
| VV |  | 12,5 |  | 12.5 | [13 empty] | VV | 2 | 2 | -1 | 0 | ROZPOCET
| VV |  | přepojení do šachty Š9 | [15 empty] | VV | 2 | 1 | -1 | 0 | ROZPOCET
| VV |  | 3 |  | 3 | [13 empty] | VV | 2 | 2 | -1 | 0 | ROZPOCET
49 | M | 286152180_1R | trubka kanalizační žebrovaný PP DN 300 mm/ 2 m | kus | 10 |  | 0 |  |  |  | základní |  | 0 | 0.01392 | 0.1392 | 0 | 0 | 8 | M | 2 |  |  |  | ROZPOCET | 0 | 0 | 0 | 0 | 0 | 1 | 0 | 4 | -1070879558
| PP |  | trubka kanalizační žebrovaný PP DN 300 mm/ 2 m | [15 empty] | PP | 2
| VV |  | př.č. D.1.01, D.1.03 | [15 empty] | VV | 2 | 1 | -1 | 0 | ROZPOCET
| VV |  | propojení P1 | [15 empty] | VV | 2 | 1 | -1 | 0 | ROZPOCET
| VV |  | 1 |  | 1 | [13 empty] | VV | 2 | 2 | -1 | 0 | ROZPOCET
| VV |  | propojení P3 | [15 empty] | VV | 2 | 1 | -1 | 0 | ROZPOCET
| VV |  | 7 |  | 7 | [13 empty] | VV | 2 | 2 | -1 | 0 | ROZPOCET
| VV |  | přepojení do šachty Š9 | [15 empty] | VV | 2 | 1 | -1 | 0 | ROZPOCET
| VV |  | 2 |  | 2 | [13 empty] | VV | 2 | 2 | -1 | 0 | ROZPOCET
50 | K | 871393121 | Montáž kanalizačního potrubí z PVC těsněné gumovým kroužkem otevřený výkop sklon do 20 % DN 400 | m | 3.5 |  | 0 |  |  |  | základní |  | 0 | 0 | 0 | 0 | 0 | 4 | K | 2 |  |  |  | ROZPOCET | 0 | 0 | 0 | 0 | 0 | 1 | 0 | 4 | -239487396
| PP |  | Montáž potrubí z kanalizačních trub z PVC otevřený výkop sklon do 20 % DN 400 | [15 empty] | PP | 2
| VV |  | př.č. D.1.01, D.1.03 | [15 empty] | VV | 2 | 1 | -1 | 0 | ROZPOCET
| VV |  | propojení P2 | [15 empty] | VV | 2 | 1 | -1 | 0 | ROZPOCET
| VV |  | 3,5 |  | 3.5 | [13 empty] | VV | 2 | 2 | -1 | 0 | ROZPOCET
51 | M | 286152240_1R | trubka kanalizační žebrovaný PP DN 400 mm/ 2 m | kus | 2 |  | 0 |  |  |  | základní |  | 0 | 0.02724 | 0.05448 | 0 | 0 | 8 | M | 2 |  |  |  | ROZPOCET | 0 | 0 | 0 | 0 | 0 | 1 | 0 | 4 | 822335354
| PP |  | trubka kanalizační žebrovaný PP DN 400 mm/ 2 m | [15 empty] | PP | 2
| VV |  | př.č. D.1.01, D.1.03 | [15 empty] | VV | 2 | 1 | -1 | 0 | ROZPOCET
| VV |  | propojení P2 | [15 empty] | VV | 2 | 1 | -1 | 0 | ROZPOCET
| VV |  | 2 |  | 2 | [13 empty] | VV | 2 | 2 | -1 | 0 | ROZPOCET
52 | K | 871442211_1R | Montáž vodovodního potrubí z laminátových trub DN 600 se spojkami v otevřeném výkopu | m | 3 |  | 0 |  |  |  | základní |  | 0 | 0 | 0 | 0 | 0 | 4 | K | 2 |  |  |  | ROZPOCET | 0 | 0 | 0 | 0 | 0 | 1 | 0 | 4 | -966633503
| PP |  | Montáž potrubí z laminátových trub HOBAS v otevřeném výkopu spojované spojkami DN 600 | [15 empty] | PP | 2
| VV |  | př.č. D.1.01, D.1.03 | [15 empty] | VV | 2 | 1 | -1 | 0 | ROZPOCET
| VV |  | propojení kanalizace | [15 empty] | VV | 2 | 1 | -1 | 0 | ROZPOCET
| VV |  | 3 |  | 3 | [13 empty] | VV | 2 | 2 | -1 | 0 | ROZPOCET
53 | M | 286412700_1R | roury z odstředivě litého laminátu PN 1 SN 10000 se spojkou DN 600 | m | 3 |  | 0 |  |  |  | základní |  | 0 | 0.0556 | 0.1668 | 0 | 0 | 8 | M | 2 |  |  |  | ROZPOCET | 0 | 0 | 0 | 0 | 0 | 1 | 0 | 4 | -236840671
| PP |  | trubky z plněných plastů sklolaminátové a prvky kompletační sklolaminátové potrubní roury sklolaminátové roury netlakové PN 1, SN 10000 DN 600 + spojka FWC | [15 empty] | PP | 2
| VV |  | př.č. D.1.01, D.1.03 | [15 empty] | VV | 2 | 1 | -1 | 0 | ROZPOCET
| VV |  | propojení kanalizace | [15 empty] | VV | 2 | 1 | -1 | 0 | ROZPOCET
| VV |  | 3 |  | 3 | [13 empty] | VV | 2 | 2 | -1 | 0 | ROZPOCET
54 | M | 286414880_1R | redukce sklolaminátová DN 800/600 | kus | 1 |  | 0 |  |  |  | základní |  | 0 | 0.08645 | 0.08645 | 0 | 0 | 8 | M | 2 |  |  |  | ROZPOCET | 0 | 0 | 0 | 0 | 0 | 1 | 0 | 4 | -331828639
| PP |  | trubky z plněných plastů sklolaminátové a prvky kompletační sklolaminátové potrubní tvarovky sklolaminátové redukce (ex)centrické sklolaminátové DN 800/600 | [15 empty] | PP | 2
| VV |  | př.č. D.1.01, D.1.03 | [15 empty] | VV | 2 | 1 | -1 | 0 | ROZPOCET
| VV |  | propojení kanalizace | [15 empty] | VV | 2 | 1 | -1 | 0 | ROZPOCET
| VV |  | 1 |  | 1 | [13 empty] | VV | 2 | 2 | -1 | 0 | ROZPOCET
55 | M | 286415370_1R | oblouk sklolaminát 45° s jedním řezem a spojkou DN 600 R=900 L=450 | kus | 1 |  | 0 |  |  |  | základní |  | 0 | 0.05004 | 0.05004 | 0 | 0 | 8 | M | 2 |  |  |  | ROZPOCET | 0 | 0 | 0 | 0 | 0 | 1 | 0 | 4 | 341446515
| PP |  | trubky z plněných plastů sklolaminátové a prvky kompletační sklolaminátové potrubní systémy tvarovky sklolaminátové oblouky 30° s jedním řezem a spojkou R=poloměr [mm], L=délka segmentu [mm] DN 600 R=900 L=450 | [15 empty] | PP | 2
| VV |  | př.č. D.1.01, D.1.03 | [15 empty] | VV | 2 | 1 | -1 | 0 | ROZPOCET
| VV |  | propojení kanalizace | [15 empty] | VV | 2 | 1 | -1 | 0 | ROZPOCET
| VV |  | 1 |  | 1 | [13 empty] | VV | 2 | 2 | -1 | 0 | ROZPOCET
56 | K | 871472111_1R | Montáž kanalizačního potrubí z laminátových trub DN 800 se spojkami v otevřeném výkopu | m | 202 |  | 0 |  |  |  | základní |  | 0 | 0 | 0 | 0 | 0 | 4 | K | 2 |  |  |  | ROZPOCET | 0 | 0 | 0 | 0 | 0 | 1 | 0 | 4 | 552456778
| PP |  | Montáž kanalizačního potrubí z laminátových trub DN 800 se spojkami v otevřeném výkopu | [15 empty] | PP | 2
| VV |  | př.č. D.1.01, D.1.03 | [15 empty] | VV | 2 | 1 | -1 | 0 | ROZPOCET
| VV |  | stoka DN 800 | [15 empty] | VV | 2 | 1 | -1 | 0 | ROZPOCET
| VV |  | 202 |  | 202 | [13 empty] | VV | 2 | 2 | -1 | 0 | ROZPOCET
57 | M | 286412720_1R | roury z odstředivě litého laminátu PN 1 SN 10000 se spojkou DN 800 | m | 202 |  | 0 |  |  |  | základní |  | 0 | 0.0977 | 19.7354 | 0 | 0 | 8 | M | 2 |  |  |  | ROZPOCET | 0 | 0 | 0 | 0 | 0 | 1 | 0 | 4 | -60710058
| PP |  | roury z odstředivě litého laminátu HOBAS PN 1 SN 10000 se spojkou DN 800 | [15 empty] | PP | 2
| VV |  | př.č. D.1.01, D.1.03 | [15 empty] | VV | 2 | 1 | -1 | 0 | ROZPOCET
| VV |  | stoka DN 800 | [15 empty] | VV | 2 | 1 | -1 | 0 | ROZPOCET
| VV |  | 202 |  | 202 | [13 empty] | VV | 2 | 2 | -1 | 0 | ROZPOCET
58 | K | 871492111_1R | Montáž kanalizačního potrubí z laminátových trub DN 1000 se spojkami v otevřeném výkopu | m | 73.5 |  | 0 |  |  |  | základní |  | 0 | 0 | 0 | 0 | 0 | 4 | K | 2 |  |  |  | ROZPOCET | 0 | 0 | 0 | 0 | 0 | 1 | 0 | 4 | -697696294
| PP |  | Montáž kanalizačního potrubí z laminátových trub DN 1000 se spojkami v otevřeném výkopu | [15 empty] | PP | 2
| VV |  | př.č. D.1.01, D.1.03 | [15 empty] | VV | 2 | 1 | -1 | 0 | ROZPOCET
| VV |  | stoka DN 1000 | [15 empty] | VV | 2 | 1 | -1 | 0 | ROZPOCET
| VV |  | 73,5 |  | 73.5 | [13 empty] | VV | 2 | 2 | -1 | 0 | ROZPOCET
59 | M | 286412740_1R | roury z odstředivě litého laminátu PN 1 SN 10000 se spojkou DN 1000 | m | 73.5 |  | 0 |  |  |  | základní |  | 0 | 0.1514 | 11.1279 | 0 | 0 | 8 | M | 2 |  |  |  | ROZPOCET | 0 | 0 | 0 | 0 | 0 | 1 | 0 | 4 | -597448390
| PP |  | roury z odstředivě litého laminátu PN 1 SN 10000 se spojkou DN 1000 | [15 empty] | PP | 2
| VV |  | př.č. D.1.01, D.1.03 | [15 empty] | VV | 2 | 1 | -1 | 0 | ROZPOCET
| VV |  | stoka DN 1000 | [15 empty] | VV | 2 | 1 | -1 | 0 | ROZPOCET
| VV |  | 73,5 |  | 73.5 | [13 empty] | VV | 2 | 2 | -1 | 0 | ROZPOCET
60 | K | 888995211_1R | Chránička kabelů z KOPOHALF-dodávka + montáž | m | 6.3 |  | 0 |  |  |  | základní |  | 0 | 0.00045 | 0.002835 | 0 | 0 | 4 | K | 2 |  |  |  | ROZPOCET | 0 | 0 | 0 | 0 | 0 | 1 | 0 | 4 | 57962978
| PP |  | Chránička kabelů z KOPOHALF-dodávka + montáž | [15 empty] | PP | 2
| VV |  | př.č. D.1.01 | [15 empty] | VV | 2 | 1 | -1 | 0 | ROZPOCET
| VV |  | 2,1*3 |  | 6.3 | [13 empty] | VV | 2 | 2 | -1 | 0 | ROZPOCET
61 | K | 892352121 | Tlaková zkouška vzduchem potrubí DN 200 těsnícím vakem ucpávkovým | úsek | 9 |  | 0 | CS ÚRS 2015 01 |  |  | základní |  | 0 | 0.00018 | 0.00162 | 0 | 0 | 4 | K | 2 |  |  |  | ROZPOCET | 0 | 0 | 0 | 0 | 0 | 1 | 0 | 4 | 836048369
| PP |  | Tlakové zkoušky vzduchem těsnícími vaky ucpávkovými DN 200 | [15 empty] | PP | 2
| P |  | Poznámka k položce: Přípojky budou zkoušeny společně se stokou. | [15 empty] | P | 2
| VV |  | př.č. D.1.01 | [15 empty] | VV | 2 | 1 | -1 | 0 | ROZPOCET
| VV |  | domovní přípojky | [15 empty] | VV | 2 | 1 | -1 | 0 | ROZPOCET
| VV |  | 9 |  | 9 | [13 empty] | VV | 2 | 2 | -1 | 0 | ROZPOCET
62 | K | 892372121 | Tlaková zkouška vzduchem potrubí DN 300 těsnícím vakem ucpávkovým | úsek | 3 |  | 0 | CS ÚRS 2015 01 |  |  | základní |  | 0 | 0.00031 | 0.00093 | 0 | 0 | 4 | K | 2 |  |  |  | ROZPOCET | 0 | 0 | 0 | 0 | 0 | 1 | 0 | 4 | -1673562993
| PP |  | Tlakové zkoušky vzduchem těsnícími vaky ucpávkovými DN 300 | [15 empty] | PP | 2
| VV |  | př.č. D.1.01 | [15 empty] | VV | 2 | 1 | -1 | 0 | ROZPOCET
| VV |  | 1+1+1 |  | 3 | [13 empty] | VV | 2 | 2 | -1 | 0 | ROZPOCET
63 | K | 892392121 | Tlaková zkouška vzduchem potrubí DN 400 těsnícím vakem ucpávkovým | úsek | 1 |  | 0 | CS ÚRS 2015 01 |  |  | základní |  | 0 | 0.00025 | 0.00025 | 0 | 0 | 4 | K | 2 |  |  |  | ROZPOCET | 0 | 0 | 0 | 0 | 0 | 1 | 0 | 4 | 1593366884
| PP |  | Tlakové zkoušky vzduchem těsnícími vaky ucpávkovými DN 400 | [15 empty] | PP | 2
| VV |  | př.č. D.1.01 | [15 empty] | VV | 2 | 1 | -1 | 0 | ROZPOCET
| VV |  | 1 |  | 1 | [13 empty] | VV | 2 | 2 | -1 | 0 | ROZPOCET
64 | K | 892472121 | Tlaková zkouška vzduchem potrubí DN 800 těsnícím vakem ucpávkovým | úsek | 9 |  | 0 | CS ÚRS 2015 01 |  |  | základní |  | 0 | 0.0012 | 0.0108 | 0 | 0 | 4 | K | 2 |  |  |  | ROZPOCET | 0 | 0 | 0 | 0 | 0 | 1 | 0 | 4 | 221462199
| PP |  | Tlakové zkoušky vzduchem těsnícími vaky ucpávkovými DN 800 | [15 empty] | PP | 2
| VV |  | př.č. D.1.01 | [15 empty] | VV | 2 | 1 | -1 | 0 | ROZPOCET
| VV |  | 9 |  | 9 | [13 empty] | VV | 2 | 2 | -1 | 0 | ROZPOCET
65 | K | 892492121 | Tlaková zkouška vzduchem potrubí DN 1000 těsnícím vakem ucpávkovým | úsek | 3 |  | 0 | CS ÚRS 2015 01 |  |  | základní |  | 0 | 0.00122 | 0.00366 | 0 | 0 | 4 | K | 2 |  |  |  | ROZPOCET | 0 | 0 | 0 | 0 | 0 | 1 | 0 | 4 | 1656096983
| PP |  | Tlakové zkoušky vzduchem těsnícími vaky ucpávkovými DN 1000 | [15 empty] | PP | 2
| VV |  | př.č. D.1.01 | [15 empty] | VV | 2 | 1 | -1 | 0 | ROZPOCET
| VV |  | 3 |  | 3 | [13 empty] | VV | 2 | 2 | -1 | 0 | ROZPOCET
66 | K | 892622121_1R | Kamerové prohlídky, včetně ovality a kontroly spádu | úsek | 296.5 |  | 0 |  |  |  | základní |  | 0 | 0.00235 | 0.69678 | 0 | 0 | 4 | K | 2 |  |  |  | ROZPOCET | 0 | 0 | 0 | 0 | 0 | 1 | 0 | 4 | 1202175164
| PP |  | Kamerové prohlídky, včetně ovality a kontroly spádu. Dokumentace bude předána v tištěné podobě a na DVD. | [15 empty] | PP | 2
| VV |  | př.č. D.1.01 | [15 empty] | VV | 2 | 1 | -1 | 0 | ROZPOCET
| VV |  | 73,5+202+3,0+2,0+3,5+12,5 |  | 296.5 | [13 empty] | VV | 2 | 2 | -1 | 0 | ROZPOCET
67 | K | 894411131 | Zřízení šachet kanalizačních z betonových dílců na potrubí DN nad 300 do 400 dno beton tř. C 25/30 | kus | 3 |  | 0 |  |  |  | základní |  | 0 | 2.2569 | 6.7707 | 0 | 0 | 4 | K | 2 |  |  |  | ROZPOCET | 0 | 0 | 0 | 0 | 0 | 1 | 0 | 4 | 7949215
| PP |  | Zřízení šachet kanalizačních z betonových dílců na potrubí DN nad 300 do 400 dno beton tř. C 25/30 | [15 empty] | PP | 2
| VV |  | př.č. D.1.06 | [15 empty] | VV | 2 | 1 | -1 | 0 | ROZPOCET
| VV |  | 3 |  | 3 | [13 empty] | VV | 2 | 2 | -1 | 0 | ROZPOCET
68 | K | 894411151_10R | Zřízení šachet kanalizačních z betonových dílců na potrubí DN 800-1000 dno beton tř. C 25/30 | kus | 13 |  | 0 |  |  |  | základní |  | 0 | 2.309 | 30.0167 | 0 | 0 | 4 | K | 2 |  |  |  | ROZPOCET | 0 | 0 | 0 | 0 | 0 | 1 | 0 | 4 | 1643762659
| PP |  | Zřízení šachet kanalizačních z betonových dílců na potrubí DN 1000 dno beton tř. C 25/30 | [15 empty] | PP | 2
| VV |  | př.č. D.1.06 | [15 empty] | VV | 2 | 1 | -1 | 0 | ROZPOCET
| VV |  | stoka DN 1000 | [15 empty] | VV | 2 | 1 | -1 | 0 | ROZPOCET
| VV |  | 4 |  | 4 | [13 empty] | VV | 2 | 2 | -1 | 0 | ROZPOCET
| VV |  | stoka DN 800 | [15 empty] | VV | 2 | 1 | -1 | 0 | ROZPOCET
| VV |  | 9 |  | 9 | [13 empty] | VV | 2 | 2 | -1 | 0 | ROZPOCET
69 | M | 592243390_1R | dno betonové šachty kanalizační 100/100 V max. 60 100/100x60 cm | kus | 3 |  | 0 |  |  |  | základní |  | 0 | 2.1 | 6.3 | 0 | 0 | 8 | M | 2 |  |  |  | ROZPOCET | 0 | 0 | 0 | 0 | 0 | 1 | 0 | 4 | -613542427
| PP |  | dno betonové šachty kanalizační 100/100 V max. 60 100/100x60 cm | [15 empty] | PP | 2
| VV |  | př.č. D.1.06 | [15 empty] | VV | 2 | 1 | -1 | 0 | ROZPOCET
| VV |  | 3 |  | 3 | [13 empty] | VV | 2 | 2 | -1 | 0 | ROZPOCET
70 | M | 592243390_2R | dno betonové šachty kanalizační 20/120 V max. 80 120/120x80 cm | kus | 6 |  | 0 |  |  |  | základní |  | 0 | 3.385 | 20.31 | 0 | 0 | 8 | M | 2 |  |  |  | ROZPOCET | 0 | 0 | 0 | 0 | 0 | 1 | 0 | 4 | -1774312361
| PP |  | dno betonové šachty kanalizační 20/120 V max. 80 120/120x80 cm | [15 empty] | PP | 2
| VV |  | př.č. D.1.06 | [15 empty] | VV | 2 | 1 | -1 | 0 | ROZPOCET
| VV |  | stoka DN 800 | [15 empty] | VV | 2 | 1 | -1 | 0 | ROZPOCET
| VV |  | 6 |  | 6 | [13 empty] | VV | 2 | 2 | -1 | 0 | ROZPOCET
71 | M | 592243390_3R | dno betonové šachty kanalizační 150/150 V max. 100 150/150x100 cm | kus | 7 |  | 0 |  |  |  | základní |  | 0 | 5.75 | 40.25 | 0 | 0 | 8 | M | 2 |  |  |  | ROZPOCET | 0 | 0 | 0 | 0 | 0 | 1 | 0 | 4 | 1500394664
| PP |  | dno betonové šachty kanalizační 150/150 V max. 100 150/150x100 cm | [15 empty] | PP | 2
| VV |  | př.č. D.1.06 | [15 empty] | VV | 2 | 1 | -1 | 0 | ROZPOCET
| VV |  | stoka DN 1000 | [15 empty] | VV | 2 | 1 | -1 | 0 | ROZPOCET
| VV |  | 7 |  | 7 | [13 empty] | VV | 2 | 2 | -1 | 0 | ROZPOCET
72 | M | 592243480_1R | těsnění elastomerové pro spojení šachetních dílů DN 1000 | kus | 16 |  | 0 |  |  |  | základní |  | 0 | 0.002 | 0.032 | 0 | 0 | 8 | M | 2 |  |  |  | ROZPOCET | 0 | 0 | 0 | 0 | 0 | 1 | 0 | 4 | -189098176
| PP |  | těsnění elastomerové pro spojení šachetních dílů DN 1000 | [15 empty] | PP | 2
| VV |  | př.č. D.1.06 | [15 empty] | VV | 2 | 1 | -1 | 0 | ROZPOCET
| VV |  | 16 |  | 16 | [13 empty] | VV | 2 | 2 | -1 | 0 | ROZPOCET
73 | M | 592243480_2R | těsnění elastomerové pro spojení šachetních dílů DN 1200 | kus | 6 |  | 0 |  |  |  | základní |  | 0 | 0.002 | 0.012 | 0 | 0 | 8 | M | 2 |  |  |  | ROZPOCET | 0 | 0 | 0 | 0 | 0 | 1 | 0 | 4 | 1991995244
| PP |  | těsnění elastomerové pro spojení šachetních dílů DN 1200 | [15 empty] | PP | 2
| VV |  | př.č. D.1.06 | [15 empty] | VV | 2 | 1 | -1 | 0 | ROZPOCET
| VV |  | 6 |  | 6 | [13 empty] | VV | 2 | 2 | -1 | 0 | ROZPOCET
74 | M | 592243480_3R | těsnění elastomerové pro spojení šachetních dílů DN 1500 | kus | 7 |  | 0 |  |  |  | základní |  | 0 | 0.002 | 0.014 | 0 | 0 | 8 | M | 2 |  |  |  | ROZPOCET | 0 | 0 | 0 | 0 | 0 | 1 | 0 | 4 | -842802946
| PP |  | těsnění elastomerové pro spojení šachetních dílů DN 1500 | [15 empty] | PP | 2
| VV |  | př.č. D.1.06 | [15 empty] | VV | 2 | 1 | -1 | 0 | ROZPOCET
| VV |  | 7 |  | 7 | [13 empty] | VV | 2 | 2 | -1 | 0 | ROZPOCET
75 | M | 592243050_1R | skruž betonová šachetní 100/25 D100x25x12 cm | kus | 2 |  | 0 |  |  |  | základní |  | 0 | 0.25 | 0.5 | 0 | 0 | 8 | M | 2 |  |  |  | ROZPOCET | 0 | 0 | 0 | 0 | 0 | 1 | 0 | 4 | -588695884
| PP |  | skruž betonová šachetní 100/25 D100x25x12 cm | [15 empty] | PP | 2
| VV |  | př.č. D.1.06 | [15 empty] | VV | 2 | 1 | -1 | 0 | ROZPOCET
| VV |  | 2 |  | 2 | [13 empty] | VV | 2 | 2 | -1 | 0 | ROZPOCET
76 | M | 592243060_1R | skruž betonová šachetní 100/50 D100x50x12 cm | kus | 1 |  | 0 |  |  |  | základní |  | 0 | 0.5 | 0.5 | 0 | 0 | 8 | M | 2 |  |  |  | ROZPOCET | 0 | 0 | 0 | 0 | 0 | 1 | 0 | 4 | 704609767
| PP |  | skruž betonová šachetní 100/50 D100x50x12 cm | [15 empty] | PP | 2
| VV |  | př.č. D.1.06 | [15 empty] | VV | 2 | 1 | -1 | 0 | ROZPOCET
| VV |  | 1 |  | 1 | [13 empty] | VV | 2 | 2 | -1 | 0 | ROZPOCET
77 | M | 592243120_1R | konus šachetní betonový 100-63/58/12 KPS 100x62,5x58 cm | kus | 12 |  | 0 |  |  |  | základní |  | 0 | 0.585 | 7.02 | 0 | 0 | 8 | M | 2 |  |  |  | ROZPOCET | 0 | 0 | 0 | 0 | 0 | 1 | 0 | 4 | -88961072
| PP |  | konus šachetní betonový 100-63/58/12 KPS 100x62,5x58 cm | [15 empty] | PP | 2
| VV |  | př.č. D.1.06 | [15 empty] | VV | 2 | 1 | -1 | 0 | ROZPOCET
| VV |  | 12 |  | 12 | [13 empty] | VV | 2 | 2 | -1 | 0 | ROZPOCET
78 | M | 592243150_1R | deska betonová zákrytová 100-63/17 100/62,5 x 16,5 cm | kus | 1 |  | 0 |  |  |  | základní |  | 0 | 0.449 | 0.449 | 0 | 0 | 8 | M | 2 |  |  |  | ROZPOCET | 0 | 0 | 0 | 0 | 0 | 1 | 0 | 4 | 1884656680
| PP |  | deska betonová zákrytová 100-63/17 100/62,5 x 16,5 cm | [15 empty] | PP | 2
| VV |  | př.č. D.1.06 | [15 empty] | VV | 2 | 1 | -1 | 0 | ROZPOCET
| VV |  | 1 |  | 1 | [13 empty] | VV | 2 | 2 | -1 | 0 | ROZPOCET
79 | M | 592243150_2R | deska betonová přechodová 120-100/25 120/100 x 25 cm | kus | 6 |  | 0 |  |  |  | základní |  | 0 | 0.51 | 3.06 | 0 | 0 | 8 | M | 2 |  |  |  | ROZPOCET | 0 | 0 | 0 | 0 | 0 | 1 | 0 | 4 | 665278211
| PP |  | deska betonová přechodová 120-100/25 120/100 x 25 cm | [15 empty] | PP | 2
| VV |  | př.č. D.1.06 | [15 empty] | VV | 2 | 1 | -1 | 0 | ROZPOCET
| VV |  | 6 |  | 6 | [13 empty] | VV | 2 | 2 | -1 | 0 | ROZPOCET
80 | M | 592243150_3R | deska betonová přechodová 150-100/25 150/100 x 25 cm | kus | 4 |  | 0 |  |  |  | základní |  | 0 | 0.92 | 3.68 | 0 | 0 | 8 | M | 2 |  |  |  | ROZPOCET | 0 | 0 | 0 | 0 | 0 | 1 | 0 | 4 | 1479748033
| PP |  | deska betonová přechodová 150-100/25 150/100 x 25 cm | [15 empty] | PP | 2
| VV |  | př.č. D.1.06 | [15 empty] | VV | 2 | 1 | -1 | 0 | ROZPOCET
| VV |  | 4 |  | 4 | [13 empty] | VV | 2 | 2 | -1 | 0 | ROZPOCET
81 | M | 592243150_4R | deska betonová přechodová 150-63/17 150/63 x 17 cm | kus | 3 |  | 0 |  |  |  | základní |  | 0 | 0.92 | 2.76 | 0 | 0 | 8 | M | 2 |  |  |  | ROZPOCET | 0 | 0 | 0 | 0 | 0 | 1 | 0 | 4 | 1203831195
| PP |  | deska betonová přechodová 150-63/17 150/63 x 17 cm | [15 empty] | PP | 2
| VV |  | př.č. D.1.06 | [15 empty] | VV | 2 | 1 | -1 | 0 | ROZPOCET
| VV |  | 3 |  | 3 | [13 empty] | VV | 2 | 2 | -1 | 0 | ROZPOCET
82 | M | 592243200_1R | prstenec šachetní betonový vyrovnávací 63/4 62,5 x 12 x 4 cm | kus | 3 |  | 0 |  |  |  | základní |  | 0 | 0.026 | 0.078 | 0 | 0 | 8 | M | 2 |  |  |  | ROZPOCET | 0 | 0 | 0 | 0 | 0 | 1 | 0 | 4 | 1475600265
| PP |  | prstenec šachetní betonový vyrovnávací 63/4 62,5 x 12 x 4 cm | [15 empty] | PP | 2
| VV |  | př.č. D.1.06 | [15 empty] | VV | 2 | 1 | -1 | 0 | ROZPOCET
| VV |  | 3 |  | 3 | [13 empty] | VV | 2 | 2 | -1 | 0 | ROZPOCET
83 | M | 592243200_2R | prstenec šachetní betonový vyrovnávací 63/6 62,5 x 12 x 6 cm | kus | 3 |  | 0 |  |  |  | základní |  | 0 | 0.04 | 0.12 | 0 | 0 | 8 | M | 2 |  |  |  | ROZPOCET | 0 | 0 | 0 | 0 | 0 | 1 | 0 | 4 | -422594418
| PP |  | prstenec šachetní betonový vyrovnávací 63/6 62,5 x 12 x 6 cm | [15 empty] | PP | 2
| VV |  | př.č. D.1.06 | [15 empty] | VV | 2 | 1 | -1 | 0 | ROZPOCET
| VV |  | 3 |  | 3 | [13 empty] | VV | 2 | 2 | -1 | 0 | ROZPOCET
84 | M | 592243210_1 | prstenec šachetní betonový vyrovnávací 63/8 62,5 x 12 x 8 cm | kus | 8 |  | 0 |  |  |  | základní |  | 0 | 0.054 | 0.432 | 0 | 0 | 8 | M | 2 |  |  |  | ROZPOCET | 0 | 0 | 0 | 0 | 0 | 1 | 0 | 4 | -826437369
| PP |  | prstenec šachetní betonový vyrovnávací 63/8 62,5 x 12 x 8 cm | [15 empty] | PP | 2
| VV |  | př.č. D.1.06 | [15 empty] | VV | 2 | 1 | -1 | 0 | ROZPOCET
| VV |  | 8 |  | 8 | [13 empty] | VV | 2 | 2 | -1 | 0 | ROZPOCET
85 | M | 592243230_1R | prstenec šachetní betonový vyrovnávací 63/10 62,5 x 12 x 10 cm | kus | 10 |  | 0 |  |  |  | základní |  | 0 | 0.068 | 0.68 | 0 | 0 | 8 | M | 2 |  |  |  | ROZPOCET | 0 | 0 | 0 | 0 | 0 | 1 | 0 | 4 | 225143361
| PP |  | prstenec šachetní betonový vyrovnávací 63/10 62,5 x 12 x 10 cm | [15 empty] | PP | 2
| VV |  | př.č. D.1.06 | [15 empty] | VV | 2 | 1 | -1 | 0 | ROZPOCET
| VV |  | 10 |  | 10 | [13 empty] | VV | 2 | 2 | -1 | 0 | ROZPOCET
86 | M | 592243230_2R | prstenec šachetní betonový vyrovnávací 63/12 62,5 x 12 x 12 cm | kus | 2 |  | 0 |  |  |  | základní |  | 0 | 0.08 | 0.16 | 0 | 0 | 8 | M | 2 |  |  |  | ROZPOCET | 0 | 0 | 0 | 0 | 0 | 1 | 0 | 4 | 2997500
| PP |  | prstenec šachetní betonový vyrovnávací 63/12 62,5 x 12 x 12 cm | [15 empty] | PP | 2
| VV |  | př.č. D.1.06 | [15 empty] | VV | 2 | 1 | -1 | 0 | ROZPOCET
| VV |  | 2 |  | 2 | [13 empty] | VV | 2 | 2 | -1 | 0 | ROZPOCET
87 | K | 899104111 | Osazení poklopů litinových nebo ocelových včetně rámů hmotnosti nad 150 kg | kus | 16 |  | 0 |  |  |  | základní |  | 0 | 0.00702 | 0.11232 | 0 | 0 | 4 | K | 2 |  |  |  | ROZPOCET | 0 | 0 | 0 | 0 | 0 | 1 | 0 | 4 | -500818668
| PP |  | Osazení poklopů litinových nebo ocelových včetně rámů hmotnosti nad 150 kg | [15 empty] | PP | 2
| VV |  | př.č. D.1.06 | [15 empty] | VV | 2 | 1 | -1 | 0 | ROZPOCET
| VV |  | 16 |  | 16 | [13 empty] | VV | 2 | 2 | -1 | 0 | ROZPOCET
88 | M | 552410140_1R | poklop šachtový celolitinový s pantem třída D 400, kruhový rám 785, vstup 600 mm, bez ventilace | kus | 16 |  | 0 |  |  |  | základní |  | 0 | 0.0546 | 0.8736 | 0 | 0 | 8 | M | 2 |  |  |  | ROZPOCET | 0 | 0 | 0 | 0 | 0 | 1 | 0 | 4 | 1384027161
| PP |  | poklop šachtový třída D 400, kruhový rám 785, vstup 600 mm, bez ventilace | [15 empty] | PP | 2
| VV |  | př.č. D.1.06 | [15 empty] | VV | 2 | 1 | -1 | 0 | ROZPOCET
| VV |  | 16 |  | 16 | [13 empty] | VV | 2 | 2 | -1 | 0 | ROZPOCET
89 | K | 899104211 | Demontáž poklopů litinových nebo ocelových včetně rámů hmotnosti přes 150 kg | kus | 4 |  | 0 |  |  |  | základní |  | 0 | 0 | 0 | 0.2 | 0.8 | 4 | K | 2 |  |  |  | ROZPOCET | 0 | 0 | 0 | 0 | 0 | 1 | 0 | 4 | -1825340715
| PP |  | Demontáž poklopů litinových nebo ocelových včetně rámů hmotnosti přes 150 kg | [15 empty] | PP | 2
| VV |  | př.č. D.1.01 | [15 empty] | VV | 2 | 1 | -1 | 0 | ROZPOCET
| VV |  | 4 |  | 4 | [13 empty] | VV | 2 | 2 | -1 | 0 | ROZPOCET
| D | 9 | Ostatní konstrukce a práce-bourání |  |  |  | 0 | [5 empty] | 0 |  | 335.8707 |  | 0 | 1 | D | 1 |  |  |  | ROZPOCET | [6 empty] | 0
90 | K | 919121132 | Těsnění spár zálivkou za studena pro komůrky š 20 mm hl 40 mm s těsnicím profilem | m | 182.9 |  | 0 | CS ÚRS 2015 01 |  |  | základní |  | 0 | 0.00034 | 0.062186 | 0 | 0 | 4 | K | 2 |  |  |  | ROZPOCET | 0 | 0 | 0 | 0 | 0 | 1 | 0 | 4 | 1772827854
| PP |  | Utěsnění dilatačních spár zálivkou za studena v cementobetonovém nebo živičném krytu včetně adhezního nátěru s těsnicím profilem pod zálivkou, pro komůrky šířky 20 mm, hloubky 40 mm | [15 empty] | PP | 2
| VV |  | př.č. D.1.01, D.1.02, D.1.03, D.1.04, D.1.05 | [15 empty] | VV | 2 | 1 | -1 | 0 | ROZPOCET
| VV |  | stoka DN 1000 mm | [15 empty] | VV | 2 | 1 | -1 | 0 | ROZPOCET
| VV |  | 14,5 |  | 14.5 | [13 empty] | VV | 2 | 2 | -1 | 0 | ROZPOCET
| VV |  | stoka DN 800 mm | [15 empty] | VV | 2 | 1 | -1 | 0 | ROZPOCET
| VV |  | 30 |  | 30 | [13 empty] | VV | 2 | 2 | -1 | 0 | ROZPOCET
| VV |  | propojení P1 | [15 empty] | VV | 2 | 1 | -1 | 0 | ROZPOCET
| VV |  | 8,3 |  | 8.3 | [13 empty] | VV | 2 | 2 | -1 | 0 | ROZPOCET
| VV |  | propojení P2 | [15 empty] | VV | 2 | 1 | -1 | 0 | ROZPOCET
| VV |  | 3,1 |  | 3.1 | [13 empty] | VV | 2 | 2 | -1 | 0 | ROZPOCET
| VV |  | propojení P3 | [15 empty] | VV | 2 | 1 | -1 | 0 | ROZPOCET
| VV |  | 25 |  | 25 | [13 empty] | VV | 2 | 2 | -1 | 0 | ROZPOCET
| VV |  | domovní přípojky | [15 empty] | VV | 2 | 1 | -1 | 0 | ROZPOCET
| VV |  | 60 |  | 60 | [13 empty] | VV | 2 | 2 | -1 | 0 | ROZPOCET
| VV |  | uliční vpusti | [15 empty] | VV | 2 | 1 | -1 | 0 | ROZPOCET
| VV |  | 42 |  | 42 | [13 empty] | VV | 2 | 2 | -1 | 0 | ROZPOCET
91 | K | 919735112 | Řezání stávajícího živičného krytu hl do 100 mm | m | 182.9 |  | 0 | CS ÚRS 2015 01 |  |  | základní |  | 0 | 0 | 0 | 0 | 0 | 4 | K | 2 |  |  |  | ROZPOCET | 0 | 0 | 0 | 0 | 0 | 1 | 0 | 4 | -1347988346
| PP |  | Řezání stávajícího živičného krytu nebo podkladu hloubky přes 50 do 100 mm | [15 empty] | PP | 2
| VV |  | př.č. D.1.01, D.1.02, D.1.03, D.1.04, D.1.05 | [15 empty] | VV | 2 | 1 | -1 | 0 | ROZPOCET
| VV |  | stoka DN 1000 mm | [15 empty] | VV | 2 | 1 | -1 | 0 | ROZPOCET
| VV |  | 14,5 |  | 14.5 | [13 empty] | VV | 2 | 2 | -1 | 0 | ROZPOCET
| VV |  | stoka DN 800 mm | [15 empty] | VV | 2 | 1 | -1 | 0 | ROZPOCET
| VV |  | 30 |  | 30 | [13 empty] | VV | 2 | 2 | -1 | 0 | ROZPOCET
| VV |  | propojení P1 | [15 empty] | VV | 2 | 1 | -1 | 0 | ROZPOCET
| VV |  | 8,3 |  | 8.3 | [13 empty] | VV | 2 | 2 | -1 | 0 | ROZPOCET
| VV |  | propojení P2 | [15 empty] | VV | 2 | 1 | -1 | 0 | ROZPOCET
| VV |  | 3,1 |  | 3.1 | [13 empty] | VV | 2 | 2 | -1 | 0 | ROZPOCET
| VV |  | propojení P3 | [15 empty] | VV | 2 | 1 | -1 | 0 | ROZPOCET
| VV |  | 25 |  | 25 | [13 empty] | VV | 2 | 2 | -1 | 0 | ROZPOCET
| VV |  | domovní přípojky | [15 empty] | VV | 2 | 1 | -1 | 0 | ROZPOCET
| VV |  | 60 |  | 60 | [13 empty] | VV | 2 | 2 | -1 | 0 | ROZPOCET
| VV |  | uliční vpusti | [15 empty] | VV | 2 | 1 | -1 | 0 | ROZPOCET
| VV |  | 42 |  | 42 | [13 empty] | VV | 2 | 2 | -1 | 0 | ROZPOCET
92 | K | 936311112_1R | Zabetonování stávajícího potrubí a šachet hubeným betonem otvor<2 m2 - DN500/1000 | m3 | 142.831 |  | 0 |  |  |  | základní |  | 0 | 2.3511 | 335.8085 | 0 | 0 | 4 | K | 2 |  |  |  | ROZPOCET | 0 | 0 | 0 | 0 | 0 | 1 | 0 | 4 | -257234640
| PP |  | Zabetonování stávajícího potrubí a šachet hubeným betonem otvor<2 m2 - DN500/1000 | [15 empty] | PP | 2
| VV |  | př.č. D.1.01 | [15 empty] | VV | 2 | 1 | -1 | 0 | ROZPOCET
| VV |  | stoka DN 1000 | [15 empty] | VV | 2 | 1 | -1 | 0 | ROZPOCET
| VV |  | (0,5*0,5*3,14)*70 |  | 54.95 | [13 empty] | VV | 2 | 2 | -1 | 0 | ROZPOCET
| VV |  | stoka DN 800 | [15 empty] | VV | 2 | 1 | -1 | 0 | ROZPOCET
| VV |  | (0,4*0,4*3,14)*170 |  | 85.408 | [13 empty] | VV | 2 | 2 | -1 | 0 | ROZPOCET
| VV |  | stoka DN 300 | [15 empty] | VV | 2 | 1 | -1 | 0 | ROZPOCET
| VV |  | (0,15*0,15*3,14)*35 |  | 2.473 | [13 empty] | VV | 2 | 2 | -1 | 0 | ROZPOCET
| D | 99 | Přesun hmot |  |  |  | 0 | [5 empty] | 0 |  | 0 |  | 0 | 1 | D | 2 |  |  |  | ROZPOCET | [6 empty] | 0
93 | K | 998276101 | Přesun hmot pro trubní vedení z trub z plastických hmot otevřený výkop | t | 1507.081 |  | 0 |  |  |  | základní |  | 0 | 0 | 0 | 0 | 0 | 4 | K | 3 |  |  |  | ROZPOCET | 0 | 0 | 0 | 0 | 0 | 1 | 0 | 4 | -1169016120
| PP |  | Přesun hmot pro trubní vedení z trub z plastických hmot otevřený výkop | [15 empty] | PP | 3
| D | 997 | Přesun sutě |  |  |  | 0 | [5 empty] | 0 |  | 0 |  | 0 | 1 | D | 1 |  |  |  | ROZPOCET | [6 empty] | 0
94 | K | 997006511 | Vodorovná doprava suti s naložením a složením na skládku do 100 m | t | 682.083 |  | 0 | CS ÚRS 2015 01 |  |  | základní |  | 0 | 0 | 0 | 0 | 0 | 4 | K | 2 |  |  |  | ROZPOCET | 0 | 0 | 0 | 0 | 0 | 1 | 0 | 4 | -1544744909
| PP |  | Vodorovná doprava suti na skládku s naložením na dopravní prostředek a složením do 100 m | [15 empty] | PP | 2
95 | K | 997006519 | Příplatek k vodorovnému přemístění suti na skládku ZKD 1 km přes 1 km | t | 20462.49 |  | 0 | CS ÚRS 2015 01 |  |  | základní |  | 0 | 0 | 0 | 0 | 0 | 4 | K | 2 |  |  |  | ROZPOCET | 0 | 0 | 0 | 0 | 0 | 1 | 0 | 4 | 1355550125
| PP |  | Vodorovná doprava suti na skládku s naložením na dopravní prostředek a složením Příplatek k ceně za každý další i započatý 1 km | [15 empty] | PP | 2
| VV |  | 682,083*30 'Přepočtené koeficientem množství |  | 20462.49 | [13 empty] | VV | 2 | 2 | 0 | 1 | ROZPOCET
96 | K | 997006551 | Hrubé urovnání suti na skládce bez zhutnění | t | 682.083 |  | 0 | CS ÚRS 2015 01 |  |  | základní |  | 0 | 0 | 0 | 0 | 0 | 4 | K | 2 |  |  |  | ROZPOCET | 0 | 0 | 0 | 0 | 0 | 1 | 0 | 4 | 8397457
| PP |  | Hrubé urovnání suti na skládce bez zhutnění | [15 empty] | PP | 2
97 | K | 997013831 | Poplatek za uložení stavebního směsného odpadu na skládce (skládkovné) | t | 682.083 |  | 0 | CS ÚRS 2015 01 |  |  | základní |  | 0 | 0 | 0 | 0 | 0 | 4 | K | 2 |  |  |  | ROZPOCET | 0 | 0 | 0 | 0 | 0 | 1 | 0 | 4 | -1633387205
| PP |  | Poplatek za uložení stavebního odpadu na skládce (skládkovné) směsného | [15 empty] | PP | 2

## 693-10 - VON 01 - Vedlejš...
| List obsahuje: |  | 1) Krycí list soupisu | 2) Rekapitulace |  |  | 3) Soupis prací | Zpět na list: | Rekapitulace stavby
{D60DBF36-8798-40F0-B6C2-879528A46B37}
2
| KRYCÍ LIST SOUPISU | [8 empty] | v --- níže se nacházejí doplnkové a pomocné údaje k sestavám --- v | [8 empty] | False
Stavba:
Pardubice, Ohrazenice - oprava kanalizace, mezi ul. Semtínská - Dvořákova I. etapa
Objekt:
693-10 - VON 01 - Vedlejší a ostatní náklady
| KSO: |  |  |  |  | CC-CZ:
| Místo: |  | Ohrazenice |  |  | Datum: | 03.02.2015
| Zadavatel: |  |  |  |  | IČ: | 60108631
|  | Vodovody a kanalizace Pardubice a.s. |  |  |  | DIČ: | CZ60108631
| Uchazeč: |  |  |  |  | IČ:
DIČ:
| Projektant: |  |  |  |  | IČ: | 64826431
|  | VK PROJEKT, spol. s r.o. |  |  |  | DIČ: | CZ64826431
Poznámka:
| Cena bez DPH | [5 empty] | 0
|  |  | Základ daně |  |  | Sazba daně | Výše daně
| DPH | základní | 0 |  |  | 21% | 0
|  | snížená | 0 |  |  | 15% | 0
|  | zákl. přenesená | 0 |  |  | 21% | 0
|  | sníž. přenesená | 0 |  |  | 15% | 0
|  | nulová | 0 |  |  | 0% | 0
| Cena s DPH |  |  | v | CZK |  | 0
REKAPITULACE ČLENĚNÍ SOUPISU PRACÍ
Stavba:
Pardubice, Ohrazenice - oprava kanalizace, mezi ul. Semtínská - Dvořákova I. etapa
Objekt:
693-10 - VON 01 - Vedlejší a ostatní náklady
Místo: |  |  | Ohrazenice |  |  | Datum: | 03.02.2015
Zadavatel: |  |  | Vodovody a kanalizace Pardubice a.s. |  |  | Projektant: | VK PROJEKT, spol. s r.o.
Uchazeč:
Kód dílu - Popis | [6 empty] | Cena celkem [CZK]
Náklady soupisu celkem | [6 empty] | 0 | [12 empty] | -1
| VRN - Vedlejší rozpočtové náklady | [5 empty] | 0
| 0 - Vedlejší rozpočtové náklady | [5 empty] | 0
| VRN1 - Průzkumné, geodetické a projektové práce | [5 empty] | 0
| VRN3 - Zařízení staveniště | [5 empty] | 0
| VRN5 - Finanční náklady | [5 empty] | 0
SOUPIS PRACÍ
Stavba:
Pardubice, Ohrazenice - oprava kanalizace, mezi ul. Semtínská - Dvořákova I. etapa
Objekt:
693-10 - VON 01 - Vedlejší a ostatní náklady
Místo: |  |  | Ohrazenice |  |  | Datum: | 03.02.2015
Zadavatel: |  |  | Vodovody a kanalizace Pardubice a.s. |  |  | Projektant: | VK PROJEKT, spol. s r.o.
Uchazeč:
PČ | Typ | Kód | Popis | MJ | Množství | J.cena [CZK] | Cena celkem [CZK] | Cenová soustava |  | Poznámka | DPH | J. Nh [h] | Nh celkem [h] | J. hmotnost [t] | Hmotnost celkem [t] | J. suť [t] | Suť Celkem [t]
Náklady soupisu celkem | [6 empty] | 0 | [5 empty] | 0 |  | 0 |  | 0 |  | D | -1 | [10 empty] | 0
| D | VRN | Vedlejší rozpočtové náklady |  |  |  | 0 | [5 empty] | 0 |  | 0 |  | 0 | 5 | D | 0 |  |  |  | ROZPOCET | [6 empty] | 0
| D | 0 | Vedlejší rozpočtové náklady |  |  |  | 0 | [5 empty] | 0 |  | 0 |  | 0 | 5 | D | 1 |  |  |  | ROZPOCET | [6 empty] | 0
1 | K | 002100002_1R | Vytýčení veškerých inž. sítí | kpl | 1 |  | 0 |  |  |  | základní |  | 0 | 0 | 0 | 0 | 0 | 512 | K | 2 |  |  |  | ROZPOCET | 0 | 0 | 0 | 0 | 0 | 1 | 0 | 512 | -2094279440
| PP |  | Vytýčení veškerých inž. sítí | [15 empty] | PP | 2
| VV |  | větně zpětného protokolárního předání jejich správcům | [15 empty] | VV | 2 | 1 | -1 | 0 | ROZPOCET
| VV |  | 1 |  | 1 | [13 empty] | VV | 2 | 2 | -1 | 1 | ROZPOCET
2 | K | 041403000_1R | Koordinátor BOZP na staveništi | kpl | 1 |  | 0 |  |  |  | základní |  | 0 | 0 | 0 | 0 | 0 | 1024 | K | 2 |  |  |  | ROZPOCET | 0 | 0 | 0 | 0 | 0 | 1 | 0 | 1024 | -20825369
| PP |  | Koordinátor BOZP na staveništi | [15 empty] | PP | 2
| D | VRN1 | Průzkumné, geodetické a projektové práce |  |  |  | 0 | [5 empty] | 0 |  | 0 |  | 0 | 5 | D | 1 |  |  |  | ROZPOCET | [6 empty] | 0
3 | K | 011303000 | Archeologická činnost bez rozlišení | kpl | 1 |  | 0 | CS ÚRS 2014 01 |  |  | základní |  | 0 | 0 | 0 | 0 | 0 | 1024 | K | 2 |  |  |  | ROZPOCET | 0 | 0 | 0 | 0 | 0 | 1 | 0 | 1024 | -1693443959
| PP |  | Průzkumné, geodetické a projektové práce průzkumné práce archeologická činnost bez rozlišení | [15 empty] | PP | 2
| VV |  | 1 |  | 1 | [13 empty] | VV | 2 | 2 | -1 | 0 | ROZPOCET
4 | K | 012103000 | Geodetické práce před výstavbou | Kč | 1 |  | 0 | CS ÚRS 2014 01 |  |  | základní |  | 0 | 0 | 0 | 0 | 0 | 1024 | K | 2 |  |  |  | ROZPOCET | 0 | 0 | 0 | 0 | 0 | 1 | 0 | 1024 | -403483295
| PP |  | Průzkumné, geodetické a projektové práce geodetické práce před výstavbou | [15 empty] | PP | 2
5 | K | 012203000_1R | Geodetické práce při provádění stavby | kpl | 1 |  | 0 |  |  |  | základní |  | 0 | 0 | 0 | 0 | 0 | 1024 | K | 2 |  |  |  | ROZPOCET | 0 | 0 | 0 | 0 | 0 | 1 | 0 | 1024 | 1767409787
| PP |  | Geodetické práce při provádění stavby | [15 empty] | PP | 2
| VV |  | Vytýčení stavby provede oprávněný geodet dle projektu a bude podkladem ke kolaudaci | [15 empty] | VV | 2 | 1 | -1 | 0 | ROZPOCET
| VV |  | 1 |  | 1 | [13 empty] | VV | 2 | 2 | -1 | 1 | ROZPOCET
6 | K | 012303000_1R | Geodetické práce po výstavbě | kpl | 1 |  | 0 |  |  |  | základní |  | 0 | 0 | 0 | 0 | 0 | 1024 | K | 2 |  |  |  | ROZPOCET | 0 | 0 | 0 | 0 | 0 | 1 | 0 | 1024 | 1379451707
| PP |  | Geodetické práce po výstavbě | [15 empty] | PP | 2
| VV |  | Zaměření provede, ověří a předá oprávněný zeměměřický inženýr. Zaměření bude provedeno dle směrnice VAK Pardubice. Bude předáno | [15 empty] | VV | 2 | 1 | -1 | 0 | ROZPOCET
| VV |  | 2x v tištěné formě a 1x v digitální formě | [15 empty] | VV | 2 | 1 | -1 | 0 | ROZPOCET
| VV |  | 1 |  | 1 | [13 empty] | VV | 2 | 2 | -1 | 1 | ROZPOCET
7 | K | 013254000_1R | Dokumentace skutečného provedení stavby | kpl | 1 |  | 0 |  |  |  | základní |  | 0 | 0 | 0 | 0 | 0 | 1024 | K | 2 |  |  |  | ROZPOCET | 0 | 0 | 0 | 0 | 0 | 1 | 0 | 1024 | -211056439
| PP |  | Dokumentace skutečného provedení stavby | [15 empty] | PP | 2
| VV |  | Kompletní DSP zpracovaná dle vyhl.č.499/2006 Sb. O dokumentaci staveb. | [15 empty] | VV | 2 | 1 | -1 | 0 | ROZPOCET
| VV |  | Dokumentace bude zpracována a předána ve 3 vyhotoveních v tištěné formě a 1x v digitální formě. | [15 empty] | VV | 2 | 1 | -1 | 0 | ROZPOCET
| VV |  | 1 |  | 1 | [13 empty] | VV | 2 | 2 | -1 | 1 | ROZPOCET
| D | VRN3 | Zařízení staveniště |  |  |  | 0 | [5 empty] | 0 |  | 0 |  | 0 | 5 | D | 1 |  |  |  | ROZPOCET | [6 empty] | 0
8 | K | 030001000_1R | Zajištění kompletního zařízení staveniště včetně připojení na inž. sítě | kpl | 1 |  | 0 |  |  |  | základní |  | 0 | 0 | 0 | 0 | 0 | 1024 | K | 2 |  |  |  | ROZPOCET | 0 | 0 | 0 | 0 | 0 | 1 | 0 | 1024 | 170041706
| PP |  | Zajištění kompletního zařízení staveniště včetně připojení na inž. sítě | [15 empty] | PP | 2
| VV |  | dle přílohy E-zásady organizace výstavby | [15 empty] | VV | 2 | 1 | -1 | 0 | ROZPOCET
| VV |  | 1 |  | 1 | [13 empty] | VV | 2 | 2 | -1 | 1 | ROZPOCET
9 | K | 034403000 | Dopravní značení na staveništi | kpl | 1 |  | 0 | CS ÚRS 2014 01 |  |  | základní |  | 0 | 0 | 0 | 0 | 0 | 1024 | K | 2 |  |  |  | ROZPOCET | 0 | 0 | 0 | 0 | 0 | 1 | 0 | 1024 | 1363507314
| PP |  | Zařízení staveniště zabezpečení staveniště dopravní značení na staveništi | [15 empty] | PP | 2
10 | K | 039103000_1R | Rozebrání, bourání a odvoz zařízení staveniště | kpl | 1 |  | 0 |  |  |  | základní |  | 0 | 0 | 0 | 0 | 0 | 1024 | K | 2 |  |  |  | ROZPOCET | 0 | 0 | 0 | 0 | 0 | 1 | 0 | 1024 | -401574292
| PP |  | Rozebrání, bourání a odvoz zařízení staveniště | [15 empty] | PP | 2
| VV |  | Likvidace zařízení staveniště | [15 empty] | VV | 2 | 1 | -1 | 0 | ROZPOCET
| VV |  | 1 |  | 1 | [13 empty] | VV | 2 | 2 | -1 | 1 | ROZPOCET
| D | VRN5 | Finanční náklady |  |  |  | 0 | [5 empty] | 0 |  | 0 |  | 0 | 5 | D | 1 |  |  |  | ROZPOCET | [6 empty] | 0
11 | K | 053103000 | Místní poplatky | kpl | 1 |  | 0 | CS ÚRS 2015 01 |  |  | základní |  | 0 | 0 | 0 | 0 | 0 | 1024 | K | 2 |  |  |  | ROZPOCET | 0 | 0 | 0 | 0 | 0 | 1 | 0 | 1024 | -2039124370
| PP |  | Finanční náklady poplatky místní poplatky | [15 empty] | PP | 2

## Pokyny pro vyplnění
Struktura údajů, formát souboru a metodika pro zpracování
Struktura
Soubor je složen ze záložky Rekapitulace stavby a záložek s názvem soupisu prací pro jednotlivé objekty ve formátu XLS. Každá ze záložek přitom obsahuje
ještě samostatné sestavy vymezené orámovaním a nadpisem sestavy.
Rekapitulace stavby obsahuje sestavu Rekapitulace stavby a Rekapitulace objektů stavby a soupisů prací.
V sestavě Rekapitulace stavby jsou uvedeny informace identifikující předmět veřejné zakázky na stavební práce, KSO, CC-CZ, CZ-CPV, CZ-CPA a rekapitulaci
celkové nabídkové ceny uchazeče.
V sestavě Rekapitulace objektů stavby a soupisů prací je uvedena rekapitulace stavebních objektů, inženýrských objektů, provozních souborů,
vedlejších a ostatních nákladů a ostatních nákladů s rekapitulací nabídkové ceny za jednotlivé soupisy prací. Na základě údaje Typ je možné
identifikovat, zda se jedná o objekt nebo soupis prací pro daný objekt:
|  | STA | Stavební objekt pozemní
|  | ING | Stavební objekt inženýrský
|  | PRO | Provozní soubor
|  | VON | Vedlejší a ostatní náklady
|  | OST | Ostatní
|  | Soupis | Soupis prací pro daný typ objektu
Soupis prací pro jednotlivé objekty obsahuje sestavy Krycí list soupisu, Rekapitulace členění soupisu prací, Soupis prací. Za soupis prací může být považován
i objekt stavby v případě, že neobsahuje podřízenou zakázku.
Krycí list soupisu obsahuje rekapitulaci informací o předmětu veřejné zakázky ze sestavy Rekapitulace stavby, informaci o zařazení objektu do KSO,
CC-CZ, CZ-CPV, CZ-CPA a rekapitulaci celkové nabídkové ceny uchazeče za aktuální soupis prací.
Rekapitulace členění soupisu prací obsahuje rekapitulaci soupisu prací ve všech úrovních členění soupisu tak, jak byla tato členění použita (např.
stavební díly, funkční díly, případně jiné členění) s rekapitulací nabídkové ceny.
Soupis prací obsahuje položky veškerých stavebních nebo montážních prací, dodávek materiálů a služeb nezbytných pro zhotovení stavebního objektu,
inženýrského objektu, provozního souboru, vedlejších a ostatních nákladů.
Pro položky soupisu prací se zobrazují následující informace:
|  | PČ |  | Pořadové číslo položky v aktuálním soupisu
|  | TYP |  | Typ položky: K - konstrukce, M - materiál, PP - plný popis, PSC - poznámka k souboru cen, P - poznámka k položce, VV - výkaz výměr
|  | Kód |  | Kód položky
|  | Popis |  | Zkrácený popis položky
|  | MJ |  | Měrná jednotka položky
|  | Množství |  | Množství v měrné jednotce
|  | J.cena |  | Jednotková cena položky. Zadaní může obsahovat namísto J.ceny sloupce J.materiál a J.montáž, jejichž součet definuje
J.cenu položky.
|  | Cena celkem |  | Celková cena položky daná jako součin množství a j.ceny
|  | Cenová soustava |  | Příslušnost položky do cenové soustavy
Ke každé položce soupisu prací se na samostatných řádcích může zobrazovat:
Plný popis položky
Poznámka k souboru cen a poznámka zadavatele
Výkaz výměr
Pokud je k řádku výkazu výměr evidovaný údaj ve sloupci Kód, jedná se o definovaný odkaz, na který se může odvolávat výkaz výměr z jiné položky.
Metodika pro zpracování
Jednotlivé sestavy jsou v souboru provázány. Editovatelné pole jsou zvýrazněny žlutým podbarvením, ostatní pole neslouží k editaci a nesmí být jakkoliv
modifikovány.
Uchazeč je pro podání nabídky povinen vyplnit žlutě podbarvená pole:
Pole Uchazeč v sestavě Rekapitulace stavby - zde uchazeč vyplní svůj název (název subjektu)
Pole IČ a DIČ v sestavě Rekapitulace stavby - zde uchazeč vyplní svoje IČ a DIČ
Datum v sestavě Rekapitulace stavby - zde uchazeč vyplní datum vytvoření nabídky
J.cena = jednotková cena v sestavě Soupis prací o maximálním počtu desetinných míst uvedených v poli
- pokud sestavy soupisů prací obsahují pole J.cena, musí být všechna tato pole vyplněna nenulovými kladnými číslicemi
Poznámka - nepovinný údaj pro položku soupisu
V případě, že sestavy soupisů prací neobsahují pole J.cena, potom ve všech soupisech prací obsahují pole:
- J.materiál - jednotková cena materiálu
- J.montáž - jednotková cena montáže
Uchazeč je v tomto případě povinen vyplnit všechna pole J.materiál a pole J.montáž nenulovými kladnými číslicemi. V případech, kdy položka
neobsahuje žádný materiál je přípustné, aby pole J.materiál bylo vyplněno nulou. V případech, kdy položka neobsahuje žádnou montáž je přípustné,
aby pole J.montáž bylo vyplněno nulou. Není však přípustné, aby obě pole - J.materiál, J.Montáž byly u jedné položky vyplněny nulou.
Rekapitulace stavby
Název |  |  | Povinný |  | Popis | Typ | Max. počet
atributu |  |  | (A/N) |  |  |  | znaků
Kód |  |  | A |  | Kód stavby | String | 20
Stavba |  |  | A |  | Název stavby | String | 120
Místo |  |  | N |  | Místo stavby | String | 50
Datum |  |  | A |  | Datum vykonaného exportu | Date
KSO |  |  | N |  | Klasifikace stavebního objektu | String | 15
CC-CZ |  |  | N |  | Klasifikace stavbeních děl | String | 15
CZ-CPV |  |  | N |  | Společný slovník pro veřejné zakázky | String | 20
CZ-CPA |  |  | N |  | Klasifikace produkce podle činností | String | 20
Zadavatel |  |  | N |  | Zadavatel zadaní | String | 50
IČ |  |  | N |  | IČ zadavatele zadaní | String | 20
DIČ |  |  | N |  | DIČ zadavatele zadaní | String | 20
Uchazeč |  |  | N |  | Uchazeč veřejné zakázky | String | 50
Projektant |  |  | N |  | Projektant | String | 50
Poznámka |  |  | N |  | Poznámka k zadání | String | 255
Sazba DPH |  |  | A |  | Rekapitulace sazeb DPH u položek soupisů | eGSazbaDph
Základna DPH |  |  | A |  | Základna DPH určena součtem celkové ceny z položek soupisů | Double
Hodnota DPH |  |  | A |  | Hodnota DPH | Double
Cena bez DPH |  |  | A |  | Celková cena bez DPH za celou stavbu. Sčítává se ze všech listů. | Double
Cena s DPH |  |  | A |  | Celková cena s DPH za celou stavbu | Double
Rekapitulace objektů stavby a soupisů prací
Název |  |  | Povinný |  | Popis | Typ | Max. počet
atributu |  |  | (A/N) |  |  |  | znaků
Kód |  |  | A |  | Přebírá se z Rekapitulace stavby | String | 20
Stavba |  |  | A |  | Přebírá se z Rekapitulace stavby | String | 120
Místo |  |  | N |  | Přebírá se z Rekapitulace stavby | String | 50
Datum |  |  | A |  | Přebírá se z Rekapitulace stavby | Date
Zadavatel |  |  | N |  | Přebírá se z Rekapitulace stavby | String | 50
Projektant |  |  | N |  | Přebírá se z Rekapitulace stavby | String | 50
Uchazeč |  |  | N |  | Přebírá se z Rekapitulace stavby | String | 50
Kód |  |  | A |  | Kód objektu | String | 20
Objektu, Soupis prací |  |  | A |  | Název objektu | String | 120
Cena bez DPH |  |  | A |  | Cena bez DPH za daný objekt | Double
Cena s DPH |  |  | A |  | Cena spolu s DPH za daný objekt | Double
Typ |  |  | A |  | Typ zakázky | eGTypZakazky
Krycí list soupisu
Název |  |  | Povinný |  | Popis | Typ | Max. počet
atributu |  |  | (A/N) |  |  |  | znaků
Stavba |  |  | A |  | Přebírá se z Rekapitulace stavby | String | 120
Objekt |  |  | A |  | Kód a název objektu | String | 20 + 120
Soupis |  |  | A |  | Kód a název soupisu | String | 20 + 120
KSO |  |  | N |  | Klasifikace stavebního objektu | String | 15
CC-CZ |  |  | N |  | Klasifikace stavbeních děl | String | 15
CZ-CPV |  |  | N |  | Společný slovník pro veřejné zakázky | String | 20
CZ-CPA |  |  | N |  | Klasifikace produkce podle činností | String | 20
Místo |  |  | N |  | Přebírá se z Rekapitulace stavby | String | 50
Zadavatel |  |  | N |  | Přebírá se z Rekapitulace stavby | String | 50
Uchazeč |  |  | N |  | Přebírá se z Rekapitulace stavby | String | 50
Projektant |  |  | N |  | Přebírá se z Rekapitulace stavby | String | 50
Poznámka |  |  | N |  | Poznámka k soupisu prací | String | 255
Sazba DPH |  |  | A |  | Rekapitulace sazeb DPH na položkách aktuálního soupisu | eGSazbaDph
Základna DPH |  |  | A |  | Základna DPH určena součtem celkové ceny z položek aktuálního soupisu | Double
Hodnota DPH |  |  | A |  | Hodnota DPH | Double
Cena bez DPH |  |  | A |  | Cena bez DPH za daný soupis | Double
Cena s DPH |  |  | A |  | Cena s DPH za daný soupis | Double
Rekapitulace členění soupisu prací
Název |  |  | Povinný |  | Popis | Typ | Max. počet
atributu |  |  | (A/N) |  |  |  | znaků
Stavba |  |  | A |  | Přebírá se z Rekapitulace stavby | String | 120
Objekt |  |  | A |  | Kód a název objektu, přebírá se z Krycího listu soupisu | String | 20 + 120
Soupis |  |  | A |  | Kód a název objektu, přebírá se z Krycího listu soupisu | String | 20 + 120
Místo |  |  | N |  | Přebírá se z Rekapitulace stavby | String | 50
Datum |  |  | A |  | Přebírá se z Rekapitulace stavby | Date
Zadavatel |  |  | N |  | Přebírá se z Rekapitulace stavby | String | 50
Projektant |  |  | N |  | Přebírá se z Rekapitulace stavby | String | 50
Uchazeč |  |  | N |  | Přebírá se z Rekapitulace stavby | String | 50
Kód dílu - Popis |  |  | A |  | Kód a název dílu ze soupisu | String | 20 + 100
Cena celkem |  |  | A |  | Cena celkem za díl ze soupisu | Double
Soupis prací
Název |  |  | Povinný |  | Popis | Typ | Max. počet
atributu |  |  | (A/N) |  |  |  | znaků
Stavba |  |  | A |  | Přebírá se z Rekapitulace stavby | String | 120
Objekt |  |  | A |  | Kód a název objektu | String | 20 + 120
Soupis |  |  | A |  | Přebírá se z Krycího listu soupisu | String | 20 + 120
Místo |  |  | N |  | Přebírá se z Krycího listu soupisu | String | 50
Datum |  |  | A |  | Přebírá se z Krycího listu soupisu | Date
Zadavatel |  |  | N |  | Přebírá se z Krycího listu soupisu | String | 50
Projektant |  |  | N |  | Přebírá se z Krycího listu soupisu | String | 50
Uchazeč |  |  | N |  | Přebírá se z Krycího listu soupisu | String | 50
PČ |  |  | A |  | Pořadové číslo položky soupisu | Long
Typ |  |  | A |  | Typ položky soupisu | eGTypPolozky | 1
Kód |  |  | A |  | Kód položky ze soupisu | String | 20
Popis |  |  | A |  | Popis položky ze soupisu | String | 255
MJ |  |  | A |  | Měrná jednotka položky | String | 10
Množství |  |  | A |  | Množství položky soupisu | Double
J.Cena |  |  | A |  | Jednotková cena položky | Double
Cena celkem |  |  | A |  | Cena celkem vyčíslena jako J.Cena * Množství | Double
Cenová soustava |  |  | N |  | Zařazení položky do cenové soustavy | String | 50
Datová věta
Typ věty |  |  | Hodnota |  | Význam
eGSazbaDPH |  |  | základní |  | Základní sazba DPH
|  |  | snížená |  | Snížená sazba DPH
|  |  | nulová |  | Nulová sazba DPH
|  |  | zákl. přenesená |  | Základní sazba DPH přenesená
|  |  | sníž. přenesená |  | Snížená sazba DPH přenesená
eGTypZakazky |  |  | STA |  | Stavební objekt
|  |  | PRO |  | Provozní soubor
|  |  | ING |  | Inženýrský objekt
|  |  | VON |  | Vedlejší a ostatní náklady
|  |  | OST |  | Ostatní náklady
eGTypPolozky |  |  | 1 |  | Položka typu HSV
|  |  | 2 |  | Položka typu PSV
|  |  | 3 |  | Položka typu M
|  |  | 4 |  | Položka typu OST