## Suma celkem
Akce:
VAK PARDUBICE a.s. Teplého 2014
Investor:
VAK PARDUBICE a.s., TEPLÉHO 2014, Pardubice
Projektant:
PRODIN a.s., Jiráskova 169, 530 02 Pardubice
Stupeň dokumentace:
DPS
Zakázkové číslo:
3110-14-057
REKAPITULACE NÁKLADŮ
| O1 - Stavební úpravy a nástavba skladu a garáží |  |  |  | 0
| O2 - Stavební úpravy a nástavba skladu a garáží |  |  |  | 0
|  | ∑ |  | 0
| Stavební náklady mezisoučet: |  |  | 0
| Vedlejší a ostatní náklady stavby |  |  | 0
| Vedlejší a ostatní náklady stavby mezisoučet: |  |  | 0
| Náklady stavby bez DPH |  |  | 0
| DPH |  | 21% | 0
| CELKOVÉ NÁKLADY STAVBY VČETNĚ DPH |  |  | 0
Pozor! Všechny buňky soupisu prací nebylo možné bez vložené hodnoty zavést do výpočtu (u specifických prací). U těchto buněk je nutné po doplnění hodnoty tyto dozavázat do výpočtu.

## Suma O1
Akce:
VAK PARDUBICE a.s. Teplého 2014
Investor:
VAK PARDUBICE a.s., TEPLÉHO 2014, Pardubice
Projektant:
PRODIN a.s., Jiráskova 169, 530 02 Pardubice
Stupeň dokumentace:
DPS
Zakázkové číslo:
3110-14-057
REKAPITULACE NÁKLADŮ
O1 - Rekonstrukce střediska strojního a dopravy
| D.1.1 | Architektonicko – stavební řešení | 0
| D.1.4.a | Zdravotně technická instalace | 0
| D.1.4.c | Vzduchotechnika | 0
| D.1.4.d | Vytápění | 0
| D.1.4.g | Silnoproudá elektrotechnika | 0
| D.1.4.h | Elektronické komunikace | 0
| D.1.4.i | Stlačený vzduch | 0
|  | ∑ | 0
| Stavební náklady O1 celkem: |  | 0

## O1 Arch.stav.ř.
| List obsahuje: |  | 1) Krycí list soupisu | 2) Rekapitulace |  |  | 3) Soupis prací | Zpět na list: | Rekapitulace stavby
[9 empty] | >> skryté sloupce << | [9 empty] | {CCE0F0C8-B996-429C-8F76-75535C373E58} | [5 empty] | aa |  |  | 42,3 | 2
[19 empty] | 2 | [5 empty] | b12 | Součet |  | 4,32 | 2
| KRYCÍ LIST SOUPISU | [8 empty] | v --- níže se nacházejí doplnkové a pomocné údaje k sestavám --- v | [8 empty] | False | [5 empty] | bb |  |  | 18,6 | 2
[25 empty] | bb1 |  |  | 18,3 | 2
| Stavba: | [23 empty] | bm3 |  |  | 62,402 | 2
|  | VAK PARDUBICE a.s. Teplého 2014, Pardubice | [22 empty] | d1 |  |  | 4,697 | 2
| Objekt: | [23 empty] | d2 |  |  | 2,64 | 2
|  | O1 - O1 - Rekonstrukce střediska strojního a dopravy | [22 empty] | dst |  |  | 5 | 2
[25 empty] | dst2 |  |  | 3 | 2
| KSO: |  | 811 12 12 |  |  | CC-CZ: | [18 empty] | dvere |  |  | 7,337 | 2
| Místo: |  | Pardubice, Teplého 2014 |  |  | Datum: | 2015-02-26 | [17 empty] | f1 |  |  | 575,663 | 2
[25 empty] | fl1 |  |  | 122,36 | 2
| Zadavatel: |  |  |  |  | IČ: | [18 empty] | fl2 |  |  | 229,79 | 2
|  | VAK PARDUBICE a.s., TEPLÉHO 2014, Pardubice |  |  |  | DIČ: | [18 empty] | fl3 |  |  | 167,29 | 2
[25 empty] | fl4 |  |  | 60,45 | 2
| Uchazeč: |  |  |  |  | IČ: | [18 empty] | fl5 |  |  | 67,55 | 2
[6 empty] | DIČ: | [18 empty] | fl6 |  |  | 24 | 2
[25 empty] | fmin100p |  |  | 2,337 | 2
| Projektant: |  |  |  |  | IČ: | [18 empty] | fmin140 |  |  | 398,068 | 2
|  | PRODIN a.s., Jiráskova 169, Pardubice |  |  |  | DIČ: | [18 empty] | fmin50 |  |  | 22,62 | 2
[25 empty] | fost10 |  |  | 141,39 | 2
| Poznámka: | [23 empty] | fost11 |  |  | 10,2 | 2
|  | Soupis prací a dodávek je sestaven za využití položek Cenové soustavy ÚRS. Cenové a technické podmínky položek Cenové soustavy ÚRS, které nejsou uvedeny v soupisu prací ( tzn. úvodní části katalogů ) jsou neomezeně dálkově k dispozici na www.cs-urs.cz. Položky soupisu prací, které nemají ve sloupci "Cenová soustava" uveden žádný údaj, nepochází z Cenové soustavy ÚRS. Předmětem zakázky je stavba podrobně popsaná v projektové dokumentaci a vyjádřená soupisem prací a dodávek. Podrobnosti o předmětu stavby a jejích technických podmínkách, zejména materiálových a kvalitativních požadavcích, jednotlivých výrobcích a konstrukcích, způsobu provádění stavby a další informace nutné pro realizaci stavby jsou součástí projektové dokumentace. Tato dokumentace je nedílnou součástí při ocenění soupisu prací a dodávek. Text jednotlivých položek soupisu prací a dodávek nedokáže díky svému omezenému rozsahu a pouze textové podobě vyjádřit popisovanou položku vyčerpávajícím způsobem. K úplnému popisu požadovaných prací slouží projektová dokumentace. | [22 empty] | fpar |  |  | 60,45 | 2
[25 empty] | fper1 |  |  | 91,478 | 2
[25 empty] | fst | Součet |  | 554,163 | 2
| Cena bez DPH | [5 empty] | 0 | [17 empty] | fxps120pt |  |  | 72,408 | 2
[25 empty] | fxps140 |  |  | 62,256 | 2
|  |  | Základ daně |  |  | Sazba daně | Výše daně | [17 empty] | i11 |  |  | 397,031 | 2
| DPH | základní | 0 |  |  | 21% | 0 | [17 empty] | i110 |  |  | 202,486 | 2
|  | snížená | 0 |  |  | 15% | 0 | [17 empty] | i30 |  |  | 151,38 | 2
|  | zákl. přenesená | 0 |  |  | 21% | 0 | [17 empty] | i31 |  |  | 93,96 | 2
|  | sníž. přenesená | 0 |  |  | 15% | 0 | [17 empty] | i32 |  |  | 119,97 | 2
|  | nulová | 0 |  |  | 0% | 0 | [17 empty] | i33 |  |  | 18,9 | 2
[25 empty] | i40 |  |  | 137,15 | 2
| Cena s DPH |  |  | v | CZK |  | 0 | [17 empty] | ic140 |  |  | 2,7 | 2
[25 empty] | ic160 |  |  | 123,5 | 2
[25 empty] | ic180 |  |  | 16,4 | 2
[25 empty] | ic200 |  |  | 6,4 | 2
[25 empty] | ieps100 |  |  | 112,839 | 2
[25 empty] | iost1 |  |  | 15,7 | 2
REKAPITULACE ČLENĚNÍ SOUPISU PRACÍ | [24 empty] | ixps180p |  |  | 863,76 | 2
[25 empty] | k1 | Mezisoučet |  | 52,65 | 2
Stavba: | [24 empty] | k12 | Mezisoučet |  | 28,409 | 2
|  | VAK PARDUBICE a.s. Teplého 2014, Pardubice | [22 empty] | k2 | Mezisoučet |  | 107,34 | 2
Objekt: | [24 empty] | KO | Součet |  | 312,272 | 2
|  | O1 - O1 - Rekonstrukce střediska strojního a dopravy | [22 empty] | kr5 |  |  | 18,6 | 2
[25 empty] | krytina | střešní krytina folie | m2 | 141,233 | 2
Místo: |  |  | Pardubice, Teplého 2014 |  |  | Datum: | 2015-02-26 | [17 empty] | ks |  |  | 156,981 | 2
[25 empty] | ksch1 | Mezisoučet |  | 42,3 | 2
Zadavatel: |  |  | VAK PARDUBICE a.s., TEPLÉHO 2014, Pardubice |  |  | Projektant: | PRODIN a.s., Jiráskova 169, Pardubice | [17 empty] | l1 |  |  | 590,115 | 2
Uchazeč: | [24 empty] | n1 |  | m2 | 119,97 | 2
[25 empty] | n100 |  | m2 | 18,9 | 2
Kód dílu - Popis | [6 empty] | Cena celkem [CZK] | [17 empty] | o1 |  |  | 20,715 | 2
[25 empty] | o2 |  |  | 20,7 | 2
Náklady soupisu celkem | [6 empty] | 0 | [12 empty] | -1 |  |  |  |  | o3 |  |  | 17 | 2
| HSV - HSV | [5 empty] | 0 | [17 empty] | o4 |  |  | 1,785 | 2
| 1 - Zemní práce | [5 empty] | 0 | [17 empty] | okno | Součet |  | 60,2 | 2
| 2 - Zakládání | [5 empty] | 0 | [17 empty] | omstuste |  |  | 1373,313 | 2
| 3 - Svislé a kompletní konstrukce | [5 empty] | 0 | [17 empty] | omstustest |  |  | 1079,783 | 2
| 4 - Vodorovné konstrukce | [5 empty] | 0 | [17 empty] | omstustr |  |  | 35,73 | 2
| 5 - Komunikace pozemní | [5 empty] | 0 | [17 empty] | p105 |  |  | 73,89 | 2
| 6 - Úpravy povrchu, podlahy, osazení | [5 empty] | 0 | [17 empty] | p106 |  | m2 | 23,13 | 2
| 9 - Ostatní konstrukce a práce-bourání | [5 empty] | 0 | [17 empty] | p107 |  |  | 77,72 | 2
| 997 - Přesun sutě | [5 empty] | 0 | [17 empty] | p108 |  |  | 60,75 | 2
| 998 - Přesun hmot | [5 empty] | 0 | [17 empty] | p18 |  |  | 153,99 | 2
| PSV - PSV | [5 empty] | 0 | [17 empty] | p181 |  |  | 149,4 | 2
| 711 - Izolace proti vodě, vlhkosti a plynům | [5 empty] | 0 | [17 empty] | p19 |  |  | 125,398 | 2
| 712 - Povlakové krytiny | [5 empty] | 0 | [17 empty] | p20 |  |  | 26,293 | 2
| 713 - Izolace tepelné | [5 empty] | 0 | [17 empty] | p202 |  | m2 | 172,7 | 2
| 714 - Akustická a protiotřesová opatření | [5 empty] | 0 | [17 empty] | p203 |  | m2 | 29,52 | 2
| 725 - Zdravotechnika - zařizovací předměty | [5 empty] | 0 | [17 empty] | p204 |  | m2 | 29,62 | 2
| 762 - Konstrukce tesařské | [5 empty] | 0 | [17 empty] | per1 |  |  | 146,91 | 2
| 763 - Montované konstrukce – dřevostavby, sádrokartony | [5 empty] | 0 | [17 empty] | plenta |  |  | 149 | 2
| 764 - Konstrukce klempířské | [5 empty] | 0 | [17 empty] | pvc1 |  |  | 246,59 | 2
| 766 - Konstrukce truhlářské vč. povrchové úpravy | [5 empty] | 0 | [17 empty] | pvc1s |  |  | 313,277 | 2
| 767 - Konstrukce zámečnické vč. povrchové úpravy | [5 empty] | 0 | [17 empty] | pvcsv |  | m | 184,943 | 2
| 771 - Podlahy z dlaždic | [5 empty] | 0 | [17 empty] | r02 |  |  | 0,744 | 2
| 776 - Podlahy povlakové | [5 empty] | 0 | [17 empty] | s1 |  |  | 41,326 | 2
| 777 - Podlahy lité | [5 empty] | 0 | [17 empty] | sdk |  |  | 376,762 | 2
| 781 - Dokončovací práce - obklady keramické | [5 empty] | 0 | [17 empty] | sdk1 |  |  | 160,316 | 2
| 783 - Dokončovací práce - nátěry | [5 empty] | 0 | [17 empty] | sdk100 |  |  | 21,94 | 2
| 784 - Dokončovací práce - malby | [5 empty] | 0 | [17 empty] | sdk2 |  |  | 22,91 | 2
| N00 - Ostatní práce | [5 empty] | 0 | [17 empty] | sdk20i |  |  | 21,94 | 2
| N01 - HZS | [5 empty] | 0 | [17 empty] | sdk3 |  |  | 5,42 | 2
| OST - Ostatní | [5 empty] | 0 | [17 empty] | sdk4 |  |  | 23,348 | 2
[25 empty] | sdk5 |  |  | 164,768 | 2
[25 empty] | str1 |  |  | 2,363 | 2
[25 empty] | stup1 | Součet |  | 21,6 | 2
[25 empty] | sumaS1 |  |  | 690,571 | 2
[25 empty] | sumaS2 |  |  | 231,84 | 2
[25 empty] | v |  |  | 4,7 | 2
SOUPIS PRACÍ | [24 empty] | v1 |  |  | 6,75 | 2
[25 empty] | vr1 | plocha vrat | m2 | 12,16 | 2
Stavba: | [24 empty] | vr2 |  |  | 25,08 | 2
|  | VAK PARDUBICE a.s. Teplého 2014, Pardubice | [22 empty] | vv1 |  |  | 2,6 | 2
Objekt: | [24 empty] | vv2 |  |  | 2,63 | 2
|  | O1 - O1 - Rekonstrukce střediska strojního a dopravy | [22 empty] | vv31 |  |  | 2,6 | 2
[25 empty] | vv32 |  |  | 5,7 | 2
Místo: |  |  | Pardubice, Teplého 2014 |  |  | Datum: | 2015-02-26 | [17 empty] | xd1 |  |  | 9,041 | 2
[25 empty] | xd2 |  |  | 39,128 | 2
Zadavatel: |  |  | VAK PARDUBICE a.s., TEPLÉHO 2014, Pardubice |  |  | Projektant: | PRODIN a.s., Jiráskova 169, Pardubice | [17 empty] | xd3 |  |  | 17,9 | 2
Uchazeč: | [24 empty] | xd4 |  |  | 16,69 | 2
[25 empty] | xx1 |  |  | 123,868 | 2
PČ | Typ | Kód | Popis | MJ | Množství | J.cena [CZK] | Cena celkem [CZK] | Cenová soustava |  | Poznámka | DPH | J. Nh [h] | Nh celkem [h] | J. hmotnost [t] | Hmotnost celkem [t] | J. suť [t] | Suť Celkem [t] | [7 empty] | xx20a |  |  | 151,38 | 2
Náklady soupisu celkem | [6 empty] | 0 | [5 empty] | 0 |  | 733.6723 |  | 570.0533 |  | D | -1 |  |  |  |  | xx22b |  |  | 34 | 2 | [6 empty] | 0
| D | HSV | HSV |  |  |  | 0 | [5 empty] | 0 |  | 694.8441 |  | 566.0291 | 1 | D | 0 |  |  |  | ROZPOCET | xx25a |  |  | 151,691 | 2 | [6 empty] | 0
| D | 1 | Zemní práce |  |  |  | 0 | [5 empty] | 0 |  | 0 |  | 20.4939 | 1 | D | 1 |  |  |  | ROZPOCET | xx40 |  |  | 137,15 | 2 | [6 empty] | 0
1 | K | 113106151 | Rozebrání dlažeb vozovek pl do 50 m2 z velkých kostek do lože z kameniva | m2 | 17.9 |  | 0 | CS ÚRS 2015 01 |  |  | základní |  | 0 | 0 | 0 | 0.417 | 7.4643 | 4 | K | 2 |  |  |  | ROZPOCET | xx41b |  |  | 2,61 | 2 | 0 | 0 | 0 | 0 | 0 | 1 | 0 | 4 | 1088178845
| PP |  | Rozebrání dlažeb a dílců komunikací pro pěší, vozovek a ploch s přemístěním hmot na skládku na vzdálenost do 3 m nebo s naložením na dopravní prostředek vozovek a ploch, s jakoukoliv výplní spár v ploše jednotlivě do 50 m2 z velkých kostek kladených do lože z kameniva | [15 empty] | PP | 2 |  |  |  |  | z1 |  |  | 82,542 | 2
| VV |  | xd3 |  | 17.9 | [13 empty] | VV | 2 | 2 | -1 | 0 | ROZPOCET | zakrytí | Součet |  | 67,537 | 2
| VV |  | Součet |  | 17.9 | [13 empty] | VV | 2 | 4 | -1 | 1 | ROZPOCET | zhl1 |  |  | 27 | 2
2 | K | 113107122 | Odstranění podkladu pl do 50 m2 z kameniva drceného tl 200 mm | m2 | 39.128 |  | 0 | CS ÚRS 2015 01 |  |  | základní |  | 0 | 0 | 0 | 0.235 | 9.1951 | 4 | K | 2 |  |  |  | ROZPOCET | [5 empty] | 0 | 0 | 0 | 0 | 0 | 1 | 0 | 4 | -1553149029
| PP |  | Odstranění podkladů nebo krytů s přemístěním hmot na skládku na vzdálenost do 3 m nebo s naložením na dopravní prostředek v ploše jednotlivě do 50 m2 z kameniva hrubého drceného, o tl. vrstvy přes 100 do 200 mm | [15 empty] | PP | 2
| VV |  | xd2 |  | 39.128 | [13 empty] | VV | 2 | 2 | -1 | 0 | ROZPOCET
| VV |  | Součet |  | 39.128 | [13 empty] | VV | 2 | 4 | -1 | 1 | ROZPOCET
3 | K | 113107141 | Odstranění podkladu pl do 50 m2 živičných tl 50 mm | m2 | 39.128 |  | 0 | CS ÚRS 2015 01 |  |  | základní |  | 0 | 0 | 0 | 0.098 | 3.8345 | 4 | K | 2 |  |  |  | ROZPOCET | [5 empty] | 0 | 0 | 0 | 0 | 0 | 1 | 0 | 4 | -256020485
| PP |  | Odstranění podkladů nebo krytů s přemístěním hmot na skládku na vzdálenost do 3 m nebo s naložením na dopravní prostředek v ploše jednotlivě do 50 m2 živičných, o tl. vrstvy do 50 mm | [15 empty] | PP | 2
| VV |  | xd2 |  | 39.128 | [13 empty] | VV | 2 | 2 | -1 | 0 | ROZPOCET
| VV |  | Součet |  | 39.128 | [13 empty] | VV | 2 | 4 | -1 | 1 | ROZPOCET
4 | K | 132201202 | Hloubení rýh š do 2000 mm v hornině tř. 3 objemu do 1000 m3 | m3 | 123.868 |  | 0 | CS ÚRS 2015 01 |  |  | základní |  | 0 | 0 | 0 | 0 | 0 | 4 | K | 2 |  |  |  | ROZPOCET | [5 empty] | 0 | 0 | 0 | 0 | 0 | 1 | 0 | 4 | -1610397473
| PP |  | Hloubení zapažených i nezapažených rýh šířky přes 600 do 2 000 mm s urovnáním dna do předepsaného profilu a spádu v hornině tř. 3 přes 100 do 1 000 m3 | [15 empty] | PP | 2
| VV |  | "dle D.1.1.06 Základy nový stav" | [15 empty] | VV | 2 | 1 | -1 | 0 | ROZPOCET
| VV |  | "dle D.1.1.09 Řez A-A,B-B nový stav" | [15 empty] | VV | 2 | 1 | -1 | 0 | ROZPOCET
| VV |  | "travé 4" | [15 empty] | VV | 2 | 1 | -1 | 0 | ROZPOCET
| VV |  | 0,1*(4,05+4,7-0,125+0,25+2,45+8,7*2+5,9)*0,7 |  | 2.424 | [13 empty] | VV | 2 | 2 | -1 | 0 | ROZPOCET
| VV |  | 0,1*(3,35+0,25+0,125+3,225+5,65)*0,55 |  | 0.693 | [13 empty] | VV | 2 | 2 | -1 | 0 | ROZPOCET
| VV |  | (0,57-0,42)*(4,05+4,7-0,125+0,25+2,45+8,7*2+5,9)*(0,7+0,15/2*2) |  | 4.415 | [13 empty] | VV | 2 | 2 | -1 | 0 | ROZPOCET
| VV |  | "pro osazení izolantu" | [15 empty] | VV | 2 | 1 | -1 | 0 | ROZPOCET
| VV |  | 1,1*((aa+1,0+0,14)*2+(bb+0,14*2))*1,0 |  | 116.336 | [13 empty] | VV | 2 | 2 | -1 | 0 | ROZPOCET
| VV | xx1 | Součet |  | 123.868 | [13 empty] | VV | 2 | 4 | -1 | 1 | ROZPOCET
5 | K | 132201209 | Příplatek za lepivost k hloubení rýh š do 2000 mm v hornině tř. 3 | m3 | 123.868 |  | 0 | CS ÚRS 2015 01 |  |  | základní |  | 0 | 0 | 0 | 0 | 0 | 4 | K | 2 |  |  |  | ROZPOCET | [5 empty] | 0 | 0 | 0 | 0 | 0 | 1 | 0 | 4 | -1501341663
| PP |  | Hloubení zapažených i nezapažených rýh šířky přes 600 do 2 000 mm s urovnáním dna do předepsaného profilu a spádu v hornině tř. 3 Příplatek k cenám za lepivost horniny tř. 3 | [15 empty] | PP | 2
| VV |  | xx1 |  | 123.868 | [13 empty] | VV | 2 | 2 | -1 | 0 | ROZPOCET
| VV |  | Součet |  | 123.868 | [13 empty] | VV | 2 | 4 | -1 | 1 | ROZPOCET
6 | K | 162701105 | Vodorovné přemístění do 10000 m výkopku/sypaniny z horniny tř. 1 až 4 | m3 | 41.326 |  | 0 | CS ÚRS 2015 01 |  |  | základní |  | 0 | 0 | 0 | 0 | 0 | 4 | K | 2 |  |  |  | ROZPOCET | [5 empty] | 0 | 0 | 0 | 0 | 0 | 1 | 0 | 4 | -288767781
| PP |  | Vodorovné přemístění výkopku nebo sypaniny po suchu na obvyklém dopravním prostředku, bez naložení výkopku, avšak se složením bez rozhrnutí z horniny tř. 1 až 4 na vzdálenost přes 9 000 do 10 000 m | [15 empty] | PP | 2
| VV |  | xx1 |  | 123.868 | [13 empty] | VV | 2 | 2 | -1 | 0 | ROZPOCET
| VV |  | "odpočet zeminy na zásyp" | [15 empty] | VV | 2 | 1 | -1 | 0 | ROZPOCET
| VV |  | -z1 |  | -82.542 | [13 empty] | VV | 2 | 2 | -1 | 0 | ROZPOCET
| VV | s1 | Součet |  | 41.326 | [13 empty] | VV | 2 | 4 | -1 | 1 | ROZPOCET
7 | K | 167101101 | Nakládání výkopku z hornin tř. 1 až 4 do 100 m3 | m3 | 41.326 |  | 0 | CS ÚRS 2015 01 |  |  | základní |  | 0 | 0 | 0 | 0 | 0 | 4 | K | 2 |  |  |  | ROZPOCET | [5 empty] | 0 | 0 | 0 | 0 | 0 | 1 | 0 | 4 | -1083241340
| PP |  | Nakládání, skládání a překládání neulehlého výkopku nebo sypaniny nakládání, množství do 100 m3, z hornin tř. 1 až 4 | [15 empty] | PP | 2
| VV |  | s1 |  | 41.326 | [13 empty] | VV | 2 | 2 | -1 | 0 | ROZPOCET
| VV |  | Součet |  | 41.326 | [13 empty] | VV | 2 | 4 | -1 | 1 | ROZPOCET
8 | K | 171201201 | Uložení sypaniny na skládky | m3 | 41.326 |  | 0 | CS ÚRS 2015 01 |  |  | základní |  | 0 | 0 | 0 | 0 | 0 | 4 | K | 2 |  |  |  | ROZPOCET | [5 empty] | 0 | 0 | 0 | 0 | 0 | 1 | 0 | 4 | 1516424624
| PP |  | Uložení sypaniny na skládky | [15 empty] | PP | 2
| VV |  | s1 |  | 41.326 | [13 empty] | VV | 2 | 2 | -1 | 0 | ROZPOCET
| VV |  | Součet |  | 41.326 | [13 empty] | VV | 2 | 4 | -1 | 1 | ROZPOCET
9 | K | 171201211 | Poplatek za uložení odpadu ze sypaniny na skládce (skládkovné) | t | 74.387 |  | 0 | CS ÚRS 2015 01 |  |  | základní |  | 0 | 0 | 0 | 0 | 0 | 4 | K | 2 |  |  |  | ROZPOCET | [5 empty] | 0 | 0 | 0 | 0 | 0 | 1 | 0 | 4 | -1192868603
| PP |  | Uložení sypaniny poplatek za uložení sypaniny na skládce (skládkovné) | [15 empty] | PP | 2
| VV |  | s1*1,8 |  | 74.387 | [13 empty] | VV | 2 | 2 | -1 | 0 | ROZPOCET
| VV |  | Součet |  | 74.387 | [13 empty] | VV | 2 | 4 | -1 | 1 | ROZPOCET
10 | K | 174101101 | Zásyp jam, šachet rýh nebo kolem objektů sypaninou se zhutněním | m3 | 82.542 |  | 0 | CS ÚRS 2015 01 |  |  | základní |  | 0 | 0 | 0 | 0 | 0 | 4 | K | 2 |  |  |  | ROZPOCET | [5 empty] | 0 | 0 | 0 | 0 | 0 | 1 | 0 | 4 | 1388514347
| PP |  | Zásyp sypaninou z jakékoliv horniny s uložením výkopku ve vrstvách se zhutněním jam, šachet, rýh nebo kolem objektů v těchto vykopávkách | [15 empty] | PP | 2
| VV |  | "po osazení izolantu" | [15 empty] | VV | 2 | 1 | -1 | 0 | ROZPOCET
| VV |  | xx1 |  | 123.868 | [13 empty] | VV | 2 | 2 | -1 | 0 | ROZPOCET
| VV |  | "odpočet izolantu" | [15 empty] | VV | 2 | 1 | -1 | 0 | ROZPOCET
| VV |  | -fxps120pt*0,12 |  | -8.689 | [13 empty] | VV | 2 | 2 | -1 | 0 | ROZPOCET
| VV |  | -fxps140/2*0,14 |  | -4.358 | [13 empty] | VV | 2 | 2 | -1 | 0 | ROZPOCET
| VV |  | "odpočet iokapového chodníku" | [15 empty] | VV | 2 | 1 | -1 | 0 | ROZPOCET
| VV |  | -0,1*xd1 |  | -0.904 | [13 empty] | VV | 2 | 2 | -1 | 0 | ROZPOCET
| VV |  | -0,41*xd2 |  | -16.042 | [13 empty] | VV | 2 | 2 | -1 | 0 | ROZPOCET
| VV |  | -0,4*xd3 |  | -7.16 | [13 empty] | VV | 2 | 2 | -1 | 0 | ROZPOCET
| VV |  | -0,25*xd4 |  | -4.173 | [13 empty] | VV | 2 | 2 | -1 | 0 | ROZPOCET
| VV | z1 | Součet |  | 82.542 | [13 empty] | VV | 2 | 4 | -1 | 1 | ROZPOCET
| D | 2 | Zakládání |  |  |  | 0 | [5 empty] | 0 |  | 285.9648 |  | 0 | 1 | D | 1 |  |  |  | ROZPOCET | [11 empty] | 0
11 | K | 215901101 | Zhutnění podloží z hornin soudržných do 92% PS nebo nesoudržných sypkých I(d) do 0,8 | m2 | 606.461 |  | 0 | CS ÚRS 2015 01 |  |  | základní |  | 0 | 0 | 0 | 0 | 0 | 4 | K | 2 |  |  |  | ROZPOCET | [5 empty] | 0 | 0 | 0 | 0 | 0 | 1 | 0 | 4 | 1100560423
| PP |  | Zhutnění podloží pod násypy z rostlé horniny tř. 1 až 4 z hornin soudružných do 92 % PS a nesoudržných sypkých relativní ulehlosti I(d) do 0,8 | [15 empty] | PP | 2
| VV |  | "pod základy" | [15 empty] | VV | 2 | 1 | -1 | 0 | ROZPOCET
| VV |  | "skladba 16" | [15 empty] | VV | 2 | 1 | -1 | 0 | ROZPOCET
| VV |  | xx20a |  | 151.38 | [13 empty] | VV | 2 | 2 | -1 | 0 | ROZPOCET
| VV |  | "skladba 18" | [15 empty] | VV | 2 | 1 | -1 | 0 | ROZPOCET
| VV |  | p18 |  | 153.99 | [13 empty] | VV | 2 | 2 | -1 | 0 | ROZPOCET
| VV |  | "skladba 18.1" | [15 empty] | VV | 2 | 1 | -1 | 0 | ROZPOCET
| VV |  | p181 |  | 149.4 | [13 empty] | VV | 2 | 2 | -1 | 0 | ROZPOCET
| VV |  | "skladba 19,20" | [15 empty] | VV | 2 | 1 | -1 | 0 | ROZPOCET
| VV |  | xx25a |  | 151.691 | [13 empty] | VV | 2 | 2 | -1 | 0 | ROZPOCET
| VV |  | Součet |  | 606.461 | [13 empty] | VV | 2 | 4 | -1 | 1 | ROZPOCET
12 | K | 271572211 | Podsyp pod základové konstrukce se zhutněním z netříděného štěrkopísku | m3 | 83.385 |  | 0 | CS ÚRS 2015 01 |  |  | základní |  | 0 | 1.98 | 165.1023 | 0 | 0 | 4 | K | 2 |  |  |  | ROZPOCET | [5 empty] | 0 | 0 | 0 | 0 | 0 | 1 | 0 | 4 | -764858765
| PP |  | Podsyp pod základové konstrukce se zhutněním a urovnáním povrchu ze štěrkopísku netříděného | [15 empty] | PP | 2
| VV |  | "dle D.1.1.11 Skladby konstrukcí" | [15 empty] | VV | 2 | 1 | -1 | 0 | ROZPOCET
| VV |  | "skladba 16" | [15 empty] | VV | 2 | 1 | -1 | 0 | ROZPOCET
| VV |  | 0,15*xx20a |  | 22.707 | [13 empty] | VV | 2 | 2 | -1 | 0 | ROZPOCET
| VV |  | "skladba 18" | [15 empty] | VV | 2 | 1 | -1 | 0 | ROZPOCET
| VV |  | 0,15*p18 |  | 23.099 | [13 empty] | VV | 2 | 2 | -1 | 0 | ROZPOCET
| VV |  | "skladba 18.1" | [15 empty] | VV | 2 | 1 | -1 | 0 | ROZPOCET
| VV |  | 0,15*p181 |  | 22.41 | [13 empty] | VV | 2 | 2 | -1 | 0 | ROZPOCET
| VV |  | "skladba 19" | [15 empty] | VV | 2 | 1 | -1 | 0 | ROZPOCET
| VV |  | 0,1*p19 |  | 12.54 | [13 empty] | VV | 2 | 2 | -1 | 0 | ROZPOCET
| VV |  | "skladba 20" | [15 empty] | VV | 2 | 1 | -1 | 0 | ROZPOCET
| VV |  | 0,1*p20 |  | 2.629 | [13 empty] | VV | 2 | 2 | -1 | 0 | ROZPOCET
| VV |  | Součet |  | 83.385 | [13 empty] | VV | 2 | 4 | -1 | 1 | ROZPOCET
13 | K | 273321411 | Základové desky ze ŽB tř. C 20/25 | m3 | 37.892 |  | 0 | CS ÚRS 2015 01 |  |  | základní |  | 0 | 2.4533 | 92.9601 | 0 | 0 | 4 | K | 2 |  |  |  | ROZPOCET | [5 empty] | 0 | 0 | 0 | 0 | 0 | 1 | 0 | 4 | -2446705
| PP |  | Základy z betonu železového (bez výztuže) desky z betonu bez zvláštních nároků na vliv prostředí (X0, XC) tř. C 20/25 | [15 empty] | PP | 2
| VV |  | "dle D.1.1.11 Skladby konstrukcí" | [15 empty] | VV | 2 | 1 | -1 | 0 | ROZPOCET
| VV |  | "skladba 16" | [15 empty] | VV | 2 | 1 | -1 | 0 | ROZPOCET
| VV |  | "tl. 100 mm" | [15 empty] | VV | 2 | 1 | -1 | 0 | ROZPOCET
| VV |  | 8,7*(bb1-0,45*2) |  | 151.38 | [13 empty] | VV | 2 | 2 | -1 | 0 | ROZPOCET
| VV | xx20a | Součet |  | 151.38 | [13 empty] | VV | 2 | 4 | -1 | 0 | ROZPOCET
| VV |  | "tl. 150 mm" | [15 empty] | VV | 2 | 1 | -1 | 0 | ROZPOCET
| VV |  | "skladba 19" | [15 empty] | VV | 2 | 1 | -1 | 0 | ROZPOCET
| VV |  | p19 |  | 125.398 | [13 empty] | VV | 2 | 2 | -1 | 0 | ROZPOCET
| VV |  | "skladba 20" | [15 empty] | VV | 2 | 1 | -1 | 0 | ROZPOCET
| VV |  | p20 |  | 26.293 | [13 empty] | VV | 2 | 2 | -1 | 0 | ROZPOCET
| VV | xx25a | Součet |  | 151.691 | [13 empty] | VV | 2 | 4 | -1 | 0 | ROZPOCET
| VV | xx20 | 0,1*xx20a |  | 15.138 | [13 empty] | VV | 2 | 2 | -1 | 0 | ROZPOCET
| VV |  | 0,15*xx25a |  | 22.754 | [13 empty] | VV | 2 | 2 | -1 | 0 | ROZPOCET
| VV |  | Součet |  | 37.892 | [13 empty] | VV | 2 | 4 | -1 | 1 | ROZPOCET
14 | K | 273362021 | Výztuž základových desek svařovanými sítěmi Kari | t | 1.082 |  | 0 | CS ÚRS 2015 01 |  |  | základní |  | 0 | 1.0531 | 1.1394 | 0 | 0 | 4 | K | 2 |  |  |  | ROZPOCET | [5 empty] | 0 | 0 | 0 | 0 | 0 | 1 | 0 | 4 | -1951455223
| PP |  | Výztuž základů desek ze svařovaných sítí z drátů typu KARI | [15 empty] | PP | 2
| VV |  | "dle statiky" | [15 empty] | VV | 2 | 1 | -1 | 0 | ROZPOCET
| VV |  | 1082,48*0,001 |  | 1.082 | [13 empty] | VV | 2 | 2 | -1 | 0 | ROZPOCET
| VV |  | Součet |  | 1.082 | [13 empty] | VV | 2 | 4 | -1 | 1 | ROZPOCET
15 | K | 274313511 | Základové pásy z betonu tř. C 12/15 | m3 | 3.117 |  | 0 | CS ÚRS 2015 01 |  |  | základní |  | 0 | 2.2563 | 7.033 | 0 | 0 | 4 | K | 2 |  |  |  | ROZPOCET | [5 empty] | 0 | 0 | 0 | 0 | 0 | 1 | 0 | 4 | 520435743
| PP |  | Základy z betonu prostého pasy betonu kamenem neprokládaného tř. C 12/15 | [15 empty] | PP | 2
| VV |  | "dle D.1.1.06 Základy nový stav" | [15 empty] | VV | 2 | 1 | -1 | 0 | ROZPOCET
| VV |  | "dle D.1.1.09 Řez A-A,B-B nový stav" | [15 empty] | VV | 2 | 1 | -1 | 0 | ROZPOCET
| VV |  | "betonáž do výkopů" | [15 empty] | VV | 2 | 1 | -1 | 0 | ROZPOCET
| VV |  | 0,1*(4,05+4,7-0,125+0,25+2,45+8,7*2+5,9)*0,7 |  | 2.424 | [13 empty] | VV | 2 | 2 | -1 | 0 | ROZPOCET
| VV |  | 0,1*(3,35+0,25+0,125+3,225+5,65)*0,55 |  | 0.693 | [13 empty] | VV | 2 | 2 | -1 | 0 | ROZPOCET
| VV |  | Součet |  | 3.117 | [13 empty] | VV | 2 | 4 | -1 | 1 | ROZPOCET
16 | K | 274313711 | Základové pásy z betonu tř. C 20/25 | m3 | 8.028 |  | 0 | CS ÚRS 2015 01 |  |  | základní |  | 0 | 2.4533 | 19.695 | 0 | 0 | 4 | K | 2 |  |  |  | ROZPOCET | [5 empty] | 0 | 0 | 0 | 0 | 0 | 1 | 0 | 4 | -1294379361
| PP |  | Základy z betonu prostého pasy betonu kamenem neprokládaného tř. C 20/25 | [15 empty] | PP | 2
| VV |  | "dle D.1.1.06 Základy nový stav" | [15 empty] | VV | 2 | 1 | -1 | 0 | ROZPOCET
| VV |  | "dle D.1.1.09 Řez A-A,B-B nový stav" | [15 empty] | VV | 2 | 1 | -1 | 0 | ROZPOCET
| VV |  | "betonáž do bednění" | [15 empty] | VV | 2 | 1 | -1 | 0 | ROZPOCET
| VV |  | 0,4*(4,05+4,7-0,125+0,25+2,45+8,7*2+5,9)*0,5 |  | 6.925 | [13 empty] | VV | 2 | 2 | -1 | 0 | ROZPOCET
| VV |  | 0,25*(3,35+0,25+0,125+3,225+5,65)*0,35 |  | 1.103 | [13 empty] | VV | 2 | 2 | -1 | 0 | ROZPOCET
| VV |  | Součet |  | 8.028 | [13 empty] | VV | 2 | 4 | -1 | 1 | ROZPOCET
17 | K | 274351215 | Zřízení bednění stěn základových pasů | m2 | 34 |  | 0 | CS ÚRS 2015 01 |  |  | základní |  | 0 | 0.00103 | 0.03502 | 0 | 0 | 4 | K | 2 |  |  |  | ROZPOCET | [5 empty] | 0 | 0 | 0 | 0 | 0 | 1 | 0 | 4 | 1176466790
| PP |  | Bednění základových stěn pasů svislé nebo šikmé (odkloněné), půdorysně přímé nebo zalomené ve volných nebo zapažených jámách, rýhách, šachtách, včetně případných vzpěr zřízení | [15 empty] | PP | 2
| VV |  | "dle D.1.1.06 Základy nový stav" | [15 empty] | VV | 2 | 1 | -1 | 0 | ROZPOCET
| VV |  | "dle D.1.1.09 Řez A-A,B-B nový stav" | [15 empty] | VV | 2 | 1 | -1 | 0 | ROZPOCET
| VV |  | "betonáž do bednění" | [15 empty] | VV | 2 | 1 | -1 | 0 | ROZPOCET
| VV |  | 0,4*(4,05+4,7-0,125+0,25+2,45+8,7*2+5,9)*2 |  | 27.7 | [13 empty] | VV | 2 | 2 | -1 | 0 | ROZPOCET
| VV |  | 0,25*(3,35+0,25+0,125+3,225+5,65)*2 |  | 6.3 | [13 empty] | VV | 2 | 2 | -1 | 0 | ROZPOCET
| VV | xx22b | Součet |  | 34 | [13 empty] | VV | 2 | 4 | -1 | 1 | ROZPOCET
18 | K | 274351216 | Odstranění bednění stěn základových pasů | m2 | 34 |  | 0 | CS ÚRS 2015 01 |  |  | základní |  | 0 | 0 | 0 | 0 | 0 | 4 | K | 2 |  |  |  | ROZPOCET | [5 empty] | 0 | 0 | 0 | 0 | 0 | 1 | 0 | 4 | -293338270
| PP |  | Bednění základových stěn pasů svislé nebo šikmé (odkloněné), půdorysně přímé nebo zalomené ve volných nebo zapažených jámách, rýhách, šachtách, včetně případných vzpěr odstranění | [15 empty] | PP | 2
| VV |  | xx22b |  | 34 | [13 empty] | VV | 2 | 2 | -1 | 0 | ROZPOCET
| VV |  | Součet |  | 34 | [13 empty] | VV | 2 | 4 | -1 | 1 | ROZPOCET
19 | K | 2801010R01 | Prostup základovou konstrukcí do DN 100 | kus | 1 |  | 0 |  |  |  | základní |  | 0 | 0 | 0 | 0 | 0 | 4 | K | 2 |  |  |  | ROZPOCET | [5 empty] | 0 | 0 | 0 | 0 | 0 | 1 | 0 | 4 | -1162973930
| PP |  | Prostup základovou konstrukcí do DN 100 | [15 empty] | PP | 2
| VV |  | "dle D.1.1.06 Základy nový stav" | [15 empty] | VV | 2 | 1 | -1 | 0 | ROZPOCET
| VV |  | 1 |  | 1 | [13 empty] | VV | 2 | 2 | -1 | 0 | ROZPOCET
| VV |  | Součet |  | 1 | [13 empty] | VV | 2 | 4 | -1 | 1 | ROZPOCET
20 | K | 2801020R01 | Prostup základovou konstrukcí do DN 250 | kus | 9 |  | 0 |  |  |  | základní |  | 0 | 0 | 0 | 0 | 0 | 4 | K | 2 |  |  |  | ROZPOCET | [5 empty] | 0 | 0 | 0 | 0 | 0 | 1 | 0 | 4 | 589855660
| PP |  | Prostup základovou konstrukcí do DN 250 | [15 empty] | PP | 2
| VV |  | "dle D.1.1.06 Základy nový stav" | [15 empty] | VV | 2 | 1 | -1 | 0 | ROZPOCET
| VV |  | 9 |  | 9 | [13 empty] | VV | 2 | 2 | -1 | 0 | ROZPOCET
| VV |  | Součet |  | 9 | [13 empty] | VV | 2 | 4 | -1 | 1 | ROZPOCET
| D | 3 | Svislé a kompletní konstrukce |  |  |  | 0 | [5 empty] | 0 |  | 83.3784 |  | 0 | 1 | D | 1 |  |  |  | ROZPOCET | [11 empty] | 0
21 | K | 310237251 | Zazdívka otvorů pl do 0,25 m2 ve zdivu nadzákladovém cihlami pálenými tl do 450 mm | kus | 48 |  | 0 | CS ÚRS 2015 01 |  |  | základní |  | 0 | 0.18142 | 8.7082 | 0 | 0 | 4 | K | 2 |  |  |  | ROZPOCET | [5 empty] | 0 | 0 | 0 | 0 | 0 | 1 | 0 | 4 | -719292346
| PP |  | Zazdívka otvorů ve zdivu nadzákladovém cihlami pálenými plochy přes 0,09 m2 do 0,25 m2, ve zdi tl. přes 300 do 450 mm | [15 empty] | PP | 2
| VV |  | "dle D.1.1.12 Výpis prvků" | [15 empty] | VV | 2 | 1 | -1 | 0 | ROZPOCET
| VV |  | "OS12" 48 |  | 48 | [13 empty] | VV | 2 | 2 | -1 | 0 | ROZPOCET
| VV |  | Součet |  | 48 | [13 empty] | VV | 2 | 4 | -1 | 1 | ROZPOCET
22 | K | 310239211 | Zazdívka otvorů pl do 4 m2 ve zdivu nadzákladovém cihlami pálenými na MVC | m3 | 4.676 |  | 0 | CS ÚRS 2015 01 |  |  | základní |  | 0 | 1.8775 | 8.7792 | 0 | 0 | 4 | K | 2 |  |  |  | ROZPOCET | [5 empty] | 0 | 0 | 0 | 0 | 0 | 1 | 0 | 4 | 1734677405
| PP |  | Zazdívka otvorů ve zdivu nadzákladovém cihlami pálenými plochy přes 1 m2 do 4 m2 na maltu vápenocementovou | [15 empty] | PP | 2
| VV |  | "dle D.1.1.07 1.NP nový stav" | [15 empty] | VV | 2 | 1 | -1 | 0 | ROZPOCET
| VV |  | 1,2*2,2*0,45 |  | 1.188 | [13 empty] | VV | 2 | 2 | -1 | 0 | ROZPOCET
| VV |  | 2,2*2,2*0,2 |  | 0.968 | [13 empty] | VV | 2 | 2 | -1 | 0 | ROZPOCET
| VV |  | 1,6*2,1*0,3 |  | 1.008 | [13 empty] | VV | 2 | 2 | -1 | 0 | ROZPOCET
| VV |  | 2,1*1,5*0,3 |  | 0.945 | [13 empty] | VV | 2 | 2 | -1 | 0 | ROZPOCET
| VV |  | "dle D.1.1.08 2.NP nový stav" | [15 empty] | VV | 2 | 1 | -1 | 0 | ROZPOCET
| VV |  | 2,1*0,6*0,45 |  | 0.567 | [13 empty] | VV | 2 | 2 | -1 | 0 | ROZPOCET
| VV |  | Součet |  | 4.676 | [13 empty] | VV | 2 | 4 | -1 | 1 | ROZPOCET
23 | K | 311238113R01 | Zdivo nosné vnitřní z cihel děrovaných tl 240 mm pevnosti P 10 na MVC | m2 | 82.156 |  | 0 |  |  |  | základní |  | 0 | 0.25041 | 20.5727 | 0 | 0 | 4 | K | 2 |  |  |  | ROZPOCET | [5 empty] | 0 | 0 | 0 | 0 | 0 | 1 | 0 | 4 | 56075113
| PP |  | Zdivo nosné jednovrstvé z cihel děrovaných vnitřní klasické, spojené na pero a drážku na maltu MVC, pevnost cihel P10, tl. zdiva 240 mm | [15 empty] | PP | 2
| VV |  | "dle D.1.1.07 1.NP nový stav" | [15 empty] | VV | 2 | 1 | -1 | 0 | ROZPOCET
| VV |  | (0,17+vv31)*(4,175+7,4+8,7+7,1+5,75) |  | 91.756 | [13 empty] | VV | 2 | 2 | -1 | 0 | ROZPOCET
| VV |  | -0,9*2,0*3 |  | -5.4 | [13 empty] | VV | 2 | 2 | -1 | 0 | ROZPOCET
| VV |  | -0,7*2,0*3 |  | -4.2 | [13 empty] | VV | 2 | 2 | -1 | 0 | ROZPOCET
| VV |  | Součet |  | 82.156 | [13 empty] | VV | 2 | 4 | -1 | 1 | ROZPOCET
24 | K | 311238218R01 | Zdivo nosné vnější z cihel děrovaných tl 440 mm pevnosti P 10 na MC | m2 | 22.877 |  | 0 |  |  |  | základní |  | 0 | 0.40662 | 9.3022 | 0 | 0 | 4 | K | 2 |  |  |  | ROZPOCET | [5 empty] | 0 | 0 | 0 | 0 | 0 | 1 | 0 | 4 | 909650761
| PP |  | Zdivo nosné jednovrstvé z cihel děrovaných vnější klasické, spojené na pero a drážku na maltu MC, pevnost cihel P8, P10, tl. zdiva 440 mm | [15 empty] | PP | 2
| VV |  | "dle D.1.1.07 1.NP nový stav" | [15 empty] | VV | 2 | 1 | -1 | 0 | ROZPOCET
| VV |  | (0,17+vv31)*(8,7-0,6) |  | 22.437 | [13 empty] | VV | 2 | 2 | -1 | 0 | ROZPOCET
| VV |  | -1,8*1,5*2 |  | -5.4 | [13 empty] | VV | 2 | 2 | -1 | 0 | ROZPOCET
| VV |  | -1,1*2,4*1 |  | -2.64 | [13 empty] | VV | 2 | 2 | -1 | 0 | ROZPOCET
| VV |  | "dle D.1.1.08 2.NP nový stav" | [15 empty] | VV | 2 | 1 | -1 | 0 | ROZPOCET
| VV |  | (1,9)*(1,8+2,0+1,8) |  | 10.64 | [13 empty] | VV | 2 | 2 | -1 | 0 | ROZPOCET
| VV |  | -1,8*0,6*2 |  | -2.16 | [13 empty] | VV | 2 | 2 | -1 | 0 | ROZPOCET
| VV |  | Součet |  | 22.877 | [13 empty] | VV | 2 | 4 | -1 | 1 | ROZPOCET
25 | K | 317168122R01 | Překlad keramický plochý š 14,5 cm dl 125 cm | kus | 2 |  | 0 |  |  |  | základní |  | 0 | 0.02743 | 0.05486 | 0 | 0 | 4 | K | 2 |  |  |  | ROZPOCET | [5 empty] | 0 | 0 | 0 | 0 | 0 | 1 | 0 | 4 | 1836433997
| PP |  | Překlady keramické ploché osazené do maltového lože, výšky překladu 7,1 cm šířky 14,5 cm, délky 125 cm | [15 empty] | PP | 2
| VV |  | "dle D.1.1.07 1.NP nový stav" | [15 empty] | VV | 2 | 1 | -1 | 0 | ROZPOCET
| VV |  | 2 |  | 2 | [13 empty] | VV | 2 | 2 | -1 | 0 | ROZPOCET
| VV |  | Součet |  | 2 | [13 empty] | VV | 2 | 4 | -1 | 1 | ROZPOCET
26 | K | 317168131R01 | Překlad keramický vysoký v 23,8 cm dl 125 cm | kus | 9 |  | 0 |  |  |  | základní |  | 0 | 0.04645 | 0.41805 | 0 | 0 | 4 | K | 2 |  |  |  | ROZPOCET | [5 empty] | 0 | 0 | 0 | 0 | 0 | 1 | 0 | 4 | -692403196
| PP |  | Překlady keramické vysoké osazené do maltového lože, šířky překladu 7 cm výšky 23,8 cm, délky 125 cm | [15 empty] | PP | 2
| VV |  | "dle D.1.1.07 1.NP nový stav" | [15 empty] | VV | 2 | 1 | -1 | 0 | ROZPOCET
| VV |  | 3*3 |  | 9 | [13 empty] | VV | 2 | 2 | -1 | 0 | ROZPOCET
| VV |  | Součet |  | 9 | [13 empty] | VV | 2 | 4 | -1 | 1 | ROZPOCET
27 | K | 317234410 | Vyzdívka mezi nosníky z cihel pálených na MC | m3 | 5.96 |  | 0 | CS ÚRS 2015 01 |  |  | základní |  | 0 | 1.943 | 11.5804 | 0 | 0 | 4 | K | 2 |  |  |  | ROZPOCET | [5 empty] | 0 | 0 | 0 | 0 | 0 | 1 | 0 | 4 | 155283392
| PP |  | Vyzdívka mezi nosníky cihlami pálenými na maltu cementovou | [15 empty] | PP | 2
| VV |  | 0,2*plenta*0,2 |  | 5.96 | [13 empty] | VV | 2 | 2 | -1 | 0 | ROZPOCET
| VV |  | Součet |  | 5.96 | [13 empty] | VV | 2 | 4 | -1 | 1 | ROZPOCET
28 | K | 317944323 | Válcované nosníky č.14 až 22 dodatečně osazované do připravených otvorů | t | 2.999 |  | 0 | CS ÚRS 2015 01 |  |  | základní |  | 0 | 1.09 | 3.2689 | 0 | 0 | 4 | K | 2 |  |  |  | ROZPOCET | [5 empty] | 0 | 0 | 0 | 0 | 0 | 1 | 0 | 4 | -429464432
| PP |  | Válcované nosníky dodatečně osazované do připravených otvorů bez zazdění hlav č. 14 až 22 | [15 empty] | PP | 2
| VV |  | "dle D.1.1.07 1.NP nový stav" | [15 empty] | VV | 2 | 1 | -1 | 0 | ROZPOCET
| VV |  | "dle D.1.1.08 2.NP nový stav" | [15 empty] | VV | 2 | 1 | -1 | 0 | ROZPOCET
| VV |  | ic140*14,3*0,001*1,08 |  | 0.042 | [13 empty] | VV | 2 | 2 | -1 | 0 | ROZPOCET
| VV |  | ic160*17,9*0,001*1,08 |  | 2.388 | [13 empty] | VV | 2 | 2 | -1 | 0 | ROZPOCET
| VV |  | ic180*21,9*0,001*1,08 |  | 0.388 | [13 empty] | VV | 2 | 2 | -1 | 0 | ROZPOCET
| VV |  | ic200*26,2*0,001*1,08 |  | 0.181 | [13 empty] | VV | 2 | 2 | -1 | 0 | ROZPOCET
| VV |  | Součet |  | 2.999 | [13 empty] | VV | 2 | 4 | -1 | 1 | ROZPOCET
29 | K | 3179510R01 | Blok ze ŽB vč.Kari sítě a bednění,tl. 100 mm pro uložení ocel. nosníků | m3 | 1.28 |  | 0 |  |  |  | základní |  | 0 | 2.5 | 3.2 | 0 | 0 | 4 | K | 2 |  |  |  | ROZPOCET | [5 empty] | 0 | 0 | 0 | 0 | 0 | 1 | 0 | 4 | -469550589
| VV |  | "pro překlady" | [15 empty] | VV | 2 | 1 | -1 | 0 | ROZPOCET
| VV |  | "I140" 0,02*2*1 |  | 0.04 | [13 empty] | VV | 2 | 2 | -1 | 0 | ROZPOCET
| VV |  | "I160" 0,02*2*1+0,02*2*3+0,02*2*2+0,02*2*4+0,02*2*1+0,02*2*6+0,02*2*6+0,02*2*1 |  | 0.96 | [13 empty] | VV | 2 | 2 | -1 | 0 | ROZPOCET
| VV |  | "I160" 0,02*2*2+0,02*2*2 |  | 0.16 | [13 empty] | VV | 2 | 2 | -1 | 0 | ROZPOCET
| VV |  | "I180" 0,02*2*1+0,02*2*1 |  | 0.08 | [13 empty] | VV | 2 | 2 | -1 | 0 | ROZPOCET
| VV |  | "I200" 0,02*2*1 |  | 0.04 | [13 empty] | VV | 2 | 2 | -1 | 0 | ROZPOCET
| VV |  | Součet |  | 1.28 | [13 empty] | VV | 2 | 4 | -1 | 1 | ROZPOCET
30 | K | 319202321 | Vyrovnání nerovného povrchu zdiva tl do 80 mm přizděním | m2 | 37.898 |  | 0 | CS ÚRS 2015 01 |  |  | základní |  | 0 | 0.04795 | 1.8172 | 0 | 0 | 4 | K | 2 |  |  |  | ROZPOCET | [5 empty] | 0 | 0 | 0 | 0 | 0 | 1 | 0 | 4 | -966115611
| PP |  | Vyrovnání nerovného povrchu vnitřního i vnějšího zdiva přizděním, tl. přes 30 do 80 mm | [15 empty] | PP | 2
| VV |  | "ostění" | [15 empty] | VV | 2 | 1 | -1 | 0 | ROZPOCET
| VV |  | fost10*0,25 |  | 35.348 | [13 empty] | VV | 2 | 2 | -1 | 0 | ROZPOCET
| VV |  | fost11*0,25 |  | 2.55 | [13 empty] | VV | 2 | 2 | -1 | 0 | ROZPOCET
| VV |  | Součet |  | 37.898 | [13 empty] | VV | 2 | 4 | -1 | 1 | ROZPOCET
31 | K | 319231213 | Dodatečná izolace PE fólií zdiva cihelného tl do 600 mm podřezáním řetězovou pilou | m2 | 95.04 |  | 0 | CS ÚRS 2015 01 |  |  | základní |  | 0 | 0.02496 | 2.3722 | 0 | 0 | 4 | K | 2 |  |  |  | ROZPOCET | [5 empty] | 0 | 0 | 0 | 0 | 0 | 1 | 0 | 4 | -638982839
| PP |  | Dodatečná izolace zdiva podřezáním řetězovou pilou zdiva cihelného, tloušťky přes 300 do 600 mm | [15 empty] | PP | 2
| VV |  | "dle D.1.1.09 Řez A-A,B-B nový stav" | [15 empty] | VV | 2 | 1 | -1 | 0 | ROZPOCET
| VV |  | (8,7+(bb-0,45*2))*2*4*0,45 |  | 95.04 | [13 empty] | VV | 2 | 2 | -1 | 0 | ROZPOCET
| VV |  | Součet |  | 95.04 | [13 empty] | VV | 2 | 4 | -1 | 1 | ROZPOCET
32 | K | 342248110R01 | Příčky tl 80 mm z cihel děrovaných pevnosti P 10 na MVC | m2 | 31.286 |  | 0 |  |  |  | základní |  | 0 | 0.09232 | 2.8883 | 0 | 0 | 4 | K | 2 |  |  |  | ROZPOCET | [5 empty] | 0 | 0 | 0 | 0 | 0 | 1 | 0 | 4 | -1116465992
| PP |  | Příčky jednoduché z cihel děrovaných spojených na pero a drážku klasických na maltu MVC, pevnost cihel P 10, tl. příčky 80 mm | [15 empty] | PP | 2
| VV |  | "dle D.1.1.07 1.NP nový stav" | [15 empty] | VV | 2 | 1 | -1 | 0 | ROZPOCET
| VV |  | (0,17+vv31)*(2,4*3+3,4+0,1+1,1) |  | 32.686 | [13 empty] | VV | 2 | 2 | -1 | 0 | ROZPOCET
| VV |  | -0,7*2,0*1 |  | -1.4 | [13 empty] | VV | 2 | 2 | -1 | 0 | ROZPOCET
| VV |  | Součet |  | 31.286 | [13 empty] | VV | 2 | 4 | -1 | 1 | ROZPOCET
33 | K | 342248113R01 | Příčky z cihel děrovaných tl 140 mm pevnosti P 10 na MVC | m2 | 32.395 |  | 0 |  |  |  | základní |  | 0 | 0.1434 | 4.6454 | 0 | 0 | 4 | K | 2 |  |  |  | ROZPOCET | [5 empty] | 0 | 0 | 0 | 0 | 0 | 1 | 0 | 4 | 84027854
| PP |  | Příčky jednoduché z cihel děrovaných spojených na pero a drážku klasických na maltu MVC, pevnost cihel P 10, tl. příčky 140 mm | [15 empty] | PP | 2
| VV |  | "dle D.1.1.07 1.NP nový stav" | [15 empty] | VV | 2 | 1 | -1 | 0 | ROZPOCET
| VV |  | (0,17+vv31)*(7,1+5,75) |  | 35.595 | [13 empty] | VV | 2 | 2 | -1 | 0 | ROZPOCET
| VV |  | -0,8*2,0*2 |  | -3.2 | [13 empty] | VV | 2 | 2 | -1 | 0 | ROZPOCET
| VV |  | Součet |  | 32.395 | [13 empty] | VV | 2 | 4 | -1 | 1 | ROZPOCET
34 | K | 346244381 | Plentování jednostranné v do 200 mm válcovaných nosníků cihlami | m2 | 29.8 |  | 0 | CS ÚRS 2015 01 |  |  | základní |  | 0 | 0.17818 | 5.3098 | 0 | 0 | 4 | K | 2 |  |  |  | ROZPOCET | [5 empty] | 0 | 0 | 0 | 0 | 0 | 1 | 0 | 4 | 77758369
| PP |  | Plentování ocelových válcovaných nosníků jednostranné cihlami na maltu, výška stojiny do 200 mm | [15 empty] | PP | 2
| VV |  | "válcované nosníky" | [15 empty] | VV | 2 | 1 | -1 | 0 | ROZPOCET
| VV |  | ic140 |  | 2.7 | [13 empty] | VV | 2 | 2 | -1 | 0 | ROZPOCET
| VV |  | ic160 |  | 123.5 | [13 empty] | VV | 2 | 2 | -1 | 0 | ROZPOCET
| VV |  | ic180 |  | 16.4 | [13 empty] | VV | 2 | 2 | -1 | 0 | ROZPOCET
| VV |  | ic200 |  | 6.4 | [13 empty] | VV | 2 | 2 | -1 | 0 | ROZPOCET
| VV | plenta | Součet |  | 149 | [13 empty] | VV | 2 | 4 | -1 | 0 | ROZPOCET
| VV |  | plenta*0,2 |  | 29.8 | [13 empty] | VV | 2 | 2 | -1 | 0 | ROZPOCET
| VV |  | Součet |  | 29.8 | [13 empty] | VV | 2 | 4 | -1 | 1 | ROZPOCET
35 | K | 346481112 | Zaplentování rýh, potrubí, výklenků nebo nik ve stěnách keramickým pletivem | m2 | 52.15 |  | 0 | CS ÚRS 2015 01 |  |  | základní |  | 0 | 0.00884 | 0.46101 | 0 | 0 | 4 | K | 2 |  |  |  | ROZPOCET | [5 empty] | 0 | 0 | 0 | 0 | 0 | 1 | 0 | 4 | 830026820
| PP |  | Zaplentování rýh, potrubí, válcovaných nosníků, výklenků nebo nik jakéhokoliv tvaru, na maltu ve stěnách nebo před stěnami keramickým a funkčně podobným pletivem | [15 empty] | PP | 2
| VV |  | "válcované nosníky" | [15 empty] | VV | 2 | 1 | -1 | 0 | ROZPOCET
| VV |  | plenta*(0,2+0,15) |  | 52.15 | [13 empty] | VV | 2 | 2 | -1 | 0 | ROZPOCET
| VV |  | Součet |  | 52.15 | [13 empty] | VV | 2 | 4 | -1 | 1 | ROZPOCET
| D | 4 | Vodorovné konstrukce |  |  |  | 0 | [5 empty] | 0 |  | 39.632 |  | 0 | 1 | D | 1 |  |  |  | ROZPOCET | [11 empty] | 0
36 | K | 411322525 | Stropy trámové nebo kazetové ze ŽB tř. C 20/25 | m3 | 10.286 |  | 0 | CS ÚRS 2015 01 |  |  | základní |  | 0 | 2.4534 | 25.236 | 0 | 0 | 4 | K | 2 |  |  |  | ROZPOCET | [5 empty] | 0 | 0 | 0 | 0 | 0 | 1 | 0 | 4 | 953419125
| PP |  | Stropy z betonu železového (bez výztuže) trámových, žebrových, kazetových nebo vložkových z tvárnic nebo z hraněných či zaoblených vln zabudovaného plechového bednění tř. C 20/25 | [15 empty] | PP | 2
| VV |  | "dle statiky" | [15 empty] | VV | 2 | 1 | -1 | 0 | ROZPOCET
| VV |  | "do trapéz.plechu" | [15 empty] | VV | 2 | 1 | -1 | 0 | ROZPOCET
| VV |  | (0,05/2+0,05)*xx40 |  | 10.286 | [13 empty] | VV | 2 | 2 | -1 | 0 | ROZPOCET
| VV |  | Součet |  | 10.286 | [13 empty] | VV | 2 | 4 | -1 | 1 | ROZPOCET
37 | K | 411354171 | Zřízení podpěrné konstrukce stropů v do 4 m pro zatížení do 5 kPa | m2 | 137.15 |  | 0 | CS ÚRS 2015 01 |  |  | základní |  | 0 | 0.0031 | 0.42517 | 0 | 0 | 4 | K | 2 |  |  |  | ROZPOCET | [5 empty] | 0 | 0 | 0 | 0 | 0 | 1 | 0 | 4 | 420277191
| PP |  | Podpěrná konstrukce stropů výšky do 4 m se zesílením dna bednění na výměru m2 půdorysu pro zatížení betonovou směsí a výztuží do 5 kPa zřízení | [15 empty] | PP | 2
| VV |  | "pod trapéz.plech" | [15 empty] | VV | 2 | 1 | -1 | 0 | ROZPOCET
| VV |  | xx40 |  | 137.15 | [13 empty] | VV | 2 | 2 | -1 | 0 | ROZPOCET
| VV |  | Součet |  | 137.15 | [13 empty] | VV | 2 | 4 | -1 | 1 | ROZPOCET
38 | K | 411354172 | Odstranění podpěrné konstrukce stropů v do 4 m pro zatížení do 5 kPa | m2 | 137.15 |  | 0 | CS ÚRS 2015 01 |  |  | základní |  | 0 | 0 | 0 | 0 | 0 | 4 | K | 2 |  |  |  | ROZPOCET | [5 empty] | 0 | 0 | 0 | 0 | 0 | 1 | 0 | 4 | -1126890171
| PP |  | Podpěrná konstrukce stropů výšky do 4 m se zesílením dna bednění na výměru m2 půdorysu pro zatížení betonovou směsí a výztuží do 5 kPa odstranění | [15 empty] | PP | 2
| VV |  | xx40 |  | 137.15 | [13 empty] | VV | 2 | 2 | -1 | 0 | ROZPOCET
| VV |  | Součet |  | 137.15 | [13 empty] | VV | 2 | 4 | -1 | 1 | ROZPOCET
39 | K | 411354234R01 | Bednění stropů ztracené z hraněných trapézových vln v 50 mm plech pozinkovaný tl 0,88 mm | m2 | 150.865 |  | 0 |  |  |  | základní |  | 0 | 0.00958 | 1.4453 | 0 | 0 | 4 | K | 2 |  |  |  | ROZPOCET | [5 empty] | 0 | 0 | 0 | 0 | 0 | 1 | 0 | 4 | -1579235463
| PP |  | Bednění stropů ztracené ocelové žebrované ze širokých tenkostěnných ohýbaných profilů (hraněných trapézových vln), bez úpravy povrchu otevřeného podhledu, bez podpěrné konstrukce, s osazením nasucho na zdech do připravených ozubů, popř. na rovných zdech, trámech, průvlacích, do traverz -4271 s povrchem pozinkovaným, výšky vln 50 mm, tl. plechu 0,88 mm | [15 empty] | PP | 2
| VV |  | "dle statiky" | [15 empty] | VV | 2 | 1 | -1 | 0 | ROZPOCET
| VV |  | 137,15 |  | 137.15 | [13 empty] | VV | 2 | 2 | -1 | 0 | ROZPOCET
| VV | xx40 | Mezisoučet |  | 137.15 | [13 empty] | VV | 2 | 3 | -1 | 0 | ROZPOCET
| VV |  | Součet |  | 137.15 | [13 empty] | VV | 2 | 4 | -1 | 1 | ROZPOCET
| VV |  | 137,15*1,1 'Přepočtené koeficientem množství |  | 150.865 | [13 empty] | VV | 2 | 2 | 0 | 1 | ROZPOCET
40 | K | 411362021 | Výztuž stropů svařovanými sítěmi Kari | t | 0.54 |  | 0 | CS ÚRS 2015 01 |  |  | základní |  | 0 | 1.0531 | 0.56865 | 0 | 0 | 4 | K | 2 |  |  |  | ROZPOCET | [5 empty] | 0 | 0 | 0 | 0 | 0 | 1 | 0 | 4 | -1024886237
| PP |  | Výztuž stropů prostě uložených, vetknutých, spojitých, deskových, trámových (žebrových, kazetových), s keramickými a jinými vložkami, konsolových nebo balkonových, hřibových včetně hlavic hřibových sloupů, plochých střech a pro zavěšení železobetonových podhledů ze svařovaných sítí z drátů typu KARI | [15 empty] | PP | 2
| VV |  | "dle statiky" | [15 empty] | VV | 2 | 1 | -1 | 0 | ROZPOCET
| VV |  | 540,23*0,001 |  | 0.54 | [13 empty] | VV | 2 | 2 | -1 | 0 | ROZPOCET
| VV |  | Součet |  | 0.54 | [13 empty] | VV | 2 | 4 | -1 | 1 | ROZPOCET
41 | K | 413232221 | Zazdívka zhlaví válcovaných nosníků v do 300 mm | kus | 27 |  | 0 | CS ÚRS 2015 01 |  |  | základní |  | 0 | 0.059 | 1.593 | 0 | 0 | 4 | K | 2 |  |  |  | ROZPOCET | [5 empty] | 0 | 0 | 0 | 0 | 0 | 1 | 0 | 4 | -1916926609
| PP |  | Zazdívka zhlaví stropních trámů nebo válcovaných nosníků pálenými cihlami válcovaných nosníků, výšky přes 150 do 300 mm | [15 empty] | PP | 2
| VV |  | "dle statiky" | [15 empty] | VV | 2 | 1 | -1 | 0 | ROZPOCET
| VV |  | zhl1 |  | 27 | [13 empty] | VV | 2 | 2 | -1 | 0 | ROZPOCET
| VV |  | Součet |  | 27 | [13 empty] | VV | 2 | 4 | -1 | 1 | ROZPOCET
42 | K | 413941120R01 | D+M Ocelová konstrukce stropu (dle výkazu statiky) | t | 1.017 |  | 0 |  |  |  | základní |  | 0 | 1.0171 | 1.0344 | 0 | 0 | 4 | K | 2 |  |  |  | ROZPOCET | [5 empty] | 0 | 0 | 0 | 0 | 0 | 1 | 0 | 4 | 1882505457
| VV |  | 2473,93*0,001 |  | 2.474 | [13 empty] | VV | 2 | 2 | -1 | 0 | ROZPOCET
| VV |  | -1456,67*0,001 |  | -1.457 | [13 empty] | VV | 2 | 2 | -1 | 0 | ROZPOCET
| VV |  | Součet |  | 1.017 | [13 empty] | VV | 2 | 4 | -1 | 1 | ROZPOCET
43 | K | 4139510R01 | Blok ze ŽB vč.Kari sítě a bednění,tl. 100 mm pro uložení ocel. nosníků | m3 | 0.54 |  | 0 |  |  |  | základní |  | 0 | 2.5 | 1.35 | 0 | 0 | 4 | K | 2 |  |  |  | ROZPOCET | [5 empty] | 0 | 0 | 0 | 0 | 0 | 1 | 0 | 4 | 350469557
| VV |  | "dle statiky" | [15 empty] | VV | 2 | 1 | -1 | 0 | ROZPOCET
| VV |  | zhl1*0,02 |  | 0.54 | [13 empty] | VV | 2 | 2 | -1 | 0 | ROZPOCET
| VV |  | Součet |  | 0.54 | [13 empty] | VV | 2 | 4 | -1 | 1 | ROZPOCET
44 | K | 417321414 | Ztužující pásy a věnce ze ŽB tř. C 20/25 | m3 | 0.326 |  | 0 | CS ÚRS 2015 01 |  |  | základní |  | 0 | 2.4534 | 0.79981 | 0 | 0 | 4 | K | 2 |  |  |  | ROZPOCET | [5 empty] | 0 | 0 | 0 | 0 | 0 | 1 | 0 | 4 | 1570366370
| PP |  | Ztužující pásy a věnce z betonu železového (bez výztuže) tř. C 20/25 | [15 empty] | PP | 2
| VV |  | "dle D.1.1.07 1.NP nový stav" | [15 empty] | VV | 2 | 1 | -1 | 0 | ROZPOCET
| VV |  | "dle D.1.1.09 Řez A-A,B-B nový stav" | [15 empty] | VV | 2 | 1 | -1 | 0 | ROZPOCET
| VV |  | 0,15*8,7*0,25 |  | 0.326 | [13 empty] | VV | 2 | 2 | -1 | 0 | ROZPOCET
| VV |  | Součet |  | 0.326 | [13 empty] | VV | 2 | 4 | -1 | 1 | ROZPOCET
45 | K | 417351115 | Zřízení bednění ztužujících věnců | m2 | 2.61 |  | 0 | CS ÚRS 2015 01 |  |  | základní |  | 0 | 0.00519 | 0.013546 | 0 | 0 | 4 | K | 2 |  |  |  | ROZPOCET | [5 empty] | 0 | 0 | 0 | 0 | 0 | 1 | 0 | 4 | -2033566770
| PP |  | Bednění bočnic ztužujících pásů a věnců včetně vzpěr zřízení | [15 empty] | PP | 2
| VV |  | "dle D.1.1.07 1.NP nový stav" | [15 empty] | VV | 2 | 1 | -1 | 0 | ROZPOCET
| VV |  | "dle D.1.1.09 Řez A-A,B-B nový stav" | [15 empty] | VV | 2 | 1 | -1 | 0 | ROZPOCET
| VV |  | 0,15*8,7*2 |  | 2.61 | [13 empty] | VV | 2 | 2 | -1 | 0 | ROZPOCET
| VV | xx41b | Součet |  | 2.61 | [13 empty] | VV | 2 | 4 | -1 | 1 | ROZPOCET
46 | K | 417351116 | Odstranění bednění ztužujících věnců | m2 | 2.61 |  | 0 | CS ÚRS 2015 01 |  |  | základní |  | 0 | 0 | 0 | 0 | 0 | 4 | K | 2 |  |  |  | ROZPOCET | [5 empty] | 0 | 0 | 0 | 0 | 0 | 1 | 0 | 4 | 319286473
| PP |  | Bednění bočnic ztužujících pásů a věnců včetně vzpěr odstranění | [15 empty] | PP | 2
| VV |  | xx41b |  | 2.61 | [13 empty] | VV | 2 | 2 | -1 | 0 | ROZPOCET
| VV |  | Součet |  | 2.61 | [13 empty] | VV | 2 | 4 | -1 | 1 | ROZPOCET
47 | K | 417361821 | Výztuž ztužujících pásů a věnců betonářskou ocelí 10 505 | t | 0.207 |  | 0 | CS ÚRS 2015 01 |  |  | základní |  | 0 | 1.0526 | 0.21788 | 0 | 0 | 4 | K | 2 |  |  |  | ROZPOCET | [5 empty] | 0 | 0 | 0 | 0 | 0 | 1 | 0 | 4 | 980097187
| PP |  | Výztuž ztužujících pásů a věnců z betonářské oceli 10 505 (R) nebo BSt 500 | [15 empty] | PP | 2
| VV |  | "dle D.1.1.09 Řez A-A,B-B nový stav" | [15 empty] | VV | 2 | 1 | -1 | 0 | ROZPOCET
| VV |  | 207,4*0,001 |  | 0.207 | [13 empty] | VV | 2 | 2 | -1 | 0 | ROZPOCET
| VV |  | Součet |  | 0.207 | [13 empty] | VV | 2 | 4 | -1 | 1 | ROZPOCET
48 | K | 4303219R01 | Schodišťová konstrukce ze ŽB tř. C 20/25,vč.bednění a odbednění | m3 | 1.785 |  | 0 |  |  |  | základní |  | 0 | 2.45 | 4.3732 | 0 | 0 | 4 | K | 2 |  |  |  | ROZPOCET | [5 empty] | 0 | 0 | 0 | 0 | 0 | 1 | 0 | 4 | -1035156156
| VV |  | "ramena" | [15 empty] | VV | 2 | 1 | -1 | 0 | ROZPOCET
| VV |  | (1,2*3,95+1,2*1,7)*0,12 |  | 0.814 | [13 empty] | VV | 2 | 2 | -1 | 0 | ROZPOCET
| VV |  | "podesta" | [15 empty] | VV | 2 | 1 | -1 | 0 | ROZPOCET
| VV |  | 0,15*(1,2+2,4+2,126*1,2) |  | 0.923 | [13 empty] | VV | 2 | 2 | -1 | 0 | ROZPOCET
| VV |  | "základ" | [15 empty] | VV | 2 | 1 | -1 | 0 | ROZPOCET
| VV |  | 0,17*1,2*0,236 |  | 0.048 | [13 empty] | VV | 2 | 2 | -1 | 0 | ROZPOCET
| VV |  | Součet |  | 1.785 | [13 empty] | VV | 2 | 4 | -1 | 1 | ROZPOCET
49 | K | 430361821 | Výztuž schodišťové konstrukce a rampy betonářskou ocelí 10 505 | t | 0.141 |  | 0 | CS ÚRS 2015 01 |  |  | základní |  | 0 | 1.0489 | 0.14789 | 0 | 0 | 4 | K | 2 |  |  |  | ROZPOCET | [5 empty] | 0 | 0 | 0 | 0 | 0 | 1 | 0 | 4 | -1131582184
| PP |  | Výztuž schodišťových konstrukcí a ramp stupňů, schodnic, ramen, podest s nosníky z betonářské oceli 10 505 (R) nebo BSt 500 | [15 empty] | PP | 2
| VV |  | "dle statiky" | [15 empty] | VV | 2 | 1 | -1 | 0 | ROZPOCET
| VV |  | 141,06*0,001 |  | 0.141 | [13 empty] | VV | 2 | 2 | -1 | 0 | ROZPOCET
| VV |  | Součet |  | 0.141 | [13 empty] | VV | 2 | 4 | -1 | 1 | ROZPOCET
50 | K | 430362021 | Výztuž schodišťové konstrukce a rampy svařovanými sítěmi Kari | t | 0.19 |  | 0 | CS ÚRS 2015 01 |  |  | základní |  | 0 | 1.0531 | 0.20008 | 0 | 0 | 4 | K | 2 |  |  |  | ROZPOCET | [5 empty] | 0 | 0 | 0 | 0 | 0 | 1 | 0 | 4 | -691631378
| PP |  | Výztuž schodišťových konstrukcí a ramp stupňů, schodnic, ramen, podest s nosníky ze svařovaných sítí z drátů typu KARI | [15 empty] | PP | 2
| VV |  | "dle statiky" | [15 empty] | VV | 2 | 1 | -1 | 0 | ROZPOCET
| VV |  | 190,0*0,001 |  | 0.19 | [13 empty] | VV | 2 | 2 | -1 | 0 | ROZPOCET
| VV |  | Součet |  | 0.19 | [13 empty] | VV | 2 | 4 | -1 | 1 | ROZPOCET
51 | K | 434311115 | Schodišťové stupně dusané na desku z betonu tř. C 16/20 bez potěru | m | 21.6 |  | 0 |  |  |  | základní |  | 0 | 0.10179 | 2.1987 | 0 | 0 | 4 | K | 2 |  |  |  | ROZPOCET | [5 empty] | 0 | 0 | 0 | 0 | 0 | 1 | 0 | 4 | -938886856
| PP |  | Schodišťové stupně dusané na desku z betonu tř. C 16/20 bez potěru | [15 empty] | PP | 2
| VV |  | 1,2*(13+5) |  | 21.6 | [13 empty] | VV | 2 | 2 | -1 | 0 | ROZPOCET
| VV | stup1 | Součet |  | 21.6 | [13 empty] | VV | 2 | 4 | -1 | 1 | ROZPOCET
52 | K | 434351141 | Zřízení bednění stupňů přímočarých schodišť | m2 | 4.32 |  | 0 | CS ÚRS 2015 01 |  |  | základní |  | 0 | 0.00658 | 0.028426 | 0 | 0 | 4 | K | 2 |  |  |  | ROZPOCET | [5 empty] | 0 | 0 | 0 | 0 | 0 | 1 | 0 | 4 | -448472593
| PP |  | Bednění stupňů betonovaných na podstupňové desce nebo na terénu půdorysně přímočarých zřízení | [15 empty] | PP | 2
| VV |  | stup1*0,2 |  | 4.32 | [13 empty] | VV | 2 | 2 | -1 | 0 | ROZPOCET
| VV | b12 | Součet |  | 4.32 | [13 empty] | VV | 2 | 4 | -1 | 1 | ROZPOCET
53 | K | 434351142 | Odstranění bednění stupňů přímočarých schodišť | m2 | 4.32 |  | 0 | CS ÚRS 2015 01 |  |  | základní |  | 0 | 0 | 0 | 0 | 0 | 4 | K | 2 |  |  |  | ROZPOCET | [5 empty] | 0 | 0 | 0 | 0 | 0 | 1 | 0 | 4 | -1094846288
| PP |  | Bednění stupňů betonovaných na podstupňové desce nebo na terénu půdorysně přímočarých odstranění | [15 empty] | PP | 2
| VV |  | b12 |  | 4.32 | [13 empty] | VV | 2 | 2 | -1 | 1 | ROZPOCET
| D | 5 | Komunikace pozemní |  |  |  | 0 | [5 empty] | 0 |  | 3.4969 |  | 0 | 1 | D | 1 |  |  |  | ROZPOCET | [11 empty] | 0
54 | K | 564752111 | Podklad z vibrovaného štěrku VŠ tl 150 mm | m2 | 39.128 |  | 0 | CS ÚRS 2015 01 |  |  | základní |  | 0 | 0 | 0 | 0 | 0 | 4 | K | 2 |  |  |  | ROZPOCET | [5 empty] | 0 | 0 | 0 | 0 | 0 | 1 | 0 | 4 | -1997193429
| PP |  | Podklad nebo kryt z vibrovaného štěrku VŠ s rozprostřením, vlhčením a zhutněním, po zhutnění tl. 150 mm | [15 empty] | PP | 2
| VV |  | xd2 |  | 39.128 | [13 empty] | VV | 2 | 2 | -1 | 0 | ROZPOCET
| VV |  | Součet |  | 39.128 | [13 empty] | VV | 2 | 4 | -1 | 1 | ROZPOCET
55 | K | 564851111 | Podklad ze štěrkodrtě ŠD tl 150 mm | m2 | 57.028 |  | 0 | CS ÚRS 2015 01 |  |  | základní |  | 0 | 0 | 0 | 0 | 0 | 4 | K | 2 |  |  |  | ROZPOCET | [5 empty] | 0 | 0 | 0 | 0 | 0 | 1 | 0 | 4 | 1406245412
| PP |  | Podklad ze štěrkodrti ŠD s rozprostřením a zhutněním, po zhutnění tl. 150 mm | [15 empty] | PP | 2
| VV |  | xd2 |  | 39.128 | [13 empty] | VV | 2 | 2 | -1 | 0 | ROZPOCET
| VV |  | xd3 |  | 17.9 | [13 empty] | VV | 2 | 2 | -1 | 0 | ROZPOCET
| VV |  | Součet |  | 57.028 | [13 empty] | VV | 2 | 4 | -1 | 1 | ROZPOCET
56 | K | 565155111 | Asfaltový beton vrstva podkladní ACP 16 (obalované kamenivo OKS) tl 70 mm š do 3 m | m2 | 39.128 |  | 0 | CS ÚRS 2015 01 |  |  | základní |  | 0 | 0 | 0 | 0 | 0 | 4 | K | 2 |  |  |  | ROZPOCET | [5 empty] | 0 | 0 | 0 | 0 | 0 | 1 | 0 | 4 | -1391208429
| PP |  | Asfaltový beton vrstva podkladní ACP 16 (obalované kamenivo střednězrnné - OKS) s rozprostřením a zhutněním v pruhu šířky do 3 m, po zhutnění tl. 70 mm | [15 empty] | PP | 2
| VV |  | xd2 |  | 39.128 | [13 empty] | VV | 2 | 2 | -1 | 0 | ROZPOCET
| VV |  | Součet |  | 39.128 | [13 empty] | VV | 2 | 4 | -1 | 1 | ROZPOCET
57 | K | 577134111 | Asfaltový beton vrstva obrusná ACO 11 (ABS) tř. I tl 40 mm š do 3 m z nemodifikovaného asfaltu | m2 | 39.128 |  | 0 | CS ÚRS 2015 01 |  |  | základní |  | 0 | 0 | 0 | 0 | 0 | 4 | K | 2 |  |  |  | ROZPOCET | [5 empty] | 0 | 0 | 0 | 0 | 0 | 1 | 0 | 4 | -2304774
| PP |  | Asfaltový beton vrstva obrusná ACO 11 (ABS) s rozprostřením a se zhutněním z nemodifikovaného asfaltu v pruhu šířky do 3 m tř. I, po zhutnění tl. 40 mm | [15 empty] | PP | 2
| VV |  | "doplnění asf.plochy" | [15 empty] | VV | 2 | 1 | -1 | 0 | ROZPOCET
| VV |  | "13" | [15 empty] | VV | 2 | 1 | -1 | 0 | ROZPOCET
| VV |  | aa*0,925 |  | 39.128 | [13 empty] | VV | 2 | 2 | -1 | 0 | ROZPOCET
| VV | xd2 | Součet |  | 39.128 | [13 empty] | VV | 2 | 4 | -1 | 1 | ROZPOCET
58 | K | 591241111 | Kladení dlažby z kostek drobných z kamene na MC tl 50 mm | m2 | 17.9 |  | 0 | CS ÚRS 2015 01 |  |  | základní |  | 0 | 0.19536 | 3.4969 | 0 | 0 | 4 | K | 2 |  |  |  | ROZPOCET | [5 empty] | 0 | 0 | 0 | 0 | 0 | 1 | 0 | 4 | 1775572630
| PP |  | Kladení dlažby z kostek s provedením lože do tl. 50 mm, s vyplněním spár, s dvojím beraněním a se smetením přebytečného materiálu na krajnici drobných z kamene, do lože z cementové malty | [15 empty] | PP | 2
| VV |  | "žulová dlažba vybouraná" | [15 empty] | VV | 2 | 1 | -1 | 0 | ROZPOCET
| VV |  | "12" | [15 empty] | VV | 2 | 1 | -1 | 0 | ROZPOCET
| VV |  | (8,975+8,925)*1,0 |  | 17.9 | [13 empty] | VV | 2 | 2 | -1 | 0 | ROZPOCET
| VV | xd3 | Součet |  | 17.9 | [13 empty] | VV | 2 | 4 | -1 | 1 | ROZPOCET
| D | 6 | Úpravy povrchu, podlahy, osazení |  |  |  | 0 | [5 empty] | 0 |  | 281.7464 |  | 0 | 1 | D | 1 |  |  |  | ROZPOCET | [11 empty] | 0
59 | K | 611131101 | Cementový postřik vnitřních stropů nanášený celoplošně ručně | m2 | 35.73 |  | 0 | CS ÚRS 2015 01 |  |  | základní |  | 0 | 0.00735 | 0.26262 | 0 | 0 | 4 | K | 2 |  |  |  | ROZPOCET | [5 empty] | 0 | 0 | 0 | 0 | 0 | 1 | 0 | 4 | 1678108687
| PP |  | Podkladní a spojovací vrstva vnitřních omítaných ploch cementový postřik nanášený ručně celoplošně stropů | [15 empty] | PP | 2
| VV |  | omstustr |  | 35.73 | [13 empty] | VV | 2 | 2 | -1 | 0 | ROZPOCET
| VV |  | Součet |  | 35.73 | [13 empty] | VV | 2 | 4 | -1 | 1 | ROZPOCET
60 | K | 611321141 | Vápenocementová omítka štuková dvouvrstvá vnitřních stropů rovných nanášená ručně | m2 | 35.73 |  | 0 | CS ÚRS 2015 01 |  |  | základní |  | 0 | 0.01838 | 0.65672 | 0 | 0 | 4 | K | 2 |  |  |  | ROZPOCET | [5 empty] | 0 | 0 | 0 | 0 | 0 | 1 | 0 | 4 | 1346323731
| PP |  | Omítka vápenocementová vnitřních ploch nanášená ručně dvouvrstvá, tloušťky jádrové omítky do 10 mm a tloušťky štuku do 3 mm štuková vodorovných konstrukcí stropů rovných | [15 empty] | PP | 2
| VV |  | "dle D.1.1.07 1.NP nový stav" | [15 empty] | VV | 2 | 1 | -1 | 0 | ROZPOCET
| VV |  | "1.22" 9,72 |  | 9.72 | [13 empty] | VV | 2 | 2 | -1 | 0 | ROZPOCET
| VV |  | "1.24" 8,71 |  | 8.71 | [13 empty] | VV | 2 | 2 | -1 | 0 | ROZPOCET
| VV |  | "2.12" 1,95 |  | 1.95 | [13 empty] | VV | 2 | 2 | -1 | 0 | ROZPOCET
| VV |  | "2.13" 4,25 |  | 4.25 | [13 empty] | VV | 2 | 2 | -1 | 0 | ROZPOCET
| VV |  | "2.14" 3,9 |  | 3.9 | [13 empty] | VV | 2 | 2 | -1 | 0 | ROZPOCET
| VV |  | "2.15" 5,6 |  | 5.6 | [13 empty] | VV | 2 | 2 | -1 | 0 | ROZPOCET
| VV |  | "2.16" 1,6 |  | 1.6 | [13 empty] | VV | 2 | 2 | -1 | 0 | ROZPOCET
| VV | omstustr | Součet |  | 35.73 | [13 empty] | VV | 2 | 4 | -1 | 1 | ROZPOCET
61 | K | 612131101 | Cementový postřik vnitřních stěn nanášený celoplošně ručně | m2 | 1373.313 |  | 0 | CS ÚRS 2015 01 |  |  | základní |  | 0 | 0.00735 | 10.0939 | 0 | 0 | 4 | K | 2 |  |  |  | ROZPOCET | [5 empty] | 0 | 0 | 0 | 0 | 0 | 1 | 0 | 4 | 1303293012
| PP |  | Podkladní a spojovací vrstva vnitřních omítaných ploch cementový postřik nanášený ručně celoplošně stěn | [15 empty] | PP | 2
| VV |  | omstuste |  | 1373.313 | [13 empty] | VV | 2 | 2 | -1 | 0 | ROZPOCET
| VV |  | Součet |  | 1373.313 | [13 empty] | VV | 2 | 4 | -1 | 1 | ROZPOCET
62 | K | 612131121 | Penetrace akrylát-silikonová vnitřních stěn nanášená ručně | m2 | 259.749 |  | 0 | CS ÚRS 2015 01 |  |  | základní |  | 0 | 0.00047 | 0.12208 | 0 | 0 | 4 | K | 2 |  |  |  | ROZPOCET | [5 empty] | 0 | 0 | 0 | 0 | 0 | 1 | 0 | 4 | -81486807
| PP |  | Podkladní a spojovací vrstva vnitřních omítaných ploch penetrace akrylát-silikonová nanášená ručně stěn | [15 empty] | PP | 2
| VV |  | "dle D.1.1.11 Skladby konstrukcí" | [15 empty] | VV | 2 | 1 | -1 | 0 | ROZPOCET
| VV |  | "9.1" | [15 empty] | VV | 2 | 1 | -1 | 0 | ROZPOCET
| VV |  | per1 |  | 146.91 | [13 empty] | VV | 2 | 2 | -1 | 0 | ROZPOCET
| VV |  | "9" | [15 empty] | VV | 2 | 1 | -1 | 0 | ROZPOCET
| VV |  | ieps100 |  | 112.839 | [13 empty] | VV | 2 | 2 | -1 | 0 | ROZPOCET
| VV |  | Součet |  | 259.749 | [13 empty] | VV | 2 | 4 | -1 | 1 | ROZPOCET
63 | K | 612142001 | Potažení vnitřních stěn sklovláknitým pletivem vtlačeným do tenkovrstvé hmoty | m2 | 146.91 |  | 0 | CS ÚRS 2015 01 |  |  | základní |  | 0 | 0.00489 | 0.71839 | 0 | 0 | 4 | K | 2 |  |  |  | ROZPOCET | [5 empty] | 0 | 0 | 0 | 0 | 0 | 1 | 0 | 4 | -1437142490
| PP |  | Potažení vnitřních ploch pletivem v ploše nebo pruzích, na plném podkladu sklovláknitým vtlačením do tmelu stěn | [15 empty] | PP | 2
| VV |  | "dle D.1.1.11 Skladby konstrukcí" | [15 empty] | VV | 2 | 1 | -1 | 0 | ROZPOCET
| VV |  | "9.1" | [15 empty] | VV | 2 | 1 | -1 | 0 | ROZPOCET
| VV |  | vv31*(bb-0,45*2) |  | 46.02 | [13 empty] | VV | 2 | 2 | -1 | 0 | ROZPOCET
| VV |  | vv32*(bb-0,45*2) |  | 100.89 | [13 empty] | VV | 2 | 2 | -1 | 0 | ROZPOCET
| VV | per1 | Součet |  | 146.91 | [13 empty] | VV | 2 | 4 | -1 | 1 | ROZPOCET
64 | K | 612321141 | Vápenocementová omítka štuková dvouvrstvá vnitřních stěn nanášená ručně | m2 | 1373.313 |  | 0 | CS ÚRS 2015 01 |  |  | základní |  | 0 | 0.01838 | 25.2415 | 0 | 0 | 4 | K | 2 |  |  |  | ROZPOCET | [5 empty] | 0 | 0 | 0 | 0 | 0 | 1 | 0 | 4 | -565543517
| PP |  | Omítka vápenocementová vnitřních ploch nanášená ručně dvouvrstvá, tloušťky jádrové omítky do 10 mm a tloušťky štuku do 3 mm štuková svislých konstrukcí stěn | [15 empty] | PP | 2
| VV |  | "bez odpočtu otvorů,shodná plocha s plochou ostění" | [15 empty] | VV | 2 | 1 | -1 | 0 | ROZPOCET
| VV |  | "dle D.1.1.11 Skladby konstrukcí" | [15 empty] | VV | 2 | 1 | -1 | 0 | ROZPOCET
| VV |  | "9.1" | [15 empty] | VV | 2 | 1 | -1 | 0 | ROZPOCET
| VV |  | per1 |  | 146.91 | [13 empty] | VV | 2 | 2 | -1 | 0 | ROZPOCET
| VV |  | "dle D.1.1.11 Skladby konstrukcí" | [15 empty] | VV | 2 | 1 | -1 | 0 | ROZPOCET
| VV |  | "9" | [15 empty] | VV | 2 | 1 | -1 | 0 | ROZPOCET
| VV |  | ieps100 |  | 112.839 | [13 empty] | VV | 2 | 2 | -1 | 0 | ROZPOCET
| VV |  | "travé 4" | [15 empty] | VV | 2 | 1 | -1 | 0 | ROZPOCET
| VV |  | "výpočet dle plochy" | [15 empty] | VV | 2 | 1 | -1 | 0 | ROZPOCET
| VV |  | (vv31+vv32)*(bb-0,45*2) |  | 146.91 | [13 empty] | VV | 2 | 2 | -1 | 0 | ROZPOCET
| VV |  | "přístavba" | [15 empty] | VV | 2 | 1 | -1 | 0 | ROZPOCET
| VV |  | "výpočet dle plochy" | [15 empty] | VV | 2 | 1 | -1 | 0 | ROZPOCET
| VV |  | "1.17" vv1*14,58*1,5 |  | 56.862 | [13 empty] | VV | 2 | 2 | -1 | 0 | ROZPOCET
| VV |  | "1.19" vv1*11,07*1,5 |  | 43.173 | [13 empty] | VV | 2 | 2 | -1 | 0 | ROZPOCET
| VV |  | "1.22" vv1*9,72*1,7 |  | 42.962 | [13 empty] | VV | 2 | 2 | -1 | 0 | ROZPOCET
| VV |  | "1.21" vv1*2,56*1,7 |  | 11.315 | [13 empty] | VV | 2 | 2 | -1 | 0 | ROZPOCET
| VV |  | "1.23" vv1*1,2*1,7 |  | 5.304 | [13 empty] | VV | 2 | 2 | -1 | 0 | ROZPOCET
| VV |  | "1.24" vv1*8,71*1,7 |  | 38.498 | [13 empty] | VV | 2 | 2 | -1 | 0 | ROZPOCET
| VV |  | "1.18" vv1*3,24*1,7 |  | 14.321 | [13 empty] | VV | 2 | 2 | -1 | 0 | ROZPOCET
| VV |  | "1.20" vv1*12,11*1,7 |  | 53.526 | [13 empty] | VV | 2 | 2 | -1 | 0 | ROZPOCET
| VV |  | "1.25" vv1*15,12*1,5 |  | 58.968 | [13 empty] | VV | 2 | 2 | -1 | 0 | ROZPOCET
| VV |  | "1.26" vv1*13,26*1,5 |  | 51.714 | [13 empty] | VV | 2 | 2 | -1 | 0 | ROZPOCET
| VV |  | "2.11" vv2*5,12*1,5 |  | 20.198 | [13 empty] | VV | 2 | 2 | -1 | 0 | ROZPOCET
| VV |  | "2.17" vv2*11,64*1,5 |  | 45.92 | [13 empty] | VV | 2 | 2 | -1 | 0 | ROZPOCET
| VV |  | "2.19" vv2*34,63*1,0 |  | 91.077 | [13 empty] | VV | 2 | 2 | -1 | 0 | ROZPOCET
| VV |  | "2.12" vv2*1,95*1,7 |  | 8.718 | [13 empty] | VV | 2 | 2 | -1 | 0 | ROZPOCET
| VV |  | "2.13" vv2*4,25*1,7 |  | 19.002 | [13 empty] | VV | 2 | 2 | -1 | 0 | ROZPOCET
| VV |  | "2.14" vv2*3,9*1,7 |  | 17.437 | [13 empty] | VV | 2 | 2 | -1 | 0 | ROZPOCET
| VV |  | "2.15" vv2*5,6*1,7 |  | 25.038 | [13 empty] | VV | 2 | 2 | -1 | 0 | ROZPOCET
| VV |  | "2.16" vv2*1,6*1,7 |  | 7.154 | [13 empty] | VV | 2 | 2 | -1 | 0 | ROZPOCET
| VV |  | "2.18" vv2*15,7*1,5 |  | 61.937 | [13 empty] | VV | 2 | 2 | -1 | 0 | ROZPOCET
| VV | omstustest | Mezisoučet |  | 1079.783 | [13 empty] | VV | 2 | 3 | -1 | 0 | ROZPOCET
| VV |  | "nové zdivo" | [15 empty] | VV | 2 | 1 | -1 | 0 | ROZPOCET
| VV |  | "tl.240 mm" | [15 empty] | VV | 2 | 1 | -1 | 0 | ROZPOCET
| VV |  | (vv31)*(4,175+7,4+8,7+7,1+5,75)*2 |  | 172.25 | [13 empty] | VV | 2 | 2 | -1 | 0 | ROZPOCET
| VV |  | -0,9*2,0*3*2 |  | -10.8 | [13 empty] | VV | 2 | 2 | -1 | 0 | ROZPOCET
| VV |  | -0,7*2,0*3*2 |  | -8.4 | [13 empty] | VV | 2 | 2 | -1 | 0 | ROZPOCET
| VV |  | "tl.440 mm" | [15 empty] | VV | 2 | 1 | -1 | 0 | ROZPOCET
| VV |  | (vv31)*(8,7-0,6) |  | 21.06 | [13 empty] | VV | 2 | 2 | -1 | 0 | ROZPOCET
| VV |  | -1,8*1,5*2 |  | -5.4 | [13 empty] | VV | 2 | 2 | -1 | 0 | ROZPOCET
| VV |  | -1,1*2,4*1 |  | -2.64 | [13 empty] | VV | 2 | 2 | -1 | 0 | ROZPOCET
| VV |  | "dle D.1.1.08 2.NP nový stav" | [15 empty] | VV | 2 | 1 | -1 | 0 | ROZPOCET
| VV |  | (1,9)*(1,8+2,0+1,8) |  | 10.64 | [13 empty] | VV | 2 | 2 | -1 | 0 | ROZPOCET
| VV |  | -1,8*0,6*2 |  | -2.16 | [13 empty] | VV | 2 | 2 | -1 | 0 | ROZPOCET
| VV |  | "tl.80 mm" | [15 empty] | VV | 2 | 1 | -1 | 0 | ROZPOCET
| VV |  | (vv31)*(2,4*3+3,4+0,1+1,1)*2 |  | 61.36 | [13 empty] | VV | 2 | 2 | -1 | 0 | ROZPOCET
| VV |  | -0,7*2,0*1*2 |  | -2.8 | [13 empty] | VV | 2 | 2 | -1 | 0 | ROZPOCET
| VV |  | "tl.140 mm" | [15 empty] | VV | 2 | 1 | -1 | 0 | ROZPOCET
| VV |  | (vv31)*(7,1+5,75)*2 |  | 66.82 | [13 empty] | VV | 2 | 2 | -1 | 0 | ROZPOCET
| VV |  | -0,8*2,0*2*2 |  | -6.4 | [13 empty] | VV | 2 | 2 | -1 | 0 | ROZPOCET
| VV | omstuste | Součet |  | 1373.313 | [13 empty] | VV | 2 | 4 | -1 | 1 | ROZPOCET
65 | K | 621211041R01 | Montáž zateplení vnějších podhledů z polystyrénových desek tl do 200 mm- bez vrchní výztužné vrstvy | m2 | 863.76 |  | 0 |  |  |  | základní |  | 0 | 0.00865 | 7.4715 | 0 | 0 | 4 | K | 2 |  |  |  | ROZPOCET | [5 empty] | 0 | 0 | 0 | 0 | 0 | 1 | 0 | 4 | -1509514173
| PP |  | Montáž kontaktního zateplení z polystyrenových desek nebo z kombinovaných desek na vnější podhledy, tloušťky desek přes 160 do 200 mm | [15 empty] | PP | 2
| VV |  | "dle D.1.1.11 Skladby konstrukcí" | [15 empty] | VV | 2 | 1 | -1 | 0 | ROZPOCET
| VV |  | "8" | [15 empty] | VV | 2 | 1 | -1 | 0 | ROZPOCET
| VV |  | (0,6+1,9+8,7+1,0)*(bb-0,45*2)*4 |  | 863.76 | [13 empty] | VV | 2 | 2 | -1 | 0 | ROZPOCET
| VV | ixps180p | Mezisoučet |  | 863.76 | [13 empty] | VV | 2 | 3 | -1 | 0 | ROZPOCET
| VV |  | Součet |  | 863.76 | [13 empty] | VV | 2 | 4 | -1 | 1 | ROZPOCET
66 | M | 283764000.1 | polystyren extrudovaný | m3 | 158.587 |  | 0 |  |  |  | základní |  | 0 | 0.032 | 5.0748 | 0 | 0 | 8 | M | 2 |  |  |  | ROZPOCET | [5 empty] | 0 | 0 | 0 | 0 | 0 | 1 | 0 | 4 | -94172686
| PP |  | desky z lehčených plastů desky z extrudovaného polystyrenu lambda 0,034 - 0,038 [W / m K] | [15 empty] | PP | 2
| VV |  | ixps180p*0,18 |  | 155.477 | [13 empty] | VV | 2 | 2 | -1 | 0 | ROZPOCET
| VV |  | Součet |  | 155.477 | [13 empty] | VV | 2 | 4 | -1 | 1 | ROZPOCET
| VV |  | 155,477*1,02 'Přepočtené koeficientem množství |  | 158.587 | [13 empty] | VV | 2 | 2 | 0 | 1 | ROZPOCET
67 | K | 621221021 | Montáž zateplení vnějších podhledů z minerální vlny s podélnou orientací vláken tl do 120 mm | m2 | 2.337 |  | 0 | CS ÚRS 2015 01 |  |  | základní |  | 0 | 0.00947 | 0.022131 | 0 | 0 | 4 | K | 2 |  |  |  | ROZPOCET | [5 empty] | 0 | 0 | 0 | 0 | 0 | 1 | 0 | 4 | -1031587547
| PP |  | Montáž kontaktního zateplení z desek z minerální vlny s podélnou orientací vláken na vnější podhledy, tloušťky desek přes 80 do 120 mm | [15 empty] | PP | 2
| VV |  | "dle D.1.1.11 Skladby konstrukcí" | [15 empty] | VV | 2 | 1 | -1 | 0 | ROZPOCET
| VV |  | "2.1" | [15 empty] | VV | 2 | 1 | -1 | 0 | ROZPOCET
| VV |  | 2,05*0,95*1,2 |  | 2.337 | [13 empty] | VV | 2 | 2 | -1 | 0 | ROZPOCET
| VV | fmin100p | Mezisoučet |  | 2.337 | [13 empty] | VV | 2 | 3 | -1 | 0 | ROZPOCET
| VV |  | Součet |  | 2.337 | [13 empty] | VV | 2 | 4 | -1 | 1 | ROZPOCET
68 | M | 631515270.1 | deska minerální izolační tl. 100 mm | m2 | 2.384 |  | 0 |  |  |  | základní |  | 0 | 0.0135 | 0.032184 | 0 | 0 | 8 | M | 2 |  |  |  | ROZPOCET | [5 empty] | 0 | 0 | 0 | 0 | 0 | 1 | 0 | 4 | 1127780737
| PP |  | vlákno minerální a výrobky z něj (desky, skruže, pásy, rohože, vložkové pytle apod.) desky z orientovaných vláken s podélnou orientací vláken pro zateplovací systémy 500 x 1000 mm, la = 0,039 W/mK tl. 100 mm | [15 empty] | PP | 2
| VV |  | fmin100p |  | 2.337 | [13 empty] | VV | 2 | 2 | -1 | 0 | ROZPOCET
| VV |  | Součet |  | 2.337 | [13 empty] | VV | 2 | 4 | -1 | 1 | ROZPOCET
| VV |  | 2,337*1,02 'Přepočtené koeficientem množství |  | 2.384 | [13 empty] | VV | 2 | 2 | 0 | 1 | ROZPOCET
69 | K | 621221101 | Montáž zateplení vnějších podhledů z minerální vlny s kolmou orientací vláken tl do 40 mm | m2 | 863.76 |  | 0 | CS ÚRS 2015 01 |  |  | základní |  | 0 | 0.01131 | 9.7691 | 0 | 0 | 4 | K | 2 |  |  |  | ROZPOCET | [5 empty] | 0 | 0 | 0 | 0 | 0 | 1 | 0 | 4 | 343863491
| PP |  | Montáž kontaktního zateplení z desek z minerální vlny s kolmou orientací vláken na vnější podhledy, tloušťky desek do 40 mm | [15 empty] | PP | 2
| VV |  | ixps180p |  | 863.76 | [13 empty] | VV | 2 | 2 | -1 | 0 | ROZPOCET
| VV |  | Součet |  | 863.76 | [13 empty] | VV | 2 | 4 | -1 | 1 | ROZPOCET
70 | M | 631515050.1 | deska minerální izolační tl. 20 mm | m2 | 881.035 |  | 0 |  |  |  | základní |  | 0 | 0.002 | 1.7621 | 0 | 0 | 8 | M | 2 |  |  |  | ROZPOCET | [5 empty] | 0 | 0 | 0 | 0 | 0 | 1 | 0 | 4 | 932980632
| PP |  | vlákno minerální a výrobky z něj (desky, skruže, pásy, rohože, vložkové pytle apod.) desky z orientovaných vláken, s kolmou orientací vláken pro zateplovací systémy 333 x 1000 mm tl. 20 mm | [15 empty] | PP | 2
| VV |  | ixps180p |  | 863.76 | [13 empty] | VV | 2 | 2 | -1 | 0 | ROZPOCET
| VV |  | Součet |  | 863.76 | [13 empty] | VV | 2 | 4 | -1 | 1 | ROZPOCET
| VV |  | 863,76*1,02 'Přepočtené koeficientem množství |  | 881.035 | [13 empty] | VV | 2 | 2 | 0 | 1 | ROZPOCET
71 | K | 621531001 | Tenkovrstvá silikonová zrnitá omítka tl. 1,0 mm včetně penetrace vnějších podhledů | m2 | 863.76 |  | 0 | CS ÚRS 2015 01 |  |  | základní |  | 0 | 0.00168 | 1.4511 | 0 | 0 | 4 | K | 2 |  |  |  | ROZPOCET | [5 empty] | 0 | 0 | 0 | 0 | 0 | 1 | 0 | 4 | 524869822
| PP |  | Omítka tenkovrstvá silikonová vnějších ploch probarvená, včetně penetrace podkladu zrnitá, tloušťky 1,0 mm podhledů | [15 empty] | PP | 2
| VV |  | ixps180p |  | 863.76 | [13 empty] | VV | 2 | 2 | -1 | 0 | ROZPOCET
| VV |  | Součet |  | 863.76 | [13 empty] | VV | 2 | 4 | -1 | 1 | ROZPOCET
72 | K | 622131121 | Penetrace akrylát-silikon vnějších stěn nanášená ručně | m2 | 710.327 |  | 0 | CS ÚRS 2015 01 |  |  | základní |  | 0 | 0.00047 | 0.33385 | 0 | 0 | 4 | K | 2 |  |  |  | ROZPOCET | [5 empty] | 0 | 0 | 0 | 0 | 0 | 1 | 0 | 4 | 515408367
| PP |  | Podkladní a spojovací vrstva vnějších omítaných ploch penetrace akrylát-silikonová nanášená ručně stěn | [15 empty] | PP | 2
| VV |  | "dle D.1.1.11 Skladby konstrukcí" | [15 empty] | VV | 2 | 1 | -1 | 0 | ROZPOCET
| VV |  | f1 |  | 575.663 | [13 empty] | VV | 2 | 2 | -1 | 0 | ROZPOCET
| VV |  | fxps140 |  | 62.256 | [13 empty] | VV | 2 | 2 | -1 | 0 | ROZPOCET
| VV |  | fxps120pt |  | 72.408 | [13 empty] | VV | 2 | 2 | -1 | 0 | ROZPOCET
| VV |  | Součet |  | 710.327 | [13 empty] | VV | 2 | 4 | -1 | 1 | ROZPOCET
73 | K | 622142001 | Potažení vnějších stěn sklovláknitým pletivem vtlačeným do tenkovrstvé hmoty | m2 | 91.478 |  | 0 | CS ÚRS 2015 01 |  |  | základní |  | 0 | 0.00489 | 0.44733 | 0 | 0 | 4 | K | 2 |  |  |  | ROZPOCET | [5 empty] | 0 | 0 | 0 | 0 | 0 | 1 | 0 | 4 | -60217762
| PP |  | Potažení vnějších ploch pletivem v ploše nebo pruzích, na plném podkladu sklovláknitým vtlačením do tmelu stěn | [15 empty] | PP | 2
| VV |  | "dle D.1.1.11 Skladby konstrukcí" | [15 empty] | VV | 2 | 1 | -1 | 0 | ROZPOCET
| VV |  | "1" | [15 empty] | VV | 2 | 1 | -1 | 0 | ROZPOCET
| VV |  | (0,6+0,35)*(aa-6,45)*2 |  | 68.115 | [13 empty] | VV | 2 | 2 | -1 | 0 | ROZPOCET
| VV |  | 0,35*13,35*1,25*4 |  | 23.363 | [13 empty] | VV | 2 | 2 | -1 | 0 | ROZPOCET
| VV | fper1 | Mezisoučet |  | 91.478 | [13 empty] | VV | 2 | 3 | -1 | 0 | ROZPOCET
| VV |  | Součet |  | 91.478 | [13 empty] | VV | 2 | 4 | -1 | 1 | ROZPOCET
74 | K | 622211021 | Montáž zateplení vnějších stěn z polystyrénových desek tl do 120 mm | m2 | 112.839 |  | 0 | CS ÚRS 2015 01 |  |  | základní |  | 0 | 0.00832 | 0.93882 | 0 | 0 | 4 | K | 2 |  |  |  | ROZPOCET | [5 empty] | 0 | 0 | 0 | 0 | 0 | 1 | 0 | 4 | 525306156
| PP |  | Montáž kontaktního zateplení z polystyrenových desek nebo z kombinovaných desek na vnější stěny, tloušťky desek přes 80 do 120 mm | [15 empty] | PP | 2
| VV |  | "dle D.1.1.11 Skladby konstrukcí" | [15 empty] | VV | 2 | 1 | -1 | 0 | ROZPOCET
| VV |  | "9" | [15 empty] | VV | 2 | 1 | -1 | 0 | ROZPOCET
| VV |  | (0,17+4,7)*(bb-0,45*2) |  | 86.199 | [13 empty] | VV | 2 | 2 | -1 | 0 | ROZPOCET
| VV |  | -0,9*2,0*2+1,5*2,0*1 |  | -0.6 | [13 empty] | VV | 2 | 2 | -1 | 0 | ROZPOCET
| VV |  | (1,9)*(8,7*2) |  | 33.06 | [13 empty] | VV | 2 | 2 | -1 | 0 | ROZPOCET
| VV |  | -2,1*0,6*2 |  | -2.52 | [13 empty] | VV | 2 | 2 | -1 | 0 | ROZPOCET
| VV |  | -1,9*0,6*1 |  | -1.14 | [13 empty] | VV | 2 | 2 | -1 | 0 | ROZPOCET
| VV |  | -1,8*0,6*2 |  | -2.16 | [13 empty] | VV | 2 | 2 | -1 | 0 | ROZPOCET
| VV | ieps100 | Mezisoučet |  | 112.839 | [13 empty] | VV | 2 | 3 | -1 | 0 | ROZPOCET
| VV |  | "4" | [15 empty] | VV | 2 | 1 | -1 | 0 | ROZPOCET
| VV |  | 0,7*(aa*2+bb+0,12*2) |  | 72.408 | [13 empty] | VV | 2 | 2 | -1 | 0 | ROZPOCET
| VV | fxps120pt | Mezisoučet |  | 72.408 | [13 empty] | VV | 2 | 3 | -1 | 0 | ROZPOCET
| VV |  | Součet |  | 185.247 | [13 empty] | VV | 2 | 4 | -1 | 0 | ROZPOCET
| VV |  | ieps100 |  | 112.839 | [13 empty] | VV | 2 | 2 | -1 | 0 | ROZPOCET
| VV |  | Součet |  | 112.839 | [13 empty] | VV | 2 | 4 | -1 | 1 | ROZPOCET
75 | K | 622211031 | Montáž zateplení vnějších stěn z polystyrénových desek tl do 160 mm | m2 | 62.256 |  | 0 | CS ÚRS 2015 01 |  |  | základní |  | 0 | 0.0085 | 0.52918 | 0 | 0 | 4 | K | 2 |  |  |  | ROZPOCET | [5 empty] | 0 | 0 | 0 | 0 | 0 | 1 | 0 | 4 | 1878923187
| PP |  | Montáž kontaktního zateplení z polystyrenových desek nebo z kombinovaných desek na vnější stěny, tloušťky desek přes 120 do 160 mm | [15 empty] | PP | 2
| VV |  | "dle D.1.1.11 Skladby konstrukcí" | [15 empty] | VV | 2 | 1 | -1 | 0 | ROZPOCET
| VV |  | "3" | [15 empty] | VV | 2 | 1 | -1 | 0 | ROZPOCET
| VV |  | 0,6*(aa*2+bb+0,14*2*2) |  | 62.256 | [13 empty] | VV | 2 | 2 | -1 | 0 | ROZPOCET
| VV | fxps140 | Mezisoučet |  | 62.256 | [13 empty] | VV | 2 | 3 | -1 | 0 | ROZPOCET
| VV |  | Součet |  | 62.256 | [13 empty] | VV | 2 | 4 | -1 | 1 | ROZPOCET
76 | K | 622212051 | Montáž zateplení vnějšího ostění hl. špalety do 400 mm z polystyrénových desek tl do 40 mm | m | 76.15 |  | 0 | CS ÚRS 2015 01 |  |  | základní |  | 0 | 0.00331 | 0.25206 | 0 | 0 | 4 | K | 2 |  |  |  | ROZPOCET | [5 empty] | 0 | 0 | 0 | 0 | 0 | 1 | 0 | 4 | -22344158
| PP |  | Montáž kontaktního zateplení vnějšího ostění nebo nadpraží z polystyrenových desek hloubky špalet přes 200 do 400 mm, tloušťky desek do 40 mm | [15 empty] | PP | 2
| VV |  | "dle D.1.1.11 Skladby konstrukcí" | [15 empty] | VV | 2 | 1 | -1 | 0 | ROZPOCET
| VV |  | "9" | [15 empty] | VV | 2 | 1 | -1 | 0 | ROZPOCET
| VV |  | (2,1+0,6*2)*2 |  | 6.6 | [13 empty] | VV | 2 | 2 | -1 | 0 | ROZPOCET
| VV |  | (1,9+0,6*2)*1 |  | 3.1 | [13 empty] | VV | 2 | 2 | -1 | 0 | ROZPOCET
| VV |  | (1,8+0,6*2)*2 |  | 6 | [13 empty] | VV | 2 | 2 | -1 | 0 | ROZPOCET
| VV | iost1 | Mezisoučet |  | 15.7 | [13 empty] | VV | 2 | 3 | -1 | 0 | ROZPOCET
| VV |  | "parapet" | [15 empty] | VV | 2 | 1 | -1 | 0 | ROZPOCET
| VV |  | "dle D.1.1.12 Výpis prvků" | [15 empty] | VV | 2 | 1 | -1 | 0 | ROZPOCET
| VV |  | "01" (1,35)*2 |  | 2.7 | [13 empty] | VV | 2 | 2 | -1 | 0 | ROZPOCET
| VV |  | "02" (2,1)*11 |  | 23.1 | [13 empty] | VV | 2 | 2 | -1 | 0 | ROZPOCET
| VV |  | "03" (1,9)*6 |  | 11.4 | [13 empty] | VV | 2 | 2 | -1 | 0 | ROZPOCET
| VV |  | "04" (2,1)*2 |  | 4.2 | [13 empty] | VV | 2 | 2 | -1 | 0 | ROZPOCET
| VV |  | "05" (1,9)*1 |  | 1.9 | [13 empty] | VV | 2 | 2 | -1 | 0 | ROZPOCET
| VV |  | "06" (1,8)*2 |  | 3.6 | [13 empty] | VV | 2 | 2 | -1 | 0 | ROZPOCET
| VV |  | "07" (0,6)*1 |  | 0.6 | [13 empty] | VV | 2 | 2 | -1 | 0 | ROZPOCET
| VV |  | "08" (1,7)*4 |  | 6.8 | [13 empty] | VV | 2 | 2 | -1 | 0 | ROZPOCET
| VV |  | "09" (1,7)*1 |  | 1.7 | [13 empty] | VV | 2 | 2 | -1 | 0 | ROZPOCET
| VV |  | "09" (0,85)*1 |  | 0.85 | [13 empty] | VV | 2 | 2 | -1 | 0 | ROZPOCET
| VV |  | "10" (1,8)*2 |  | 3.6 | [13 empty] | VV | 2 | 2 | -1 | 0 | ROZPOCET
| VV | fpar | Mezisoučet |  | 60.45 | [13 empty] | VV | 2 | 3 | -1 | 0 | ROZPOCET
| VV |  | Součet |  | 76.15 | [13 empty] | VV | 2 | 4 | -1 | 1 | ROZPOCET
77 | M | 283759400 | deska z pěnového polystyrenu 70 F 1000 x 500 x 1000 mm | m3 | 11.766 |  | 0 | CS ÚRS 2015 01 |  |  | základní |  | 0 | 0.015 | 0.17649 | 0 | 0 | 8 | M | 2 |  |  |  | ROZPOCET | [5 empty] | 0 | 0 | 0 | 0 | 0 | 1 | 0 | 4 | 1311067283
| PP |  | desky z lehčených plastů desky polystyrénové fasádní typ EPS 70 F fasádní, stabilizovaný, samozhášivý objemová hmotnost 15 až 20 kg/m3 rozměr 1000 x 500 mm, lambda 0,039 W/m K formát 1000 x 500 mm | [15 empty] | PP | 2
| P |  | Poznámka k položce: lambda=0,039 [W / m K] | [15 empty] | P | 2
| VV |  | ieps100*0,1 |  | 11.284 | [13 empty] | VV | 2 | 2 | -1 | 0 | ROZPOCET
| VV |  | iost1*0,4*0,04 |  | 0.251 | [13 empty] | VV | 2 | 2 | -1 | 0 | ROZPOCET
| VV |  | Součet |  | 11.535 | [13 empty] | VV | 2 | 4 | -1 | 1 | ROZPOCET
| VV |  | 11,535*1,02 'Přepočtené koeficientem množství |  | 11.766 | [13 empty] | VV | 2 | 2 | 0 | 1 | ROZPOCET
78 | M | 283764000.1 | polystyren extrudovaný | m3 | 9.352 |  | 0 |  |  |  | základní |  | 0 | 0.032 | 0.29926 | 0 | 0 | 8 | M | 2 |  |  |  | ROZPOCET | [5 empty] | 0 | 0 | 0 | 0 | 0 | 1 | 0 | 4 | -442671889
| PP |  | desky z lehčených plastů desky z extrudovaného polystyrenu lambda 0,034 - 0,038 [W / m K] | [15 empty] | PP | 2
| VV |  | fpar*0,25*0,03 |  | 0.453 | [13 empty] | VV | 2 | 2 | -1 | 0 | ROZPOCET
| VV |  | fxps140*0,14 |  | 8.716 | [13 empty] | VV | 2 | 2 | -1 | 0 | ROZPOCET
| VV |  | Součet |  | 9.169 | [13 empty] | VV | 2 | 4 | -1 | 1 | ROZPOCET
| VV |  | 9,169*1,02 'Přepočtené koeficientem množství |  | 9.352 | [13 empty] | VV | 2 | 2 | 0 | 1 | ROZPOCET
79 | K | 622221011 | Montáž zateplení vnějších stěn z minerální vlny s podélnou orientací vláken tl do 80 mm | m2 | 22.62 |  | 0 | CS ÚRS 2015 01 |  |  | základní |  | 0 | 0.00931 | 0.21059 | 0 | 0 | 4 | K | 2 |  |  |  | ROZPOCET | [5 empty] | 0 | 0 | 0 | 0 | 0 | 1 | 0 | 4 | 2044582996
| PP |  | Montáž kontaktního zateplení z desek z minerální vlny s podélnou orientací vláken na vnější stěny, tloušťky desek přes 40 do 80 mm | [15 empty] | PP | 2
| VV |  | "dle D.1.1.10 Pohledy nový stav" | [15 empty] | VV | 2 | 1 | -1 | 0 | ROZPOCET
| VV |  | "přístavba" | [15 empty] | VV | 2 | 1 | -1 | 0 | ROZPOCET
| VV |  | (0,2)*(bb) |  | 3.72 | [13 empty] | VV | 2 | 2 | -1 | 0 | ROZPOCET
| VV |  | 0,6*(6,45*2+bb) |  | 18.9 | [13 empty] | VV | 2 | 2 | -1 | 0 | ROZPOCET
| VV | fmin50 | Součet |  | 22.62 | [13 empty] | VV | 2 | 4 | -1 | 1 | ROZPOCET
80 | M | 631515190.1 | deska minerální izolační tl. 50 mm | m2 | 23.072 |  | 0 |  |  |  | základní |  | 0 | 0.0075 | 0.17304 | 0 | 0 | 8 | M | 2 |  |  |  | ROZPOCET | [5 empty] | 0 | 0 | 0 | 0 | 0 | 1 | 0 | 4 | 52303663
| PP |  | vlákno minerální a výrobky z něj (desky, skruže, pásy, rohože, vložkové pytle apod.) desky z orientovaných vláken - izolace stěn deska, s podélnou orientací vláken pro zateplovací systémy 500 x 1000 mm, la = 0,039 W/mK tl. 50 mm | [15 empty] | PP | 2
| VV |  | fmin50 |  | 22.62 | [13 empty] | VV | 2 | 2 | -1 | 0 | ROZPOCET
| VV |  | Součet |  | 22.62 | [13 empty] | VV | 2 | 4 | -1 | 1 | ROZPOCET
| VV |  | 22,62*1,02 'Přepočtené koeficientem množství |  | 23.072 | [13 empty] | VV | 2 | 2 | 0 | 1 | ROZPOCET
81 | K | 622221031 | Montáž zateplení vnějších stěn z minerální vlny s podélnou orientací vláken tl do 160 mm | m2 | 398.068 |  | 0 | CS ÚRS 2015 01 |  |  | základní |  | 0 | 0.00944 | 3.7578 | 0 | 0 | 4 | K | 2 |  |  |  | ROZPOCET | [5 empty] | 0 | 0 | 0 | 0 | 0 | 1 | 0 | 4 | -893371116
| PP |  | Montáž kontaktního zateplení z desek z minerální vlny s podélnou orientací vláken na vnější stěny, tloušťky desek přes 120 do 160 mm | [15 empty] | PP | 2
| VV |  | "dle D.1.1.10 Pohledy nový stav" | [15 empty] | VV | 2 | 1 | -1 | 0 | ROZPOCET
| VV |  | "přístavba" | [15 empty] | VV | 2 | 1 | -1 | 0 | ROZPOCET
| VV |  | (v1-0,3)*(6,45*2) |  | 83.205 | [13 empty] | VV | 2 | 2 | -1 | 0 | ROZPOCET
| VV |  | (5,9-0,3)*(bb) |  | 104.16 | [13 empty] | VV | 2 | 2 | -1 | 0 | ROZPOCET
| VV |  | "hala" | [15 empty] | VV | 2 | 1 | -1 | 0 | ROZPOCET
| VV |  | (v-0,3)*(aa-6,45)*2 |  | 315.48 | [13 empty] | VV | 2 | 2 | -1 | 0 | ROZPOCET
| VV |  | "odpočet otvorů" | [15 empty] | VV | 2 | 1 | -1 | 0 | ROZPOCET
| VV |  | -zakrytí |  | -67.537 | [13 empty] | VV | 2 | 2 | -1 | 0 | ROZPOCET
| VV |  | "vrata" | [15 empty] | VV | 2 | 1 | -1 | 0 | ROZPOCET
| VV |  | -vr1 |  | -12.16 | [13 empty] | VV | 2 | 2 | -1 | 0 | ROZPOCET
| VV |  | -vr2 |  | -25.08 | [13 empty] | VV | 2 | 2 | -1 | 0 | ROZPOCET
| VV | fmin140 | Součet |  | 398.068 | [13 empty] | VV | 2 | 4 | -1 | 1 | ROZPOCET
82 | M | 631515310.1 | deska minerální izolační tl. 140 mm | m2 | 406.029 |  | 0 |  |  |  | základní |  | 0 | 0.0165 | 6.6995 | 0 | 0 | 8 | M | 2 |  |  |  | ROZPOCET | [5 empty] | 0 | 0 | 0 | 0 | 0 | 1 | 0 | 4 | 1699416202
| PP |  | vlákno minerální a výrobky z něj (desky, skruže, pásy, rohože, vložkové pytle apod.) desky z orientovaných vláken, s podélnou orientací vláken pro zateplovací systémy 500 x 1000 mm, la = 0,039 W/mK tl. 140 mm | [15 empty] | PP | 2
| VV |  | fmin140 |  | 398.068 | [13 empty] | VV | 2 | 2 | -1 | 0 | ROZPOCET
| VV |  | Součet |  | 398.068 | [13 empty] | VV | 2 | 4 | -1 | 1 | ROZPOCET
| VV |  | 398,068*1,02 'Přepočtené koeficientem množství |  | 406.029 | [13 empty] | VV | 2 | 2 | 0 | 1 | ROZPOCET
83 | K | 622222051 | Montáž zateplení vnějšího ostění nebo nadpraží hl. špalety do 400 mm z minerální vlny tl do 40 mm | m | 151.59 |  | 0 | CS ÚRS 2015 01 |  |  | základní |  | 0 | 0.00331 | 0.50176 | 0 | 0 | 4 | K | 2 |  |  |  | ROZPOCET | [5 empty] | 0 | 0 | 0 | 0 | 0 | 1 | 0 | 4 | -1594944686
| PP |  | Montáž kontaktního zateplení vnějšího ostění nebo nadpraží z desek z minerální vlny s podélnou nebo kolmou orientací vláken hloubky špalet přes 200 do 400 mm, tloušťky desek do 40 mm | [15 empty] | PP | 2
| VV |  | "dle D.1.1.12 Výpis prvků" | [15 empty] | VV | 2 | 1 | -1 | 0 | ROZPOCET
| VV |  | "01" (1,35+1,35*2)*2 |  | 8.1 | [13 empty] | VV | 2 | 2 | -1 | 0 | ROZPOCET
| VV |  | "02" (2,1+0,6*2)*11 |  | 36.3 | [13 empty] | VV | 2 | 2 | -1 | 0 | ROZPOCET
| VV |  | "03" (1,9+0,6*2)*6 |  | 18.6 | [13 empty] | VV | 2 | 2 | -1 | 0 | ROZPOCET
| VV |  | "04" (2,1+0,6*2)*2 |  | 6.6 | [13 empty] | VV | 2 | 2 | -1 | 0 | ROZPOCET
| VV |  | "05" (1,9+0,6*2)*1 |  | 3.1 | [13 empty] | VV | 2 | 2 | -1 | 0 | ROZPOCET
| VV |  | "06" (1,8+0,6*2)*2 |  | 6 | [13 empty] | VV | 2 | 2 | -1 | 0 | ROZPOCET
| VV |  | "07" (0,6+1,35*2)*1 |  | 3.3 | [13 empty] | VV | 2 | 2 | -1 | 0 | ROZPOCET
| VV |  | "08" (1,7+2,0*2)*4 |  | 22.8 | [13 empty] | VV | 2 | 2 | -1 | 0 | ROZPOCET
| VV |  | "09" (1,7+2,0*2)*1 |  | 5.7 | [13 empty] | VV | 2 | 2 | -1 | 0 | ROZPOCET
| VV |  | "09" (0,85+2,1*2)*1 |  | 5.05 | [13 empty] | VV | 2 | 2 | -1 | 0 | ROZPOCET
| VV |  | "10" (1,8+1,4*2)*2 |  | 9.2 | [13 empty] | VV | 2 | 2 | -1 | 0 | ROZPOCET
| VV |  | "D01" (1,1+2,4*2)*1 |  | 5.9 | [13 empty] | VV | 2 | 2 | -1 | 0 | ROZPOCET
| VV |  | "D02" (1,1+2,2*2)*1 |  | 5.5 | [13 empty] | VV | 2 | 2 | -1 | 0 | ROZPOCET
| VV |  | "D03" (1,1+2,07*2)*1 |  | 5.24 | [13 empty] | VV | 2 | 2 | -1 | 0 | ROZPOCET
| VV | fost10 | Součet |  | 141.39 | [13 empty] | VV | 2 | 4 | -1 | 0 | ROZPOCET
| VV |  | "D04" (3,8+3,2*2)*1 |  | 10.2 | [13 empty] | VV | 2 | 2 | -1 | 0 | ROZPOCET
| VV | fost11 | Součet |  | 10.2 | [13 empty] | VV | 2 | 4 | -1 | 0 | ROZPOCET
| VV |  | fost10 |  | 141.39 | [13 empty] | VV | 2 | 2 | -1 | 0 | ROZPOCET
| VV |  | fost11 |  | 10.2 | [13 empty] | VV | 2 | 2 | -1 | 0 | ROZPOCET
| VV |  | Součet |  | 151.59 | [13 empty] | VV | 2 | 4 | -1 | 1 | ROZPOCET
84 | M | 631515180.1 | deska minerální izolační tl. 40 mm | m2 | 62.383 |  | 0 |  |  |  | základní |  | 0 | 0.006 | 0.3743 | 0 | 0 | 8 | M | 2 |  |  |  | ROZPOCET | [5 empty] | 0 | 0 | 0 | 0 | 0 | 1 | 0 | 4 | -627303237
| PP |  | vlákno minerální a výrobky z něj (desky, skruže, pásy, rohože, vložkové pytle apod.) desky z orientovaných vláken, s podélnou orientací vláken pro zateplovací systémy 500 x 1000 mm, la = 0,039 W/mK tl. 40 mm | [15 empty] | PP | 2
| VV |  | fost10*(0,25+0,14) |  | 55.142 | [13 empty] | VV | 2 | 2 | -1 | 0 | ROZPOCET
| VV |  | fost11*(0,45+0,14) |  | 6.018 | [13 empty] | VV | 2 | 2 | -1 | 0 | ROZPOCET
| VV |  | Součet |  | 61.16 | [13 empty] | VV | 2 | 4 | -1 | 1 | ROZPOCET
| VV |  | 61,16*1,02 'Přepočtené koeficientem množství |  | 62.383 | [13 empty] | VV | 2 | 2 | 0 | 1 | ROZPOCET
85 | K | 622252001 | Montáž zakládacích soklových lišt zateplení | m | 122.36 |  | 0 | CS ÚRS 2015 01 |  |  | základní |  | 0 | 6e-05 | 0.0073416 | 0 | 0 | 4 | K | 2 |  |  |  | ROZPOCET | [5 empty] | 0 | 0 | 0 | 0 | 0 | 1 | 0 | 4 | -1798708243
| PP |  | Montáž lišt kontaktního zateplení zakládacích soklových připevněných hmoždinkami | [15 empty] | PP | 2
| VV |  | "dle D.1.1.07 1.NP nový stav" | [15 empty] | VV | 2 | 1 | -1 | 0 | ROZPOCET
| VV |  | "dle D.1.1.08 2.NP nový stav" | [15 empty] | VV | 2 | 1 | -1 | 0 | ROZPOCET
| VV |  | "dle D.1.1.09 Řez A-A,B-B nový stav" | [15 empty] | VV | 2 | 1 | -1 | 0 | ROZPOCET
| VV |  | "pomocný výpočet" | [15 empty] | VV | 2 | 1 | -1 | 0 | ROZPOCET
| VV |  | "délka objektu" | [15 empty] | VV | 2 | 1 | -1 | 0 | ROZPOCET
| VV |  | 42,3 |  | 42.3 | [13 empty] | VV | 2 | 2 | -1 | 0 | ROZPOCET
| VV | aa | Mezisoučet |  | 42.3 | [13 empty] | VV | 2 | 3 | -1 | 0 | ROZPOCET
| VV |  | "délka objektu- přístavek" | [15 empty] | VV | 2 | 1 | -1 | 0 | ROZPOCET
| VV |  | 6,15 |  | 6.15 | [13 empty] | VV | 2 | 2 | -1 | 0 | ROZPOCET
| VV | aa1 | Mezisoučet |  | 6.15 | [13 empty] | VV | 2 | 3 | -1 | 0 | ROZPOCET
| VV |  | "šířka objektu" | [15 empty] | VV | 2 | 1 | -1 | 0 | ROZPOCET
| VV |  | 18,6 |  | 18.6 | [13 empty] | VV | 2 | 2 | -1 | 0 | ROZPOCET
| VV | bb | Mezisoučet |  | 18.6 | [13 empty] | VV | 2 | 3 | -1 | 0 | ROZPOCET
| VV |  | "šířka objektu- přístavek" | [15 empty] | VV | 2 | 1 | -1 | 0 | ROZPOCET
| VV |  | 18,3 |  | 18.3 | [13 empty] | VV | 2 | 2 | -1 | 0 | ROZPOCET
| VV | bb1 | Mezisoučet |  | 18.3 | [13 empty] | VV | 2 | 3 | -1 | 0 | ROZPOCET
| VV |  | "výška objektu" | [15 empty] | VV | 2 | 1 | -1 | 0 | ROZPOCET
| VV |  | 4,7 |  | 4.7 | [13 empty] | VV | 2 | 2 | -1 | 0 | ROZPOCET
| VV | v | Mezisoučet |  | 4.7 | [13 empty] | VV | 2 | 3 | -1 | 0 | ROZPOCET
| VV |  | "výška objektu- přístavek" | [15 empty] | VV | 2 | 1 | -1 | 0 | ROZPOCET
| VV |  | 6,75 |  | 6.75 | [13 empty] | VV | 2 | 2 | -1 | 0 | ROZPOCET
| VV | v1 | Mezisoučet |  | 6.75 | [13 empty] | VV | 2 | 3 | -1 | 0 | ROZPOCET
| VV |  | Součet |  | 96.8 | [13 empty] | VV | 2 | 4 | -1 | 0 | ROZPOCET
| VV |  | (aa+bb+0,14*2)*2 |  | 122.36 | [13 empty] | VV | 2 | 2 | -1 | 0 | ROZPOCET
| VV | fl1 | Součet |  | 122.36 | [13 empty] | VV | 2 | 4 | -1 | 1 | ROZPOCET
86 | M | 590516340 | lišta zakládací LO 143 mm tl.1,0mm | m | 122.36 |  | 0 | CS ÚRS 2015 01 |  |  | základní |  | 0 | 0.00052 | 0.063627 | 0 | 0 | 8 | M | 2 |  |  |  | ROZPOCET | [5 empty] | 0 | 0 | 0 | 0 | 0 | 1 | 0 | 4 | -38746161
| PP |  | kontaktní zateplovací systémy příslušenství kontaktních zateplovacích systémů lišty soklové - zakládací lišty zakládací LO 143 mm tl.1,0 mm | [15 empty] | PP | 2
| VV |  | fl1 |  | 122.36 | [13 empty] | VV | 2 | 2 | -1 | 0 | ROZPOCET
| VV |  | Součet |  | 122.36 | [13 empty] | VV | 2 | 4 | -1 | 1 | ROZPOCET
87 | K | 622252002 | Montáž ostatních lišt zateplení | m | 549.08 |  | 0 | CS ÚRS 2015 01 |  |  | základní |  | 0 | 0.00025 | 0.13727 | 0 | 0 | 4 | K | 2 |  |  |  | ROZPOCET | [5 empty] | 0 | 0 | 0 | 0 | 0 | 1 | 0 | 4 | -1549939099
| PP |  | Montáž lišt kontaktního zateplení ostatních stěnových, dilatačních apod. lepených do tmelu | [15 empty] | PP | 2
| VV |  | "lišta rohová" | [15 empty] | VV | 2 | 1 | -1 | 0 | ROZPOCET
| VV |  | "hrany svislé" | [15 empty] | VV | 2 | 1 | -1 | 0 | ROZPOCET
| VV |  | (v)*2 |  | 9.4 | [13 empty] | VV | 2 | 2 | -1 | 0 | ROZPOCET
| VV |  | (v1)*2 |  | 13.5 | [13 empty] | VV | 2 | 2 | -1 | 0 | ROZPOCET
| VV |  | "hrany vodorovné" | [15 empty] | VV | 2 | 1 | -1 | 0 | ROZPOCET
| VV |  | (6,45*2+bb) |  | 31.5 | [13 empty] | VV | 2 | 2 | -1 | 0 | ROZPOCET
| VV |  | (aa-6,45)*2 |  | 71.7 | [13 empty] | VV | 2 | 2 | -1 | 0 | ROZPOCET
| VV |  | 2,05+0,95*2 |  | 3.95 | [13 empty] | VV | 2 | 2 | -1 | 0 | ROZPOCET
| VV |  | "ostění" | [15 empty] | VV | 2 | 1 | -1 | 0 | ROZPOCET
| VV |  | fost10 |  | 141.39 | [13 empty] | VV | 2 | 2 | -1 | 0 | ROZPOCET
| VV |  | fost11 |  | 10.2 | [13 empty] | VV | 2 | 2 | -1 | 0 | ROZPOCET
| VV |  | iost1 |  | 15.7 | [13 empty] | VV | 2 | 2 | -1 | 0 | ROZPOCET
| VV |  | "odpočet nadpražních lišt" | [15 empty] | VV | 2 | 1 | -1 | 0 | ROZPOCET
| VV |  | -fl5 |  | -67.55 | [13 empty] | VV | 2 | 2 | -1 | 0 | ROZPOCET
| VV | fl2 | Mezisoučet |  | 229.79 | [13 empty] | VV | 2 | 3 | -1 | 0 | ROZPOCET
| VV |  | "APU" | [15 empty] | VV | 2 | 1 | -1 | 0 | ROZPOCET
| VV |  | "ostění" | [15 empty] | VV | 2 | 1 | -1 | 0 | ROZPOCET
| VV |  | fost10 |  | 141.39 | [13 empty] | VV | 2 | 2 | -1 | 0 | ROZPOCET
| VV |  | fost11 |  | 10.2 | [13 empty] | VV | 2 | 2 | -1 | 0 | ROZPOCET
| VV |  | iost1 |  | 15.7 | [13 empty] | VV | 2 | 2 | -1 | 0 | ROZPOCET
| VV | fl3 | Mezisoučet |  | 167.29 | [13 empty] | VV | 2 | 3 | -1 | 0 | ROZPOCET
| VV |  | "parapetní" | [15 empty] | VV | 2 | 1 | -1 | 0 | ROZPOCET
| VV |  | fpar |  | 60.45 | [13 empty] | VV | 2 | 2 | -1 | 0 | ROZPOCET
| VV | fl4 | Mezisoučet |  | 60.45 | [13 empty] | VV | 2 | 3 | -1 | 0 | ROZPOCET
| VV |  | "nadpražní" | [15 empty] | VV | 2 | 1 | -1 | 0 | ROZPOCET
| VV |  | "okna" | [15 empty] | VV | 2 | 1 | -1 | 0 | ROZPOCET
| VV |  | fpar |  | 60.45 | [13 empty] | VV | 2 | 2 | -1 | 0 | ROZPOCET
| VV |  | "dveře" | [15 empty] | VV | 2 | 1 | -1 | 0 | ROZPOCET
| VV |  | 1,1*3 |  | 3.3 | [13 empty] | VV | 2 | 2 | -1 | 0 | ROZPOCET
| VV |  | "vrata" | [15 empty] | VV | 2 | 1 | -1 | 0 | ROZPOCET
| VV |  | 3,8 |  | 3.8 | [13 empty] | VV | 2 | 2 | -1 | 0 | ROZPOCET
| VV | fl5 | Mezisoučet |  | 67.55 | [13 empty] | VV | 2 | 3 | -1 | 0 | ROZPOCET
| VV |  | 24,0 |  | 24 | [13 empty] | VV | 2 | 2 | -1 | 0 | ROZPOCET
| VV | fl6 | Mezisoučet |  | 24 | [13 empty] | VV | 2 | 3 | -1 | 0 | ROZPOCET
| VV |  | Součet |  | 549.08 | [13 empty] | VV | 2 | 4 | -1 | 1 | ROZPOCET
88 | M | 590514800 | lišta rohová Al 10/10 cm s tkaninou bal. 2,5 m | m | 241.28 |  | 0 | CS ÚRS 2015 01 |  |  | základní |  | 0 | 3e-05 | 0.0072384 | 0 | 0 | 8 | M | 2 |  |  |  | ROZPOCET | [5 empty] | 0 | 0 | 0 | 0 | 0 | 1 | 0 | 4 | 617823829
| PP |  | kontaktní zateplovací systémy příslušenství kontaktních zateplovacích systémů lišta rohová s tkaninou - rohovník 2,5m Al 10/10 cm | [15 empty] | PP | 2
| VV |  | fl2 |  | 229.79 | [13 empty] | VV | 2 | 2 | -1 | 0 | ROZPOCET
| VV |  | Součet |  | 229.79 | [13 empty] | VV | 2 | 4 | -1 | 1 | ROZPOCET
| VV |  | 229,79*1,05 'Přepočtené koeficientem množství |  | 241.28 | [13 empty] | VV | 2 | 2 | 0 | 1 | ROZPOCET
89 | M | 590514760 | profil okenní začišťovací s tkaninou -Thermospoj 9 mm/2,4 m | m | 175.655 |  | 0 | CS ÚRS 2015 01 |  |  | základní |  | 0 | 4e-05 | 0.0070262 | 0 | 0 | 8 | M | 2 |  |  |  | ROZPOCET | [5 empty] | 0 | 0 | 0 | 0 | 0 | 1 | 0 | 4 | -1237655828
| PP |  | kontaktní zateplovací systémy příslušenství kontaktních zateplovacích systémů profil okenní začišťovací s tkaninou Thermospoj 9 mm/2,4 m | [15 empty] | PP | 2
| P |  | Poznámka k položce: délka 2,4 m, přesah tkaniny 100 mm | [15 empty] | P | 2
| VV |  | fl3 |  | 167.29 | [13 empty] | VV | 2 | 2 | -1 | 0 | ROZPOCET
| VV |  | Součet |  | 167.29 | [13 empty] | VV | 2 | 4 | -1 | 1 | ROZPOCET
| VV |  | 167,29*1,05 'Přepočtené koeficientem množství |  | 175.655 | [13 empty] | VV | 2 | 2 | 0 | 1 | ROZPOCET
90 | M | 590515120 | profil parapetní - Thermospoj LPE plast 2 m | m | 63.473 |  | 0 | CS ÚRS 2015 01 |  |  | základní |  | 0 | 0.0002 | 0.012695 | 0 | 0 | 8 | M | 2 |  |  |  | ROZPOCET | [5 empty] | 0 | 0 | 0 | 0 | 0 | 1 | 0 | 4 | 1467139037
| PP |  | kontaktní zateplovací systémy příslušenství kontaktních zateplovacích systémů profil okenní s nepřiznanou okapnicí - Thermospoj LPE plast 2 m | [15 empty] | PP | 2
| VV |  | fl4 |  | 60.45 | [13 empty] | VV | 2 | 2 | -1 | 0 | ROZPOCET
| VV |  | Součet |  | 60.45 | [13 empty] | VV | 2 | 4 | -1 | 1 | ROZPOCET
| VV |  | 60,45*1,05 'Přepočtené koeficientem množství |  | 63.473 | [13 empty] | VV | 2 | 2 | 0 | 1 | ROZPOCET
91 | M | 590514920.1 | profil nadpražní s okapničkou 2 m | m | 70.928 |  | 0 |  |  |  | základní |  | 0 | 0.0004 | 0.028371 | 0 | 0 | 8 | M | 2 |  |  |  | ROZPOCET | [5 empty] | 0 | 0 | 0 | 0 | 0 | 1 | 0 | 4 | -457589405
| VV |  | fl5 |  | 67.55 | [13 empty] | VV | 2 | 2 | -1 | 0 | ROZPOCET
| VV |  | Součet |  | 67.55 | [13 empty] | VV | 2 | 4 | -1 | 1 | ROZPOCET
| VV |  | 67,55*1,05 'Přepočtené koeficientem množství |  | 70.928 | [13 empty] | VV | 2 | 2 | 0 | 1 | ROZPOCET
92 | M | 590515000 | profil dilatační stěnový , dl. 2,5 m | m | 25.2 |  | 0 | CS ÚRS 2015 01 |  |  | základní |  | 0 | 0.0005 | 0.0126 | 0 | 0 | 8 | M | 2 |  |  |  | ROZPOCET | [5 empty] | 0 | 0 | 0 | 0 | 0 | 1 | 0 | 4 | 328595187
| PP |  | kontaktní zateplovací systémy příslušenství kontaktních zateplovacích systémů dilatační profil stěnový E, dl. 2,5 m | [15 empty] | PP | 2
| VV |  | fl6 |  | 24 | [13 empty] | VV | 2 | 2 | -1 | 0 | ROZPOCET
| VV |  | Součet |  | 24 | [13 empty] | VV | 2 | 4 | -1 | 1 | ROZPOCET
| VV |  | 24*1,05 'Přepočtené koeficientem množství |  | 25.2 | [13 empty] | VV | 2 | 2 | 0 | 1 | ROZPOCET
93 | K | 622335103 | Oprava cementové hladké omítky vnějších stěn v rozsahu do 50% | m2 | 141.664 |  | 0 | CS ÚRS 2015 01 |  |  | základní |  | 0 | 0.02428 | 3.4396 | 0 | 0 | 4 | K | 2 |  |  |  | ROZPOCET | [5 empty] | 0 | 0 | 0 | 0 | 0 | 1 | 0 | 4 | 196872635
| PP |  | Oprava cementové omítky vnějších ploch hladké stěn, v rozsahu opravované plochy přes 30 do 50% | [15 empty] | PP | 2
| VV |  | "dle D.1.1.11 Skladby konstrukcí" | [15 empty] | VV | 2 | 1 | -1 | 0 | ROZPOCET
| VV |  | "pod "3+4" |  | 7 | [13 empty] | VV | 2 | 2 | -1 | 0 | ROZPOCET
| VV |  | fxps140 |  | 62.256 | [13 empty] | VV | 2 | 2 | -1 | 0 | ROZPOCET
| VV |  | fxps120pt |  | 72.408 | [13 empty] | VV | 2 | 2 | -1 | 0 | ROZPOCET
| VV |  | Součet |  | 141.664 | [13 empty] | VV | 2 | 4 | -1 | 1 | ROZPOCET
94 | K | 622511111 | Tenkovrstvá akrylátová mozaiková střednězrnná omítka včetně penetrace vnějších stěn | m2 | 31.128 |  | 0 | CS ÚRS 2015 01 |  |  | základní |  | 0 | 0.00628 | 0.19548 | 0 | 0 | 4 | K | 2 |  |  |  | ROZPOCET | [5 empty] | 0 | 0 | 0 | 0 | 0 | 1 | 0 | 4 | -1050498294
| PP |  | Omítka tenkovrstvá akrylátová vnějších ploch probarvená, včetně penetrace podkladu mozaiková střednězrnná stěn | [15 empty] | PP | 2
| VV |  | "dle D.1.1.10 Pohledy nový stav" | [15 empty] | VV | 2 | 1 | -1 | 0 | ROZPOCET
| VV |  | 0,3*fxps140/0,6 |  | 31.128 | [13 empty] | VV | 2 | 2 | -1 | 0 | ROZPOCET
| VV | fkam | Součet |  | 31.128 | [13 empty] | VV | 2 | 4 | -1 | 1 | ROZPOCET
95 | K | 622531021 | Tenkovrstvá silikonová zrnitá omítka tl. 2,0 mm včetně penetrace vnějších stěn | m2 | 575.663 |  | 0 | CS ÚRS 2015 01 |  |  | základní |  | 0 | 0.00348 | 2.0033 | 0 | 0 | 4 | K | 2 |  |  |  | ROZPOCET | [5 empty] | 0 | 0 | 0 | 0 | 0 | 1 | 0 | 4 | -1487414990
| PP |  | Omítka tenkovrstvá silikonová vnějších ploch probarvená, včetně penetrace podkladu zrnitá, tloušťky 2,0 mm stěn | [15 empty] | PP | 2
| VV |  | "dle D.1.1.10 Pohledy nový stav" | [15 empty] | VV | 2 | 1 | -1 | 0 | ROZPOCET
| VV |  | fmin100p |  | 2.337 | [13 empty] | VV | 2 | 2 | -1 | 0 | ROZPOCET
| VV |  | fmin50 |  | 22.62 | [13 empty] | VV | 2 | 2 | -1 | 0 | ROZPOCET
| VV |  | fmin140 |  | 398.068 | [13 empty] | VV | 2 | 2 | -1 | 0 | ROZPOCET
| VV |  | fost10*(0,25+0,14) |  | 55.142 | [13 empty] | VV | 2 | 2 | -1 | 0 | ROZPOCET
| VV |  | fost11*(0,45+0,14) |  | 6.018 | [13 empty] | VV | 2 | 2 | -1 | 0 | ROZPOCET
| VV |  | fper1 |  | 91.478 | [13 empty] | VV | 2 | 2 | -1 | 0 | ROZPOCET
| VV | f1 | Součet |  | 575.663 | [13 empty] | VV | 2 | 4 | -1 | 1 | ROZPOCET
96 | K | 6229010R01 | Výtažná a odtrhová zkouška | kus | 1 |  | 0 |  |  |  | základní |  | 0 | 0 | 0 | 0 | 0 | 4 | K | 2 |  |  |  | ROZPOCET | [5 empty] | 0 | 0 | 0 | 0 | 0 | 1 | 0 | 4 | -718328250
| PP |  | Výtažná a odtrhová zkouška | [15 empty] | PP | 2
| VV |  | "dle D.1.1.01 Technická zpráva" | [15 empty] | VV | 2 | 1 | -1 | 0 | ROZPOCET
| VV |  | 1 |  | 1 | [13 empty] | VV | 2 | 2 | -1 | 0 | ROZPOCET
| VV |  | Součet |  | 1 | [13 empty] | VV | 2 | 4 | -1 | 1 | ROZPOCET
97 | K | 622325202 | Oprava vnější vápenné nebo vápenocementové štukové omítky složitosti 1 stěn v rozsahu do 30% | m2 | 554.163 |  | 0 | CS ÚRS 2015 01 |  |  | základní |  | 0 | 0.01255 | 6.9547 | 0 | 0 | 4 | K | 2 |  |  |  | ROZPOCET | [5 empty] | 0 | 0 | 0 | 0 | 0 | 1 | 0 | 4 | 1973372081
| PP |  | Oprava vápenné nebo vápenocementové omítky vnějších ploch stupně členitosti I štukové stěn, v rozsahu opravované plochy přes 10 do 30% | [15 empty] | PP | 2
| VV |  | "dle D.1.1.10 Pohledy nový stav" | [15 empty] | VV | 2 | 1 | -1 | 0 | ROZPOCET
| VV |  | fst |  | 554.163 | [13 empty] | VV | 2 | 2 | -1 | 0 | ROZPOCET
| VV |  | Součet |  | 554.163 | [13 empty] | VV | 2 | 4 | -1 | 1 | ROZPOCET
98 | K | 629995101 | Očištění vnějších ploch tlakovou vodou | m2 | 616.419 |  | 0 | CS ÚRS 2015 01 |  |  | základní |  | 0 | 0 | 0 | 0 | 0 | 4 | K | 2 |  |  |  | ROZPOCET | [5 empty] | 0 | 0 | 0 | 0 | 0 | 1 | 0 | 4 | 1067593467
| PP |  | Očištění vnějších ploch tlakovou vodou omytím | [15 empty] | PP | 2
| VV |  | f1 |  | 575.663 | [13 empty] | VV | 2 | 2 | -1 | 0 | ROZPOCET
| VV |  | "odpočet dozdívek" | [15 empty] | VV | 2 | 1 | -1 | 0 | ROZPOCET
| VV |  | "dle D.1.1.07 1.NP nový stav" | [15 empty] | VV | 2 | 1 | -1 | 0 | ROZPOCET
| VV |  | -(vv31)*(8,7-0,6) |  | -21.06 | [13 empty] | VV | 2 | 2 | -1 | 0 | ROZPOCET
| VV |  | -(-1,8*1,5*2) |  | 5.4 | [13 empty] | VV | 2 | 2 | -1 | 0 | ROZPOCET
| VV |  | -(-1,1*2,4*1) |  | 2.64 | [13 empty] | VV | 2 | 2 | -1 | 0 | ROZPOCET
| VV |  | "dle D.1.1.08 2.NP nový stav" | [15 empty] | VV | 2 | 1 | -1 | 0 | ROZPOCET
| VV |  | -(1,9)*(1,8+2,0+1,8) |  | -10.64 | [13 empty] | VV | 2 | 2 | -1 | 0 | ROZPOCET
| VV |  | -(-1,8*0,6*2) |  | 2.16 | [13 empty] | VV | 2 | 2 | -1 | 0 | ROZPOCET
| VV | fst | Součet |  | 554.163 | [13 empty] | VV | 2 | 4 | -1 | 0 | ROZPOCET
| VV |  | "dle D.1.1.11 Skladby konstrukcí" | [15 empty] | VV | 2 | 1 | -1 | 0 | ROZPOCET
| VV |  | "3" | [15 empty] | VV | 2 | 1 | -1 | 0 | ROZPOCET
| VV |  | fxps140 |  | 62.256 | [13 empty] | VV | 2 | 2 | -1 | 0 | ROZPOCET
| VV |  | fst |  | 554.163 | [13 empty] | VV | 2 | 2 | -1 | 0 | ROZPOCET
| VV |  | Součet |  | 616.419 | [13 empty] | VV | 2 | 4 | -1 | 1 | ROZPOCET
99 | K | 629991011 | Zakrytí výplní otvorů a svislých ploch fólií přilepenou lepící páskou | m2 | 67.537 |  | 0 | CS ÚRS 2015 01 |  |  | základní |  | 0 | 0.00012 | 0.0081044 | 0 | 0 | 4 | K | 2 |  |  |  | ROZPOCET | [5 empty] | 0 | 0 | 0 | 0 | 0 | 1 | 0 | 4 | 1315962699
| PP |  | Zakrytí vnějších ploch před znečištěním včetně pozdějšího odkrytí výplní otvorů a svislých ploch fólií přilepenou lepící páskou | [15 empty] | PP | 2
| VV |  | "dle D.1.1.12 Výpis prvků" | [15 empty] | VV | 2 | 1 | -1 | 0 | ROZPOCET
| VV |  | "okno" | [15 empty] | VV | 2 | 1 | -1 | 0 | ROZPOCET
| VV |  | okno |  | 60.2 | [13 empty] | VV | 2 | 2 | -1 | 0 | ROZPOCET
| VV |  | "dveře" | [15 empty] | VV | 2 | 1 | -1 | 0 | ROZPOCET
| VV |  | dvere |  | 7.337 | [13 empty] | VV | 2 | 2 | -1 | 0 | ROZPOCET
| VV | zakrytí | Součet |  | 67.537 | [13 empty] | VV | 2 | 4 | -1 | 1 | ROZPOCET
100 | K | 631311236 | Mazanina tl do 240 mm z betonu prostého vodostavebného V 4 tř. B 30 | m3 | 62.402 |  | 0 | CS ÚRS 2015 01 |  |  | základní |  | 0 | 2.2563 | 140.8001 | 0 | 0 | 4 | K | 2 |  |  |  | ROZPOCET | [5 empty] | 0 | 0 | 0 | 0 | 0 | 1 | 0 | 4 | -1078365939
| PP |  | Mazanina z betonu prostého vodostavebného V4 tl. přes 120 do 240 mm B 30 | [15 empty] | PP | 2
| VV |  | "skladba 18" | [15 empty] | VV | 2 | 1 | -1 | 0 | ROZPOCET
| VV |  | 0,25*p18 |  | 38.498 | [13 empty] | VV | 2 | 2 | -1 | 0 | ROZPOCET
| VV |  | "skladba 18.1" | [15 empty] | VV | 2 | 1 | -1 | 0 | ROZPOCET
| VV |  | 0,16*p181 |  | 23.904 | [13 empty] | VV | 2 | 2 | -1 | 0 | ROZPOCET
| VV | bm3 | Součet |  | 62.402 | [13 empty] | VV | 2 | 4 | -1 | 1 | ROZPOCET
101 | K | 631319023 | Příplatek k mazanině tl do 240 mm za přehlazení s poprášením cementem | m3 | 62.402 |  | 0 | CS ÚRS 2015 01 |  |  | základní |  | 0 | 0.01 | 0.62402 | 0 | 0 | 4 | K | 2 |  |  |  | ROZPOCET | [5 empty] | 0 | 0 | 0 | 0 | 0 | 1 | 0 | 4 | 257517090
| PP |  | Příplatek k cenám mazanin za úpravu povrchu mazaniny přehlazením s poprášením cementem pro konečnou úpravu, mazanina tl. přes 120 do 240 mm (10 kg/m3) | [15 empty] | PP | 2
| VV |  | bm3 |  | 62.402 | [13 empty] | VV | 2 | 2 | -1 | 0 | ROZPOCET
| VV |  | Součet |  | 62.402 | [13 empty] | VV | 2 | 4 | -1 | 1 | ROZPOCET
102 | K | 631319204 | Příplatek k mazaninám za přidání ocelových vláken (drátkobeton) pro objemové vyztužení 30 kg/m3 | m3 | 62.402 |  | 0 | CS ÚRS 2015 01 |  |  | základní |  | 0 | 0.0303 | 1.8908 | 0 | 0 | 4 | K | 2 |  |  |  | ROZPOCET | [5 empty] | 0 | 0 | 0 | 0 | 0 | 1 | 0 | 4 | 618429440
| PP |  | Příplatek k cenám betonových mazanin za vyztužení ocelovými vlákny (drátkobeton) objemové vyztužení 30 kg/m3 | [15 empty] | PP | 2
| VV |  | bm3 |  | 62.402 | [13 empty] | VV | 2 | 2 | -1 | 0 | ROZPOCET
| VV |  | Součet |  | 62.402 | [13 empty] | VV | 2 | 4 | -1 | 1 | ROZPOCET
103 | K | 632450120R01 | Roznášecí cementový potěr tl 50- 65 mm,pevnost v tlaku 30 MPa,samonivelační | m2 | 294.63 |  | 0 |  |  |  | základní |  | 0 | 0 | 0 | 0 | 0 | 4 | K | 2 |  |  |  | ROZPOCET | [5 empty] | 0 | 0 | 0 | 0 | 0 | 1 | 0 | 4 | 900459006
| VV |  | "dle D.1.1.11 Skladby konstrukcí" | [15 empty] | VV | 2 | 1 | -1 | 0 | ROZPOCET
| VV |  | p203 |  | 29.52 | [13 empty] | VV | 2 | 2 | -1 | 0 | ROZPOCET
| VV |  | p204 |  | 29.62 | [13 empty] | VV | 2 | 2 | -1 | 0 | ROZPOCET
| VV |  | p105 |  | 73.89 | [13 empty] | VV | 2 | 2 | -1 | 0 | ROZPOCET
| VV |  | p106 |  | 23.13 | [13 empty] | VV | 2 | 2 | -1 | 0 | ROZPOCET
| VV |  | p107 |  | 77.72 | [13 empty] | VV | 2 | 2 | -1 | 0 | ROZPOCET
| VV |  | p108 |  | 60.75 | [13 empty] | VV | 2 | 2 | -1 | 0 | ROZPOCET
| VV |  | Součet |  | 294.63 | [13 empty] | VV | 2 | 4 | -1 | 1 | ROZPOCET
104 | K | 632450121R01 | Roznášecí cementový potěr tl 65- 80 mm,pevnost v tlaku 30 MPa,samonivelační | m2 | 172.7 |  | 0 |  |  |  | základní |  | 0 | 0 | 0 | 0 | 0 | 4 | K | 2 |  |  |  | ROZPOCET | [5 empty] | 0 | 0 | 0 | 0 | 0 | 1 | 0 | 4 | 1052922570
| VV |  | "dle D.1.1.11 Skladby konstrukcí" | [15 empty] | VV | 2 | 1 | -1 | 0 | ROZPOCET
| VV |  | p202 |  | 172.7 | [13 empty] | VV | 2 | 2 | -1 | 0 | ROZPOCET
| VV |  | Součet |  | 172.7 | [13 empty] | VV | 2 | 4 | -1 | 1 | ROZPOCET
105 | K | 632450122R01 | Roznášecí cementový potěr tl 85- 100 mm,pevnost v tlaku 30 MPa,samonivelační | m2 | 26.293 |  | 0 |  |  |  | základní |  | 0 | 0 | 0 | 0 | 0 | 4 | K | 2 |  |  |  | ROZPOCET | [5 empty] | 0 | 0 | 0 | 0 | 0 | 1 | 0 | 4 | 212946594
| VV |  | "dle D.1.1.11 Skladby konstrukcí" | [15 empty] | VV | 2 | 1 | -1 | 0 | ROZPOCET
| VV |  | p20 |  | 26.293 | [13 empty] | VV | 2 | 2 | -1 | 0 | ROZPOCET
| VV |  | Součet |  | 26.293 | [13 empty] | VV | 2 | 4 | -1 | 1 | ROZPOCET
106 | K | 633131112 | Povrchová úprava průmyslových podlah vsypovou směsí tl 3 mm s přísadou karbidu těžký provoz | m2 | 303.39 |  | 0 | CS ÚRS 2015 01 |  |  | základní |  | 0 | 0.00526 | 1.5958 | 0 | 0 | 4 | K | 2 |  |  |  | ROZPOCET | [5 empty] | 0 | 0 | 0 | 0 | 0 | 1 | 0 | 4 | -1969015628
| PP |  | Povrchová úprava vsypovou směsí průmyslových betonových podlah těžký provoz s přísadou karbidu, tl. 3 mm | [15 empty] | PP | 2
| VV |  | "skladba 18" | [15 empty] | VV | 2 | 1 | -1 | 0 | ROZPOCET
| VV |  | p18 |  | 153.99 | [13 empty] | VV | 2 | 2 | -1 | 0 | ROZPOCET
| VV |  | "skladba 18.1" | [15 empty] | VV | 2 | 1 | -1 | 0 | ROZPOCET
| VV |  | p181 |  | 149.4 | [13 empty] | VV | 2 | 2 | -1 | 0 | ROZPOCET
| VV |  | Součet |  | 303.39 | [13 empty] | VV | 2 | 4 | -1 | 1 | ROZPOCET
107 | K | 632450123 | Vyrovnávací cementový potěr tl do 40 mm ze suchých směsí provedený v pásu | m2 | 18.135 |  | 0 | CS ÚRS 2015 01 |  |  | základní |  | 0 | 0.084 | 1.5233 | 0 | 0 | 4 | K | 2 |  |  |  | ROZPOCET | [5 empty] | 0 | 0 | 0 | 0 | 0 | 1 | 0 | 4 | 1975297165
| PP |  | Potěr cementový vyrovnávací ze suchých směsí v pásu o průměrné (střední) tl. přes 30 do 40 mm | [15 empty] | PP | 2
| VV |  | "vyrovnání parapetů" | [15 empty] | VV | 2 | 1 | -1 | 0 | ROZPOCET
| VV |  | fpar*0,3 |  | 18.135 | [13 empty] | VV | 2 | 2 | -1 | 0 | ROZPOCET
| VV |  | Součet |  | 18.135 | [13 empty] | VV | 2 | 4 | -1 | 1 | ROZPOCET
108 | K | 634111114 | Obvodová dilatace pružnou těsnicí páskou v 100 mm mezi stěnou a mazaninou | m | 368.01 |  | 0 | CS ÚRS 2015 01 |  |  | základní |  | 0 | 8e-05 | 0.029441 | 0 | 0 | 4 | K | 2 |  |  |  | ROZPOCET | [5 empty] | 0 | 0 | 0 | 0 | 0 | 1 | 0 | 4 | -1118751146
| PP |  | Obvodová dilatace mezi stěnou a mazaninou pružnou těsnicí páskou výšky 100 mm | [15 empty] | PP | 2
| VV |  | "dle realizovaných akcí 1,5m/m2" | [15 empty] | VV | 2 | 1 | -1 | 0 | ROZPOCET
| VV |  | i30*1,5 |  | 227.07 | [13 empty] | VV | 2 | 2 | -1 | 0 | ROZPOCET
| VV |  | i31*1,5 |  | 140.94 | [13 empty] | VV | 2 | 2 | -1 | 0 | ROZPOCET
| VV |  | Součet |  | 368.01 | [13 empty] | VV | 2 | 4 | -1 | 1 | ROZPOCET
109 | K | 636511121 | Dlažba z dřevěných špalíků do 100x100x100 mm z řeziva tvrdého do písku se zalitím spár | m2 | 125.398 |  | 0 | CS ÚRS 2015 01 |  |  | základní |  | 0 | 0.21263 | 26.6634 | 0 | 0 | 4 | K | 2 |  |  |  | ROZPOCET | [5 empty] | 0 | 0 | 0 | 0 | 0 | 1 | 0 | 4 | 2110939323
| PP |  | Dlažba z dřevěných impregnovaných špalíků velikosti 100x100x100 mm, do pískového lože z řeziva tvrdého se zalitím spár asfaltem | [15 empty] | PP | 2
| VV |  | "skladba 19" | [15 empty] | VV | 2 | 1 | -1 | 0 | ROZPOCET
| VV |  | p19 |  | 125.398 | [13 empty] | VV | 2 | 2 | -1 | 0 | ROZPOCET
| VV |  | Součet |  | 125.398 | [13 empty] | VV | 2 | 4 | -1 | 1 | ROZPOCET
110 | K | 637111111 | Okapový chodník ze štěrkopísku tl 100 mm s udusáním | m2 | 16.69 |  | 0 | CS ÚRS 2015 01 |  |  | základní |  | 0 | 0.1837 | 3.066 | 0 | 0 | 4 | K | 2 |  |  |  | ROZPOCET | [5 empty] | 0 | 0 | 0 | 0 | 0 | 1 | 0 | 4 | 530742381
| PP |  | Okapový chodník z kameniva s udusáním a urovnáním povrchu ze štěrkopísku tl. 100 mm | [15 empty] | PP | 2
| VV |  | xd4 |  | 16.69 | [13 empty] | VV | 2 | 2 | -1 | 0 | ROZPOCET
| VV |  | Součet |  | 16.69 | [13 empty] | VV | 2 | 4 | -1 | 1 | ROZPOCET
111 | K | 637121112 | Okapový chodník z kačírku tl 150 mm s udusáním | m2 | 16.69 |  | 0 | CS ÚRS 2015 01 |  |  | základní |  | 0 | 0.2756 | 4.5998 | 0 | 0 | 4 | K | 2 |  |  |  | ROZPOCET | [5 empty] | 0 | 0 | 0 | 0 | 0 | 1 | 0 | 4 | 479386189
| PP |  | Okapový chodník z kameniva s udusáním a urovnáním povrchu z kačírku tl. 150 mm | [15 empty] | PP | 2
| VV |  | "10" | [15 empty] | VV | 2 | 1 | -1 | 0 | ROZPOCET
| VV |  | (10,295+10,465+12,62)*0,5 |  | 16.69 | [13 empty] | VV | 2 | 2 | -1 | 0 | ROZPOCET
| VV | xd4 | Součet |  | 16.69 | [13 empty] | VV | 2 | 4 | -1 | 1 | ROZPOCET
112 | K | 637211122 | Okapový chodník z betonových dlaždic tl 60 mm kladených do písku se zalitím spár MC | m2 | 9.041 |  | 0 | CS ÚRS 2015 01 |  |  | základní |  | 0 | 0.28362 | 2.5642 | 0 | 0 | 4 | K | 2 |  |  |  | ROZPOCET | [5 empty] | 0 | 0 | 0 | 0 | 0 | 1 | 0 | 4 | -1568732331
| PP |  | Okapový chodník z dlaždic betonových se zalitím spár cementovou maltou do písku, tl. dlaždic 60 mm | [15 empty] | PP | 2
| VV |  | "11" | [15 empty] | VV | 2 | 1 | -1 | 0 | ROZPOCET
| VV |  | 1,26*1,33*2 |  | 3.352 | [13 empty] | VV | 2 | 2 | -1 | 0 | ROZPOCET
| VV |  | 6,15*0,925 |  | 5.689 | [13 empty] | VV | 2 | 2 | -1 | 0 | ROZPOCET
| VV | xd1 | Součet |  | 9.041 | [13 empty] | VV | 2 | 4 | -1 | 1 | ROZPOCET
113 | K | 637311122 | Okapový chodník z betonových chodníkových obrubníků stojatých lože beton | m | 41.22 |  | 0 | CS ÚRS 2015 01 |  |  | základní |  | 0 | 0.19748 | 8.1401 | 0 | 0 | 4 | K | 2 |  |  |  | ROZPOCET | [5 empty] | 0 | 0 | 0 | 0 | 0 | 1 | 0 | 4 | -1940040761
| PP |  | Okapový chodník z obrubníků betonových chodníkových se zalitím spár cementovou maltou do lože z betonu prostého, z obrubníků stojatých | [15 empty] | PP | 2
| VV |  | "10" | [15 empty] | VV | 2 | 1 | -1 | 0 | ROZPOCET
| VV |  | (10,295+10,465+12,62) |  | 33.38 | [13 empty] | VV | 2 | 2 | -1 | 0 | ROZPOCET
| VV |  | "11" | [15 empty] | VV | 2 | 1 | -1 | 0 | ROZPOCET
| VV |  | (1,26+1,33*2)*2 |  | 7.84 | [13 empty] | VV | 2 | 2 | -1 | 0 | ROZPOCET
| VV |  | Součet |  | 41.22 | [13 empty] | VV | 2 | 4 | -1 | 1 | ROZPOCET
| D | 9 | Ostatní konstrukce a práce-bourání |  |  |  | 0 | [5 empty] | 0 |  | 0.62546 |  | 545.5352 | 1 | D | 1 |  |  |  | ROZPOCET | [11 empty] | 0
114 | K | 931994172R01 | Těsnění spáry bentonitovým provazcem | m | 70.8 |  | 0 |  |  |  | základní |  | 0 | 0.00357 | 0.25276 | 0 | 0 | 4 | K | 2 |  |  |  | ROZPOCET | [5 empty] | 0 | 0 | 0 | 0 | 0 | 1 | 0 | 4 | 1533364880
| VV |  | "dle D.1.1.09 Řez A-A,B-B nový stav" | [15 empty] | VV | 2 | 1 | -1 | 0 | ROZPOCET
| VV |  | (bb-0,45*2)*4 |  | 70.8 | [13 empty] | VV | 2 | 2 | -1 | 0 | ROZPOCET
| VV |  | Součet |  | 70.8 | [13 empty] | VV | 2 | 4 | -1 | 1 | ROZPOCET
115 | K | 93199419R01 | Těsnění smrštitelných a dilatačních spár betonové konstrukce vč. proříznutí a doplnění trvale pružným tmelem | m | 157.8 |  | 0 |  |  |  | základní |  | 0 | 0.00088 | 0.13886 | 0 | 0 | 4 | K | 2 |  |  |  | ROZPOCET | [5 empty] | 0 | 0 | 0 | 0 | 0 | 1 | 0 | 4 | -429678922
| VV |  | "dle D.1.1.12 Výpis prvků" | [15 empty] | VV | 2 | 1 | -1 | 0 | ROZPOCET
| VV |  | "OS25" 157,8 |  | 157.8 | [13 empty] | VV | 2 | 2 | -1 | 0 | ROZPOCET
| VV |  | Součet |  | 157.8 | [13 empty] | VV | 2 | 4 | -1 | 1 | ROZPOCET
116 | M | 590711190R01 | Ozn.OS23 PUR izolace 800 ml | kus | 10 |  | 0 |  |  |  | základní |  | 0 | 0.00091 | 0.0091 | 0 | 0 | 8 | M | 2 |  |  |  | ROZPOCET | [5 empty] | 0 | 0 | 0 | 0 | 0 | 1 | 0 | 4 | 581612779
117 | K | 941111131 | Montáž lešení řadového trubkového lehkého s podlahami zatížení do 200 kg/m2 š do 1,5 m v do 10 m | m2 | 590.115 |  | 0 | CS ÚRS 2015 01 |  |  | základní |  | 0 | 0 | 0 | 0 | 0 | 4 | K | 2 |  |  |  | ROZPOCET | [5 empty] | 0 | 0 | 0 | 0 | 0 | 1 | 0 | 4 | 1396025253
| PP |  | Montáž lešení řadového trubkového lehkého pracovního s podlahami s provozním zatížením tř. 3 do 200 kg/m2 šířky tř. W12 přes 1,2 do 1,5 m, výšky do 10 m | [15 empty] | PP | 2
| VV |  | "dle D.1.1.10 Pohledy nový stav" | [15 empty] | VV | 2 | 1 | -1 | 0 | ROZPOCET
| VV |  | (v)*(aa*2+bb+1,5*4) |  | 513.24 | [13 empty] | VV | 2 | 2 | -1 | 0 | ROZPOCET
| VV |  | (v1-v)*(6,45*2+bb+1,5*4) |  | 76.875 | [13 empty] | VV | 2 | 2 | -1 | 0 | ROZPOCET
| VV | l1 | Součet |  | 590.115 | [13 empty] | VV | 2 | 4 | -1 | 1 | ROZPOCET
118 | K | 941111231 | Příplatek k lešení řadovému trubkovému lehkému s podlahami š 1,5 m v 10 m za první a ZKD den použití | m2 | 88517.25 |  | 0 | CS ÚRS 2015 01 |  |  | základní |  | 0 | 0 | 0 | 0 | 0 | 4 | K | 2 |  |  |  | ROZPOCET | [5 empty] | 0 | 0 | 0 | 0 | 0 | 1 | 0 | 4 | 1631946882
| PP |  | Montáž lešení řadového trubkového lehkého pracovního s podlahami s provozním zatížením tř. 3 do 200 kg/m2 Příplatek za první a každý další den použití lešení k ceně -1131 | [15 empty] | PP | 2
| VV |  | "předpoklad použití lešení 5 měsíců" | [15 empty] | VV | 2 | 1 | -1 | 0 | ROZPOCET
| VV |  | l1*5*30 |  | 88517.25 | [13 empty] | VV | 2 | 2 | -1 | 0 | ROZPOCET
| VV |  | Součet |  | 88517.25 | [13 empty] | VV | 2 | 4 | -1 | 1 | ROZPOCET
119 | K | 941111831 | Demontáž lešení řadového trubkového lehkého s podlahami zatížení do 200 kg/m2 š do 1,5 m v do 10 m | m2 | 590.115 |  | 0 | CS ÚRS 2015 01 |  |  | základní |  | 0 | 0 | 0 | 0 | 0 | 4 | K | 2 |  |  |  | ROZPOCET | [5 empty] | 0 | 0 | 0 | 0 | 0 | 1 | 0 | 4 | -1210693739
| PP |  | Demontáž lešení řadového trubkového lehkého pracovního s podlahami s provozním zatížením tř. 3 do 200 kg/m2 šířky tř. W12 přes 1,2 do 1,5 m, výšky do 10 m | [15 empty] | PP | 2
| VV |  | l1 |  | 590.115 | [13 empty] | VV | 2 | 2 | -1 | 0 | ROZPOCET
| VV |  | Součet |  | 590.115 | [13 empty] | VV | 2 | 4 | -1 | 1 | ROZPOCET
120 | K | 9419510R01 | Doprava lešení | m2 | 590.115 |  | 0 |  |  |  | základní |  | 0 | 0 | 0 | 0 | 0 | 4 | K | 2 |  |  |  | ROZPOCET | [5 empty] | 0 | 0 | 0 | 0 | 0 | 1 | 0 | 4 | 1923664078
| PP |  | Doprava lešení | [15 empty] | PP | 2
| VV |  | l1 |  | 590.115 | [13 empty] | VV | 2 | 2 | -1 | 0 | ROZPOCET
| VV |  | Součet |  | 590.115 | [13 empty] | VV | 2 | 4 | -1 | 1 | ROZPOCET
121 | K | 944511111 | Montáž ochranné sítě z textilie z umělých vláken | m2 | 590.115 |  | 0 | CS ÚRS 2015 01 |  |  | základní |  | 0 | 0 | 0 | 0 | 0 | 4 | K | 2 |  |  |  | ROZPOCET | [5 empty] | 0 | 0 | 0 | 0 | 0 | 1 | 0 | 4 | 870217145
| PP |  | Montáž ochranné sítě zavěšené na konstrukci lešení z textilie z umělých vláken | [15 empty] | PP | 2
| VV |  | l1 |  | 590.115 | [13 empty] | VV | 2 | 2 | -1 | 0 | ROZPOCET
| VV |  | Součet |  | 590.115 | [13 empty] | VV | 2 | 4 | -1 | 1 | ROZPOCET
122 | K | 944511211 | Příplatek k ochranné síti za první a ZKD den použití | m2 | 88517.25 |  | 0 | CS ÚRS 2015 01 |  |  | základní |  | 0 | 0 | 0 | 0 | 0 | 4 | K | 2 |  |  |  | ROZPOCET | [5 empty] | 0 | 0 | 0 | 0 | 0 | 1 | 0 | 4 | -715939517
| PP |  | Montáž ochranné sítě Příplatek za první a každý další den použití sítě k ceně -1111 | [15 empty] | PP | 2
| VV |  | l1*5*30 |  | 88517.25 | [13 empty] | VV | 2 | 2 | -1 | 0 | ROZPOCET
| VV |  | Součet |  | 88517.25 | [13 empty] | VV | 2 | 4 | -1 | 1 | ROZPOCET
123 | K | 949101111 | Lešení pomocné pro objekty pozemních staveb s lešeňovou podlahou v do 1,9 m zatížení do 150 kg/m2 | m2 | 467.33 |  | 0 | CS ÚRS 2015 01 |  |  | základní |  | 0 | 0.00013 | 0.060753 | 0 | 0 | 4 | K | 2 |  |  |  | ROZPOCET | [5 empty] | 0 | 0 | 0 | 0 | 0 | 1 | 0 | 4 | 393107851
| PP |  | Lešení pomocné pracovní pro objekty pozemních staveb pro zatížení do 150 kg/m2, o výšce lešeňové podlahy do 1,9 m | [15 empty] | PP | 2
| VV |  | "přístavba" | [15 empty] | VV | 2 | 1 | -1 | 0 | ROZPOCET
| VV |  | "travé 4" | [15 empty] | VV | 2 | 1 | -1 | 0 | ROZPOCET
| VV |  | "1np" | [15 empty] | VV | 2 | 1 | -1 | 0 | ROZPOCET
| VV |  | sumaS1 |  | 690.571 | [13 empty] | VV | 2 | 2 | -1 | 0 | ROZPOCET
| VV |  | -p19 |  | -125.398 | [13 empty] | VV | 2 | 2 | -1 | 0 | ROZPOCET
| VV |  | -p20 |  | -26.293 | [13 empty] | VV | 2 | 2 | -1 | 0 | ROZPOCET
| VV |  | -p18 |  | -153.99 | [13 empty] | VV | 2 | 2 | -1 | 0 | ROZPOCET
| VV |  | -p181 |  | -149.4 | [13 empty] | VV | 2 | 2 | -1 | 0 | ROZPOCET
| VV |  | "2np" | [15 empty] | VV | 2 | 1 | -1 | 0 | ROZPOCET
| VV |  | sumaS2 |  | 231.84 | [13 empty] | VV | 2 | 2 | -1 | 0 | ROZPOCET
| VV |  | Součet |  | 467.33 | [13 empty] | VV | 2 | 4 | -1 | 1 | ROZPOCET
124 | K | 949101112 | Lešení pomocné pro objekty pozemních staveb s lešeňovou podlahou v do 3,5 m zatížení do 150 kg/m2 | m2 | 455.081 |  | 0 | CS ÚRS 2015 01 |  |  | základní |  | 0 | 0.00021 | 0.095567 | 0 | 0 | 4 | K | 2 |  |  |  | ROZPOCET | [5 empty] | 0 | 0 | 0 | 0 | 0 | 1 | 0 | 4 | 427044287
| PP |  | Lešení pomocné pracovní pro objekty pozemních staveb pro zatížení do 150 kg/m2, o výšce lešeňové podlahy přes 1,9 do 3,5 m | [15 empty] | PP | 2
| VV |  | "travé 1-3" | [15 empty] | VV | 2 | 1 | -1 | 0 | ROZPOCET
| VV |  | p19 |  | 125.398 | [13 empty] | VV | 2 | 2 | -1 | 0 | ROZPOCET
| VV |  | p20 |  | 26.293 | [13 empty] | VV | 2 | 2 | -1 | 0 | ROZPOCET
| VV |  | p18 |  | 153.99 | [13 empty] | VV | 2 | 2 | -1 | 0 | ROZPOCET
| VV |  | p181 |  | 149.4 | [13 empty] | VV | 2 | 2 | -1 | 0 | ROZPOCET
| VV |  | Součet |  | 455.081 | [13 empty] | VV | 2 | 4 | -1 | 1 | ROZPOCET
125 | K | 952901221 | Vyčištění budov průmyslových objektů při jakékoliv výšce podlaží | m2 | 922.411 |  | 0 | CS ÚRS 2015 01 |  |  | základní |  | 0 | 4e-05 | 0.036896 | 0 | 0 | 4 | K | 2 |  |  |  | ROZPOCET | [5 empty] | 0 | 0 | 0 | 0 | 0 | 1 | 0 | 4 | 740469978
| PP |  | Vyčištění budov nebo objektů před předáním do užívání průmyslových budov a objektů výrobních, skladovacích, garáží, dílen nebo hal apod. s nespalnou podlahou-zametení podlahy, umytí dlažeb nebo keramických podlah v přilehlých místnostech, chodbách a schodištích, umytí obkladů, schodů, vyčištění a umytí oken a dveří s rámy a zárubněmi, umytí a vyčištění jiných zasklených a natíraných ploch a zařizovacích předmětů jakékoliv výšky podlaží | [15 empty] | PP | 2
| VV |  | "pomocný výpočet" | [15 empty] | VV | 2 | 1 | -1 | 0 | ROZPOCET
| VV |  | "světlá výška 1np" | [15 empty] | VV | 2 | 1 | -1 | 0 | ROZPOCET
| VV |  | 2,6 |  | 2.6 | [13 empty] | VV | 2 | 2 | -1 | 0 | ROZPOCET
| VV | vv1 | Mezisoučet |  | 2.6 | [13 empty] | VV | 2 | 3 | -1 | 0 | ROZPOCET
| VV |  | "světlá výška 2np" | [15 empty] | VV | 2 | 1 | -1 | 0 | ROZPOCET
| VV |  | 2,63 |  | 2.63 | [13 empty] | VV | 2 | 2 | -1 | 0 | ROZPOCET
| VV | vv2 | Mezisoučet |  | 2.63 | [13 empty] | VV | 2 | 3 | -1 | 0 | ROZPOCET
| VV |  | "světlá výška 1np- vestavba" | [15 empty] | VV | 2 | 1 | -1 | 0 | ROZPOCET
| VV |  | 2,6 |  | 2.6 | [13 empty] | VV | 2 | 2 | -1 | 0 | ROZPOCET
| VV | vv31 | Mezisoučet |  | 2.6 | [13 empty] | VV | 2 | 3 | -1 | 0 | ROZPOCET
| VV |  | "světlá výška 2np- vestavba" | [15 empty] | VV | 2 | 1 | -1 | 0 | ROZPOCET
| VV |  | 8,5-2,8 |  | 5.7 | [13 empty] | VV | 2 | 2 | -1 | 0 | ROZPOCET
| VV | vv32 | Mezisoučet |  | 5.7 | [13 empty] | VV | 2 | 3 | -1 | 0 | ROZPOCET
| VV |  | Součet |  | 13.53 | [13 empty] | VV | 2 | 4 | -1 | 0 | ROZPOCET
| VV |  | "podlaha P5" | [15 empty] | VV | 2 | 1 | -1 | 0 | ROZPOCET
| VV |  | "1.04" 19,26 |  | 19.26 | [13 empty] | VV | 2 | 2 | -1 | 0 | ROZPOCET
| VV |  | "1.05" 19,26 |  | 19.26 | [13 empty] | VV | 2 | 2 | -1 | 0 | ROZPOCET
| VV |  | "1.17" 14,58 |  | 14.58 | [13 empty] | VV | 2 | 2 | -1 | 0 | ROZPOCET
| VV |  | "1.19" 11,07 |  | 11.07 | [13 empty] | VV | 2 | 2 | -1 | 0 | ROZPOCET
| VV |  | "1.22" 9,72 |  | 9.72 | [13 empty] | VV | 2 | 2 | -1 | 0 | ROZPOCET
| VV | p105 | Mezisoučet |  | 73.89 | [13 empty] | VV | 2 | 3 | -1 | 0 | ROZPOCET
| VV |  | "podlaha P6" | [15 empty] | VV | 2 | 1 | -1 | 0 | ROZPOCET
| VV |  | "1.07" 2,74 |  | 2.74 | [13 empty] | VV | 2 | 2 | -1 | 0 | ROZPOCET
| VV |  | "1.08" 2,16 |  | 2.16 | [13 empty] | VV | 2 | 2 | -1 | 0 | ROZPOCET
| VV |  | "1.09" 3,6 |  | 3.6 | [13 empty] | VV | 2 | 2 | -1 | 0 | ROZPOCET
| VV |  | "1.10" 2,16 |  | 2.16 | [13 empty] | VV | 2 | 2 | -1 | 0 | ROZPOCET
| VV |  | "1.21" 2,56 |  | 2.56 | [13 empty] | VV | 2 | 2 | -1 | 0 | ROZPOCET
| VV |  | "1.23" 1,2 |  | 1.2 | [13 empty] | VV | 2 | 2 | -1 | 0 | ROZPOCET
| VV |  | "1.24" 8,71 |  | 8.71 | [13 empty] | VV | 2 | 2 | -1 | 0 | ROZPOCET
| VV | p106 | Mezisoučet |  | 23.13 | [13 empty] | VV | 2 | 3 | -1 | 0 | ROZPOCET
| VV |  | "podlaha P7" | [15 empty] | VV | 2 | 1 | -1 | 0 | ROZPOCET
| VV |  | "1.06" 25,73 |  | 25.73 | [13 empty] | VV | 2 | 2 | -1 | 0 | ROZPOCET
| VV |  | "1.061" 8,26 |  | 8.26 | [13 empty] | VV | 2 | 2 | -1 | 0 | ROZPOCET
| VV |  | "1.18" 3,24 |  | 3.24 | [13 empty] | VV | 2 | 2 | -1 | 0 | ROZPOCET
| VV |  | "1.20" 12,11 |  | 12.11 | [13 empty] | VV | 2 | 2 | -1 | 0 | ROZPOCET
| VV |  | "1.25" 15,12 |  | 15.12 | [13 empty] | VV | 2 | 2 | -1 | 0 | ROZPOCET
| VV |  | "1.26" 13,26 |  | 13.26 | [13 empty] | VV | 2 | 2 | -1 | 0 | ROZPOCET
| VV | p107 | Mezisoučet |  | 77.72 | [13 empty] | VV | 2 | 3 | -1 | 0 | ROZPOCET
| VV |  | "podlaha P8" | [15 empty] | VV | 2 | 1 | -1 | 0 | ROZPOCET
| VV |  | "1.01" 10,23 |  | 10.23 | [13 empty] | VV | 2 | 2 | -1 | 0 | ROZPOCET
| VV |  | "1.02" 19,62 |  | 19.62 | [13 empty] | VV | 2 | 2 | -1 | 0 | ROZPOCET
| VV |  | "1.03" 30,9 |  | 30.9 | [13 empty] | VV | 2 | 2 | -1 | 0 | ROZPOCET
| VV | p108 | Mezisoučet |  | 60.75 | [13 empty] | VV | 2 | 3 | -1 | 0 | ROZPOCET
| VV |  | "dílny" | [15 empty] | VV | 2 | 1 | -1 | 0 | ROZPOCET
| VV |  | "podlaha 18" | [15 empty] | VV | 2 | 1 | -1 | 0 | ROZPOCET
| VV |  | "1.11" 153,99 |  | 153.99 | [13 empty] | VV | 2 | 2 | -1 | 0 | ROZPOCET
| VV | p18 | Mezisoučet |  | 153.99 | [13 empty] | VV | 2 | 3 | -1 | 0 | ROZPOCET
| VV |  | "podlaha 18.1" | [15 empty] | VV | 2 | 1 | -1 | 0 | ROZPOCET
| VV |  | "1.12" 97,87 |  | 97.87 | [13 empty] | VV | 2 | 2 | -1 | 0 | ROZPOCET
| VV |  | "1.13" 32,44-1,1*1,1 |  | 31.23 | [13 empty] | VV | 2 | 2 | -1 | 0 | ROZPOCET
| VV |  | "1.14" 20,3 |  | 20.3 | [13 empty] | VV | 2 | 2 | -1 | 0 | ROZPOCET
| VV | p181 | Mezisoučet |  | 149.4 | [13 empty] | VV | 2 | 3 | -1 | 0 | ROZPOCET
| VV |  | "podlaha 19" | [15 empty] | VV | 2 | 1 | -1 | 0 | ROZPOCET
| VV |  | "1.13" 1,1*1,1 |  | 1.21 | [13 empty] | VV | 2 | 2 | -1 | 0 | ROZPOCET
| VV |  | "1.16" 135,09-2,45*4,45 |  | 124.188 | [13 empty] | VV | 2 | 2 | -1 | 0 | ROZPOCET
| VV | p19 | Mezisoučet |  | 125.398 | [13 empty] | VV | 2 | 3 | -1 | 0 | ROZPOCET
| VV |  | "podlaha 20" | [15 empty] | VV | 2 | 1 | -1 | 0 | ROZPOCET
| VV |  | "1.15" 15,39 |  | 15.39 | [13 empty] | VV | 2 | 2 | -1 | 0 | ROZPOCET
| VV |  | "1.16" 2,45*4,45 |  | 10.903 | [13 empty] | VV | 2 | 2 | -1 | 0 | ROZPOCET
| VV | p20 | Mezisoučet |  | 26.293 | [13 empty] | VV | 2 | 3 | -1 | 0 | ROZPOCET
| VV | sumaS1 | Součet |  | 690.571 | [13 empty] | VV | 2 | 4 | -1 | 0 | ROZPOCET
| VV |  | "podlaha P2" | [15 empty] | VV | 2 | 1 | -1 | 0 | ROZPOCET
| VV |  | "2.01" 25,5 |  | 25.5 | [13 empty] | VV | 2 | 2 | -1 | 0 | ROZPOCET
| VV |  | "2.02" 26,08 |  | 26.08 | [13 empty] | VV | 2 | 2 | -1 | 0 | ROZPOCET
| VV |  | "2.05" 5,86 |  | 5.86 | [13 empty] | VV | 2 | 2 | -1 | 0 | ROZPOCET
| VV |  | "2.08" 53,87 |  | 53.87 | [13 empty] | VV | 2 | 2 | -1 | 0 | ROZPOCET
| VV |  | "2.11" 15,12 |  | 15.12 | [13 empty] | VV | 2 | 2 | -1 | 0 | ROZPOCET
| VV |  | "2.17" 11,64 |  | 11.64 | [13 empty] | VV | 2 | 2 | -1 | 0 | ROZPOCET
| VV |  | "2.19" 34,63 |  | 34.63 | [13 empty] | VV | 2 | 2 | -1 | 0 | ROZPOCET
| VV | p202 | Mezisoučet |  | 172.7 | [13 empty] | VV | 2 | 3 | -1 | 0 | ROZPOCET
| VV |  | "podlaha P3" | [15 empty] | VV | 2 | 1 | -1 | 0 | ROZPOCET
| VV |  | "2.04" 3,5 |  | 3.5 | [13 empty] | VV | 2 | 2 | -1 | 0 | ROZPOCET
| VV |  | "2.06" 2,25 |  | 2.25 | [13 empty] | VV | 2 | 2 | -1 | 0 | ROZPOCET
| VV |  | "2.07" 2,11 |  | 2.11 | [13 empty] | VV | 2 | 2 | -1 | 0 | ROZPOCET
| VV |  | "2.09" 2,25 |  | 2.25 | [13 empty] | VV | 2 | 2 | -1 | 0 | ROZPOCET
| VV |  | "2.10" 2,11 |  | 2.11 | [13 empty] | VV | 2 | 2 | -1 | 0 | ROZPOCET
| VV |  | "2.12" 1,95 |  | 1.95 | [13 empty] | VV | 2 | 2 | -1 | 0 | ROZPOCET
| VV |  | "2.13" 4,25 |  | 4.25 | [13 empty] | VV | 2 | 2 | -1 | 0 | ROZPOCET
| VV |  | "2.14" 3,9 |  | 3.9 | [13 empty] | VV | 2 | 2 | -1 | 0 | ROZPOCET
| VV |  | "2.15" 5,6 |  | 5.6 | [13 empty] | VV | 2 | 2 | -1 | 0 | ROZPOCET
| VV |  | "2.16" 1,6 |  | 1.6 | [13 empty] | VV | 2 | 2 | -1 | 0 | ROZPOCET
| VV | p203 | Mezisoučet |  | 29.52 | [13 empty] | VV | 2 | 3 | -1 | 0 | ROZPOCET
| VV |  | "podlaha P4" | [15 empty] | VV | 2 | 1 | -1 | 0 | ROZPOCET
| VV |  | "2.03" 13,92 |  | 13.92 | [13 empty] | VV | 2 | 2 | -1 | 0 | ROZPOCET
| VV |  | "2.18" 15,7 |  | 15.7 | [13 empty] | VV | 2 | 2 | -1 | 0 | ROZPOCET
| VV | p204 | Mezisoučet |  | 29.62 | [13 empty] | VV | 2 | 3 | -1 | 0 | ROZPOCET
| VV | sumaS2 | Součet |  | 231.84 | [13 empty] | VV | 2 | 4 | -1 | 0 | ROZPOCET
| VV |  | sumaS1 |  | 690.571 | [13 empty] | VV | 2 | 2 | -1 | 0 | ROZPOCET
| VV |  | sumaS2 |  | 231.84 | [13 empty] | VV | 2 | 2 | -1 | 0 | ROZPOCET
| VV | SumaS | Součet |  | 922.411 | [13 empty] | VV | 2 | 4 | -1 | 1 | ROZPOCET
126 | K | 95296R01 | Vystěhování objektu před započetím prací | kus | 1 |  | 0 |  |  |  | základní |  | 0 | 0 | 0 | 0 | 0 | 4 | K | 2 |  |  |  | ROZPOCET | [5 empty] | 0 | 0 | 0 | 0 | 0 | 1 | 0 | 4 | 579498015
| PP |  | Vystěhování objektu před započetím prací | [15 empty] | PP | 2
| VV |  | "dle realizovaných akcí" | [15 empty] | VV | 2 | 1 | -1 | 0 | ROZPOCET
| VV |  | 1 |  | 1 | [13 empty] | VV | 2 | 2 | -1 | 0 | ROZPOCET
| VV |  | Součet |  | 1 | [13 empty] | VV | 2 | 4 | -1 | 1 | ROZPOCET
127 | K | 953961113R01 | Kotvy chemickým tmelem M 12 hl 150 mm do betonu, ŽB nebo kamene s vyvrtáním otvoru | kus | 35 |  | 0 |  |  |  | základní |  | 0 | 1e-05 | 0.00035 | 0 | 0 | 4 | K | 2 |  |  |  | ROZPOCET | [5 empty] | 0 | 0 | 0 | 0 | 0 | 1 | 0 | 4 | -2108257940
| PP |  | Kotvy chemické s vyvrtáním otvoru do betonu, železobetonu nebo tvrdého kamene tmel, velikost M 12, hloubka 150 mm | [15 empty] | PP | 2
| VV |  | "dle D.1.1.12 Výpis prvků" | [15 empty] | VV | 2 | 1 | -1 | 0 | ROZPOCET
| VV |  | "OS15" 35 |  | 35 | [13 empty] | VV | 2 | 2 | -1 | 0 | ROZPOCET
| VV |  | Součet |  | 35 | [13 empty] | VV | 2 | 4 | -1 | 1 | ROZPOCET
128 | K | 953965124R01 | Kotevní šroub pro chemické kotvy M 12 dl 400 mm | kus | 35 |  | 0 |  |  |  | základní |  | 0 | 0.00025 | 0.00875 | 0 | 0 | 4 | K | 2 |  |  |  | ROZPOCET | [5 empty] | 0 | 0 | 0 | 0 | 0 | 1 | 0 | 4 | 1799240937
| VV |  | "dle D.1.1.12 Výpis prvků" | [15 empty] | VV | 2 | 1 | -1 | 0 | ROZPOCET
| VV |  | "OS15" 35 |  | 35 | [13 empty] | VV | 2 | 2 | -1 | 0 | ROZPOCET
| VV |  | Součet |  | 35 | [13 empty] | VV | 2 | 4 | -1 | 1 | ROZPOCET
129 | K | 965043341 | Bourání podkladů pod dlažby betonových s potěrem nebo teracem tl do 100 mm pl přes 4 m2 | m3 | 30.689 |  | 0 | CS ÚRS 2015 01 |  |  | základní |  | 0 | 0 | 0 | 2.2 | 67.5158 | 4 | K | 2 |  |  |  | ROZPOCET | [5 empty] | 0 | 0 | 0 | 0 | 0 | 1 | 0 | 4 | -625368015
| PP |  | Bourání podkladů pod dlažby nebo litých celistvých podlah a mazanin betonových s potěrem nebo teracem tl. do 100 mm, plochy přes 4 m2 | [15 empty] | PP | 2
| VV |  | "dle D.1.1.04 Řez A-A,B-B stávající stav" | [15 empty] | VV | 2 | 1 | -1 | 0 | ROZPOCET
| VV |  | "dle D.1.1.11 Skladby konstrukcí" | [15 empty] | VV | 2 | 1 | -1 | 0 | ROZPOCET
| VV |  | "přístavba" | [15 empty] | VV | 2 | 1 | -1 | 0 | ROZPOCET
| VV |  | "1np" | [15 empty] | VV | 2 | 1 | -1 | 0 | ROZPOCET
| VV |  | 0,1*6,15*(bb1-0,45*2) |  | 10.701 | [13 empty] | VV | 2 | 2 | -1 | 0 | ROZPOCET
| VV |  | "2np" | [15 empty] | VV | 2 | 1 | -1 | 0 | ROZPOCET
| VV |  | 0,1*6,15*(bb-0,45*2) |  | 10.886 | [13 empty] | VV | 2 | 2 | -1 | 0 | ROZPOCET
| VV |  | "pod dřevěnou dlažbou" | [15 empty] | VV | 2 | 1 | -1 | 0 | ROZPOCET
| VV |  | 0,06*p19 |  | 7.524 | [13 empty] | VV | 2 | 2 | -1 | 0 | ROZPOCET
| VV |  | 0,06*p20 |  | 1.578 | [13 empty] | VV | 2 | 2 | -1 | 0 | ROZPOCET
| VV |  | Součet |  | 30.689 | [13 empty] | VV | 2 | 4 | -1 | 1 | ROZPOCET
130 | K | 965043441 | Bourání podkladů pod dlažby betonových s potěrem nebo teracem tl do 150 mm pl přes 4 m2 | m3 | 68.216 |  | 0 | CS ÚRS 2015 01 |  |  | základní |  | 0 | 0 | 0 | 2.2 | 150.0752 | 4 | K | 2 |  |  |  | ROZPOCET | [5 empty] | 0 | 0 | 0 | 0 | 0 | 1 | 0 | 4 | 1829154910
| PP |  | Bourání podkladů pod dlažby nebo litých celistvých podlah a mazanin betonových s potěrem nebo teracem tl. do 150 mm, plochy přes 4 m2 | [15 empty] | PP | 2
| VV |  | "dle D.1.1.11 Skladby konstrukcí" | [15 empty] | VV | 2 | 1 | -1 | 0 | ROZPOCET
| VV |  | "skladba 16" | [15 empty] | VV | 2 | 1 | -1 | 0 | ROZPOCET
| VV |  | 0,15*xx20a |  | 22.707 | [13 empty] | VV | 2 | 2 | -1 | 0 | ROZPOCET
| VV |  | "skladba 18" | [15 empty] | VV | 2 | 1 | -1 | 0 | ROZPOCET
| VV |  | 0,15*p18 |  | 23.099 | [13 empty] | VV | 2 | 2 | -1 | 0 | ROZPOCET
| VV |  | "skladba 18.1" | [15 empty] | VV | 2 | 1 | -1 | 0 | ROZPOCET
| VV |  | 0,15*p181 |  | 22.41 | [13 empty] | VV | 2 | 2 | -1 | 0 | ROZPOCET
| VV |  | Součet |  | 68.216 | [13 empty] | VV | 2 | 4 | -1 | 1 | ROZPOCET
131 | K | 965061831 | Bourání dlažeb z dřevěných špalíků osazených do asfaltu pl přes 1 m2 | m2 | 151.691 |  | 0 | CS ÚRS 2015 01 |  |  | základní |  | 0 | 0 | 0 | 0.07 | 10.6184 | 4 | K | 2 |  |  |  | ROZPOCET | [5 empty] | 0 | 0 | 0 | 0 | 0 | 1 | 0 | 4 | 611746806
| PP |  | Bourání dlažeb z dřevěných špalíků bez podkladního lože, s jakoukoliv výplní spár do asfaltu, plochy přes 1 m2 | [15 empty] | PP | 2
| VV |  | "dle D.1.1.04 Řez A-A,B-B stávající stav" | [15 empty] | VV | 2 | 1 | -1 | 0 | ROZPOCET
| VV |  | p19 |  | 125.398 | [13 empty] | VV | 2 | 2 | -1 | 0 | ROZPOCET
| VV |  | p20 |  | 26.293 | [13 empty] | VV | 2 | 2 | -1 | 0 | ROZPOCET
| VV |  | Součet |  | 151.691 | [13 empty] | VV | 2 | 4 | -1 | 1 | ROZPOCET
132 | K | 965082941 | Odstranění násypů pod podlahy tl přes 200 mm | m3 | 151.616 |  | 0 | CS ÚRS 2015 01 |  |  | základní |  | 0 | 0 | 0 | 1.4 | 212.2624 | 4 | K | 2 |  |  |  | ROZPOCET | [5 empty] | 0 | 0 | 0 | 0 | 0 | 1 | 0 | 4 | 1136138901
| PP |  | Odstranění násypu pod podlahami nebo ochranného násypu na střechách tl. přes 200 mm jakékoliv plochy | [15 empty] | PP | 2
| VV |  | "travé 1-4" | [15 empty] | VV | 2 | 1 | -1 | 0 | ROZPOCET
| VV |  | 0,25*p20 |  | 6.573 | [13 empty] | VV | 2 | 2 | -1 | 0 | ROZPOCET
| VV |  | 0,25*p19 |  | 31.35 | [13 empty] | VV | 2 | 2 | -1 | 0 | ROZPOCET
| VV |  | 0,25*p18 |  | 38.498 | [13 empty] | VV | 2 | 2 | -1 | 0 | ROZPOCET
| VV |  | 0,25*p181 |  | 37.35 | [13 empty] | VV | 2 | 2 | -1 | 0 | ROZPOCET
| VV |  | 0,25*xx20a |  | 37.845 | [13 empty] | VV | 2 | 2 | -1 | 0 | ROZPOCET
| VV |  | Součet |  | 151.616 | [13 empty] | VV | 2 | 4 | -1 | 1 | ROZPOCET
133 | K | 966080103R01 | Bourání kontaktního zateplení z polystyrenových desek tloušťky do 120 mm- drážka | m2 | 1.363 |  | 0 |  |  |  | základní |  | 0 | 0 | 0 | 0.014 | 0.019082 | 4 | K | 2 |  |  |  | ROZPOCET | [5 empty] | 0 | 0 | 0 | 0 | 0 | 1 | 0 | 4 | 1013914416
| VV |  | "dle D.1.1.07 1.NP nový stav" | [15 empty] | VV | 2 | 1 | -1 | 0 | ROZPOCET
| VV |  | vv31*0,25 |  | 0.65 | [13 empty] | VV | 2 | 2 | -1 | 0 | ROZPOCET
| VV |  | "dle D.1.1.08 2.NP nový stav" | [15 empty] | VV | 2 | 1 | -1 | 0 | ROZPOCET
| VV |  | vv32*0,125 |  | 0.713 | [13 empty] | VV | 2 | 2 | -1 | 0 | ROZPOCET
| VV |  | Součet |  | 1.363 | [13 empty] | VV | 2 | 4 | -1 | 1 | ROZPOCET
134 | K | 968072456 | Vybourání kovových dveřních zárubní pl přes 2 m2 | m2 | 19.95 |  | 0 | CS ÚRS 2015 01 |  |  | základní |  | 0 | 0 | 0 | 0.063 | 1.2569 | 4 | K | 2 |  |  |  | ROZPOCET | [5 empty] | 0 | 0 | 0 | 0 | 0 | 1 | 0 | 4 | 1964985769
| PP |  | Vybourání kovových rámů oken s křídly, dveřních zárubní, vrat, stěn, ostění nebo obkladů dveřních zárubní, plochy přes 2 m2 | [15 empty] | PP | 2
| VV |  | "1křídlé" | [15 empty] | VV | 2 | 1 | -1 | 0 | ROZPOCET
| VV |  | "kromě bouraného zdiva" | [15 empty] | VV | 2 | 1 | -1 | 0 | ROZPOCET
| VV |  | "1np" | [15 empty] | VV | 2 | 1 | -1 | 0 | ROZPOCET
| VV |  | 2 |  | 2 | [13 empty] | VV | 2 | 2 | -1 | 0 | ROZPOCET
| VV |  | "2np" | [15 empty] | VV | 2 | 1 | -1 | 0 | ROZPOCET
| VV |  | 3 |  | 3 | [13 empty] | VV | 2 | 2 | -1 | 0 | ROZPOCET
| VV | dst | Mezisoučet |  | 5 | [13 empty] | VV | 2 | 3 | -1 | 0 | ROZPOCET
| VV |  | "2křídlé" | [15 empty] | VV | 2 | 1 | -1 | 0 | ROZPOCET
| VV |  | "1np" | [15 empty] | VV | 2 | 1 | -1 | 0 | ROZPOCET
| VV |  | 3 |  | 3 | [13 empty] | VV | 2 | 2 | -1 | 0 | ROZPOCET
| VV |  | "2np" | [15 empty] | VV | 2 | 1 | -1 | 0 | ROZPOCET
| VV |  | 0 |  | 0 | [13 empty] | VV | 2 | 2 | -1 | 0 | ROZPOCET
| VV | dst2 | Mezisoučet |  | 3 | [13 empty] | VV | 2 | 3 | -1 | 0 | ROZPOCET
| VV |  | Součet |  | 8 | [13 empty] | VV | 2 | 4 | -1 | 0 | ROZPOCET
| VV |  | 1,0*2,1*dst |  | 10.5 | [13 empty] | VV | 2 | 2 | -1 | 0 | ROZPOCET
| VV |  | 1,5*2,1*dst2 |  | 9.45 | [13 empty] | VV | 2 | 2 | -1 | 0 | ROZPOCET
| VV |  | Součet |  | 19.95 | [13 empty] | VV | 2 | 4 | -1 | 1 | ROZPOCET
135 | K | 971033561 | Vybourání otvorů ve zdivu cihelném pl do 1 m2 na MVC nebo MV tl do 600 mm | m3 | 7.277 |  | 0 | CS ÚRS 2015 01 |  |  | základní |  | 0 | 0 | 0 | 1.8 | 13.0986 | 4 | K | 2 |  |  |  | ROZPOCET | [5 empty] | 0 | 0 | 0 | 0 | 0 | 1 | 0 | 4 | -164366127
| PP |  | Vybourání otvorů ve zdivu základovém nebo nadzákladovém z cihel, tvárnic, příčkovek z cihel pálených na maltu vápennou nebo vápenocementovou plochy do 1 m2, tl. do 600 mm | [15 empty] | PP | 2
| VV |  | "dle D.1.1.12 Výpis prvků" | [15 empty] | VV | 2 | 1 | -1 | 0 | ROZPOCET
| VV |  | "OS05" 0,73*0,5*0,45*44 |  | 7.277 | [13 empty] | VV | 2 | 2 | -1 | 0 | ROZPOCET
| VV |  | Součet |  | 7.277 | [13 empty] | VV | 2 | 4 | -1 | 1 | ROZPOCET
136 | K | 973031325 | Vysekání kapes ve zdivu cihelném na MV nebo MVC pl do 0,10 m2 hl do 300 mm | kus | 27 |  | 0 | CS ÚRS 2014 02 |  |  | základní |  | 0 | 0 | 0 | 0.031 | 0.837 | 4 | K | 2 |  |  |  | ROZPOCET | [5 empty] | 0 | 0 | 0 | 0 | 0 | 1 | 0 | 4 | -600257539
| PP |  | Vysekání výklenků nebo kapes ve zdivu z cihel na maltu vápennou nebo vápenocementovou kapes, plochy do 0,10 m2, hl. do 300 mm | [15 empty] | PP | 2
| VV |  | "dle statiky" | [15 empty] | VV | 2 | 1 | -1 | 0 | ROZPOCET
| VV |  | "pro I stropu" | [15 empty] | VV | 2 | 1 | -1 | 0 | ROZPOCET
| VV |  | 27 |  | 27 | [13 empty] | VV | 2 | 2 | -1 | 0 | ROZPOCET
| VV | zhl1 | Mezisoučet |  | 27 | [13 empty] | VV | 2 | 3 | -1 | 0 | ROZPOCET
| VV |  | Součet |  | 27 | [13 empty] | VV | 2 | 4 | -1 | 1 | ROZPOCET
137 | K | 973031813 | Vysekání kapes ve zdivu cihelném na MV nebo MVC pro zavázání příček tl do 150 mm | m | 5.2 |  | 0 | CS ÚRS 2015 01 |  |  | základní |  | 0 | 0 | 0 | 0.009 | 0.0468 | 4 | K | 2 |  |  |  | ROZPOCET | [5 empty] | 0 | 0 | 0 | 0 | 0 | 1 | 0 | 4 | 1221055845
| PP |  | Vysekání výklenků nebo kapes ve zdivu z cihel na maltu vápennou nebo vápenocementovou kapes pro zavázání nových příček, tl. do 150 mm | [15 empty] | PP | 2
| VV |  | "dle D.1.1.07 1.NP nový stav" | [15 empty] | VV | 2 | 1 | -1 | 0 | ROZPOCET
| VV |  | vv31*2 |  | 5.2 | [13 empty] | VV | 2 | 2 | -1 | 0 | ROZPOCET
| VV |  | Součet |  | 5.2 | [13 empty] | VV | 2 | 4 | -1 | 1 | ROZPOCET
138 | K | 973031824 | Vysekání kapes ve zdivu cihelném na MV nebo MVC pro zavázání zdí tl do 300 mm | m | 13 |  | 0 | CS ÚRS 2015 01 |  |  | základní |  | 0 | 0 | 0 | 0.009 | 0.117 | 4 | K | 2 |  |  |  | ROZPOCET | [5 empty] | 0 | 0 | 0 | 0 | 0 | 1 | 0 | 4 | -934254287
| PP |  | Vysekání výklenků nebo kapes ve zdivu z cihel na maltu vápennou nebo vápenocementovou kapes pro zavázání nových zdí, tl. do 300 mm | [15 empty] | PP | 2
| VV |  | "dle D.1.1.07 1.NP nový stav" | [15 empty] | VV | 2 | 1 | -1 | 0 | ROZPOCET
| VV |  | vv31*5 |  | 13 | [13 empty] | VV | 2 | 2 | -1 | 0 | ROZPOCET
| VV |  | Součet |  | 13 | [13 empty] | VV | 2 | 4 | -1 | 1 | ROZPOCET
139 | K | 974031666 | Vysekání rýh ve zdivu cihelném pro vtahování nosníků hl do 150 mm v do 250 mm | m | 169 |  | 0 | CS ÚRS 2015 01 |  |  | základní |  | 0 | 0 | 0 | 0.065 | 10.985 | 4 | K | 2 |  |  |  | ROZPOCET | [5 empty] | 0 | 0 | 0 | 0 | 0 | 1 | 0 | 4 | -1127232874
| PP |  | Vysekání rýh ve zdivu cihelném na maltu vápennou nebo vápenocementovou pro vtahování nosníků do zdí, před vybouráním otvoru do hl. 150 mm, při v. nosníku do 250 mm | [15 empty] | PP | 2
| VV |  | "dle D.1.1.07 1.NP nový stav" | [15 empty] | VV | 2 | 1 | -1 | 0 | ROZPOCET
| VV |  | "dle D.1.1.08 2.NP nový stav" | [15 empty] | VV | 2 | 1 | -1 | 0 | ROZPOCET
| VV |  | "I80" 0 |  | 0 | [13 empty] | VV | 2 | 2 | -1 | 0 | ROZPOCET
| VV |  | "I80" 0 |  | 0 | [13 empty] | VV | 2 | 2 | -1 | 0 | ROZPOCET
| VV | ic80 | Mezisoučet |  | 0 | [13 empty] | VV | 2 | 3 | -1 | 0 | ROZPOCET
| VV |  | "I100" 0 |  | 0 | [13 empty] | VV | 2 | 2 | -1 | 0 | ROZPOCET
| VV |  | "I100" 0 |  | 0 | [13 empty] | VV | 2 | 2 | -1 | 0 | ROZPOCET
| VV | ic100 | Mezisoučet |  | 0 | [13 empty] | VV | 2 | 3 | -1 | 0 | ROZPOCET
| VV |  | "I120" 0 |  | 0 | [13 empty] | VV | 2 | 2 | -1 | 0 | ROZPOCET
| VV |  | "I120" 0 |  | 0 | [13 empty] | VV | 2 | 2 | -1 | 0 | ROZPOCET
| VV | ic120 | Mezisoučet |  | 0 | [13 empty] | VV | 2 | 3 | -1 | 0 | ROZPOCET
| VV |  | "I140" 3*0,9*1 |  | 2.7 | [13 empty] | VV | 2 | 2 | -1 | 0 | ROZPOCET
| VV |  | "I140" 0 |  | 0 | [13 empty] | VV | 2 | 2 | -1 | 0 | ROZPOCET
| VV | ic140 | Mezisoučet |  | 2.7 | [13 empty] | VV | 2 | 3 | -1 | 0 | ROZPOCET
| VV |  | "I160" 3*1,7*1+3*1,4*3+3*1,5*2+3*2,2*4+2*2,0*1+3*1,1*6+3*1,1*6+1*2,8*1 |  | 99.5 | [13 empty] | VV | 2 | 2 | -1 | 0 | ROZPOCET
| VV |  | "I160" 3*2,2*2+3*1,8*2+2*10 |  | 44 | [13 empty] | VV | 2 | 2 | -1 | 0 | ROZPOCET
| VV | ic160, monolit | Mezisoučet |  | 143.5 | [13 empty] | VV | 2 | 3 | -1 | 0 | ROZPOCET
| VV |  | "I180" 4*2,6*1+3*2,0*1 |  | 16.4 | [13 empty] | VV | 2 | 2 | -1 | 0 | ROZPOCET
| VV |  | "I180" 0 |  | 0 | [13 empty] | VV | 2 | 2 | -1 | 0 | ROZPOCET
| VV | ic180 | Mezisoučet |  | 16.4 | [13 empty] | VV | 2 | 3 | -1 | 0 | ROZPOCET
| VV |  | "I200" 2*3,2*1 |  | 6.4 | [13 empty] | VV | 2 | 2 | -1 | 0 | ROZPOCET
| VV |  | "I200" 0 |  | 0 | [13 empty] | VV | 2 | 2 | -1 | 0 | ROZPOCET
| VV | ic200 | Mezisoučet |  | 6.4 | [13 empty] | VV | 2 | 3 | -1 | 0 | ROZPOCET
| VV |  | Součet |  | 169 | [13 empty] | VV | 2 | 4 | -1 | 1 | ROZPOCET
140 | K | 974049185 | Vysekání rýh v betonových zdech hl do 300 mm š do 200 mm | m | 9.275 |  | 0 | CS ÚRS 2015 01 |  |  | základní |  | 0 | 0 | 0 | 0.087 | 0.80693 | 4 | K | 2 |  |  |  | ROZPOCET | [5 empty] | 0 | 0 | 0 | 0 | 0 | 1 | 0 | 4 | -696167340
| PP |  | Vysekání rýh v betonových zdech do hl. 300 mm a šířky do 200 mm | [15 empty] | PP | 2
| VV |  | "dle D.1.1.06 Základy nový stav" | [15 empty] | VV | 2 | 1 | -1 | 0 | ROZPOCET
| VV |  | "hl.300 mm" | [15 empty] | VV | 2 | 1 | -1 | 0 | ROZPOCET
| VV |  | 0,85*1+0,75*1+0,9*1+0,6*1+0,65*1 |  | 3.75 | [13 empty] | VV | 2 | 2 | -1 | 0 | ROZPOCET
| VV |  | "hl.400 mm" | [15 empty] | VV | 2 | 1 | -1 | 0 | ROZPOCET
| VV |  | (0,85*3)*1,5 |  | 3.825 | [13 empty] | VV | 2 | 2 | -1 | 0 | ROZPOCET
| VV |  | "hl.600 mm" | [15 empty] | VV | 2 | 1 | -1 | 0 | ROZPOCET
| VV |  | (0,85*1)*2 |  | 1.7 | [13 empty] | VV | 2 | 2 | -1 | 0 | ROZPOCET
| VV |  | Součet |  | 9.275 | [13 empty] | VV | 2 | 4 | -1 | 1 | ROZPOCET
141 | K | 9749010R01 | Ozn.OS16 Prostup střechou zateplený,doplnění povlakové krytiny,zapravení prostupu,izolace a límec | kus | 6 |  | 0 |  |  |  | základní |  | 0 | 0 | 0 | 0 | 0 | 4 | K | 2 |  |  |  | ROZPOCET | [5 empty] | 0 | 0 | 0 | 0 | 0 | 1 | 0 | 4 | 591378893
142 | K | 9749020R01 | Ozn.OS14 Podkladní pěnosklo pod vstupní dveře,100/200/1100 mm | kus | 2 |  | 0 |  |  |  | základní |  | 0 | 0 | 0 | 0 | 0 | 4 | K | 2 |  |  |  | ROZPOCET | [5 empty] | 0 | 0 | 0 | 0 | 0 | 1 | 0 | 4 | 221014643
143 | K | 9749030R01 | Sanace stříšky nad vstupem | m2 | 2.363 |  | 0 |  |  |  | základní |  | 0 | 0 | 0 | 0 | 0 | 4 | K | 2 |  |  |  | ROZPOCET | [5 empty] | 0 | 0 | 0 | 0 | 0 | 1 | 0 | 4 | 976739814
| VV |  | "7" | [15 empty] | VV | 2 | 1 | -1 | 0 | ROZPOCET
| VV |  | str1 |  | 2.363 | [13 empty] | VV | 2 | 2 | -1 | 1 | ROZPOCET
| VV |  |  |  | 0 | [13 empty] | VV | 2 | 2 | -1 | 0 | ROZPOCET
| VV |  |  |  | 0 | [13 empty] | VV | 2 | 2 | -1 | 0 | ROZPOCET
| VV |  |  |  | 0 | [13 empty] | VV | 2 | 2 | -1 | 0 | ROZPOCET
| VV |  |  |  | 0 | [13 empty] | VV | 2 | 2 | -1 | 0 | ROZPOCET
| VV |  |  |  | 0 | [13 empty] | VV | 2 | 2 | -1 | 0 | ROZPOCET
| VV |  |  |  | 0 | [13 empty] | VV | 2 | 2 | -1 | 0 | ROZPOCET
| VV |  |  |  | 0 | [13 empty] | VV | 2 | 2 | -1 | 0 | ROZPOCET
| VV |  |  |  | 0 | [13 empty] | VV | 2 | 2 | -1 | 0 | ROZPOCET
| VV |  |  |  | 0 | [13 empty] | VV | 2 | 2 | -1 | 0 | ROZPOCET
| VV |  |  |  | 0 | [13 empty] | VV | 2 | 2 | -1 | 0 | ROZPOCET
144 | K | 977151128 | Jádrové vrty diamantovými korunkami do D 300 mm do stavebních materiálů | m | 5 |  | 0 | CS ÚRS 2015 01 |  |  | základní |  | 0 | 0.00417 | 0.02085 | 0.283 | 1.415 | 4 | K | 2 |  |  |  | ROZPOCET | [5 empty] | 0 | 0 | 0 | 0 | 0 | 1 | 0 | 4 | -194587590
| PP |  | Jádrové vrty diamantovými korunkami do stavebních materiálů (železobetonu, betonu, cihel, obkladů, dlažeb, kamene) průměru přes 250 do 300 mm | [15 empty] | PP | 2
| VV |  | "dle D.1.1.12 Výpis prvků" | [15 empty] | VV | 2 | 1 | -1 | 0 | ROZPOCET
| VV |  | "OS09" 0,5*10 |  | 5 | [13 empty] | VV | 2 | 2 | -1 | 0 | ROZPOCET
| VV |  | Součet |  | 5 | [13 empty] | VV | 2 | 4 | -1 | 1 | ROZPOCET
145 | K | 977312114 | Řezání stávajících betonových mazanin vyztužených hl do 200 mm | m | 157.8 |  | 0 | CS ÚRS 2015 01 |  |  | základní |  | 0 | 1e-05 | 0.001578 | 0 | 0 | 4 | K | 2 |  |  |  | ROZPOCET | [5 empty] | 0 | 0 | 0 | 0 | 0 | 1 | 0 | 4 | 261086898
| PP |  | Řezání stávajících betonových mazanin s vyztužením hloubky přes 150 do 200 mm | [15 empty] | PP | 2
| VV |  | "dle D.1.1.12 Výpis prvků" | [15 empty] | VV | 2 | 1 | -1 | 0 | ROZPOCET
| VV |  | "OS25" 157,8 |  | 157.8 | [13 empty] | VV | 2 | 2 | -1 | 0 | ROZPOCET
| VV |  | Součet |  | 157.8 | [13 empty] | VV | 2 | 4 | -1 | 1 | ROZPOCET
146 | K | 978012191 | Otlučení vnitřní vápenné nebo vápenocementové omítky stropů rákosových v rozsahu do 100 % | m2 | 35.73 |  | 0 | CS ÚRS 2015 01 |  |  | základní |  | 0 | 0 | 0 | 0.05 | 1.7865 | 4 | K | 2 |  |  |  | ROZPOCET | [5 empty] | 0 | 0 | 0 | 0 | 0 | 1 | 0 | 4 | 638276396
| PP |  | Otlučení vápenných nebo vápenocementových omítek vnitřních ploch stropů rákosovaných, v rozsahu přes 50 do 100 % | [15 empty] | PP | 2
| VV |  | omstustr |  | 35.73 | [13 empty] | VV | 2 | 2 | -1 | 0 | ROZPOCET
| VV |  | Součet |  | 35.73 | [13 empty] | VV | 2 | 4 | -1 | 1 | ROZPOCET
147 | K | 978013191 | Otlučení vnitřní vápenné nebo vápenocementové omítky stěn stěn v rozsahu do 100 % | m2 | 1079.783 |  | 0 | CS ÚRS 2015 01 |  |  | základní |  | 0 | 0 | 0 | 0.046 | 49.67 | 4 | K | 2 |  |  |  | ROZPOCET | [5 empty] | 0 | 0 | 0 | 0 | 0 | 1 | 0 | 4 | -1262677851
| PP |  | Otlučení vápenných nebo vápenocementových omítek vnitřních ploch stěn s vyškrabáním spar, s očištěním zdiva, v rozsahu přes 50 do 100 % | [15 empty] | PP | 2
| VV |  | omstustest |  | 1079.783 | [13 empty] | VV | 2 | 2 | -1 | 0 | ROZPOCET
| VV |  | Součet |  | 1079.783 | [13 empty] | VV | 2 | 4 | -1 | 1 | ROZPOCET
148 | K | 978015341 | Otlučení vnější vápenné nebo vápenocementové vnější omítky stupně členitosti 1 a 2 rozsahu do 30% | m2 | 554.163 |  | 0 | CS ÚRS 2015 01 |  |  | základní |  | 0 | 0 | 0 | 0.016 | 8.8666 | 4 | K | 2 |  |  |  | ROZPOCET | [5 empty] | 0 | 0 | 0 | 0 | 0 | 1 | 0 | 4 | -163347803
| PP |  | Otlučení vápenných nebo vápenocementových omítek vnějších ploch s vyškrabáním spar a s očištěním zdiva stupně členitosti 1 a 2, v rozsahu přes 10 do 30 % | [15 empty] | PP | 2
| VV |  | fst |  | 554.163 | [13 empty] | VV | 2 | 2 | -1 | 0 | ROZPOCET
| VV |  | Součet |  | 554.163 | [13 empty] | VV | 2 | 4 | -1 | 1 | ROZPOCET
149 | K | 978059541 | Odsekání a odebrání obkladů stěn z vnitřních obkládaček plochy přes 1 m2 | m2 | 156.136 |  | 0 | CS ÚRS 2015 01 |  |  | základní |  | 0 | 0 | 0 | 0.068 | 10.6172 | 4 | K | 2 |  |  |  | ROZPOCET | [5 empty] | 0 | 0 | 0 | 0 | 0 | 1 | 0 | 4 | -602776768
| PP |  | Odsekání obkladů stěn včetně otlučení podkladní omítky až na zdivo z obkládaček vnitřních, z jakýchkoliv materiálů, plochy přes 1 m2 | [15 empty] | PP | 2
| VV |  | "předpoklad dle nových=50%,na bouraném zdivu se nekalkuluje" | [15 empty] | VV | 2 | 1 | -1 | 0 | ROZPOCET
| VV |  | ko*0,5 |  | 156.136 | [13 empty] | VV | 2 | 2 | -1 | 0 | ROZPOCET
| VV |  | Součet |  | 156.136 | [13 empty] | VV | 2 | 4 | -1 | 1 | ROZPOCET
150 | K | 978059641 | Odsekání a odebrání obkladů stěn z vnějších obkládaček plochy přes 1 m2 | m2 | 62.256 |  | 0 | CS ÚRS 2015 01 |  |  | základní |  | 0 | 0 | 0 | 0.089 | 5.5408 | 4 | K | 2 |  |  |  | ROZPOCET | [5 empty] | 0 | 0 | 0 | 0 | 0 | 1 | 0 | 4 | -12158662
| PP |  | Odsekání obkladů stěn včetně otlučení podkladní omítky až na zdivo z obkládaček vnějších, z jakýchkoliv materiálů, plochy přes 1 m2 | [15 empty] | PP | 2
| VV |  | "dle D.1.1.11 Skladby konstrukcí" | [15 empty] | VV | 2 | 1 | -1 | 0 | ROZPOCET
| VV |  | "3" | [15 empty] | VV | 2 | 1 | -1 | 0 | ROZPOCET
| VV |  | fxps140 |  | 62.256 | [13 empty] | VV | 2 | 2 | -1 | 0 | ROZPOCET
| VV |  | Součet |  | 62.256 | [13 empty] | VV | 2 | 4 | -1 | 1 | ROZPOCET
| D | 997 | Přesun sutě |  |  |  | 0 | [5 empty] | 0 |  | 0 |  | 0 | 1 | D | 1 |  |  |  | ROZPOCET | [11 empty] | 0
151 | K | 997013111 | Vnitrostaveništní doprava suti a vybouraných hmot pro budovy v do 6 m s použitím mechanizace | t | 562.75 |  | 0 | CS ÚRS 2015 01 |  |  | základní |  | 0 | 0 | 0 | 0 | 0 | 4 | K | 2 |  |  |  | ROZPOCET | [5 empty] | 0 | 0 | 0 | 0 | 0 | 1 | 0 | 4 | -1490218732
| PP |  | Vnitrostaveništní doprava suti a vybouraných hmot vodorovně do 50 m svisle s použitím mechanizace pro budovy a haly výšky do 6 m | [15 empty] | PP | 2
152 | K | 997013501 | Odvoz suti a vybouraných hmot na skládku nebo meziskládku do 1 km se složením | t | 562.75 |  | 0 | CS ÚRS 2015 01 |  |  | základní |  | 0 | 0 | 0 | 0 | 0 | 4 | K | 2 |  |  |  | ROZPOCET | [5 empty] | 0 | 0 | 0 | 0 | 0 | 1 | 0 | 4 | 850480493
| PP |  | Odvoz suti a vybouraných hmot na skládku nebo meziskládku se složením, na vzdálenost do 1 km | [15 empty] | PP | 2
153 | K | 997013509 | Příplatek k odvozu suti a vybouraných hmot na skládku ZKD 1 km přes 1 km | t | 5064.75 |  | 0 | CS ÚRS 2015 01 |  |  | základní |  | 0 | 0 | 0 | 0 | 0 | 4 | K | 2 |  |  |  | ROZPOCET | [5 empty] | 0 | 0 | 0 | 0 | 0 | 1 | 0 | 4 | -416627932
| PP |  | Odvoz suti a vybouraných hmot na skládku nebo meziskládku se složením, na vzdálenost Příplatek k ceně za každý další i započatý 1 km přes 1 km | [15 empty] | PP | 2
| VV |  | 562,75*9 'Přepočtené koeficientem množství |  | 5064.75 | [13 empty] | VV | 2 | 2 | 0 | 1 | ROZPOCET
154 | K | 997013813 | Poplatek za uložení stavebního odpadu z plastických hmot na skládce (skládkovné) | t | 0.151 |  | 0 | CS ÚRS 2015 01 |  |  | základní |  | 0 | 0 | 0 | 0 | 0 | 4 | K | 2 |  |  |  | ROZPOCET | [5 empty] | 0 | 0 | 0 | 0 | 0 | 1 | 0 | 4 | -355564400
| PP |  | Poplatek za uložení stavebního odpadu na skládce (skládkovné) z plastických hmot | [15 empty] | PP | 2
155 | K | 997013831 | Poplatek za uložení stavebního směsného odpadu na skládce (skládkovné) | t | 562.6 |  | 0 | CS ÚRS 2015 01 |  |  | základní |  | 0 | 0 | 0 | 0 | 0 | 4 | K | 2 |  |  |  | ROZPOCET | [5 empty] | 0 | 0 | 0 | 0 | 0 | 1 | 0 | 4 | -1518320482
| PP |  | Poplatek za uložení stavebního odpadu na skládce (skládkovné) směsného | [15 empty] | PP | 2
| D | 998 | Přesun hmot |  |  |  | 0 | [5 empty] | 0 |  | 0 |  | 0 | 1 | D | 1 |  |  |  | ROZPOCET | [11 empty] | 0
156 | K | 998021021 | Přesun hmot pro haly s nosnou kcí zděnou nebo monolitickou v do 20 m | t | 695.122 |  | 0 | CS ÚRS 2015 01 |  |  | základní |  | 0 | 0 | 0 | 0 | 0 | 4 | K | 2 |  |  |  | ROZPOCET | [5 empty] | 0 | 0 | 0 | 0 | 0 | 1 | 0 | 4 | 769680723
| PP |  | Přesun hmot pro haly občanské výstavby, výrobu a služby s nosnou svislou konstrukcí zděnou nebo betonovou monolitickou vodorovná dopravní vzdálenost do 100 m, pro haly výšky do 20 m | [15 empty] | PP | 2
| D | PSV | PSV |  |  |  | 0 | [5 empty] | 0 |  | 38.8282 |  | 4.0242 | 2 | D | 0 |  |  |  | ROZPOCET | [11 empty] | 0
| D | 711 | Izolace proti vodě, vlhkosti a plynům |  |  |  | 0 | [5 empty] | 0 |  | 5.1533 |  | 0 | 2 | D | 1 |  |  |  | ROZPOCET | [11 empty] | 0
157 | K | 711111001 | Provedení izolace proti zemní vlhkosti vodorovné za studena nátěrem penetračním | m2 | 397.031 |  | 0 | CS ÚRS 2015 01 |  |  | základní |  | 0 | 0 | 0 | 0 | 0 | 16 | K | 2 |  |  |  | ROZPOCET | [5 empty] | 0 | 0 | 0 | 0 | 0 | 1 | 0 | 16 | -393268875
| PP |  | Provedení izolace proti zemní vlhkosti natěradly a tmely za studena na ploše vodorovné V nátěrem penetračním | [15 empty] | PP | 2
| VV |  | "dle D.1.1.11 Skladby konstrukcí" | [15 empty] | VV | 2 | 1 | -1 | 0 | ROZPOCET
| VV |  | "16" | [15 empty] | VV | 2 | 1 | -1 | 0 | ROZPOCET
| VV |  | xx20a |  | 151.38 | [13 empty] | VV | 2 | 2 | -1 | 0 | ROZPOCET
| VV |  | "17" | [15 empty] | VV | 2 | 1 | -1 | 0 | ROZPOCET
| VV |  | 5,4*(bb1-0,45*2) |  | 93.96 | [13 empty] | VV | 2 | 2 | -1 | 0 | ROZPOCET
| VV |  | "19" | [15 empty] | VV | 2 | 1 | -1 | 0 | ROZPOCET
| VV |  | p19 |  | 125.398 | [13 empty] | VV | 2 | 2 | -1 | 0 | ROZPOCET
| VV |  | "20" | [15 empty] | VV | 2 | 1 | -1 | 0 | ROZPOCET
| VV |  | p20 |  | 26.293 | [13 empty] | VV | 2 | 2 | -1 | 0 | ROZPOCET
| VV | i11 | Součet |  | 397.031 | [13 empty] | VV | 2 | 4 | -1 | 1 | ROZPOCET
158 | K | 711112001 | Provedení izolace proti zemní vlhkosti svislé za studena nátěrem penetračním | m2 | 202.486 |  | 0 | CS ÚRS 2015 01 |  |  | základní |  | 0 | 0 | 0 | 0 | 0 | 16 | K | 2 |  |  |  | ROZPOCET | [5 empty] | 0 | 0 | 0 | 0 | 0 | 1 | 0 | 16 | 1628018622
| PP |  | Provedení izolace proti zemní vlhkosti natěradly a tmely za studena na ploše svislé S nátěrem penetračním | [15 empty] | PP | 2
| VV |  | "vytažení na stěny+napojení na stáv. hydroizolaci" | [15 empty] | VV | 2 | 1 | -1 | 0 | ROZPOCET
| VV |  | 0,3*i11*1,7 |  | 202.486 | [13 empty] | VV | 2 | 2 | -1 | 0 | ROZPOCET
| VV | i110 | Součet |  | 202.486 | [13 empty] | VV | 2 | 4 | -1 | 1 | ROZPOCET
159 | M | 111631500 | lak asfaltový ALP/9 bal 9 kg | t | 0.22 |  | 0 | CS ÚRS 2015 01 |  |  | základní |  | 0 | 1 | 0.22 | 0 | 0 | 32 | M | 2 |  |  |  | ROZPOCET | [5 empty] | 0 | 0 | 0 | 0 | 0 | 1 | 0 | 16 | -281184290
| PP |  | výrobky asfaltové izolační a zálivkové hmoty asfalty oxidované stavebně-izolační k penetraci suchých a očištěných podkladů pod asfaltové izolační krytiny a izolace ALP/9 bal 9 kg | [15 empty] | PP | 2
| P |  | Poznámka k položce: Spotřeba 0,3-0,4kg/m2 dle povrchu, ředidlo technický benzín | [15 empty] | P | 2
| VV |  | i11*0,00035 |  | 0.139 | [13 empty] | VV | 2 | 2 | -1 | 0 | ROZPOCET
| VV |  | i110*0,0004 |  | 0.081 | [13 empty] | VV | 2 | 2 | -1 | 0 | ROZPOCET
| VV |  | Součet |  | 0.22 | [13 empty] | VV | 2 | 4 | -1 | 1 | ROZPOCET
160 | K | 711141559 | Provedení izolace proti zemní vlhkosti pásy přitavením vodorovné NAIP | m2 | 397.031 |  | 0 | CS ÚRS 2015 01 |  |  | základní |  | 0 | 0.0004 | 0.15881 | 0 | 0 | 16 | K | 2 |  |  |  | ROZPOCET | [5 empty] | 0 | 0 | 0 | 0 | 0 | 1 | 0 | 16 | -1428999894
| PP |  | Provedení izolace proti zemní vlhkosti pásy přitavením NAIP na ploše vodorovné V | [15 empty] | PP | 2
| VV |  | i11 |  | 397.031 | [13 empty] | VV | 2 | 2 | -1 | 0 | ROZPOCET
| VV |  | Součet |  | 397.031 | [13 empty] | VV | 2 | 4 | -1 | 1 | ROZPOCET
161 | K | 711142559 | Provedení izolace proti zemní vlhkosti pásy přitavením svislé NAIP | m2 | 202.486 |  | 0 | CS ÚRS 2015 01 |  |  | základní |  | 0 | 0.0004 | 0.080994 | 0 | 0 | 16 | K | 2 |  |  |  | ROZPOCET | [5 empty] | 0 | 0 | 0 | 0 | 0 | 1 | 0 | 16 | -1132178671
| PP |  | Provedení izolace proti zemní vlhkosti pásy přitavením NAIP na ploše svislé S | [15 empty] | PP | 2
| VV |  | i110 |  | 202.486 | [13 empty] | VV | 2 | 2 | -1 | 0 | ROZPOCET
| VV |  | Součet |  | 202.486 | [13 empty] | VV | 2 | 4 | -1 | 1 | ROZPOCET
162 | M | 628522540R01 | pás asfaltovaný modifikovaný SBS,nosná vložka polyester.rohož,200 g/m2 | m2 | 709.694 |  | 0 |  |  |  | základní |  | 0 | 0.0049 | 3.4775 | 0 | 0 | 32 | M | 2 |  |  |  | ROZPOCET | [5 empty] | 0 | 0 | 0 | 0 | 0 | 1 | 0 | 16 | 1820524471
| PP |  | pás asfaltovaný modifikovaný SBS | [15 empty] | PP | 2
| VV |  | i11*1,15 |  | 456.586 | [13 empty] | VV | 2 | 2 | -1 | 0 | ROZPOCET
| VV |  | i110*1,25 |  | 253.108 | [13 empty] | VV | 2 | 2 | -1 | 0 | ROZPOCET
| VV |  | Součet |  | 709.694 | [13 empty] | VV | 2 | 4 | -1 | 1 | ROZPOCET
163 | K | 7111931R01 | Izolace proti tlakové vodě vodorovná hydroizolační stěrkou vodorovná vč.systém.prvků a penetrace | m2 | 52.65 |  | 0 |  |  |  | základní |  | 0 | 0.00458 | 0.24114 | 0 | 0 | 16 | K | 2 |  |  |  | ROZPOCET | [5 empty] | 0 | 0 | 0 | 0 | 0 | 1 | 0 | 16 | 1361972427
| PP |  | Izolace proti tlakové vodě vodorovná hydroizolační stěrkou- vodorovná | [15 empty] | PP | 2
| VV |  | "dle D.1.1.11 Skladby konstrukcí" | [15 empty] | VV | 2 | 1 | -1 | 0 | ROZPOCET
| VV |  | "místnosti s mokrým provozem" | [15 empty] | VV | 2 | 1 | -1 | 0 | ROZPOCET
| VV |  | k1 |  | 52.65 | [13 empty] | VV | 2 | 2 | -1 | 0 | ROZPOCET
| VV |  | Součet |  | 52.65 | [13 empty] | VV | 2 | 4 | -1 | 1 | ROZPOCET
164 | K | 7111932R01 | Izolace proti tlakové vodě hydroizolační stěrkou svislá vč.systém.prvků a penetrace | m2 | 57.09 |  | 0 |  |  |  | základní |  | 0 | 0.00503 | 0.28716 | 0 | 0 | 16 | K | 2 |  |  |  | ROZPOCET | [5 empty] | 0 | 0 | 0 | 0 | 0 | 1 | 0 | 16 | 2016018228
| PP |  | Izolace proti tlakové vodě vodorovná hydroizolační stěrkou- svislá | [15 empty] | PP | 2
| VV |  | "vytažení 300mm na stěny" | [15 empty] | VV | 2 | 1 | -1 | 0 | ROZPOCET
| VV |  | "místnosti s mokrým provozem" | [15 empty] | VV | 2 | 1 | -1 | 0 | ROZPOCET
| VV |  | 0,3*k1*2,0 |  | 31.59 | [13 empty] | VV | 2 | 2 | -1 | 0 | ROZPOCET
| VV |  | "do v. 2000 mm=300 + 1700 mm na stěny" | [15 empty] | VV | 2 | 1 | -1 | 0 | ROZPOCET
| VV |  | "sprchy" | [15 empty] | VV | 2 | 1 | -1 | 0 | ROZPOCET
| VV |  | "1np" | [15 empty] | VV | 2 | 1 | -1 | 0 | ROZPOCET
| VV |  | 1,7*1,0*3*2 |  | 10.2 | [13 empty] | VV | 2 | 2 | -1 | 0 | ROZPOCET
| VV |  | "2np" | [15 empty] | VV | 2 | 1 | -1 | 0 | ROZPOCET
| VV |  | 1,7*1,0*3*3 |  | 15.3 | [13 empty] | VV | 2 | 2 | -1 | 0 | ROZPOCET
| VV |  | Součet |  | 57.09 | [13 empty] | VV | 2 | 4 | -1 | 1 | ROZPOCET
165 | K | 7111933R01 | Izolace proti zemní vlhkosti hydroizolační stěrkou svislá vč.systém.prvků a penetrace | m2 | 136.728 |  | 0 |  |  |  | základní |  | 0 | 0.00503 | 0.68774 | 0 | 0 | 16 | K | 2 |  |  |  | ROZPOCET | [5 empty] | 0 | 0 | 0 | 0 | 0 | 1 | 0 | 16 | 895327531
| PP |  | Izolace proti tlakové vodě vodorovná hydroizolační stěrkou- svislá | [15 empty] | PP | 2
| VV |  | "dle D.1.1.11 Skladby konstrukcí" | [15 empty] | VV | 2 | 1 | -1 | 0 | ROZPOCET
| VV |  | "3-pod terénem" | [15 empty] | VV | 2 | 1 | -1 | 0 | ROZPOCET
| VV |  | 0,3*fxps140/0,6 |  | 31.128 | [13 empty] | VV | 2 | 2 | -1 | 0 | ROZPOCET
| VV |  | "dle D.1.1.09 Řez A-A,B-B nový stav" | [15 empty] | VV | 2 | 1 | -1 | 0 | ROZPOCET
| VV |  | 0,5*(8,7+(bb-0,45*2))*2*4 |  | 105.6 | [13 empty] | VV | 2 | 2 | -1 | 0 | ROZPOCET
| VV |  | Součet |  | 136.728 | [13 empty] | VV | 2 | 4 | -1 | 1 | ROZPOCET
166 | K | 998711202 | Přesun hmot procentní pro izolace proti vodě, vlhkosti a plynům v objektech v do 12 m | % |  |  | 0 | CS ÚRS 2015 01 |  |  | základní |  | 0 | 0 | 0 | 0 | 0 | 16 | K | 2 |  |  |  | ROZPOCET | [5 empty] | 0 | 0 | 0 | 0 | 0 | 1 | 0 | 16 | -2125907557
| PP |  | Přesun hmot pro izolace proti vodě, vlhkosti a plynům stanovený procentní sazbou z ceny vodorovná dopravní vzdálenost do 50 m v objektech výšky přes 6 do 12 m | [15 empty] | PP | 2
| D | 712 | Povlakové krytiny |  |  |  | 0 | [5 empty] | 0 |  | 1.6194 |  | 0.23994 | 2 | D | 1 |  |  |  | ROZPOCET | [11 empty] | 0
167 | K | 712300800R01 | Zametení střech s urovnáním povrchu a očištěním | m2 | 119.97 |  | 0 |  |  |  | základní |  | 0 | 0 | 0 | 0.002 | 0.23994 | 16 | K | 2 |  |  |  | ROZPOCET | [5 empty] | 0 | 0 | 0 | 0 | 0 | 1 | 0 | 16 | -289287991
| PP |  | Zametení střech s urovnáním povrchu a očištěním | [15 empty] | PP | 2
| VV |  | n1 |  | 119.97 | [13 empty] | VV | 2 | 2 | -1 | 0 | ROZPOCET
| VV |  | Součet |  | 119.97 | [13 empty] | VV | 2 | 4 | -1 | 1 | ROZPOCET
168 | K | 712311010R01 | Asfaltová penetrační emulze | m2 | 138.87 |  | 0 |  |  |  | základní |  | 0 | 0 | 0 | 0 | 0 | 16 | K | 2 |  |  |  | ROZPOCET | [5 empty] | 0 | 0 | 0 | 0 | 0 | 1 | 0 | 16 | 896376160
| PP |  | Asfaltová penetrační emulze | [15 empty] | PP | 2
| VV |  | n1+n100 |  | 138.87 | [13 empty] | VV | 2 | 2 | -1 | 0 | ROZPOCET
| VV |  | Součet |  | 138.87 | [13 empty] | VV | 2 | 4 | -1 | 1 | ROZPOCET
169 | K | 712341559 | Provedení povlakové krytiny střech do 10° pásy NAIP přitavením v plné ploše | m2 | 119.97 |  | 0 | CS ÚRS 2015 01 |  |  | základní |  | 0 | 0.00088 | 0.10557 | 0 | 0 | 16 | K | 2 |  |  |  | ROZPOCET | [5 empty] | 0 | 0 | 0 | 0 | 0 | 1 | 0 | 16 | -17134064
| PP |  | Provedení povlakové krytiny střech plochých do 10 st. pásy přitavením NAIP v plné ploše | [15 empty] | PP | 2
| VV |  | "pojistná hydroizolace" | [15 empty] | VV | 2 | 1 | -1 | 0 | ROZPOCET
| VV |  | n1 |  | 119.97 | [13 empty] | VV | 2 | 2 | -1 | 0 | ROZPOCET
| VV |  | Součet |  | 119.97 | [13 empty] | VV | 2 | 4 | -1 | 1 | ROZPOCET
170 | M | 628522640.1 | pás s modifikovaným asfaltem tl.4 mm,difúz.odpor 40000 | m2 | 137.966 |  | 0 |  |  |  | základní |  | 0 | 0.0035 | 0.48288 | 0 | 0 | 32 | M | 2 |  |  |  | ROZPOCET | [5 empty] | 0 | 0 | 0 | 0 | 0 | 1 | 0 | 16 | -635335463
| VV |  | n1 |  | 119.97 | [13 empty] | VV | 2 | 2 | -1 | 0 | ROZPOCET
| VV |  | Součet |  | 119.97 | [13 empty] | VV | 2 | 4 | -1 | 1 | ROZPOCET
| VV |  | 119,97*1,15 'Přepočtené koeficientem množství |  | 137.966 | [13 empty] | VV | 2 | 2 | 0 | 1 | ROZPOCET
171 | K | 712361570R01 | Provedení povlakové krytiny střech do 10° fólií mechanické kotvení | m2 | 122.333 |  | 0 |  |  |  | základní |  | 0 | 0.00089 | 0.10888 | 0 | 0 | 16 | K | 2 |  |  |  | ROZPOCET | [5 empty] | 0 | 0 | 0 | 0 | 0 | 1 | 0 | 16 | -1387420566
| PP |  | Provedení povlakové krytiny střech do 10° fólií mechanické kotvení | [15 empty] | PP | 2
| VV |  | "dle D.1.1.11 Skladby konstrukcí" | [15 empty] | VV | 2 | 1 | -1 | 0 | ROZPOCET
| VV |  | "5" | [15 empty] | VV | 2 | 1 | -1 | 0 | ROZPOCET
| VV |  | "přístavba" | [15 empty] | VV | 2 | 1 | -1 | 0 | ROZPOCET
| VV |  | 6,45*bb |  | 119.97 | [13 empty] | VV | 2 | 2 | -1 | 0 | ROZPOCET
| VV | n1 | Mezisoučet |  | 119.97 | [13 empty] | VV | 2 | 3 | -1 | 0 | ROZPOCET
| VV |  | "6" | [15 empty] | VV | 2 | 1 | -1 | 0 | ROZPOCET
| VV |  | "atika" | [15 empty] | VV | 2 | 1 | -1 | 0 | ROZPOCET
| VV |  | (6,45*2+bb)*0,6 |  | 18.9 | [13 empty] | VV | 2 | 2 | -1 | 0 | ROZPOCET
| VV | n100 | Mezisoučet |  | 18.9 | [13 empty] | VV | 2 | 3 | -1 | 0 | ROZPOCET
| VV |  | str1 |  | 2.363 | [13 empty] | VV | 2 | 2 | -1 | 0 | ROZPOCET
| VV | krytina | Součet |  | 141.233 | [13 empty] | VV | 2 | 4 | -1 | 0 | ROZPOCET
| VV |  | n1 |  | 119.97 | [13 empty] | VV | 2 | 2 | -1 | 0 | ROZPOCET
| VV |  | str1 |  | 2.363 | [13 empty] | VV | 2 | 2 | -1 | 0 | ROZPOCET
| VV |  | Součet |  | 122.333 | [13 empty] | VV | 2 | 4 | -1 | 1 | ROZPOCET
172 | K | 712361703 | Provedení povlakové krytiny střech do 10° fólií přilepenou v plné ploše | m2 | 18.9 |  | 0 | CS ÚRS 2015 01 |  |  | základní |  | 0 | 0.00072 | 0.013608 | 0 | 0 | 16 | K | 2 |  |  |  | ROZPOCET | [5 empty] | 0 | 0 | 0 | 0 | 0 | 1 | 0 | 16 | -471393720
| PP |  | Provedení povlakové krytiny střech plochých do 10 st. fólií přilepenou lepidlem v plné ploše | [15 empty] | PP | 2
| VV |  | n100 |  | 18.9 | [13 empty] | VV | 2 | 2 | -1 | 0 | ROZPOCET
| VV |  | Součet |  | 18.9 | [13 empty] | VV | 2 | 4 | -1 | 1 | ROZPOCET
173 | M | 2832209.1 | fólie střešní mPVC tl. 1,5 mm | m2 | 162.418 |  | 0 |  |  |  | základní |  | 0 | 0.0019 | 0.30859 | 0 | 0 | 32 | M | 2 |  |  |  | ROZPOCET | [5 empty] | 0 | 0 | 0 | 0 | 0 | 1 | 0 | 16 | -967181687
| VV |  | "+15% prořez na spoje a svary" | [15 empty] | VV | 2 | 1 | -1 | 0 | ROZPOCET
| VV |  | (krytina)*1,15 |  | 162.418 | [13 empty] | VV | 2 | 2 | -1 | 0 | ROZPOCET
| VV |  | Součet |  | 162.418 | [13 empty] | VV | 2 | 4 | -1 | 1 | ROZPOCET
174 | K | 7123691R01 | Úžlabí dle skladby 6.1 | m2 | 20.46 |  | 0 |  |  |  | základní |  | 0 | 0 | 0 | 0 | 0 | 16 | K | 2 |  |  |  | ROZPOCET | [5 empty] | 0 | 0 | 0 | 0 | 0 | 1 | 0 | 16 | -1160647790
| VV |  | "dle D.1.1.11 Skladby konstrukcí" | [15 empty] | VV | 2 | 1 | -1 | 0 | ROZPOCET
| VV |  | "6.1" | [15 empty] | VV | 2 | 1 | -1 | 0 | ROZPOCET
| VV |  | "kompletní řešení detailu úžlabí" | [15 empty] | VV | 2 | 1 | -1 | 0 | ROZPOCET
| VV |  | 1,1*bb*1 |  | 20.46 | [13 empty] | VV | 2 | 2 | -1 | 0 | ROZPOCET
| VV |  | Součet |  | 20.46 | [13 empty] | VV | 2 | 4 | -1 | 1 | ROZPOCET
175 | K | 7123692R01 | Úžlabí dle skladby 6.2 | m2 | 44.64 |  | 0 |  |  |  | základní |  | 0 | 0 | 0 | 0 | 0 | 16 | K | 2 |  |  |  | ROZPOCET | [5 empty] | 0 | 0 | 0 | 0 | 0 | 1 | 0 | 16 | 677148355
| VV |  | "dle D.1.1.11 Skladby konstrukcí" | [15 empty] | VV | 2 | 1 | -1 | 0 | ROZPOCET
| VV |  | "6.2" | [15 empty] | VV | 2 | 1 | -1 | 0 | ROZPOCET
| VV |  | "kompletní řešení detailu úžlabí" | [15 empty] | VV | 2 | 1 | -1 | 0 | ROZPOCET
| VV |  | 0,6*bb*4 |  | 44.64 | [13 empty] | VV | 2 | 2 | -1 | 0 | ROZPOCET
| VV |  | Součet |  | 44.64 | [13 empty] | VV | 2 | 4 | -1 | 1 | ROZPOCET
176 | K | 7123991R01 | Úprava podkladu střechy a vyspravení | m2 | 119.97 |  | 0 |  |  |  | základní |  | 0 | 0.005 | 0.59985 | 0 | 0 | 16 | K | 2 |  |  |  | ROZPOCET | [5 empty] | 0 | 0 | 0 | 0 | 0 | 1 | 0 | 16 | -172385782
| VV |  | n1 |  | 119.97 | [13 empty] | VV | 2 | 2 | -1 | 0 | ROZPOCET
| VV |  | Součet |  | 119.97 | [13 empty] | VV | 2 | 4 | -1 | 1 | ROZPOCET
177 | K | 998712202 | Přesun hmot procentní pro krytiny povlakové v objektech v do 12 m | % |  |  | 0 | CS ÚRS 2015 01 |  |  | základní |  | 0 | 0 | 0 | 0 | 0 | 16 | K | 2 |  |  |  | ROZPOCET | [5 empty] | 0 | 0 | 0 | 0 | 0 | 1 | 0 | 16 | -1422439486
| PP |  | Přesun hmot pro povlakové krytiny stanovený procentní sazbou z ceny vodorovná dopravní vzdálenost do 50 m v objektech výšky přes 6 do 12 m | [15 empty] | PP | 2
| D | 713 | Izolace tepelné |  |  |  | 0 | [5 empty] | 0 |  | 1.9511 |  | 0 | 2 | D | 1 |  |  |  | ROZPOCET | [11 empty] | 0
178 | K | 713121111 | Montáž izolace tepelné podlah volně kladenými rohožemi, pásy, dílci, deskami 1 vrstva | m2 | 245.34 |  | 0 | CS ÚRS 2015 01 |  |  | základní |  | 0 | 0 | 0 | 0 | 0 | 16 | K | 2 |  |  |  | ROZPOCET | [5 empty] | 0 | 0 | 0 | 0 | 0 | 1 | 0 | 16 | 1726123455
| PP |  | Montáž tepelné izolace podlah rohožemi, pásy, deskami, dílci, bloky (izolační materiál ve specifikaci) kladenými volně jednovrstvá | [15 empty] | PP | 2
| VV |  | "dle D.1.1.11 Skladby konstrukcí" | [15 empty] | VV | 2 | 1 | -1 | 0 | ROZPOCET
| VV |  | "EPS 100mm" | [15 empty] | VV | 2 | 1 | -1 | 0 | ROZPOCET
| VV |  | "16" | [15 empty] | VV | 2 | 1 | -1 | 0 | ROZPOCET
| VV |  | xx20a |  | 151.38 | [13 empty] | VV | 2 | 2 | -1 | 0 | ROZPOCET
| VV | i30 | Mezisoučet |  | 151.38 | [13 empty] | VV | 2 | 3 | -1 | 0 | ROZPOCET
| VV |  | "EPS 50mm" | [15 empty] | VV | 2 | 1 | -1 | 0 | ROZPOCET
| VV |  | "17" | [15 empty] | VV | 2 | 1 | -1 | 0 | ROZPOCET
| VV |  | 5,4*(bb1-0,45*2) |  | 93.96 | [13 empty] | VV | 2 | 2 | -1 | 0 | ROZPOCET
| VV | i31 | Mezisoučet |  | 93.96 | [13 empty] | VV | 2 | 3 | -1 | 0 | ROZPOCET
| VV |  | Součet |  | 245.34 | [13 empty] | VV | 2 | 4 | -1 | 1 | ROZPOCET
179 | M | 283758750 | deska z pěnového polystyrenu EPS 70 Z 1000 x 500 x 1000 mm | m3 | 20.233 |  | 0 | CS ÚRS 2015 01 |  |  | základní |  | 0 | 0.015 | 0.3035 | 0 | 0 | 32 | M | 2 |  |  |  | ROZPOCET | [5 empty] | 0 | 0 | 0 | 0 | 0 | 1 | 0 | 16 | 331377013
| PP |  | desky z lehčených plastů desky z pěnového polystyrénu - samozhášivého typ EPS 70Z, objemová hmotnost 15 - 20 kg/m3 tepelně izolační desky pro izolace stěn, stropů, podlah, příček apod rozměr 1000 x 500 mm, lambda=0,039 [W / m K] formát 1000 x 500 (1000) mm | [15 empty] | PP | 2
| P |  | Poznámka k položce: lambda=0,039 [W / m K] | [15 empty] | P | 2
| VV |  | i30*0,1 |  | 15.138 | [13 empty] | VV | 2 | 2 | -1 | 0 | ROZPOCET
| VV |  | i31*0,05 |  | 4.698 | [13 empty] | VV | 2 | 2 | -1 | 0 | ROZPOCET
| VV |  | Součet |  | 19.836 | [13 empty] | VV | 2 | 4 | -1 | 1 | ROZPOCET
| VV |  | 19,836*1,02 'Přepočtené koeficientem množství |  | 20.233 | [13 empty] | VV | 2 | 2 | 0 | 1 | ROZPOCET
180 | K | 713131151 | Montáž izolace tepelné stěn a základů volně vloženými rohožemi, pásy, dílci, deskami 1 vrstva | m2 | 72.408 |  | 0 | CS ÚRS 2015 01 |  |  | základní |  | 0 | 0 | 0 | 0 | 0 | 16 | K | 2 |  |  |  | ROZPOCET | [5 empty] | 0 | 0 | 0 | 0 | 0 | 1 | 0 | 16 | -187299182
| PP |  | Montáž tepelné izolace stěn rohožemi, pásy, deskami, dílci, bloky (izolační materiál ve specifikaci) vložením jednovrstvě | [15 empty] | PP | 2
| VV |  | "4" | [15 empty] | VV | 2 | 1 | -1 | 0 | ROZPOCET
| VV |  | fxps120pt |  | 72.408 | [13 empty] | VV | 2 | 2 | -1 | 0 | ROZPOCET
| VV |  | Součet |  | 72.408 | [13 empty] | VV | 2 | 4 | -1 | 1 | ROZPOCET
181 | M | 283764000.1 | polystyren extrudovaný | m3 | 8.689 |  | 0 |  |  |  | základní |  | 0 | 0.032 | 0.27805 | 0 | 0 | 8 | M | 2 |  |  |  | ROZPOCET | [5 empty] | 0 | 0 | 0 | 0 | 0 | 1 | 0 | 4 | -1415532697
| PP |  | desky z lehčených plastů desky z extrudovaného polystyrenu lambda 0,034 - 0,038 [W / m K] | [15 empty] | PP | 2
| VV |  | fxps120pt*0,12 |  | 8.689 | [13 empty] | VV | 2 | 2 | -1 | 0 | ROZPOCET
| VV |  | Součet |  | 8.689 | [13 empty] | VV | 2 | 4 | -1 | 1 | ROZPOCET
182 | M | 693111460.1 | geotextilie 300 g/m2 | m2 | 118.956 |  | 0 |  |  |  | základní |  | 0 | 0.0003 | 0.035687 | 0 | 0 | 32 | M | 2 |  |  |  | ROZPOCET | [5 empty] | 0 | 0 | 0 | 0 | 0 | 1 | 0 | 16 | -993335747
| VV |  | 1,0*fxps120pt/0,7 |  | 103.44 | [13 empty] | VV | 2 | 2 | -1 | 0 | ROZPOCET
| VV |  | Součet |  | 103.44 | [13 empty] | VV | 2 | 4 | -1 | 1 | ROZPOCET
| VV |  | 103,44*1,15 'Přepočtené koeficientem množství |  | 118.956 | [13 empty] | VV | 2 | 2 | 0 | 1 | ROZPOCET
183 | K | 713141111 | Montáž izolace tepelné střech plochých lepené asfaltem plně 1 vrstva rohoží, pásů, dílců, desek | m2 | 138.87 |  | 0 | CS ÚRS 2015 01 |  |  | základní |  | 0 | 0.00204 | 0.28329 | 0 | 0 | 16 | K | 2 |  |  |  | ROZPOCET | [5 empty] | 0 | 0 | 0 | 0 | 0 | 1 | 0 | 16 | 2041244841
| PP |  | Montáž tepelné izolace střech plochých rohožemi, pásy, deskami, dílci, bloky (izolační materiál ve specifikaci) přilepenými asfaltem za horka zplna, jednovrstvá | [15 empty] | PP | 2
| VV |  | ""EPS 200-350 mm" | [15 empty] | VV | 2 | 1 | -1 | 0 | ROZPOCET
| VV |  | n1 |  | 119.97 | [13 empty] | VV | 2 | 2 | -1 | 0 | ROZPOCET
| VV | i32 | Mezisoučet |  | 119.97 | [13 empty] | VV | 2 | 3 | -1 | 0 | ROZPOCET
| VV |  | ""EPS 100 mm" | [15 empty] | VV | 2 | 1 | -1 | 0 | ROZPOCET
| VV |  | n100 |  | 18.9 | [13 empty] | VV | 2 | 2 | -1 | 0 | ROZPOCET
| VV | i33 | Mezisoučet |  | 18.9 | [13 empty] | VV | 2 | 3 | -1 | 0 | ROZPOCET
| VV |  | Součet |  | 138.87 | [13 empty] | VV | 2 | 4 | -1 | 1 | ROZPOCET
184 | K | 713141162 | Montáž izolace tepelné střech plochých tl do 130 mm šrouby krajní pole, budova v do 20 m | m2 | 2.363 |  | 0 | CS ÚRS 2015 01 |  |  | základní |  | 0 | 0.0002 | 0.0004726 | 0 | 0 | 16 | K | 2 |  |  |  | ROZPOCET | [5 empty] | 0 | 0 | 0 | 0 | 0 | 1 | 0 | 16 | -1854843310
| PP |  | Montáž tepelné izolace střech plochých rohožemi, pásy, deskami, dílci, bloky (izolační materiál ve specifikaci) přišroubovanými šrouby tl. izolace do 130 mm budovy výšky do 20 m okrajové pole | [15 empty] | PP | 2
| VV |  | str1 |  | 2.363 | [13 empty] | VV | 2 | 2 | -1 | 0 | ROZPOCET
| VV |  | Součet |  | 2.363 | [13 empty] | VV | 2 | 4 | -1 | 1 | ROZPOCET
185 | M | 283759130 | deska z pěnového polystyrenu EPS 100 S 1000 x 500 (1000) mm | m3 | 1.928 |  | 0 | CS ÚRS 2015 01 |  |  | základní |  | 0 | 0.025 | 0.0482 | 0 | 0 | 32 | M | 2 |  |  |  | ROZPOCET | [5 empty] | 0 | 0 | 0 | 0 | 0 | 1 | 0 | 16 | 2118570042
| PP |  | desky z lehčených plastů desky z pěnového polystyrénu - samozhášivého typ EPS 100S stabil, objemová hmotnost 20 - 25 kg/m3 tepelně izolační desky pro izolace ploché střechy nebo podlahy rozměr 1000 x 500 mm, lambda 0,037 [W / m K] formát 1000 x 500 (1000) mm | [15 empty] | PP | 2
| P |  | Poznámka k položce: lambda=0,037 [W / m K] | [15 empty] | P | 2
| VV |  | i33*0,1 |  | 1.89 | [13 empty] | VV | 2 | 2 | -1 | 0 | ROZPOCET
| VV |  | Součet |  | 1.89 | [13 empty] | VV | 2 | 4 | -1 | 1 | ROZPOCET
| VV |  | 1,89*1,02 'Přepočtené koeficientem množství |  | 1.928 | [13 empty] | VV | 2 | 2 | 0 | 1 | ROZPOCET
186 | M | 283759190.1 | deska z pěnového polystyrenu EPS 100 S 1000 x 500 (1000) mm- spádové klíny | m3 | 33.228 |  | 0 |  |  |  | základní |  | 0 | 0.025 | 0.8307 | 0 | 0 | 32 | M | 2 |  |  |  | ROZPOCET | [5 empty] | 0 | 0 | 0 | 0 | 0 | 1 | 0 | 16 | 1617472306
| P |  | Poznámka k položce: lambda=0,037 [W / m K] | [15 empty] | P | 2
| VV |  | i32*(0,2+0,15/2) |  | 32.992 | [13 empty] | VV | 2 | 2 | -1 | 0 | ROZPOCET
| VV |  | str1*0,1 |  | 0.236 | [13 empty] | VV | 2 | 2 | -1 | 0 | ROZPOCET
| VV |  | Součet |  | 33.228 | [13 empty] | VV | 2 | 4 | -1 | 1 | ROZPOCET
187 | M | 693111460.1 | geotextilie 300 g/m2 | m2 | 137.966 |  | 0 |  |  |  | základní |  | 0 | 0.0003 | 0.04139 | 0 | 0 | 32 | M | 2 |  |  |  | ROZPOCET | [5 empty] | 0 | 0 | 0 | 0 | 0 | 1 | 0 | 16 | 1848945304
| VV |  | i32 |  | 119.97 | [13 empty] | VV | 2 | 2 | -1 | 0 | ROZPOCET
| VV |  | Součet |  | 119.97 | [13 empty] | VV | 2 | 4 | -1 | 1 | ROZPOCET
| VV |  | 119,97*1,15 'Přepočtené koeficientem množství |  | 137.966 | [13 empty] | VV | 2 | 2 | 0 | 1 | ROZPOCET
188 | K | 713191132 | Montáž izolace tepelné podlah, stropů vrchem nebo střech překrytí separační fólií z PE | m2 | 490.68 |  | 0 | CS ÚRS 2015 01 |  |  | základní |  | 0 | 0 | 0 | 0 | 0 | 16 | K | 2 |  |  |  | ROZPOCET | [5 empty] | 0 | 0 | 0 | 0 | 0 | 1 | 0 | 16 | 232252810
| PP |  | Montáž tepelné izolace stavebních konstrukcí - doplňky a konstrukční součásti podlah, stropů vrchem nebo střech překrytím fólií separační z PE | [15 empty] | PP | 2
| VV |  | i30*2 |  | 302.76 | [13 empty] | VV | 2 | 2 | -1 | 0 | ROZPOCET
| VV |  | i31*2 |  | 187.92 | [13 empty] | VV | 2 | 2 | -1 | 0 | ROZPOCET
| VV |  | Součet |  | 490.68 | [13 empty] | VV | 2 | 4 | -1 | 1 | ROZPOCET
189 | M | 283292350.1 | fólie separační tl. 0,3 mm | m2 | 564.282 |  | 0 |  |  |  | základní |  | 0 | 0.00023 | 0.12978 | 0 | 0 | 32 | M | 2 |  |  |  | ROZPOCET | [5 empty] | 0 | 0 | 0 | 0 | 0 | 1 | 0 | 16 | -872192209
| PP |  | fólie z plastů ostatních a speciálně upravené podstřešní a parotěsné folie parotěsné zábrany - fólie /parobrzda/ Bachl PE B2 0,25 mm bal. 4 x 25 m | [15 empty] | PP | 2
| VV |  | i30*2 |  | 302.76 | [13 empty] | VV | 2 | 2 | -1 | 0 | ROZPOCET
| VV |  | i31*2 |  | 187.92 | [13 empty] | VV | 2 | 2 | -1 | 0 | ROZPOCET
| VV |  | Součet |  | 490.68 | [13 empty] | VV | 2 | 4 | -1 | 1 | ROZPOCET
| VV |  | 490,68*1,15 'Přepočtené koeficientem množství |  | 564.282 | [13 empty] | VV | 2 | 2 | 0 | 1 | ROZPOCET
190 | K | 713511539R01 | Protipožární nátěr ocelových sloupů, průvlaků a trámů,odolnost 30 min | m2 | 232.322 |  | 0 |  |  |  | základní |  | 0 | 0 | 0 | 0 | 0 | 16 | K | 2 |  |  |  | ROZPOCET | [5 empty] | 0 | 0 | 0 | 0 | 0 | 1 | 0 | 16 | 868541152
| VV |  | "dle D.1.1.08 2.NP nový stav" | [15 empty] | VV | 2 | 1 | -1 | 0 | ROZPOCET
| VV |  | "dle D.1.1.11 Skladby konstrukcí" | [15 empty] | VV | 2 | 1 | -1 | 0 | ROZPOCET
| VV |  | "dle D.1.1.12 Výpis prvků" | [15 empty] | VV | 2 | 1 | -1 | 0 | ROZPOCET
| VV |  | "OS13" | [15 empty] | VV | 2 | 1 | -1 | 0 | ROZPOCET
| VV |  | "skladba 15" | [15 empty] | VV | 2 | 1 | -1 | 0 | ROZPOCET
| VV |  | "+70 % na vlny" | [15 empty] | VV | 2 | 1 | -1 | 0 | ROZPOCET
| VV |  | (10,23+19,62+30,9+19,26+19,26+25,73+2,74+2,16+3,6+3,16)*1,7 |  | 232.322 | [13 empty] | VV | 2 | 2 | -1 | 0 | ROZPOCET
| VV |  | "dle D.1.1.12 Výpis prvků" | [15 empty] | VV | 2 | 1 | -1 | 0 | ROZPOCET
| VV |  | Součet |  | 232.322 | [13 empty] | VV | 2 | 4 | -1 | 1 | ROZPOCET
191 | K | 998713202 | Přesun hmot procentní pro izolace tepelné v objektech v do 12 m | % |  |  | 0 | CS ÚRS 2015 01 |  |  | základní |  | 0 | 0 | 0 | 0 | 0 | 16 | K | 2 |  |  |  | ROZPOCET | [5 empty] | 0 | 0 | 0 | 0 | 0 | 1 | 0 | 16 | 1594576580
| PP |  | Přesun hmot pro izolace tepelné stanovený procentní sazbou z ceny vodorovná dopravní vzdálenost do 50 m v objektech výšky přes 6 do 12 m | [15 empty] | PP | 2
| D | 714 | Akustická a protiotřesová opatření |  |  |  | 0 | [5 empty] | 0 |  | 0.056231 |  | 0 | 2 | D | 1 |  |  |  | ROZPOCET | [11 empty] | 0
192 | K | 714181001 | Montáž akustických protiprašných vložek do lamel nebo kazet volně 1 vrstva | m2 | 137.15 |  | 0 | CS ÚRS 2015 01 |  |  | základní |  | 0 | 0 | 0 | 0 | 0 | 16 | K | 2 |  |  |  | ROZPOCET | [5 empty] | 0 | 0 | 0 | 0 | 0 | 1 | 0 | 16 | -776791172
| PP |  | Montáž pohltivých a konstrukčních součástí protiprašných vložek do lamel nebo kazet volně v jedné vrstvě | [15 empty] | PP | 2
| VV |  | "dle D.1.1.11 Skladby konstrukcí" | [15 empty] | VV | 2 | 1 | -1 | 0 | ROZPOCET
| VV |  | "skladba 15" | [15 empty] | VV | 2 | 1 | -1 | 0 | ROZPOCET
| VV |  | xx40 |  | 137.15 | [13 empty] | VV | 2 | 2 | -1 | 0 | ROZPOCET
| VV | i40 | Mezisoučet |  | 137.15 | [13 empty] | VV | 2 | 3 | -1 | 0 | ROZPOCET
| VV |  | Součet |  | 137.15 | [13 empty] | VV | 2 | 4 | -1 | 1 | ROZPOCET
193 | M | 283766400.1 | deska polystyrénová pro snížení kročejového hluku tl.20 mm | m2 | 137.15 |  | 0 |  |  |  | základní |  | 0 | 0.00041 | 0.056231 | 0 | 0 | 32 | M | 2 |  |  |  | ROZPOCET | [5 empty] | 0 | 0 | 0 | 0 | 0 | 1 | 0 | 16 | 1713668856
| PP |  | desky z lehčených plastů desky pro snížení kročejového hluku elastifikovaný samozhášivý stabilizovaný pěnový polystyren typ EPS (max. zatížení 4,0 kN/m2) 1000 x 500 mm, lambda 0,044 [W / m K] tl. 20 -2 mm | [15 empty] | PP | 2
| P |  | Poznámka k položce: lambda=0,044 [W / m K] | [15 empty] | P | 2
| VV |  | i40 |  | 137.15 | [13 empty] | VV | 2 | 2 | -1 | 0 | ROZPOCET
| VV |  | Součet |  | 137.15 | [13 empty] | VV | 2 | 4 | -1 | 1 | ROZPOCET
194 | K | 998714202 | Přesun hmot procentní pro akustická a protiotřesová opatření v objektech v do 12 m | % |  |  | 0 | CS ÚRS 2015 01 |  |  | základní |  | 0 | 0 | 0 | 0 | 0 | 16 | K | 2 |  |  |  | ROZPOCET | [5 empty] | 0 | 0 | 0 | 0 | 0 | 1 | 0 | 16 | 1389252888
| PP |  | Přesun hmot pro akustická a protiotřesová opatření stanovený procentní sazbou z ceny vodorovná dopravní vzdálenost do 50 m v objektech výšky přes 6 do 12 m | [15 empty] | PP | 2
| D | 725 | Zdravotechnika - zařizovací předměty |  |  |  | 0 | [5 empty] | 0 |  | 0.0517 |  | 0 | 2 | D | 1 |  |  |  | ROZPOCET | [11 empty] | 0
195 | K | 725245162 | Zástěna sprchová zásuvná třídílná se dvěma posuvnými díly do výšky 1850 mm a šířky 900 mm | soubor | 5 |  | 0 | CS ÚRS 2015 01 |  |  | základní |  | 0 | 0.01034 | 0.0517 | 0 | 0 | 16 | K | 2 |  |  |  | ROZPOCET | [5 empty] | 0 | 0 | 0 | 0 | 0 | 1 | 0 | 16 | -479533031
| PP |  | Sprchové vaničky, boxy, kouty a zástěny zástěny sprchové do výšky 2000 mm dveře zásuvné třídílné se dvěma posuvnými díly, šířky 900 mm | [15 empty] | PP | 2
| VV |  | "dle D.1.1.12 Výpis prvků" | [15 empty] | VV | 2 | 1 | -1 | 0 | ROZPOCET
| VV |  | "D22" 5 |  | 5 | [13 empty] | VV | 2 | 2 | -1 | 0 | ROZPOCET
| VV |  | Součet |  | 5 | [13 empty] | VV | 2 | 4 | -1 | 1 | ROZPOCET
196 | K | 998725202 | Přesun hmot procentní pro zařizovací předměty v objektech v do 12 m | % |  |  | 0 | CS ÚRS 2015 01 |  |  | základní |  | 0 | 0 | 0 | 0 | 0 | 16 | K | 2 |  |  |  | ROZPOCET | [5 empty] | 0 | 0 | 0 | 0 | 0 | 1 | 0 | 16 | 1307009089
| PP |  | Přesun hmot pro zařizovací předměty stanovený procentní sazbou z ceny vodorovná dopravní vzdálenost do 50 m v objektech výšky přes 6 do 12 m | [15 empty] | PP | 2
| D | 762 | Konstrukce tesařské |  |  |  | 0 | [5 empty] | 0 |  | 0.80274 |  | 0 | 2 | D | 1 |  |  |  | ROZPOCET | [11 empty] | 0
197 | K | 762083122 | Impregnace řeziva proti dřevokaznému hmyzu, houbám a plísním máčením třída ohrožení 3 a 4 | m3 | 0.744 |  | 0 | CS ÚRS 2015 01 |  |  | základní |  | 0 | 0.00189 | 0.0014062 | 0 | 0 | 16 | K | 2 |  |  |  | ROZPOCET | [5 empty] | 0 | 0 | 0 | 0 | 0 | 1 | 0 | 16 | -1553013005
| PP |  | Práce společné pro tesařské konstrukce impregnace řeziva máčením proti dřevokaznému hmyzu, houbám a plísním, třída ohrožení 3 a 4 (dřevo v exteriéru) | [15 empty] | PP | 2
| VV |  | r02 |  | 0.744 | [13 empty] | VV | 2 | 2 | -1 | 0 | ROZPOCET
| VV |  | Součet |  | 0.744 | [13 empty] | VV | 2 | 4 | -1 | 1 | ROZPOCET
198 | K | 762361114 | Montáž spádových klínů pro střechy rovné z řeziva průřezové plochy do 120 cm2 | m | 18.6 |  | 0 | CS ÚRS 2015 01 |  |  | základní |  | 0 | 0 | 0 | 0 | 0 | 16 | K | 2 |  |  |  | ROZPOCET | [5 empty] | 0 | 0 | 0 | 0 | 0 | 1 | 0 | 16 | 241773048
| PP |  | Montáž spádových klínů pro rovné střechy s připojením na nosnou konstrukci z řeziva průřezové plochy do 120 cm2 | [15 empty] | PP | 2
| VV |  | "navýšení atiky 200/200mm" | [15 empty] | VV | 2 | 1 | -1 | 0 | ROZPOCET
| VV |  | 18,6 |  | 18.6 | [13 empty] | VV | 2 | 2 | -1 | 0 | ROZPOCET
| VV | kr5 | Mezisoučet |  | 18.6 | [13 empty] | VV | 2 | 3 | -1 | 0 | ROZPOCET
| VV |  | Součet |  | 18.6 | [13 empty] | VV | 2 | 4 | -1 | 1 | ROZPOCET
199 | M | 605120110 | řezivo jehličnaté hranol jakost I nad 120 cm2 | m3 | 0.818 |  | 0 | CS ÚRS 2015 01 |  |  | základní |  | 0 | 0.55 | 0.4499 | 0 | 0 | 32 | M | 2 |  |  |  | ROZPOCET | [5 empty] | 0 | 0 | 0 | 0 | 0 | 1 | 0 | 16 | 219607808
| PP |  | řezivo jehličnaté hraněné, neopracované (hranolky, hranoly) řezivo jehličnaté - hranoly nad 120 cm2 hranoly jakost I | [15 empty] | PP | 2
| VV |  | kr5*0,2*0,2 |  | 0.744 | [13 empty] | VV | 2 | 2 | -1 | 0 | ROZPOCET
| VV | r02 | Mezisoučet |  | 0.744 | [13 empty] | VV | 2 | 3 | -1 | 0 | ROZPOCET
| VV |  | "+10% ztratné" | [15 empty] | VV | 2 | 1 | -1 | 0 | ROZPOCET
| VV |  | r02*0,1 |  | 0.074 | [13 empty] | VV | 2 | 2 | -1 | 0 | ROZPOCET
| VV |  | Součet |  | 0.818 | [13 empty] | VV | 2 | 4 | -1 | 1 | ROZPOCET
200 | K | 762395000 | Spojovací prostředky pro montáž krovu, bednění, laťování, světlíky, klíny | m3 | 0.744 |  | 0 | CS ÚRS 2015 01 |  |  | základní |  | 0 | 0.02337 | 0.017387 | 0 | 0 | 16 | K | 2 |  |  |  | ROZPOCET | [5 empty] | 0 | 0 | 0 | 0 | 0 | 1 | 0 | 16 | -650208889
| PP |  | Spojovací prostředky krovů, bednění a laťování, nadstřešních konstrukcí svory, prkna, hřebíky, pásová ocel, vruty | [15 empty] | PP | 2
| VV |  | r02 |  | 0.744 | [13 empty] | VV | 2 | 2 | -1 | 0 | ROZPOCET
| VV |  | Součet |  | 0.744 | [13 empty] | VV | 2 | 4 | -1 | 1 | ROZPOCET
201 | K | 762511247 | Podlahové kce podkladové z desek OSB tl 25 mm na sraz šroubovaných | m2 | 21.263 |  | 0 | CS ÚRS 2015 01 |  |  | základní |  | 0 | 0.01571 | 0.33404 | 0 | 0 | 16 | K | 2 |  |  |  | ROZPOCET | [5 empty] | 0 | 0 | 0 | 0 | 0 | 1 | 0 | 16 | -673642554
| PP |  | Podlahové konstrukce podkladové z dřevoštěpkových desek OSB jednovrstvých šroubovaných na sraz, tloušťky desky 25 mm | [15 empty] | PP | 2
| VV |  | "podkladní bednění" | [15 empty] | VV | 2 | 1 | -1 | 0 | ROZPOCET
| VV |  | "atika" | [15 empty] | VV | 2 | 1 | -1 | 0 | ROZPOCET
| VV |  | n100 |  | 18.9 | [13 empty] | VV | 2 | 2 | -1 | 0 | ROZPOCET
| VV |  | "7" | [15 empty] | VV | 2 | 1 | -1 | 0 | ROZPOCET
| VV |  | str1 |  | 2.363 | [13 empty] | VV | 2 | 2 | -1 | 0 | ROZPOCET
| VV | kr20 | Součet |  | 21.263 | [13 empty] | VV | 2 | 4 | -1 | 1 | ROZPOCET
202 | K | 998762202 | Přesun hmot procentní pro kce tesařské v objektech v do 12 m | % |  |  | 0 | CS ÚRS 2015 01 |  |  | základní |  | 0 | 0 | 0 | 0 | 0 | 16 | K | 2 |  |  |  | ROZPOCET | [5 empty] | 0 | 0 | 0 | 0 | 0 | 1 | 0 | 16 | 1872026665
| PP |  | Přesun hmot pro konstrukce tesařské stanovený procentní sazbou z ceny vodorovná dopravní vzdálenost do 50 m v objektech výšky přes 6 do 12 m | [15 empty] | PP | 2
| D | 763 | Montované konstrukce – dřevostavby, sádrokartony |  |  |  | 0 | [5 empty] | 0 |  | 14.3064 |  | 0 | 2 | D | 1 |  |  |  | ROZPOCET | [11 empty] | 0
203 | K | 763111316 | SDK příčka tl 125 mm profil CW+UW 100 desky 1xA 12,5 TI 80 mm EI 30 Rw 48 dB | m2 | 164.768 |  | 0 | CS ÚRS 2015 01 |  |  | základní |  | 0 | 0.02687 | 4.4273 | 0 | 0 | 16 | K | 2 |  |  |  | ROZPOCET | [5 empty] | 0 | 0 | 0 | 0 | 0 | 1 | 0 | 16 | -418302543
| PP |  | Příčka ze sádrokartonových desek s nosnou konstrukcí z jednoduchých ocelových profilů UW, CW jednoduše opláštěná deskou standardní A tl. 12,5 mm, příčka tl. 125 mm, profil 100 TI tl. 80 mm, EI 30, Rw 48 dB | [15 empty] | PP | 2
| VV |  | "dle D.1.1.08 2.NP nový stav" | [15 empty] | VV | 2 | 1 | -1 | 0 | ROZPOCET
| VV |  | vv32*(8,7+2,4+6,975*2+1,3+0,125+3,675+0,125) |  | 172.568 | [13 empty] | VV | 2 | 2 | -1 | 0 | ROZPOCET
| VV |  | -0,8*2,0*4 |  | -6.4 | [13 empty] | VV | 2 | 2 | -1 | 0 | ROZPOCET
| VV |  | -0,7*2,0*1 |  | -1.4 | [13 empty] | VV | 2 | 2 | -1 | 0 | ROZPOCET
| VV | sdk5 | Součet |  | 164.768 | [13 empty] | VV | 2 | 4 | -1 | 1 | ROZPOCET
204 | K | 763111331 | SDK příčka tl 75 mm profil CW+UW 50 desky 1xH2 12,5 TI 50 mm EI 30 Rw 41 dB | m2 | 23.348 |  | 0 | CS ÚRS 2015 01 |  |  | základní |  | 0 | 0.02541 | 0.59327 | 0 | 0 | 16 | K | 2 |  |  |  | ROZPOCET | [5 empty] | 0 | 0 | 0 | 0 | 0 | 1 | 0 | 16 | 1051258892
| PP |  | Příčka ze sádrokartonových desek s nosnou konstrukcí z jednoduchých ocelových profilů UW, CW jednoduše opláštěná deskou impregnovanou H2 tl. 12,5 mm, příčka tl. 75 mm, profil 50 TI tl. 50 mm, EI 30, Rw 41 dB | [15 empty] | PP | 2
| VV |  | "dle D.1.1.08 2.NP nový stav" | [15 empty] | VV | 2 | 1 | -1 | 0 | ROZPOCET
| VV |  | vv2*(0,925+0,85+0,1+1,4+2,0*2+2,135) |  | 24.748 | [13 empty] | VV | 2 | 2 | -1 | 0 | ROZPOCET
| VV |  | -0,7*2,0*1 |  | -1.4 | [13 empty] | VV | 2 | 2 | -1 | 0 | ROZPOCET
| VV | sdk4 | Součet |  | 23.348 | [13 empty] | VV | 2 | 4 | -1 | 1 | ROZPOCET
205 | K | 763111411 | SDK příčka tl 100 mm profil CW+UW 50 desky 2xA 12,5 TI 50 mm EI 60 Rw 50 dB | m2 | 5.42 |  | 0 | CS ÚRS 2015 01 |  |  | základní |  | 0 | 0.0441 | 0.23902 | 0 | 0 | 16 | K | 2 |  |  |  | ROZPOCET | [5 empty] | 0 | 0 | 0 | 0 | 0 | 1 | 0 | 16 | -1715304383
| PP |  | Příčka ze sádrokartonových desek s nosnou konstrukcí z jednoduchých ocelových profilů UW, CW dvojitě opláštěná deskami standardními A tl. 2 x 12,5 mm, EI 60, příčka tl. 100 mm, profil 50 TI tl. 50 mm, Rw 50 dB | [15 empty] | PP | 2
| VV |  | "dle D.1.1.07 1.NP nový stav" | [15 empty] | VV | 2 | 1 | -1 | 0 | ROZPOCET
| VV |  | vv1*(2,7) |  | 7.02 | [13 empty] | VV | 2 | 2 | -1 | 0 | ROZPOCET
| VV |  | -0,8*2,0*1 |  | -1.6 | [13 empty] | VV | 2 | 2 | -1 | 0 | ROZPOCET
| VV | sdk3 | Součet |  | 5.42 | [13 empty] | VV | 2 | 4 | -1 | 1 | ROZPOCET
206 | K | 763111431 | SDK příčka tl 100 mm profil CW+UW 50 desky 2xH2 12,5 TI 50 mm EI 60 Rw 50 dB | m2 | 160.316 |  | 0 | CS ÚRS 2015 01 |  |  | základní |  | 0 | 0.04536 | 7.2719 | 0 | 0 | 16 | K | 2 |  |  |  | ROZPOCET | [5 empty] | 0 | 0 | 0 | 0 | 0 | 1 | 0 | 16 | -959224691
| PP |  | Příčka ze sádrokartonových desek s nosnou konstrukcí z jednoduchých ocelových profilů UW, CW dvojitě opláštěná deskami impregnovanými H2 tl. 2 x 12,5 mm, EI 60, příčka tl. 100 mm, profil 50 TI tl. 50 mm, Rw 50 dB | [15 empty] | PP | 2
| VV |  | "dle D.1.1.07 1.NP nový stav" | [15 empty] | VV | 2 | 1 | -1 | 0 | ROZPOCET
| VV |  | vv1*(1,6+0,6+0,7+4,1+0,8+1,55+2,4+2,95) |  | 38.22 | [13 empty] | VV | 2 | 2 | -1 | 0 | ROZPOCET
| VV |  | -0,8*2,0*3 |  | -4.8 | [13 empty] | VV | 2 | 2 | -1 | 0 | ROZPOCET
| VV |  | -0,6*2,0*1 |  | -1.2 | [13 empty] | VV | 2 | 2 | -1 | 0 | ROZPOCET
| VV |  | -0,9*2,0*1 |  | -1.8 | [13 empty] | VV | 2 | 2 | -1 | 0 | ROZPOCET
| VV |  | "dle D.1.1.08 2.NP nový stav" | [15 empty] | VV | 2 | 1 | -1 | 0 | ROZPOCET
| VV |  | vv2*(0,925+2,0+0,1+2,135+0,1+0,95*2+0,1*2+1,65*2) |  | 28.036 | [13 empty] | VV | 2 | 2 | -1 | 0 | ROZPOCET
| VV |  | -0,6*2,0*1 |  | -1.2 | [13 empty] | VV | 2 | 2 | -1 | 0 | ROZPOCET
| VV |  | -0,7*2,0*4 |  | -5.6 | [13 empty] | VV | 2 | 2 | -1 | 0 | ROZPOCET
| VV |  | vv32*(2,6*5+0,95*4+1,5+1,5) |  | 112.86 | [13 empty] | VV | 2 | 2 | -1 | 0 | ROZPOCET
| VV |  | -0,7*2,0*3 |  | -4.2 | [13 empty] | VV | 2 | 2 | -1 | 0 | ROZPOCET
| VV | sdk1 | Součet |  | 160.316 | [13 empty] | VV | 2 | 4 | -1 | 1 | ROZPOCET
207 | K | 763111437 | SDK příčka tl 150 mm profil CW+UW 100 desky 2xH2 12,5 TI 100 mm EI 60 Rw 55 DB | m2 | 22.91 |  | 0 | CS ÚRS 2015 01 |  |  | základní |  | 0 | 0.04745 | 1.0871 | 0 | 0 | 16 | K | 2 |  |  |  | ROZPOCET | [5 empty] | 0 | 0 | 0 | 0 | 0 | 1 | 0 | 16 | 1764834178
| PP |  | Příčka ze sádrokartonových desek s nosnou konstrukcí z jednoduchých ocelových profilů UW, CW dvojitě opláštěná deskami impregnovanými H2 tl. 2 x 12,5 mm, EI 60, příčka tl. 150 mm, profil 100 TI tl. 100 mm, Rw 55 dB | [15 empty] | PP | 2
| VV |  | "dle D.1.1.07 1.NP nový stav" | [15 empty] | VV | 2 | 1 | -1 | 0 | ROZPOCET
| VV |  | vv1*(1,0) |  | 2.6 | [13 empty] | VV | 2 | 2 | -1 | 0 | ROZPOCET
| VV |  | "dle D.1.1.08 2.NP nový stav" | [15 empty] | VV | 2 | 1 | -1 | 0 | ROZPOCET
| VV |  | vv32*(0,95*2+2,3+0,1) |  | 24.51 | [13 empty] | VV | 2 | 2 | -1 | 0 | ROZPOCET
| VV |  | -0,7*2,0*3 |  | -4.2 | [13 empty] | VV | 2 | 2 | -1 | 0 | ROZPOCET
| VV | sdk2 | Součet |  | 22.91 | [13 empty] | VV | 2 | 4 | -1 | 1 | ROZPOCET
208 | K | 763111717 | SDK příčka základní penetrační nátěr | m2 | 376.762 |  | 0 | CS ÚRS 2015 01 |  |  | základní |  | 0 | 0.0002 | 0.075352 | 0 | 0 | 16 | K | 2 |  |  |  | ROZPOCET | [5 empty] | 0 | 0 | 0 | 0 | 0 | 1 | 0 | 16 | 1398524344
| PP |  | Příčka ze sádrokartonových desek ostatní konstrukce a práce na příčkách ze sádrokartonových desek základní penetrační nátěr | [15 empty] | PP | 2
| VV |  | "příčky" | [15 empty] | VV | 2 | 1 | -1 | 0 | ROZPOCET
| VV |  | sdk1 |  | 160.316 | [13 empty] | VV | 2 | 2 | -1 | 0 | ROZPOCET
| VV |  | sdk2 |  | 22.91 | [13 empty] | VV | 2 | 2 | -1 | 0 | ROZPOCET
| VV |  | sdk3 |  | 5.42 | [13 empty] | VV | 2 | 2 | -1 | 0 | ROZPOCET
| VV |  | sdk4 |  | 23.348 | [13 empty] | VV | 2 | 2 | -1 | 0 | ROZPOCET
| VV |  | sdk5 |  | 164.768 | [13 empty] | VV | 2 | 2 | -1 | 0 | ROZPOCET
| VV | sdk | Součet |  | 376.762 | [13 empty] | VV | 2 | 4 | -1 | 1 | ROZPOCET
209 | K | 763111722 | SDK příčka pozinkovaný úhelník k ochraně rohů | m | 63.89 |  | 0 | CS ÚRS 2015 01 |  |  | základní |  | 0 | 0.00036 | 0.023 | 0 | 0 | 16 | K | 2 |  |  |  | ROZPOCET | [5 empty] | 0 | 0 | 0 | 0 | 0 | 1 | 0 | 16 | 2127767192
| PP |  | Příčka ze sádrokartonových desek ostatní konstrukce a práce na příčkách ze sádrokartonových desek úhelníky k ochraně rohů pozinkované | [15 empty] | PP | 2
| VV |  | "dle D.1.1.07 1.NP nový stav" | [15 empty] | VV | 2 | 1 | -1 | 0 | ROZPOCET
| VV |  | vv1*4 |  | 10.4 | [13 empty] | VV | 2 | 2 | -1 | 0 | ROZPOCET
| VV |  | "dle D.1.1.08 2.NP nový stav" | [15 empty] | VV | 2 | 1 | -1 | 0 | ROZPOCET
| VV |  | vv2*3 |  | 7.89 | [13 empty] | VV | 2 | 2 | -1 | 0 | ROZPOCET
| VV |  | vv32*8 |  | 45.6 | [13 empty] | VV | 2 | 2 | -1 | 0 | ROZPOCET
| VV |  | Součet |  | 63.89 | [13 empty] | VV | 2 | 4 | -1 | 1 | ROZPOCET
210 | K | 763111762 | Příplatek k SDK příčce s jednoduchou nosnou konstrukcí za zahuštění profilů na vzdálenost 41 mm | m2 | 105.997 |  | 0 | CS ÚRS 2015 01 |  |  | základní |  | 0 | 0.0007 | 0.074198 | 0 | 0 | 16 | K | 2 |  |  |  | ROZPOCET | [5 empty] | 0 | 0 | 0 | 0 | 0 | 1 | 0 | 16 | 1603578027
| PP |  | Příčka ze sádrokartonových desek Příplatek k cenám za zahuštění profilů u příček s nosnou konstrukcí z jednoduchých profilů na vzdálenost 41 cm | [15 empty] | PP | 2
| VV |  | "předpoklad 50% plochy příček a stěn" | [15 empty] | VV | 2 | 1 | -1 | 0 | ROZPOCET
| VV |  | sdk1*0,5 |  | 80.158 | [13 empty] | VV | 2 | 2 | -1 | 0 | ROZPOCET
| VV |  | sdk2*0,5 |  | 11.455 | [13 empty] | VV | 2 | 2 | -1 | 0 | ROZPOCET
| VV |  | sdk3*0,5 |  | 2.71 | [13 empty] | VV | 2 | 2 | -1 | 0 | ROZPOCET
| VV |  | sdk4*0,5 |  | 11.674 | [13 empty] | VV | 2 | 2 | -1 | 0 | ROZPOCET
| VV |  | Součet |  | 105.997 | [13 empty] | VV | 2 | 4 | -1 | 1 | ROZPOCET
211 | K | 763131451 | SDK podhled deska 1xH2 12,5 bez TI dvouvrstvá spodní kce profil CD+UD | m2 | 21.94 |  | 0 | CS ÚRS 2015 01 |  |  | základní |  | 0 | 0.01254 | 0.27513 | 0 | 0 | 16 | K | 2 |  |  |  | ROZPOCET | [5 empty] | 0 | 0 | 0 | 0 | 0 | 1 | 0 | 16 | 578019624
| PP |  | Podhled ze sádrokartonových desek dvouvrstvá zavěšená spodní konstrukce z ocelových profilů CD, UD jednoduše opláštěná deskou impregnovanou H2, tl. 12,5 mm, bez TI | [15 empty] | PP | 2
| VV |  | "dle D.1.1.07 1.NP nový stav" | [15 empty] | VV | 2 | 1 | -1 | 0 | ROZPOCET
| VV |  | "1.07" 2,74 |  | 2.74 | [13 empty] | VV | 2 | 2 | -1 | 0 | ROZPOCET
| VV |  | "1.08" 2,16 |  | 2.16 | [13 empty] | VV | 2 | 2 | -1 | 0 | ROZPOCET
| VV |  | "1.09" 3,6 |  | 3.6 | [13 empty] | VV | 2 | 2 | -1 | 0 | ROZPOCET
| VV |  | "1.10" 2,16 |  | 2.16 | [13 empty] | VV | 2 | 2 | -1 | 0 | ROZPOCET
| VV |  | "1.21" 2,56 |  | 2.56 | [13 empty] | VV | 2 | 2 | -1 | 0 | ROZPOCET
| VV |  | "dle D.1.1.08 2.NP nový stav" | [15 empty] | VV | 2 | 1 | -1 | 0 | ROZPOCET
| VV |  | "2.06" 2,25 |  | 2.25 | [13 empty] | VV | 2 | 2 | -1 | 0 | ROZPOCET
| VV |  | "2.07" 2,11 |  | 2.11 | [13 empty] | VV | 2 | 2 | -1 | 0 | ROZPOCET
| VV |  | "2.09" 2,25 |  | 2.25 | [13 empty] | VV | 2 | 2 | -1 | 0 | ROZPOCET
| VV |  | "2.10" 2,11 |  | 2.11 | [13 empty] | VV | 2 | 2 | -1 | 0 | ROZPOCET
| VV | sdk20i | Mezisoučet |  | 21.94 | [13 empty] | VV | 2 | 3 | -1 | 0 | ROZPOCET
| VV |  | Součet |  | 21.94 | [13 empty] | VV | 2 | 4 | -1 | 1 | ROZPOCET
212 | K | 763131713 | SDK podhled napojení na obvodové konstrukce profilem | m | 65.82 |  | 0 | CS ÚRS 2015 01 |  |  | základní |  | 0 | 0.00026 | 0.017113 | 0 | 0 | 16 | K | 2 |  |  |  | ROZPOCET | [5 empty] | 0 | 0 | 0 | 0 | 0 | 1 | 0 | 16 | 1761283373
| PP |  | Podhled ze sádrokartonových desek ostatní práce a konstrukce na podhledech ze sádrokartonových desek napojení na obvodové konstrukce profilem | [15 empty] | PP | 2
| VV |  | "dle D.1.1.07 1.NP nový stav" | [15 empty] | VV | 2 | 1 | -1 | 0 | ROZPOCET
| VV |  | "dle D.1.1.08 2.NP nový stav" | [15 empty] | VV | 2 | 1 | -1 | 0 | ROZPOCET
| VV |  | sdk20i*3,0 |  | 65.82 | [13 empty] | VV | 2 | 2 | -1 | 0 | ROZPOCET
| VV |  | Součet |  | 65.82 | [13 empty] | VV | 2 | 4 | -1 | 1 | ROZPOCET
213 | K | 763131714 | SDK podhled základní penetrační nátěr | m2 | 21.94 |  | 0 | CS ÚRS 2015 01 |  |  | základní |  | 0 | 0.0001 | 0.002194 | 0 | 0 | 16 | K | 2 |  |  |  | ROZPOCET | [5 empty] | 0 | 0 | 0 | 0 | 0 | 1 | 0 | 16 | -256680456
| PP |  | Podhled ze sádrokartonových desek ostatní práce a konstrukce na podhledech ze sádrokartonových desek základní penetrační nátěr | [15 empty] | PP | 2
| VV |  | sdk20i |  | 21.94 | [13 empty] | VV | 2 | 2 | -1 | 0 | ROZPOCET
| VV | sdk100 | Součet |  | 21.94 | [13 empty] | VV | 2 | 4 | -1 | 1 | ROZPOCET
214 | K | 763164751 | SDK obklad kovových kcí uzavřeného tvaru š přes 1,6 m desky 1xA 12,5 | m2 | 16.866 |  | 0 | CS ÚRS 2015 01 |  |  | základní |  | 0 | 0.01309 | 0.22078 | 0 | 0 | 16 | K | 2 |  |  |  | ROZPOCET | [5 empty] | 0 | 0 | 0 | 0 | 0 | 1 | 0 | 16 | -1710202242
| PP |  | Obklad ze sádrokartonových desek konstrukcí kovových včetně ochranných úhelníků uzavřeného tvaru rozvinuté šíře přes 1,6 m, opláštěný deskou standardní A, tl. 12,5 mm | [15 empty] | PP | 2
| VV |  | "dle F1.1.15 Půdorys 3.NP- nový stav" | [15 empty] | VV | 2 | 1 | -1 | 0 | ROZPOCET
| VV |  | "3np" | [15 empty] | VV | 2 | 1 | -1 | 0 | ROZPOCET
| VV |  | (vv31+vv32)*(0,4+0,616)*2 |  | 16.866 | [13 empty] | VV | 2 | 2 | -1 | 0 | ROZPOCET
| VV | sdk11 | Součet |  | 16.866 | [13 empty] | VV | 2 | 4 | -1 | 1 | ROZPOCET
215 | K | 998763402 | Přesun hmot procentní pro sádrokartonové konstrukce v objektech v do 12 m | % |  |  | 0 | CS ÚRS 2015 01 |  |  | základní |  | 0 | 0 | 0 | 0 | 0 | 16 | K | 2 |  |  |  | ROZPOCET | [5 empty] | 0 | 0 | 0 | 0 | 0 | 1 | 0 | 16 | -1906012184
| PP |  | Přesun hmot pro konstrukce montované z desek stanovený procentní sazbou z ceny vodorovná dopravní vzdálenost do 50 m v objektech výšky přes 6 do 12 m | [15 empty] | PP | 2
| D | 764 | Konstrukce klempířské |  |  |  | 0 | [5 empty] | 0 |  | 0.48024 |  | 0.37425 | 2 | D | 1 |  |  |  | ROZPOCET | [11 empty] | 0
216 | K | 764001821 | Demontáž krytiny ze svitků nebo tabulí do suti | m2 | 2.363 |  | 0 | CS ÚRS 2015 01 |  |  | základní |  | 0 | 0 | 0 | 0.00594 | 0.014036 | 16 | K | 2 |  |  |  | ROZPOCET | [5 empty] | 0 | 0 | 0 | 0 | 0 | 1 | 0 | 16 | -1521562251
| PP |  | Demontáž klempířských konstrukcí krytiny ze svitků nebo tabulí do suti | [15 empty] | PP | 2
| VV |  | str1 |  | 2.363 | [13 empty] | VV | 2 | 2 | -1 | 0 | ROZPOCET
| VV |  | Součet |  | 2.363 | [13 empty] | VV | 2 | 4 | -1 | 1 | ROZPOCET
217 | K | 764002812 | Demontáž okapového plechu do suti v krytině skládané | m | 37.2 |  | 0 | CS ÚRS 2015 01 |  |  | základní |  | 0 | 0 | 0 | 0.00177 | 0.065844 | 16 | K | 2 |  |  |  | ROZPOCET | [5 empty] | 0 | 0 | 0 | 0 | 0 | 1 | 0 | 16 | 1471358191
| PP |  | Demontáž klempířských konstrukcí okapového plechu do suti, v krytině skládané | [15 empty] | PP | 2
| VV |  | "dle nových prvků" | [15 empty] | VV | 2 | 1 | -1 | 0 | ROZPOCET
| VV |  | "dle D.1.1.12 Výpis prvků" | [15 empty] | VV | 2 | 1 | -1 | 0 | ROZPOCET
| VV |  | "K03" 37,2 |  | 37.2 | [13 empty] | VV | 2 | 2 | -1 | 0 | ROZPOCET
| VV |  | Součet |  | 37.2 | [13 empty] | VV | 2 | 4 | -1 | 1 | ROZPOCET
218 | K | 764002841 | Demontáž oplechování horních ploch zdí a nadezdívek do suti | m | 33.7 |  | 0 | CS ÚRS 2015 01 |  |  | základní |  | 0 | 0 | 0 | 0.00191 | 0.064367 | 16 | K | 2 |  |  |  | ROZPOCET | [5 empty] | 0 | 0 | 0 | 0 | 0 | 1 | 0 | 16 | 1975930659
| PP |  | Demontáž klempířských konstrukcí oplechování horních ploch zdí a nadezdívek do suti | [15 empty] | PP | 2
| VV |  | "dle nových prvků" | [15 empty] | VV | 2 | 1 | -1 | 0 | ROZPOCET
| VV |  | "dle D.1.1.12 Výpis prvků" | [15 empty] | VV | 2 | 1 | -1 | 0 | ROZPOCET
| VV |  | "K05" 33,7 |  | 33.7 | [13 empty] | VV | 2 | 2 | -1 | 0 | ROZPOCET
| VV |  | Součet |  | 33.7 | [13 empty] | VV | 2 | 4 | -1 | 1 | ROZPOCET
219 | K | 764002851 | Demontáž oplechování parapetů do suti | m | 78.1 |  | 0 | CS ÚRS 2015 01 |  |  | základní |  | 0 | 0 | 0 | 0.00167 | 0.13043 | 16 | K | 2 |  |  |  | ROZPOCET | [5 empty] | 0 | 0 | 0 | 0 | 0 | 1 | 0 | 16 | 1345938636
| PP |  | Demontáž klempířských konstrukcí oplechování parapetů do suti | [15 empty] | PP | 2
| VV |  | "dle nových prvků" | [15 empty] | VV | 2 | 1 | -1 | 0 | ROZPOCET
| VV |  | "dle nových prvků" | [15 empty] | VV | 2 | 1 | -1 | 0 | ROZPOCET
| VV |  | "dle D.1.1.12 Výpis prvků" | [15 empty] | VV | 2 | 1 | -1 | 0 | ROZPOCET
| VV |  | "K06" 18,5 |  | 18.5 | [13 empty] | VV | 2 | 2 | -1 | 0 | ROZPOCET
| VV |  | Mezisoučet |  | 18.5 | [13 empty] | VV | 2 | 3 | -1 | 0 | ROZPOCET
| VV |  | "01" 1,35*2 |  | 2.7 | [13 empty] | VV | 2 | 2 | -1 | 0 | ROZPOCET
| VV |  | "02" 2,1*11 |  | 23.1 | [13 empty] | VV | 2 | 2 | -1 | 0 | ROZPOCET
| VV |  | "03" 1,9*6 |  | 11.4 | [13 empty] | VV | 2 | 2 | -1 | 0 | ROZPOCET
| VV |  | "04" 2,1*2 |  | 4.2 | [13 empty] | VV | 2 | 2 | -1 | 0 | ROZPOCET
| VV |  | "05" 1,9*1 |  | 1.9 | [13 empty] | VV | 2 | 2 | -1 | 0 | ROZPOCET
| VV |  | "06" 1,8*2 |  | 3.6 | [13 empty] | VV | 2 | 2 | -1 | 0 | ROZPOCET
| VV |  | "07" 0,6*1 |  | 0.6 | [13 empty] | VV | 2 | 2 | -1 | 0 | ROZPOCET
| VV |  | "08" 1,7*4 |  | 6.8 | [13 empty] | VV | 2 | 2 | -1 | 0 | ROZPOCET
| VV |  | "09" 1,7*1 |  | 1.7 | [13 empty] | VV | 2 | 2 | -1 | 0 | ROZPOCET
| VV |  | "10" 1,8*2 |  | 3.6 | [13 empty] | VV | 2 | 2 | -1 | 0 | ROZPOCET
| VV |  | Mezisoučet |  | 59.6 | [13 empty] | VV | 2 | 3 | -1 | 0 | ROZPOCET
| VV |  | Součet |  | 78.1 | [13 empty] | VV | 2 | 4 | -1 | 1 | ROZPOCET
220 | K | 764004801 | Demontáž podokapního žlabu do suti | m | 18.6 |  | 0 | CS ÚRS 2015 01 |  |  | základní |  | 0 | 0 | 0 | 0.0026 | 0.04836 | 16 | K | 2 |  |  |  | ROZPOCET | [5 empty] | 0 | 0 | 0 | 0 | 0 | 1 | 0 | 16 | -841150212
| PP |  | Demontáž klempířských konstrukcí žlabu podokapního do suti | [15 empty] | PP | 2
| VV |  | "dle nových prvků" | [15 empty] | VV | 2 | 1 | -1 | 0 | ROZPOCET
| VV |  | "dle D.1.1.12 Výpis prvků" | [15 empty] | VV | 2 | 1 | -1 | 0 | ROZPOCET
| VV |  | "K02" 18,6 |  | 18.6 | [13 empty] | VV | 2 | 2 | -1 | 0 | ROZPOCET
| VV |  | Součet |  | 18.6 | [13 empty] | VV | 2 | 4 | -1 | 1 | ROZPOCET
221 | K | 764004861 | Demontáž svodu do suti | m | 13 |  | 0 | CS ÚRS 2015 01 |  |  | základní |  | 0 | 0 | 0 | 0.00394 | 0.05122 | 16 | K | 2 |  |  |  | ROZPOCET | [5 empty] | 0 | 0 | 0 | 0 | 0 | 1 | 0 | 16 | 292673964
| PP |  | Demontáž klempířských konstrukcí svodu do suti | [15 empty] | PP | 2
| VV |  | "dle nových prvků" | [15 empty] | VV | 2 | 1 | -1 | 0 | ROZPOCET
| VV |  | "dle D.1.1.12 Výpis prvků" | [15 empty] | VV | 2 | 1 | -1 | 0 | ROZPOCET
| VV |  | "K01" 6,5*2 |  | 13 | [13 empty] | VV | 2 | 2 | -1 | 0 | ROZPOCET
| VV |  | Součet |  | 13 | [13 empty] | VV | 2 | 4 | -1 | 1 | ROZPOCET
222 | K | 764111641 | Krytina střechy rovné drážkováním ze svitků z Pz plechu s povrchovou úpravou rš 670 mm sklonu do 30° | m2 | 2.363 |  | 0 | CS ÚRS 2015 01 |  |  | základní |  | 0 | 0.0076 | 0.017959 | 0 | 0 | 16 | K | 2 |  |  |  | ROZPOCET | [5 empty] | 0 | 0 | 0 | 0 | 0 | 1 | 0 | 16 | -272207824
| PP |  | Krytina ze svitků nebo z taškových tabulí z pozinkovaného plechu s povrchovou úpravou s úpravou u okapů, prostupů a výčnělků střechy rovné drážkováním ze svitků rš 670 mm, sklon střechy do 30 st. | [15 empty] | PP | 2
| VV |  | "dle D.1.1.11 Skladby konstrukcí" | [15 empty] | VV | 2 | 1 | -1 | 0 | ROZPOCET
| VV |  | "7" | [15 empty] | VV | 2 | 1 | -1 | 0 | ROZPOCET
| VV |  | (2,05+0,1*2)*(0,95+0,1) |  | 2.363 | [13 empty] | VV | 2 | 2 | -1 | 0 | ROZPOCET
| VV | str1 | Mezisoučet |  | 2.363 | [13 empty] | VV | 2 | 3 | -1 | 0 | ROZPOCET
| VV |  | Součet |  | 2.363 | [13 empty] | VV | 2 | 4 | -1 | 1 | ROZPOCET
223 | K | 764212635R01 | Oplechování čela střešního pláště rš 400 mm,plech tl.0,7 mm s oboustrannou povrchovou úpravou | m | 18.6 |  | 0 |  |  |  | základní |  | 0 | 0.00347 | 0.064542 | 0 | 0 | 16 | K | 2 |  |  |  | ROZPOCET | [5 empty] | 0 | 0 | 0 | 0 | 0 | 1 | 0 | 16 | -1585829298
| VV |  | "dle D.1.1.12 Výpis prvků" | [15 empty] | VV | 2 | 1 | -1 | 0 | ROZPOCET
| VV |  | "K04" 18,6 |  | 18.6 | [13 empty] | VV | 2 | 2 | -1 | 0 | ROZPOCET
| VV |  | Součet |  | 18.6 | [13 empty] | VV | 2 | 4 | -1 | 1 | ROZPOCET
224 | K | 764212664R01 | Oplechování rovné okapové hrany rš 350 mm,plech tl.0,7 mm s oboustrannou povrchovou úpravou | m | 37.2 |  | 0 |  |  |  | základní |  | 0 | 0.00296 | 0.11011 | 0 | 0 | 16 | K | 2 |  |  |  | ROZPOCET | [5 empty] | 0 | 0 | 0 | 0 | 0 | 1 | 0 | 16 | -1192576728
| VV |  | "dle D.1.1.12 Výpis prvků" | [15 empty] | VV | 2 | 1 | -1 | 0 | ROZPOCET
| VV |  | "K03" 37,2 |  | 37.2 | [13 empty] | VV | 2 | 2 | -1 | 0 | ROZPOCET
| VV |  | Součet |  | 37.2 | [13 empty] | VV | 2 | 4 | -1 | 1 | ROZPOCET
225 | K | 764214607R01 | Oplechování horních ploch a atik rš 640 mm,plech tl.0,7 mm s oboustrannou povrchovou úpravou | m | 33.7 |  | 0 |  |  |  | základní |  | 0 | 0.00584 | 0.19681 | 0 | 0 | 16 | K | 2 |  |  |  | ROZPOCET | [5 empty] | 0 | 0 | 0 | 0 | 0 | 1 | 0 | 16 | -1666320559
| VV |  | "dle D.1.1.12 Výpis prvků" | [15 empty] | VV | 2 | 1 | -1 | 0 | ROZPOCET
| VV |  | "K05" 33,7 |  | 33.7 | [13 empty] | VV | 2 | 2 | -1 | 0 | ROZPOCET
| VV |  | Součet |  | 33.7 | [13 empty] | VV | 2 | 4 | -1 | 1 | ROZPOCET
226 | K | 764216404R01 | Oplechování parapetů rovných rš 330 mm,plech tl.0,6 mm s povrchovou úpravou | m | 18.5 |  | 0 |  |  |  | základní |  | 0 | 0.00167 | 0.030895 | 0 | 0 | 16 | K | 2 |  |  |  | ROZPOCET | [5 empty] | 0 | 0 | 0 | 0 | 0 | 1 | 0 | 16 | -288567655
| VV |  | "dle D.1.1.12 Výpis prvků" | [15 empty] | VV | 2 | 1 | -1 | 0 | ROZPOCET
| VV |  | "K06" 18,5 |  | 18.5 | [13 empty] | VV | 2 | 2 | -1 | 0 | ROZPOCET
| VV |  | Součet |  | 18.5 | [13 empty] | VV | 2 | 4 | -1 | 1 | ROZPOCET
227 | K | 764511602R01 | Žlab podokapní půlkruhový rš 330 mm,plech tl.0,7 mm s oboustrannou povrchovou úpravou | m | 18.6 |  | 0 |  |  |  | základní |  | 0 | 0.00174 | 0.032364 | 0 | 0 | 16 | K | 2 |  |  |  | ROZPOCET | [5 empty] | 0 | 0 | 0 | 0 | 0 | 1 | 0 | 16 | -1822495988
| VV |  | "dle D.1.1.12 Výpis prvků" | [15 empty] | VV | 2 | 1 | -1 | 0 | ROZPOCET
| VV |  | "K02" 18,6 |  | 18.6 | [13 empty] | VV | 2 | 2 | -1 | 0 | ROZPOCET
| VV |  | Součet |  | 18.6 | [13 empty] | VV | 2 | 4 | -1 | 1 | ROZPOCET
228 | K | 764518622R01 | Svody kruhové včetně objímek, kolen, odskoků,kotlíků průměru 100 mm,napojení do geigru,plech tl.0,7 mm s oboustrannou povrchovou úpravou | m | 13 |  | 0 |  |  |  | základní |  | 0 | 0.00212 | 0.02756 | 0 | 0 | 16 | K | 2 |  |  |  | ROZPOCET | [5 empty] | 0 | 0 | 0 | 0 | 0 | 1 | 0 | 16 | 1093379628
| VV |  | "dle D.1.1.12 Výpis prvků" | [15 empty] | VV | 2 | 1 | -1 | 0 | ROZPOCET
| VV |  | "K01" 6,5*2 |  | 13 | [13 empty] | VV | 2 | 2 | -1 | 0 | ROZPOCET
| VV |  | Součet |  | 13 | [13 empty] | VV | 2 | 4 | -1 | 1 | ROZPOCET
229 | K | 998764202 | Přesun hmot procentní pro konstrukce klempířské v objektech v do 12 m | % |  |  | 0 | CS ÚRS 2015 01 |  |  | základní |  | 0 | 0 | 0 | 0 | 0 | 16 | K | 2 |  |  |  | ROZPOCET | [5 empty] | 0 | 0 | 0 | 0 | 0 | 1 | 0 | 16 | -398828249
| PP |  | Přesun hmot pro konstrukce klempířské stanovený procentní sazbou z ceny vodorovná dopravní vzdálenost do 50 m v objektech výšky přes 6 do 12 m | [15 empty] | PP | 2
| D | 766 | Konstrukce truhlářské vč. povrchové úpravy |  |  |  | 0 | [5 empty] | 0 |  | 0.014844 |  | 0 | 2 | D | 1 |  |  |  | ROZPOCET | [11 empty] | 0
230 | K | 766622115 | Montáž plastových oken plochy přes 1 m2 pevných výšky do 1,5 m s rámem do zdiva | m2 | 20.7 |  | 0 | CS ÚRS 2015 01 |  |  | základní |  | 0 | 0.00025 | 0.005175 | 0 | 0 | 16 | K | 2 |  |  |  | ROZPOCET | [5 empty] | 0 | 0 | 0 | 0 | 0 | 1 | 0 | 16 | -278719208
| PP |  | Montáž oken plastových včetně montáže rámu na polyuretanovou pěnu plochy přes 1 m2 pevných do zdiva, výšky do 1,5 m | [15 empty] | PP | 2
| VV |  | "dle D.1.1.12 Výpis prvků" | [15 empty] | VV | 2 | 1 | -1 | 0 | ROZPOCET
| VV |  | "02" 2,1*0,6*11 |  | 13.86 | [13 empty] | VV | 2 | 2 | -1 | 0 | ROZPOCET
| VV |  | "03" 1,9*0,6*6 |  | 6.84 | [13 empty] | VV | 2 | 2 | -1 | 0 | ROZPOCET
| VV | o2 | Součet |  | 20.7 | [13 empty] | VV | 2 | 4 | -1 | 1 | ROZPOCET
231 | M | 6114002.1 | ozn.02 plastové jednokřídlové okno fix 2100/600mm,izol. 2sklo Uw=1,2W/m2K,kování,rám bílý a modrý (ext),vč.int.a ext.parapetu | kus | 11 |  | 0 |  |  |  | základní |  | 0 | 0 | 0 | 0 | 0 | 32 | M | 2 |  |  |  | ROZPOCET | [5 empty] | 0 | 0 | 0 | 0 | 0 | 1 | 0 | 16 | -1746786546
232 | M | 6114003.1 | ozn.03 plastové jednokřídlové okno fix 1900/600mm,izol. 2sklo Uw=1,2W/m2K,kování,rám bílý a modrý (ext),vč.int.a ext.parapetu | kus | 6 |  | 0 |  |  |  | základní |  | 0 | 0 | 0 | 0 | 0 | 32 | M | 2 |  |  |  | ROZPOCET | [5 empty] | 0 | 0 | 0 | 0 | 0 | 1 | 0 | 16 | 1608757654
233 | K | 766622131 | Montáž plastových oken plochy přes 1 m2 otevíravých výšky do 1,5 m s rámem do zdiva | m2 | 20.715 |  | 0 | CS ÚRS 2015 01 |  |  | základní |  | 0 | 0.00025 | 0.0051788 | 0 | 0 | 16 | K | 2 |  |  |  | ROZPOCET | [5 empty] | 0 | 0 | 0 | 0 | 0 | 1 | 0 | 16 | 2140489287
| PP |  | Montáž oken plastových včetně montáže rámu na polyuretanovou pěnu plochy přes 1 m2 otevíravých nebo sklápěcích do zdiva, výšky do 1,5 m | [15 empty] | PP | 2
| VV |  | "dle D.1.1.12 Výpis prvků" | [15 empty] | VV | 2 | 1 | -1 | 0 | ROZPOCET
| VV |  | "01" 1,35*1,35*2 |  | 3.645 | [13 empty] | VV | 2 | 2 | -1 | 0 | ROZPOCET
| VV |  | "04" 2,1*0,6*2 |  | 2.52 | [13 empty] | VV | 2 | 2 | -1 | 0 | ROZPOCET
| VV |  | "05" 1,9*0,6*1 |  | 1.14 | [13 empty] | VV | 2 | 2 | -1 | 0 | ROZPOCET
| VV |  | "06" 1,8*0,6*2 |  | 2.16 | [13 empty] | VV | 2 | 2 | -1 | 0 | ROZPOCET
| VV |  | "07" 0,6*1,35*1 |  | 0.81 | [13 empty] | VV | 2 | 2 | -1 | 0 | ROZPOCET
| VV |  | "10" 1,8*1,4*2 |  | 5.04 | [13 empty] | VV | 2 | 2 | -1 | 0 | ROZPOCET
| VV |  | "11" 1,8*1,5*2 |  | 5.4 | [13 empty] | VV | 2 | 2 | -1 | 0 | ROZPOCET
| VV | o1 | Součet |  | 20.715 | [13 empty] | VV | 2 | 4 | -1 | 1 | ROZPOCET
234 | M | 6114001.1 | ozn.01 plastové jednokřídlové okno 1350/1350mm,izol. 2sklo Uw=1,2W/m2K,kování,rám bílý a modrý (ext),vč.int.a ext.parapetu a žaluzie | kus | 2 |  | 0 |  |  |  | základní |  | 0 | 0 | 0 | 0 | 0 | 32 | M | 2 |  |  |  | ROZPOCET | [5 empty] | 0 | 0 | 0 | 0 | 0 | 1 | 0 | 16 | -1083625470
235 | M | 6114004.1 | ozn.04 plastové jednokřídlové okno 2100/600mm,izol. 2sklo Uw=1,2W/m2K,kování,rám bílý a modrý (ext),vč.int.a ext.parapetu | kus | 2 |  | 0 |  |  |  | základní |  | 0 | 0 | 0 | 0 | 0 | 32 | M | 2 |  |  |  | ROZPOCET | [5 empty] | 0 | 0 | 0 | 0 | 0 | 1 | 0 | 16 | -61476306
236 | M | 6114005.1 | ozn.05 plastové jednokřídlové okno 1900/600mm,izol. 2sklo Uw=1,2W/m2K,kování,rám bílý a modrý (ext),vč.int.a ext.parapetu | kus | 1 |  | 0 |  |  |  | základní |  | 0 | 0 | 0 | 0 | 0 | 32 | M | 2 |  |  |  | ROZPOCET | [5 empty] | 0 | 0 | 0 | 0 | 0 | 1 | 0 | 16 | -189616573
237 | M | 6114006.1 | ozn.06 plastové jednokřídlové okno 1800/600mm,izol. 2sklo Uw=1,2W/m2K,kování,rám bílý a modrý (ext),vč.int.a ext.parapetu | kus | 2 |  | 0 |  |  |  | základní |  | 0 | 0 | 0 | 0 | 0 | 32 | M | 2 |  |  |  | ROZPOCET | [5 empty] | 0 | 0 | 0 | 0 | 0 | 1 | 0 | 16 | 2144660359
238 | M | 6114007.1 | ozn.07 plastové jednokřídlové okno 600/1350mm,izol. 2sklo Uw=1,2W/m2K,kování,rám bílý a modrý (ext),vč.int.a ext.parapetu | kus | 1 |  | 0 |  |  |  | základní |  | 0 | 0 | 0 | 0 | 0 | 32 | M | 2 |  |  |  | ROZPOCET | [5 empty] | 0 | 0 | 0 | 0 | 0 | 1 | 0 | 16 | 970442708
239 | M | 6114010.1 | ozn.10 plastové dvoukřídlové okno 1800/1400mm,izol. 2sklo Uw=1,2W/m2K,kování,rám bílý a modrý (ext),vč.int.a ext.parapetu a žaluzie | kus | 2 |  | 0 |  |  |  | základní |  | 0 | 0 | 0 | 0 | 0 | 32 | M | 2 |  |  |  | ROZPOCET | [5 empty] | 0 | 0 | 0 | 0 | 0 | 1 | 0 | 16 | 1647452225
240 | M | 6114011.1 | ozn.11 plastové dvoukřídlové okno 1800/1500mm,izol. 2sklo Uw=1,2W/m2K,kování,rám bílý a modrý (ext),vč.int.a ext.parapetu a žaluzie | kus | 2 |  | 0 |  |  |  | základní |  | 0 | 0 | 0 | 0 | 0 | 32 | M | 2 |  |  |  | ROZPOCET | [5 empty] | 0 | 0 | 0 | 0 | 0 | 1 | 0 | 16 | -1976783129
241 | K | 766622132 | Montáž plastových oken plochy přes 1 m2 otevíravých výšky do 2,5 m s rámem do zdiva | m2 | 17 |  | 0 | CS ÚRS 2015 01 |  |  | základní |  | 0 | 0.00025 | 0.00425 | 0 | 0 | 16 | K | 2 |  |  |  | ROZPOCET | [5 empty] | 0 | 0 | 0 | 0 | 0 | 1 | 0 | 16 | -248226818
| PP |  | Montáž oken plastových včetně montáže rámu na polyuretanovou pěnu plochy přes 1 m2 otevíravých nebo sklápěcích do zdiva, výšky přes 1,5 do 2,5 m | [15 empty] | PP | 2
| VV |  | "dle D.1.1.12 Výpis prvků" | [15 empty] | VV | 2 | 1 | -1 | 0 | ROZPOCET
| VV |  | "08" 1,7*2,0*4 |  | 13.6 | [13 empty] | VV | 2 | 2 | -1 | 0 | ROZPOCET
| VV |  | "09" 1,7*2,0*1 |  | 3.4 | [13 empty] | VV | 2 | 2 | -1 | 0 | ROZPOCET
| VV | o3 | Součet |  | 17 | [13 empty] | VV | 2 | 4 | -1 | 1 | ROZPOCET
242 | M | 6114008.1 | ozn.08 plastové čtykřídlové okno fix+otevíravé a sklápěcí 1700/2000mm,izol. 2sklo Uw=1,2W/m2K,kování,rám bílý a modrý (ext),vč.int.a ext.parapetu | kus | 4 |  | 0 |  |  |  | základní |  | 0 | 0 | 0 | 0 | 0 | 32 | M | 2 |  |  |  | ROZPOCET | [5 empty] | 0 | 0 | 0 | 0 | 0 | 1 | 0 | 16 | -1021576004
243 | M | 6114009.1 | ozn.09 plastové tříkřídlové okno fix+otevíravé a sklápěcí 1700/2000mm,izol. 2sklo Uw=1,2W/m2K,kování,rám bílý a modrý (ext),vč.int.a ext.parapetu,příprava na dálkové ovládání a napojení na EZS | kus | 1 |  | 0 |  |  |  | základní |  | 0 | 0 | 0 | 0 | 0 | 32 | M | 2 |  |  |  | ROZPOCET | [5 empty] | 0 | 0 | 0 | 0 | 0 | 1 | 0 | 16 | -366989768
244 | K | 766641131 | Montáž balkónových dveří zdvojených 1křídlových bez nadsvětlíku včetně rámu do zdiva | kus | 1 |  | 0 | CS ÚRS 2015 01 |  |  | základní |  | 0 | 0.00024 | 0.00024 | 0 | 0 | 16 | K | 2 |  |  |  | ROZPOCET | [5 empty] | 0 | 0 | 0 | 0 | 0 | 1 | 0 | 16 | 715592156
| PP |  | Montáž balkónových dveří dřevěných nebo plastových včetně rámu na PU pěnu zdvojených do zdiva jednokřídlových bez nadsvětlíku | [15 empty] | PP | 2
| VV |  | "dle D.1.1.12 Výpis prvků" | [15 empty] | VV | 2 | 1 | -1 | 0 | ROZPOCET
| VV |  | "09" 0,85*2,1*1 |  | 1.785 | [13 empty] | VV | 2 | 2 | -1 | 0 | ROZPOCET
| VV | o4 | Součet |  | 1.785 | [13 empty] | VV | 2 | 4 | -1 | 0 | ROZPOCET
| VV |  | "09" 1 |  | 1 | [13 empty] | VV | 2 | 2 | -1 | 0 | ROZPOCET
| VV |  | Součet |  | 1 | [13 empty] | VV | 2 | 4 | -1 | 1 | ROZPOCET
245 | M | 6114009.2 | ozn.09 plastové jednokřídlové dveře otevíravé 850/2100mm,izol. 2sklo Uw=1,2W/m2K,kování,rám bílý a modrý (ext),vč.int.a ext.parapetu,příprava na dálkové ovládání a napojení na EZS | kus | 1 |  | 0 |  |  |  | základní |  | 0 | 0 | 0 | 0 | 0 | 32 | M | 2 |  |  |  | ROZPOCET | [5 empty] | 0 | 0 | 0 | 0 | 0 | 1 | 0 | 16 | -1695095368
246 | K | 766006R01 | Ozn.D06,D08 Dveře vnitřní,pož.odolnostEW15-30DP3-C,plné,1 křídlo,900/1970mm,vč.zárubně,kování,klik,samozavírače | kpl | 1 |  | 0 |  |  |  | základní |  | 0 | 0 | 0 | 0 | 0 | 16 | K | 2 |  |  |  | ROZPOCET | [5 empty] | 0 | 0 | 0 | 0 | 0 | 1 | 0 | 16 | -928375469
| VV |  | "dle D.1.1.12 Výpis prvků" | [15 empty] | VV | 2 | 1 | -1 | 0 | ROZPOCET
| VV |  | "D07" 1 |  | 1 | [13 empty] | VV | 2 | 2 | -1 | 0 | ROZPOCET
| VV |  | Součet |  | 1 | [13 empty] | VV | 2 | 4 | -1 | 1 | ROZPOCET
247 | K | 766007R01 | Ozn.D07 Dveře vnitřní,pož.odolnost EW30DP3-C,plné,2 křídla,1500/1970mm,vč.zárubně,kování,klik,samozavírače | kpl | 4 |  | 0 |  |  |  | základní |  | 0 | 0 | 0 | 0 | 0 | 16 | K | 2 |  |  |  | ROZPOCET | [5 empty] | 0 | 0 | 0 | 0 | 0 | 1 | 0 | 16 | -2066530094
| VV |  | "dle D.1.1.12 Výpis prvků" | [15 empty] | VV | 2 | 1 | -1 | 0 | ROZPOCET
| VV |  | "D06" 3+0 |  | 3 | [13 empty] | VV | 2 | 2 | -1 | 0 | ROZPOCET
| VV |  | "D08" 1+0 |  | 1 | [13 empty] | VV | 2 | 2 | -1 | 0 | ROZPOCET
| VV |  | Součet |  | 4 | [13 empty] | VV | 2 | 4 | -1 | 1 | ROZPOCET
248 | K | 766009R01 | Ozn.D09,D10,D13-D21 Dveře vnitřní,plné,1 křídlo,600-900/1970mm,vč.zárubně,kování,klik | kpl | 35 |  | 0 |  |  |  | základní |  | 0 | 0 | 0 | 0 | 0 | 16 | K | 2 |  |  |  | ROZPOCET | [5 empty] | 0 | 0 | 0 | 0 | 0 | 1 | 0 | 16 | -1791599753
| VV |  | "dle D.1.1.12 Výpis prvků" | [15 empty] | VV | 2 | 1 | -1 | 0 | ROZPOCET
| VV |  | "D09" 4+0 |  | 4 | [13 empty] | VV | 2 | 2 | -1 | 0 | ROZPOCET
| VV |  | "D10" 2+0 |  | 2 | [13 empty] | VV | 2 | 2 | -1 | 0 | ROZPOCET
| VV |  | "D13" 1+1 |  | 2 | [13 empty] | VV | 2 | 2 | -1 | 0 | ROZPOCET
| VV |  | "D14" 2+0 |  | 2 | [13 empty] | VV | 2 | 2 | -1 | 0 | ROZPOCET
| VV |  | "D15" 1+0 |  | 1 | [13 empty] | VV | 2 | 2 | -1 | 0 | ROZPOCET
| VV |  | "D16" 1+1 |  | 2 | [13 empty] | VV | 2 | 2 | -1 | 0 | ROZPOCET
| VV |  | "D17" 3+0 |  | 3 | [13 empty] | VV | 2 | 2 | -1 | 0 | ROZPOCET
| VV |  | "D18" 2+3 |  | 5 | [13 empty] | VV | 2 | 2 | -1 | 0 | ROZPOCET
| VV |  | "D19" 1+2 |  | 3 | [13 empty] | VV | 2 | 2 | -1 | 0 | ROZPOCET
| VV |  | "D20" 1+0 |  | 1 | [13 empty] | VV | 2 | 2 | -1 | 0 | ROZPOCET
| VV |  | "D21" 8+2 |  | 10 | [13 empty] | VV | 2 | 2 | -1 | 0 | ROZPOCET
| VV |  | Součet |  | 35 | [13 empty] | VV | 2 | 4 | -1 | 1 | ROZPOCET
249 | K | 7660091R01 | Příplatek za větrací mřížku ve dveřích,min.400/90 mm oboustranně | kus | 23 |  | 0 |  |  |  | základní |  | 0 | 0 | 0 | 0 | 0 | 16 | K | 2 |  |  |  | ROZPOCET | [5 empty] | 0 | 0 | 0 | 0 | 0 | 1 | 0 | 16 | -327729360
| VV |  | "dle D.1.1.12 Výpis prvků" | [15 empty] | VV | 2 | 1 | -1 | 0 | ROZPOCET
| VV |  | "D09" 4+0 |  | 4 | [13 empty] | VV | 2 | 2 | -1 | 0 | ROZPOCET
| VV |  | "D14" 2+0 |  | 2 | [13 empty] | VV | 2 | 2 | -1 | 0 | ROZPOCET
| VV |  | "D15" 1+0 |  | 1 | [13 empty] | VV | 2 | 2 | -1 | 0 | ROZPOCET
| VV |  | "D17" 3+0 |  | 3 | [13 empty] | VV | 2 | 2 | -1 | 0 | ROZPOCET
| VV |  | "D19" 1+2 |  | 3 | [13 empty] | VV | 2 | 2 | -1 | 0 | ROZPOCET
| VV |  | "D21" 8+2 |  | 10 | [13 empty] | VV | 2 | 2 | -1 | 0 | ROZPOCET
| VV |  | Součet |  | 23 | [13 empty] | VV | 2 | 4 | -1 | 1 | ROZPOCET
250 | K | 766011R01 | Ozn.D11,D12 Dveře vnitřní,plné,2 křídla,1300-1400/1970mm,vč.zárubně,kování,klik,prahu | kpl | 5 |  | 0 |  |  |  | základní |  | 0 | 0 | 0 | 0 | 0 | 16 | K | 2 |  |  |  | ROZPOCET | [5 empty] | 0 | 0 | 0 | 0 | 0 | 1 | 0 | 16 | -995583747
| VV |  | "dle D.1.1.12 Výpis prvků" | [15 empty] | VV | 2 | 1 | -1 | 0 | ROZPOCET
| VV |  | "D11" 1 |  | 1 | [13 empty] | VV | 2 | 2 | -1 | 0 | ROZPOCET
| VV |  | "D12" 4 |  | 4 | [13 empty] | VV | 2 | 2 | -1 | 0 | ROZPOCET
| VV |  | Součet |  | 5 | [13 empty] | VV | 2 | 4 | -1 | 1 | ROZPOCET
251 | K | 766419R01 | Ozn.OS19 Kuchyňská linka vč.dřezu,1800/600 mm | m | 3.6 |  | 0 |  |  |  | základní |  | 0 | 0 | 0 | 0 | 0 | 16 | K | 2 |  |  |  | ROZPOCET | [5 empty] | 0 | 0 | 0 | 0 | 0 | 1 | 0 | 16 | -75861819
| VV |  | "dle D.1.1.12 Výpis prvků" | [15 empty] | VV | 2 | 1 | -1 | 0 | ROZPOCET
| VV |  | "OS19" 1,8*2 |  | 3.6 | [13 empty] | VV | 2 | 2 | -1 | 0 | ROZPOCET
| VV |  | Součet |  | 3.6 | [13 empty] | VV | 2 | 4 | -1 | 1 | ROZPOCET
252 | K | 766420R01 | Ozn.OS20 Kuchyňská linka vč.dřezu,1100+1100/600 mm | m | 2.2 |  | 0 |  |  |  | základní |  | 0 | 0 | 0 | 0 | 0 | 16 | K | 2 |  |  |  | ROZPOCET | [5 empty] | 0 | 0 | 0 | 0 | 0 | 1 | 0 | 16 | -981809850
| VV |  | "dle D.1.1.12 Výpis prvků" | [15 empty] | VV | 2 | 1 | -1 | 0 | ROZPOCET
| VV |  | "OS20" (1,1+1,1)*1 |  | 2.2 | [13 empty] | VV | 2 | 2 | -1 | 0 | ROZPOCET
| VV |  | Součet |  | 2.2 | [13 empty] | VV | 2 | 4 | -1 | 1 | ROZPOCET
253 | K | 7669010R01 | Ozn.OS24 Dřevěný obklad schodiště,tvrdé dřevo tl. 50 mm,lakování,protiskluzná úprava | m2 | 7.5 |  | 0 |  |  |  | základní |  | 0 | 0 | 0 | 0 | 0 | 16 | K | 2 |  |  |  | ROZPOCET | [5 empty] | 0 | 0 | 0 | 0 | 0 | 1 | 0 | 16 | -582200021
| VV |  | "dle D.1.1.12 Výpis prvků" | [15 empty] | VV | 2 | 1 | -1 | 0 | ROZPOCET
| VV |  | "dílenská dokumentace" | [15 empty] | VV | 2 | 1 | -1 | 0 | ROZPOCET
| VV |  | "OS24" 7,5 |  | 7.5 | [13 empty] | VV | 2 | 2 | -1 | 0 | ROZPOCET
| VV |  | Součet |  | 7.5 | [13 empty] | VV | 2 | 4 | -1 | 1 | ROZPOCET
254 | K | 998766202 | Přesun hmot procentní pro konstrukce truhlářské v objektech v do 12 m | % |  |  | 0 | CS ÚRS 2015 01 |  |  | základní |  | 0 | 0 | 0 | 0 | 0 | 16 | K | 2 |  |  |  | ROZPOCET | [5 empty] | 0 | 0 | 0 | 0 | 0 | 1 | 0 | 16 | -215460071
| PP |  | Přesun hmot pro konstrukce truhlářské stanovený procentní sazbou z ceny vodorovná dopravní vzdálenost do 50 m v objektech výšky přes 6 do 12 m | [15 empty] | PP | 2
| D | 767 | Konstrukce zámečnické vč. povrchové úpravy |  |  |  | 0 | [5 empty] | 0 |  | 0.57666 |  | 3.2593 | 2 | D | 1 |  |  |  | ROZPOCET | [11 empty] | 0
255 | K | 767001R01 | Ozn.Z01 L profil 100/100/10,ochrana hrany podlahy,žárově zinkováno+nátěr | m | 7.6 |  | 0 |  |  |  | základní |  | 0 | 0 | 0 | 0 | 0 | 16 | K | 2 |  |  |  | ROZPOCET | [5 empty] | 0 | 0 | 0 | 0 | 0 | 1 | 0 | 16 | -2012490654
256 | K | 767002R01 | Ozn.Z02 L profil 160/160/12,ochrana hrany podlahy,žárově zinkováno+nátěr | m | 4.2 |  | 0 |  |  |  | základní |  | 0 | 0 | 0 | 0 | 0 | 16 | K | 2 |  |  |  | ROZPOCET | [5 empty] | 0 | 0 | 0 | 0 | 0 | 1 | 0 | 16 | -1354143541
257 | K | 767004R01 | Ozn.Z04 Dveře,2 křídla,1300/2250 mm,výplň Tahokov,vč.zárubně,pantů a kotevního materiálu,žárově zinkováno+nátěr | kg | 154.2 |  | 0 |  |  |  | základní |  | 0 | 0 | 0 | 0 | 0 | 16 | K | 2 |  |  |  | ROZPOCET | [5 empty] | 0 | 0 | 0 | 0 | 0 | 1 | 0 | 16 | 246784023
258 | K | 767007R01 | Ozn.Z07 L profil 50/50/5,ochrana hrany podlahy,žárově zinkováno | m | 12.5 |  | 0 |  |  |  | základní |  | 0 | 0 | 0 | 0 | 0 | 16 | K | 2 |  |  |  | ROZPOCET | [5 empty] | 0 | 0 | 0 | 0 | 0 | 1 | 0 | 16 | -872422319
259 | K | 767008R01 | Ozn.Z08 Ochranná konstrukce potrubí TZB,žárově zinkováno | m | 11.4 |  | 0 |  |  |  | základní |  | 0 | 0 | 0 | 0 | 0 | 16 | K | 2 |  |  |  | ROZPOCET | [5 empty] | 0 | 0 | 0 | 0 | 0 | 1 | 0 | 16 | 996063218
260 | K | 767009R01 | Ozn.Z09 Ocelová rampa,kotvení na venkovní schod,1000/1000 mm,žárově zinkováno | kg | 80 |  | 0 |  |  |  | základní |  | 0 | 0 | 0 | 0 | 0 | 16 | K | 2 |  |  |  | ROZPOCET | [5 empty] | 0 | 0 | 0 | 0 | 0 | 1 | 0 | 16 | 965811689
261 | K | 767010R01 | Ozn.Z10 Schodišťové zábradlí,svislá tyčová výplň,madlo dřevěné,v.1000 mm,žárově zinkováno+nátěr | m | 8.69 |  | 0 |  |  |  | základní |  | 0 | 0 | 0 | 0 | 0 | 16 | K | 2 |  |  |  | ROZPOCET | [5 empty] | 0 | 0 | 0 | 0 | 0 | 1 | 0 | 16 | 654781836
| VV |  | "dle D.1.1.12 Výpis prvků" | [15 empty] | VV | 2 | 1 | -1 | 0 | ROZPOCET
| VV |  | 3,9+1,2+1,3+2,29 |  | 8.69 | [13 empty] | VV | 2 | 2 | -1 | 0 | ROZPOCET
| VV |  | Součet |  | 8.69 | [13 empty] | VV | 2 | 4 | -1 | 1 | ROZPOCET
| VV |  |  |  | 0 | [13 empty] | VV | 2 | 2 | -1 | 0 | ROZPOCET
| VV |  |  |  | 0 | [13 empty] | VV | 2 | 2 | -1 | 0 | ROZPOCET
| VV |  |  |  | 0 | [13 empty] | VV | 2 | 2 | -1 | 0 | ROZPOCET
| VV |  |  |  | 0 | [13 empty] | VV | 2 | 2 | -1 | 0 | ROZPOCET
| VV |  |  |  | 0 | [13 empty] | VV | 2 | 2 | -1 | 0 | ROZPOCET
| VV |  |  |  | 0 | [13 empty] | VV | 2 | 2 | -1 | 0 | ROZPOCET
| VV |  |  |  | 0 | [13 empty] | VV | 2 | 2 | -1 | 0 | ROZPOCET
| VV |  |  |  | 0 | [13 empty] | VV | 2 | 2 | -1 | 0 | ROZPOCET
| VV |  |  |  | 0 | [13 empty] | VV | 2 | 2 | -1 | 0 | ROZPOCET
| VV |  |  |  | 0 | [13 empty] | VV | 2 | 2 | -1 | 0 | ROZPOCET
262 | K | 767011R01 | Ozn.Z11 Dř.madlo ve výšce 1000 mm,vč.kotvení | m | 5.3 |  | 0 |  |  |  | základní |  | 0 | 0 | 0 | 0 | 0 | 16 | K | 2 |  |  |  | ROZPOCET | [5 empty] | 0 | 0 | 0 | 0 | 0 | 1 | 0 | 16 | -1865849338
263 | K | 767012R01 | Ozn.Z12 Nerezová vana pod topné žebříky,1850/500/50 mm,plech tl. 1 mm | kus | 5 |  | 0 |  |  |  | základní |  | 0 | 0 | 0 | 0 | 0 | 16 | K | 2 |  |  |  | ROZPOCET | [5 empty] | 0 | 0 | 0 | 0 | 0 | 1 | 0 | 16 | 1403151827
264 | K | 767013R01 | Ozn.Z13 Nosná knstrukce pod nerez vanu a topné žebříky,žárově zinkováno | kg | 106 |  | 0 |  |  |  | základní |  | 0 | 0 | 0 | 0 | 0 | 16 | K | 2 |  |  |  | ROZPOCET | [5 empty] | 0 | 0 | 0 | 0 | 0 | 1 | 0 | 16 | 1957174793
| VV |  | "dle D.1.1.12 Výpis prvků" | [15 empty] | VV | 2 | 1 | -1 | 0 | ROZPOCET
| VV |  | 21,2*5 |  | 106 | [13 empty] | VV | 2 | 2 | -1 | 0 | ROZPOCET
| VV |  | Součet |  | 106 | [13 empty] | VV | 2 | 4 | -1 | 1 | ROZPOCET
265 | K | 767014R01 | Ozn.Z14 Šatní tyč,dl.2400 mm,nerez,vč.kotvení | kus | 3 |  | 0 |  |  |  | základní |  | 0 | 0 | 0 | 0 | 0 | 16 | K | 2 |  |  |  | ROZPOCET | [5 empty] | 0 | 0 | 0 | 0 | 0 | 1 | 0 | 16 | 787615683
266 | K | 767015R01 | Ozn.Z15 Ocelový žebřík,dl. 8,0 m,š. 0,6 m,nové kotvení (8 kusů),obroušení a nový systémový antikorozní nátěr | kus | 1 |  | 0 |  |  |  | základní |  | 0 | 0 | 0 | 0 | 0 | 16 | K | 2 |  |  |  | ROZPOCET | [5 empty] | 0 | 0 | 0 | 0 | 0 | 1 | 0 | 16 | -2042470286
267 | K | 767016R01 | Ozn.Z16 Systém vložek na generální a skupinový klíč | kus | 30 |  | 0 |  |  |  | základní |  | 0 | 0 | 0 | 0 | 0 | 16 | K | 2 |  |  |  | ROZPOCET | [5 empty] | 0 | 0 | 0 | 0 | 0 | 1 | 0 | 16 | 1263313398
268 | K | 767017R01 | Ozn.Z17 Zábradlí,vodorovná výplň,madlo dřevěné,v.1000 mm,žárově zinkováno+nátěr | m | 5 |  | 0 |  |  |  | základní |  | 0 | 0 | 0 | 0 | 0 | 16 | K | 2 |  |  |  | ROZPOCET | [5 empty] | 0 | 0 | 0 | 0 | 0 | 1 | 0 | 16 | 1644639036
| VV |  | "dle D.1.1.12 Výpis prvků" | [15 empty] | VV | 2 | 1 | -1 | 0 | ROZPOCET
| VV |  | 5,0 |  | 5 | [13 empty] | VV | 2 | 2 | -1 | 0 | ROZPOCET
| VV |  | Součet |  | 5 | [13 empty] | VV | 2 | 4 | -1 | 1 | ROZPOCET
| VV |  |  |  | 0 | [13 empty] | VV | 2 | 2 | -1 | 0 | ROZPOCET
| VV |  |  |  | 0 | [13 empty] | VV | 2 | 2 | -1 | 0 | ROZPOCET
| VV |  |  |  | 0 | [13 empty] | VV | 2 | 2 | -1 | 0 | ROZPOCET
| VV |  |  |  | 0 | [13 empty] | VV | 2 | 2 | -1 | 0 | ROZPOCET
| VV |  |  |  | 0 | [13 empty] | VV | 2 | 2 | -1 | 0 | ROZPOCET
| VV |  |  |  | 0 | [13 empty] | VV | 2 | 2 | -1 | 0 | ROZPOCET
| VV |  |  |  | 0 | [13 empty] | VV | 2 | 2 | -1 | 0 | ROZPOCET
| VV |  |  |  | 0 | [13 empty] | VV | 2 | 2 | -1 | 0 | ROZPOCET
| VV |  |  |  | 0 | [13 empty] | VV | 2 | 2 | -1 | 0 | ROZPOCET
| VV |  |  |  | 0 | [13 empty] | VV | 2 | 2 | -1 | 0 | ROZPOCET
269 | K | 767112R01 | Ozn.O12+O13 Rastrový fasádní hliníkový systém s prosklenými výplněmi a plnými panely,výklopná střešní okna (dálkové ovládání),13350/2490 mm,keramický parapet (int) | kus | 4 |  | 0 |  |  |  | základní |  | 0 | 0 | 0 | 0 | 0 | 16 | K | 2 |  |  |  | ROZPOCET | [5 empty] | 0 | 0 | 0 | 0 | 0 | 1 | 0 | 16 | 937315670
| VV |  | "dle D.1.1.12 Výpis prvků" | [15 empty] | VV | 2 | 1 | -1 | 0 | ROZPOCET
| VV |  | "O12" 1 |  | 1 | [13 empty] | VV | 2 | 2 | -1 | 0 | ROZPOCET
| VV |  | "O13" 3 |  | 3 | [13 empty] | VV | 2 | 2 | -1 | 0 | ROZPOCET
| VV |  | Součet |  | 4 | [13 empty] | VV | 2 | 4 | -1 | 1 | ROZPOCET
| VV |  |  |  | 0 | [13 empty] | VV | 2 | 2 | -1 | 0 | ROZPOCET
| VV |  |  |  | 0 | [13 empty] | VV | 2 | 2 | -1 | 0 | ROZPOCET
| VV |  |  |  | 0 | [13 empty] | VV | 2 | 2 | -1 | 0 | ROZPOCET
| VV |  |  |  | 0 | [13 empty] | VV | 2 | 2 | -1 | 0 | ROZPOCET
| VV |  |  |  | 0 | [13 empty] | VV | 2 | 2 | -1 | 0 | ROZPOCET
| VV |  |  |  | 0 | [13 empty] | VV | 2 | 2 | -1 | 0 | ROZPOCET
| VV |  |  |  | 0 | [13 empty] | VV | 2 | 2 | -1 | 0 | ROZPOCET
| VV |  |  |  | 0 | [13 empty] | VV | 2 | 2 | -1 | 0 | ROZPOCET
| VV |  |  |  | 0 | [13 empty] | VV | 2 | 2 | -1 | 0 | ROZPOCET
| VV |  |  |  | 0 | [13 empty] | VV | 2 | 2 | -1 | 0 | ROZPOCET
270 | K | 767401R01 | Ozn.OS01 Statický informační systém | kus | 50 |  | 0 |  |  |  | základní |  | 0 | 0 | 0 | 0 | 0 | 16 | K | 2 |  |  |  | ROZPOCET | [5 empty] | 0 | 0 | 0 | 0 | 0 | 1 | 0 | 16 | 511308746
271 | K | 767402R01 | Ozn.OS02 Požární značení únikových cest | kus | 30 |  | 0 |  |  |  | základní |  | 0 | 0 | 0 | 0 | 0 | 16 | K | 2 |  |  |  | ROZPOCET | [5 empty] | 0 | 0 | 0 | 0 | 0 | 1 | 0 | 16 | 809122177
272 | K | 767403R01 | Ozn.OS03 Orientační systém a přemístění osvětlení vč. kotvení | kus | 12 |  | 0 |  |  |  | základní |  | 0 | 0 | 0 | 0 | 0 | 16 | K | 2 |  |  |  | ROZPOCET | [5 empty] | 0 | 0 | 0 | 0 | 0 | 1 | 0 | 16 | -1129593132
273 | K | 767404R01 | Ozn.OS04 Těsnění požárních prostupů,EI 30 vč.certifikace | kus | 20 |  | 0 |  |  |  | základní |  | 0 | 0 | 0 | 0 | 0 | 16 | K | 2 |  |  |  | ROZPOCET | [5 empty] | 0 | 0 | 0 | 0 | 0 | 1 | 0 | 16 | -977737851
274 | K | 767406R01 | Ozn.OS06 Přenosné hasící přístroje práškové,hasící schopnost 113B | kus | 6 |  | 0 |  |  |  | základní |  | 0 | 0 | 0 | 0 | 0 | 16 | K | 2 |  |  |  | ROZPOCET | [5 empty] | 0 | 0 | 0 | 0 | 0 | 1 | 0 | 16 | -1739778045
275 | K | 767407R01 | Ozn.OS07 Čistící zóna vnitřní,zapuštěný rám,1500/1000 mm | kus | 1 |  | 0 |  |  |  | základní |  | 0 | 0 | 0 | 0 | 0 | 16 | K | 2 |  |  |  | ROZPOCET | [5 empty] | 0 | 0 | 0 | 0 | 0 | 1 | 0 | 16 | -931021651
276 | K | 767408R01 | Ozn.OS08 Čistící zóna vnitřní,zapuštěný rám,1200/1400 mm | kus | 2 |  | 0 |  |  |  | základní |  | 0 | 0 | 0 | 0 | 0 | 16 | K | 2 |  |  |  | ROZPOCET | [5 empty] | 0 | 0 | 0 | 0 | 0 | 1 | 0 | 16 | -919366716
277 | K | 767410R01 | Ozn.OS10 WC sada chrom | kpl | 8 |  | 0 |  |  |  | základní |  | 0 | 0 | 0 | 0 | 0 | 16 | K | 2 |  |  |  | ROZPOCET | [5 empty] | 0 | 0 | 0 | 0 | 0 | 1 | 0 | 16 | -1120825471
278 | K | 767411R01 | Ozn.OS11 Umyvadlová sada chrom | kpl | 16 |  | 0 |  |  |  | základní |  | 0 | 0 | 0 | 0 | 0 | 16 | K | 2 |  |  |  | ROZPOCET | [5 empty] | 0 | 0 | 0 | 0 | 0 | 1 | 0 | 16 | 464101572
279 | K | 767421R01 | Ozn.OS21 Kovové skříňky dvoudveřové,1800/600/500 mm,vč.zámku | kpl | 29 |  | 0 |  |  |  | základní |  | 0 | 0 | 0 | 0 | 0 | 16 | K | 2 |  |  |  | ROZPOCET | [5 empty] | 0 | 0 | 0 | 0 | 0 | 1 | 0 | 16 | -1232339099
280 | K | 767422R01 | Ozn.OS22 Kovové skříňky jednooddílové,1800/315/500 mm,vč.zámku | kpl | 9 |  | 0 |  |  |  | základní |  | 0 | 0 | 0 | 0 | 0 | 16 | K | 2 |  |  |  | ROZPOCET | [5 empty] | 0 | 0 | 0 | 0 | 0 | 1 | 0 | 16 | -1144825367
281 | K | 767524R01 | Ozn.OS24 Ocelová konstrukce a zábradlí,repase | kus | 1 |  | 0 |  |  |  | základní |  | 0 | 0 | 0 | 0 | 0 | 16 | K | 2 |  |  |  | ROZPOCET | [5 empty] | 0 | 0 | 0 | 0 | 0 | 1 | 0 | 16 | 1808029539
| VV |  | "dle D.1.1.12 Výpis prvků" | [15 empty] | VV | 2 | 1 | -1 | 0 | ROZPOCET
| VV |  | "OS24" 1 |  | 1 | [13 empty] | VV | 2 | 2 | -1 | 0 | ROZPOCET
| VV |  | Součet |  | 1 | [13 empty] | VV | 2 | 4 | -1 | 1 | ROZPOCET
| VV |  |  |  | 0 | [13 empty] | VV | 2 | 2 | -1 | 0 | ROZPOCET
| VV |  |  |  | 0 | [13 empty] | VV | 2 | 2 | -1 | 0 | ROZPOCET
| VV |  |  |  | 0 | [13 empty] | VV | 2 | 2 | -1 | 0 | ROZPOCET
| VV |  |  |  | 0 | [13 empty] | VV | 2 | 2 | -1 | 0 | ROZPOCET
| VV |  |  |  | 0 | [13 empty] | VV | 2 | 2 | -1 | 0 | ROZPOCET
| VV |  |  |  | 0 | [13 empty] | VV | 2 | 2 | -1 | 0 | ROZPOCET
| VV |  |  |  | 0 | [13 empty] | VV | 2 | 2 | -1 | 0 | ROZPOCET
| VV |  |  |  | 0 | [13 empty] | VV | 2 | 2 | -1 | 0 | ROZPOCET
| VV |  |  |  | 0 | [13 empty] | VV | 2 | 2 | -1 | 0 | ROZPOCET
| VV |  |  |  | 0 | [13 empty] | VV | 2 | 2 | -1 | 0 | ROZPOCET
282 | K | 767640111 | Montáž dveří ocelových vchodových jednokřídlových bez nadsvětlíku | kus | 2 |  | 0 | CS ÚRS 2015 01 |  |  | základní |  | 0 | 0 | 0 | 0 | 0 | 16 | K | 2 |  |  |  | ROZPOCET | [5 empty] | 0 | 0 | 0 | 0 | 0 | 1 | 0 | 16 | 1893094870
| PP |  | Montáž dveří ocelových vchodových jednokřídlových bez nadsvětlíku | [15 empty] | PP | 2
| VV |  | "dle D.1.1.12 Výpis prvků" | [15 empty] | VV | 2 | 1 | -1 | 0 | ROZPOCET
| VV |  | "D02" 1,1*2,2*1 |  | 2.42 | [13 empty] | VV | 2 | 2 | -1 | 0 | ROZPOCET
| VV |  | "D03" 1,1*2,07*1 |  | 2.277 | [13 empty] | VV | 2 | 2 | -1 | 0 | ROZPOCET
| VV | d1 | Součet |  | 4.697 | [13 empty] | VV | 2 | 4 | -1 | 0 | ROZPOCET
| VV |  | "D02" 1 |  | 1 | [13 empty] | VV | 2 | 2 | -1 | 0 | ROZPOCET
| VV |  | "D03" 1 |  | 1 | [13 empty] | VV | 2 | 2 | -1 | 0 | ROZPOCET
| VV |  | Součet |  | 2 | [13 empty] | VV | 2 | 4 | -1 | 1 | ROZPOCET
283 | M | 553412402.1 | ozn.D02 dveře hliníkové vchodové jednokřídlové 1100/2200 mm,bezp.izol.2sklo+izol.panel,vč.zárubně,povrchové úpravy,kování,zámku | kus | 1 |  | 0 |  |  |  | základní |  | 0 | 0.045 | 0.045 | 0 | 0 | 32 | M | 2 |  |  |  | ROZPOCET | [5 empty] | 0 | 0 | 0 | 0 | 0 | 1 | 0 | 16 | 1039059067
284 | M | 553412403.1 | ozn.D03 dveře hliníkové vchodové jednokřídlové 1100/2070 mm,bezp.izol.2sklo+izol.panel,vč.zárubně,povrchové úpravy,kování,zámku | kus | 1 |  | 0 |  |  |  | základní |  | 0 | 0.045 | 0.045 | 0 | 0 | 32 | M | 2 |  |  |  | ROZPOCET | [5 empty] | 0 | 0 | 0 | 0 | 0 | 1 | 0 | 16 | 2107388194
285 | K | 767640112 | Montáž dveří ocelových vchodových jednokřídlových s nadsvětlíkem | kus | 1 |  | 0 | CS ÚRS 2015 01 |  |  | základní |  | 0 | 0 | 0 | 0 | 0 | 16 | K | 2 |  |  |  | ROZPOCET | [5 empty] | 0 | 0 | 0 | 0 | 0 | 1 | 0 | 16 | 1784900763
| PP |  | Montáž dveří ocelových vchodových jednokřídlových s nadsvětlíkem | [15 empty] | PP | 2
| VV |  | "dle D.1.1.12 Výpis prvků" | [15 empty] | VV | 2 | 1 | -1 | 0 | ROZPOCET
| VV |  | "D01" 1,1*2,4*1 |  | 2.64 | [13 empty] | VV | 2 | 2 | -1 | 0 | ROZPOCET
| VV | d2 | Součet |  | 2.64 | [13 empty] | VV | 2 | 4 | -1 | 0 | ROZPOCET
| VV |  | "D01" 1 |  | 1 | [13 empty] | VV | 2 | 2 | -1 | 0 | ROZPOCET
| VV |  | Součet |  | 1 | [13 empty] | VV | 2 | 4 | -1 | 1 | ROZPOCET
286 | M | 553412401.1 | ozn.D01 dveře hliníkové vchodové jednokřídlové s nadsvětlíkem 1100/2400 mm,bezp.izol.2sklo+izol.panel,vč.zárubně,povrchové úpravy,kování,zámku | kus | 1 |  | 0 |  |  |  | základní |  | 0 | 0.045 | 0.045 | 0 | 0 | 32 | M | 2 |  |  |  | ROZPOCET | [5 empty] | 0 | 0 | 0 | 0 | 0 | 1 | 0 | 16 | 2099422302
287 | K | 767651113R01 | Montáž vrat garážových sekčních zajížděcích pod strop plochy do 13 m2 vč.ovládacích prvků | kus | 1 |  | 0 |  |  |  | základní |  | 0 | 0 | 0 | 0 | 0 | 16 | K | 2 |  |  |  | ROZPOCET | [5 empty] | 0 | 0 | 0 | 0 | 0 | 1 | 0 | 16 | -1648967596
| PP |  | Montáž vrat garážových sekčních zajížděcích pod strop, plochy přes 9 do 13 m2 | [15 empty] | PP | 2
| VV |  | "dle D.1.1.12 Výpis prvků" | [15 empty] | VV | 2 | 1 | -1 | 0 | ROZPOCET
| VV |  | "D04" 3,8*3,2*1 |  | 12.16 | [13 empty] | VV | 2 | 2 | -1 | 0 | ROZPOCET
| VV | vr1 | Součet |  | 12.16 | [13 empty] | VV | 2 | 4 | -1 | 0 | ROZPOCET
| VV |  | "D04" 1 |  | 1 | [13 empty] | VV | 2 | 2 | -1 | 0 | ROZPOCET
| VV |  | Součet |  | 1 | [13 empty] | VV | 2 | 4 | -1 | 1 | ROZPOCET
288 | M | 553458710.1 | ozn.D04 vrata garážová sekční zateplená lamelová 3800/3200 mm s dveřmi,vč.předepsaných doplňků | kus | 1 |  | 0 |  |  |  | základní |  | 0 | 0.147 | 0.147 | 0 | 0 | 32 | M | 2 |  |  |  | ROZPOCET | [5 empty] | 0 | 0 | 0 | 0 | 0 | 1 | 0 | 16 | 1557261654
289 | K | 767651230 | Montáž vrat garážových otočných do ocelové zárubně plochy do 13 m2 | kus | 2 |  | 0 | CS ÚRS 2015 01 |  |  | základní |  | 0 | 0.00033 | 0.00066 | 0 | 0 | 16 | K | 2 |  |  |  | ROZPOCET | [5 empty] | 0 | 0 | 0 | 0 | 0 | 1 | 0 | 16 | 1327861764
| PP |  | Montáž vrat garážových otvíravých do ocelové zárubně z dílů, plochy přes 9 do 13 m2 | [15 empty] | PP | 2
| VV |  | "dle D.1.1.12 Výpis prvků" | [15 empty] | VV | 2 | 1 | -1 | 0 | ROZPOCET
| VV |  | "D05" 3,8*3,3*2 |  | 25.08 | [13 empty] | VV | 2 | 2 | -1 | 0 | ROZPOCET
| VV | vr2 | Součet |  | 25.08 | [13 empty] | VV | 2 | 4 | -1 | 0 | ROZPOCET
| VV |  | "D05" 2 |  | 2 | [13 empty] | VV | 2 | 2 | -1 | 0 | ROZPOCET
| VV |  | Součet |  | 2 | [13 empty] | VV | 2 | 4 | -1 | 1 | ROZPOCET
290 | M | 553458110.1 | ozn.D05 vrata garážová zateplená otevíravá dvoukřídlá 3800/3300 mm s dveřmi,vč.předepsaných doplňků | kus | 2 |  | 0 |  |  |  | základní |  | 0 | 0.147 | 0.294 | 0 | 0 | 32 | M | 2 |  |  |  | ROZPOCET | [5 empty] | 0 | 0 | 0 | 0 | 0 | 1 | 0 | 16 | 2090603961
291 | K | 7676319 | Demontáž stávajících okenních výplní | m2 | 60.2 |  | 0 |  |  |  | základní |  | 0 | 0 | 0 | 0.045 | 2.709 | 16 | K | 2 |  |  |  | ROZPOCET | [5 empty] | 0 | 0 | 0 | 0 | 0 | 1 | 0 | 16 | 1370032596
| VV |  | "dle nových prvků" | [15 empty] | VV | 2 | 1 | -1 | 0 | ROZPOCET
| VV |  | o1 |  | 20.715 | [13 empty] | VV | 2 | 2 | -1 | 0 | ROZPOCET
| VV |  | o2 |  | 20.7 | [13 empty] | VV | 2 | 2 | -1 | 0 | ROZPOCET
| VV |  | o3 |  | 17 | [13 empty] | VV | 2 | 2 | -1 | 0 | ROZPOCET
| VV |  | o4 |  | 1.785 | [13 empty] | VV | 2 | 2 | -1 | 0 | ROZPOCET
| VV | okno | Součet |  | 60.2 | [13 empty] | VV | 2 | 4 | -1 | 1 | ROZPOCET
292 | K | 7676320 | Demontáž stávajících dveřních výplní | m2 | 7.337 |  | 0 |  |  |  | základní |  | 0 | 0 | 0 | 0.075 | 0.55027 | 16 | K | 2 |  |  |  | ROZPOCET | [5 empty] | 0 | 0 | 0 | 0 | 0 | 1 | 0 | 16 | 1077322581
| VV |  | "dle nových prvků" | [15 empty] | VV | 2 | 1 | -1 | 0 | ROZPOCET
| VV |  | d1 |  | 4.697 | [13 empty] | VV | 2 | 2 | -1 | 0 | ROZPOCET
| VV |  | d2 |  | 2.64 | [13 empty] | VV | 2 | 2 | -1 | 0 | ROZPOCET
| VV | dvere | Součet |  | 7.337 | [13 empty] | VV | 2 | 4 | -1 | 1 | ROZPOCET
293 | K | 998767202 | Přesun hmot procentní pro zámečnické konstrukce v objektech v do 12 m | % |  |  | 0 | CS ÚRS 2015 01 |  |  | základní |  | 0 | 0 | 0 | 0 | 0 | 16 | K | 2 |  |  |  | ROZPOCET | [5 empty] | 0 | 0 | 0 | 0 | 0 | 1 | 0 | 16 | -543549663
| PP |  | Přesun hmot pro zámečnické konstrukce stanovený procentní sazbou z ceny vodorovná dopravní vzdálenost do 50 m v objektech výšky přes 6 do 12 m | [15 empty] | PP | 2
| D | 771 | Podlahy z dlaždic |  |  |  | 0 | [5 empty] | 0 |  | 4.9793 |  | 0 | 2 | D | 1 |  |  |  | ROZPOCET | [11 empty] | 0
294 | K | 771274123 | Montáž obkladů stupnic z dlaždic protiskluzných keramických flexibilní lepidlo š do 300 mm | m | 42.3 |  | 0 | CS ÚRS 2015 01 |  |  | základní |  | 0 | 0.00147 | 0.062181 | 0 | 0 | 16 | K | 2 |  |  |  | ROZPOCET | [5 empty] | 0 | 0 | 0 | 0 | 0 | 1 | 0 | 16 | -654757041
| PP |  | Montáž obkladů schodišť z dlaždic keramických lepených flexibilním lepidlem stupnic protiskluzných nebo reliefovaných šířky přes 250 do 300 mm | [15 empty] | PP | 2
| VV |  | "schodiště- vestavba"" | [15 empty] | VV | 2 | 1 | -1 | 0 | ROZPOCET
| VV |  | stup1 |  | 21.6 | [13 empty] | VV | 2 | 2 | -1 | 0 | ROZPOCET
| VV |  | "dle D.1.1.12 Výpis prvků" | [15 empty] | VV | 2 | 1 | -1 | 0 | ROZPOCET
| VV |  | "OS24" 1,15*(14+4) |  | 20.7 | [13 empty] | VV | 2 | 2 | -1 | 0 | ROZPOCET
| VV | ksch1 | Mezisoučet |  | 42.3 | [13 empty] | VV | 2 | 3 | -1 | 0 | ROZPOCET
| VV |  | Součet |  | 42.3 | [13 empty] | VV | 2 | 4 | -1 | 1 | ROZPOCET
295 | K | 771274242 | Montáž obkladů podstupnic z dlaždic protiskluzných keramických flexibilní lepidlo v do 200 mm | m | 42.3 |  | 0 | CS ÚRS 2015 01 |  |  | základní |  | 0 | 0.00098 | 0.041454 | 0 | 0 | 16 | K | 2 |  |  |  | ROZPOCET | [5 empty] | 0 | 0 | 0 | 0 | 0 | 1 | 0 | 16 | -1958977621
| PP |  | Montáž obkladů schodišť z dlaždic keramických lepených flexibilním lepidlem podstupnic protiskluzných nebo reliefovaných výšky přes 150 do 200 mm | [15 empty] | PP | 2
| VV |  | ksch1 |  | 42.3 | [13 empty] | VV | 2 | 2 | -1 | 0 | ROZPOCET
| VV |  | Součet |  | 42.3 | [13 empty] | VV | 2 | 4 | -1 | 1 | ROZPOCET
296 | M | 597637011.1 | dlaždice keramické, obklad schod.stupnic a podstupnic,schodovky | m2 | 21.172 |  | 0 |  |  |  | základní |  | 0 | 0.019 | 0.40227 | 0 | 0 | 32 | M | 2 |  |  |  | ROZPOCET | [5 empty] | 0 | 0 | 0 | 0 | 0 | 1 | 0 | 16 | -1748399073
| VV |  | ksch1*(0,28+0,175) |  | 19.247 | [13 empty] | VV | 2 | 2 | -1 | 0 | ROZPOCET
| VV |  | Součet |  | 19.247 | [13 empty] | VV | 2 | 4 | -1 | 1 | ROZPOCET
| VV |  | 19,247*1,1 'Přepočtené koeficientem množství |  | 21.172 | [13 empty] | VV | 2 | 2 | 0 | 1 | ROZPOCET
297 | M | 7710110 | tmel + spárovací hmota + systémové lišty | m2 | 19.247 |  | 0 |  |  |  | základní |  | 0 | 0 | 0 | 0 | 0 | 32 | M | 2 |  |  |  | ROZPOCET | [5 empty] | 0 | 0 | 0 | 0 | 0 | 1 | 0 | 16 | -1103329433
| PP |  | tmel + spárovací hmota + systémové lišty | [15 empty] | PP | 2
| VV |  | ksch1*(0,28+0,175) |  | 19.247 | [13 empty] | VV | 2 | 2 | -1 | 0 | ROZPOCET
| VV |  | Součet |  | 19.247 | [13 empty] | VV | 2 | 4 | -1 | 1 | ROZPOCET
298 | K | 771474113 | Montáž soklíků z dlaždic keramických rovných flexibilní lepidlo v do 120 mm | m | 156.981 |  | 0 | CS ÚRS 2015 01 |  |  | základní |  | 0 | 0.00062 | 0.097328 | 0 | 0 | 16 | K | 2 |  |  |  | ROZPOCET | [5 empty] | 0 | 0 | 0 | 0 | 0 | 1 | 0 | 16 | -1418253825
| PP |  | Montáž soklíků z dlaždic keramických lepených flexibilním lepidlem rovných výšky přes 90 do 120 mm | [15 empty] | PP | 2
| VV |  | "dle D.1.1.07 1.NP nový stav" | [15 empty] | VV | 2 | 1 | -1 | 0 | ROZPOCET
| VV |  | "dle D.1.1.08 2.NP nový stav" | [15 empty] | VV | 2 | 1 | -1 | 0 | ROZPOCET
| VV |  | "dle D.1.1.11 Skladby konstrukcí" | [15 empty] | VV | 2 | 1 | -1 | 0 | ROZPOCET
| VV |  | "dle realizovaných akcí 1,0m/m2 nad 30 m2" | [15 empty] | VV | 2 | 1 | -1 | 0 | ROZPOCET
| VV |  | "dle realizovaných akcí 1,2m/m2 do 30 m2" | [15 empty] | VV | 2 | 1 | -1 | 0 | ROZPOCET
| VV |  | "dle realizovaných akcí 1,5m/m2 do 20 m2" | [15 empty] | VV | 2 | 1 | -1 | 0 | ROZPOCET
| VV |  | "dle realizovaných akcí 1,7m/m2 do 10 m2" | [15 empty] | VV | 2 | 1 | -1 | 0 | ROZPOCET
| VV |  | "1.06" 25,73*1,2 |  | 30.876 | [13 empty] | VV | 2 | 2 | -1 | 0 | ROZPOCET
| VV |  | "1.18" 3,24*1,7 |  | 5.508 | [13 empty] | VV | 2 | 2 | -1 | 0 | ROZPOCET
| VV |  | "1.20" 12,11*1,5 |  | 18.165 | [13 empty] | VV | 2 | 2 | -1 | 0 | ROZPOCET
| VV |  | "1.21" 2,56*1,7 |  | 4.352 | [13 empty] | VV | 2 | 2 | -1 | 0 | ROZPOCET
| VV |  | "1.25" 15,12*1,5 |  | 22.68 | [13 empty] | VV | 2 | 2 | -1 | 0 | ROZPOCET
| VV |  | "1.26" 13,26*1,5 |  | 19.89 | [13 empty] | VV | 2 | 2 | -1 | 0 | ROZPOCET
| VV |  | "2.03" 13,92*1,5 |  | 20.88 | [13 empty] | VV | 2 | 2 | -1 | 0 | ROZPOCET
| VV |  | "2.18" 34,63*1,0 |  | 34.63 | [13 empty] | VV | 2 | 2 | -1 | 0 | ROZPOCET
| VV | ks1 | Mezisoučet |  | 156.981 | [13 empty] | VV | 2 | 3 | -1 | 0 | ROZPOCET
| VV | ks | Součet |  | 156.981 | [13 empty] | VV | 2 | 4 | -1 | 1 | ROZPOCET
299 | K | 771474133 | Montáž soklíků z dlaždic keramických schodišťových stupňovitých flexibilní lepidlo v do 120 mm | m | 28.409 |  | 0 | CS ÚRS 2015 01 |  |  | základní |  | 0 | 0.00062 | 0.017614 | 0 | 0 | 16 | K | 2 |  |  |  | ROZPOCET | [5 empty] | 0 | 0 | 0 | 0 | 0 | 1 | 0 | 16 | -425785973
| PP |  | Montáž soklíků z dlaždic keramických lepených flexibilním lepidlem schodišťových stupňovitých výšky přes 90 do 120 mm | [15 empty] | PP | 2
| VV |  | (0,175+0,28)*(13*2+5) |  | 14.105 | [13 empty] | VV | 2 | 2 | -1 | 0 | ROZPOCET
| VV |  | (0,177+0,27)*(14*2+4) |  | 14.304 | [13 empty] | VV | 2 | 2 | -1 | 0 | ROZPOCET
| VV | k12 | Mezisoučet |  | 28.409 | [13 empty] | VV | 2 | 3 | -1 | 0 | ROZPOCET
| VV |  | Součet |  | 28.409 | [13 empty] | VV | 2 | 4 | -1 | 1 | ROZPOCET
300 | K | 771574131 | Montáž podlah keramických režných protiskluzných lepených flexibilním lepidlem do 50 ks/m2 | m2 | 159.99 |  | 0 | CS ÚRS 2015 01 |  |  | základní |  | 0 | 0.00392 | 0.62716 | 0 | 0 | 16 | K | 2 |  |  |  | ROZPOCET | [5 empty] | 0 | 0 | 0 | 0 | 0 | 1 | 0 | 16 | -1704307045
| PP |  | Montáž podlah z dlaždic keramických lepených flexibilním lepidlem režných nebo glazovaných protiskluzných nebo reliefovaných do 50 ks/ m2 | [15 empty] | PP | 2
| VV |  | "dle D.1.1.11 Skladby konstrukcí" | [15 empty] | VV | 2 | 1 | -1 | 0 | ROZPOCET
| VV |  | "hydroizolační stěrka" | [15 empty] | VV | 2 | 1 | -1 | 0 | ROZPOCET
| VV |  | p203 |  | 29.52 | [13 empty] | VV | 2 | 2 | -1 | 0 | ROZPOCET
| VV |  | p106 |  | 23.13 | [13 empty] | VV | 2 | 2 | -1 | 0 | ROZPOCET
| VV | k1 | Mezisoučet |  | 52.65 | [13 empty] | VV | 2 | 3 | -1 | 0 | ROZPOCET
| VV |  | "bez stěrky" | [15 empty] | VV | 2 | 1 | -1 | 0 | ROZPOCET
| VV |  | p204 |  | 29.62 | [13 empty] | VV | 2 | 2 | -1 | 0 | ROZPOCET
| VV |  | p107 |  | 77.72 | [13 empty] | VV | 2 | 2 | -1 | 0 | ROZPOCET
| VV | k2 | Mezisoučet |  | 107.34 | [13 empty] | VV | 2 | 3 | -1 | 0 | ROZPOCET
| VV |  | Součet |  | 159.99 | [13 empty] | VV | 2 | 4 | -1 | 1 | ROZPOCET
301 | M | 597637000.1 | dlaždice keramická protiskluzná- upřesnit dle výběru investora | m2 | 196.382 |  | 0 |  |  |  | základní |  | 0 | 0.019 | 3.7313 | 0 | 0 | 32 | M | 2 |  |  |  | ROZPOCET | [5 empty] | 0 | 0 | 0 | 0 | 0 | 1 | 0 | 16 | -237883126
| VV |  | k1 |  | 52.65 | [13 empty] | VV | 2 | 2 | -1 | 0 | ROZPOCET
| VV |  | k2 |  | 107.34 | [13 empty] | VV | 2 | 2 | -1 | 0 | ROZPOCET
| VV |  | 0,1*ks |  | 15.698 | [13 empty] | VV | 2 | 2 | -1 | 0 | ROZPOCET
| VV |  | 0,1*k12 |  | 2.841 | [13 empty] | VV | 2 | 2 | -1 | 0 | ROZPOCET
| VV |  | Součet |  | 178.529 | [13 empty] | VV | 2 | 4 | -1 | 1 | ROZPOCET
| VV |  | 178,529*1,1 'Přepočtené koeficientem množství |  | 196.382 | [13 empty] | VV | 2 | 2 | 0 | 1 | ROZPOCET
302 | M | 7710110 | tmel + spárovací hmota + systémové lišty | m2 | 178.529 |  | 0 |  |  |  | základní |  | 0 | 0 | 0 | 0 | 0 | 32 | M | 2 |  |  |  | ROZPOCET | [5 empty] | 0 | 0 | 0 | 0 | 0 | 1 | 0 | 16 | 271761655
| PP |  | tmel + spárovací hmota + systémové lišty | [15 empty] | PP | 2
| VV |  | k1 |  | 52.65 | [13 empty] | VV | 2 | 2 | -1 | 0 | ROZPOCET
| VV |  | k2 |  | 107.34 | [13 empty] | VV | 2 | 2 | -1 | 0 | ROZPOCET
| VV |  | 0,1*ks |  | 15.698 | [13 empty] | VV | 2 | 2 | -1 | 0 | ROZPOCET
| VV |  | 0,1*k12 |  | 2.841 | [13 empty] | VV | 2 | 2 | -1 | 0 | ROZPOCET
| VV |  | Součet |  | 178.529 | [13 empty] | VV | 2 | 4 | -1 | 1 | ROZPOCET
303 | K | 77159R01 | Podlahy řezání dlaždic elektrickou řezačkou pro sokl | m | 185.39 |  | 0 |  |  |  | základní |  | 0 | 0 | 0 | 0 | 0 | 16 | K | 2 |  |  |  | ROZPOCET | [5 empty] | 0 | 0 | 0 | 0 | 0 | 1 | 0 | 16 | 958768052
| PP |  | Podlahy řezání dlaždic elektrickou řezačkou pro sokl | [15 empty] | PP | 2
| VV |  | ks |  | 156.981 | [13 empty] | VV | 2 | 2 | -1 | 0 | ROZPOCET
| VV |  | k12 |  | 28.409 | [13 empty] | VV | 2 | 2 | -1 | 0 | ROZPOCET
| VV |  | Součet |  | 185.39 | [13 empty] | VV | 2 | 4 | -1 | 1 | ROZPOCET
304 | K | 7719918 | Ozn.OS18 Oprava vnějšího betonového schodu a vnitřních schodišť | m2 | 8.3 |  | 0 |  |  |  | základní |  | 0 | 0 | 0 | 0 | 0 | 16 | K | 2 |  |  |  | ROZPOCET | [5 empty] | 0 | 0 | 0 | 0 | 0 | 1 | 0 | 16 | -1592885457
| VV |  | "dle D.1.1.12 Výpis prvků" | [15 empty] | VV | 2 | 1 | -1 | 0 | ROZPOCET
| VV |  | "odstranění nesoudržných vrstev, očištění, penetrace" | [15 empty] | VV | 2 | 1 | -1 | 0 | ROZPOCET
| VV |  | "doplnění 50 % plochy, reprofilační malta" | [15 empty] | VV | 2 | 1 | -1 | 0 | ROZPOCET
| VV |  | "OS18" 8,3 |  | 8.3 | [13 empty] | VV | 2 | 2 | -1 | 0 | ROZPOCET
| VV |  | Součet |  | 8.3 | [13 empty] | VV | 2 | 4 | -1 | 1 | ROZPOCET
305 | K | 7719924 | Ozn.OS24 Oprava vnitřního schodiště přístavba | m2 | 3.6 |  | 0 |  |  |  | základní |  | 0 | 0 | 0 | 0 | 0 | 16 | K | 2 |  |  |  | ROZPOCET | [5 empty] | 0 | 0 | 0 | 0 | 0 | 1 | 0 | 16 | 830137110
| VV |  | "dle D.1.1.12 Výpis prvků" | [15 empty] | VV | 2 | 1 | -1 | 0 | ROZPOCET
| VV |  | "odstranění nesoudržných vrstev, očištění, penetrace" | [15 empty] | VV | 2 | 1 | -1 | 0 | ROZPOCET
| VV |  | "doplnění 50 % plochy, reprofilační malta" | [15 empty] | VV | 2 | 1 | -1 | 0 | ROZPOCET
| VV |  | "dílenská dokumentace" | [15 empty] | VV | 2 | 1 | -1 | 0 | ROZPOCET
| VV |  | "OS24" 3,6 |  | 3.6 | [13 empty] | VV | 2 | 2 | -1 | 0 | ROZPOCET
| VV |  | Součet |  | 3.6 | [13 empty] | VV | 2 | 4 | -1 | 1 | ROZPOCET
306 | K | 998771202 | Přesun hmot procentní pro podlahy z dlaždic v objektech v do 12 m | % |  |  | 0 | CS ÚRS 2015 01 |  |  | základní |  | 0 | 0 | 0 | 0 | 0 | 16 | K | 2 |  |  |  | ROZPOCET | [5 empty] | 0 | 0 | 0 | 0 | 0 | 1 | 0 | 16 | -131011566
| PP |  | Přesun hmot pro podlahy z dlaždic stanovený procentní sazbou z ceny vodorovná dopravní vzdálenost do 50 m v objektech výšky přes 6 do 12 m | [15 empty] | PP | 2
| D | 776 | Podlahy povlakové |  |  |  | 0 | [5 empty] | 0 |  | 1.1177 |  | 0.1507 | 2 | D | 1 |  |  |  | ROZPOCET | [11 empty] | 0
307 | K | 776511810 | Demontáž lepených povlakových podlah bez podložky ručně | m2 | 60.28 |  | 0 | CS ÚRS 2015 01 |  |  | základní |  | 0 | 0 | 0 | 0.0025 | 0.1507 | 16 | K | 2 |  |  |  | ROZPOCET | [5 empty] | 0 | 0 | 0 | 0 | 0 | 1 | 0 | 16 | -546101840
| PP |  | Odstranění povlakových podlah lepených ručně bez podložky | [15 empty] | PP | 2
| VV |  | "dle D.1.1.02 1.NP stávající stav" | [15 empty] | VV | 2 | 1 | -1 | 0 | ROZPOCET
| VV |  | 11,07+14,58 |  | 25.65 | [13 empty] | VV | 2 | 2 | -1 | 0 | ROZPOCET
| VV |  | "dle D.1.1.03 2.NP stávající stav" | [15 empty] | VV | 2 | 1 | -1 | 0 | ROZPOCET
| VV |  | 34,63 |  | 34.63 | [13 empty] | VV | 2 | 2 | -1 | 0 | ROZPOCET
| VV |  | Součet |  | 60.28 | [13 empty] | VV | 2 | 4 | -1 | 1 | ROZPOCET
308 | K | 776491113 | Lepení plastové lišty soklové řezané | m | 313.277 |  | 0 | CS ÚRS 2015 01 |  |  | základní |  | 0 | 0.00025 | 0.078319 | 0 | 0 | 16 | K | 2 |  |  |  | ROZPOCET | [5 empty] | 0 | 0 | 0 | 0 | 0 | 1 | 0 | 16 | 940899317
| PP |  | Lepení soklíků nebo lišt plastových lišt samolepících soklových řezaných | [15 empty] | PP | 2
| VV |  | "dle D.1.1.07 1.NP nový stav" | [15 empty] | VV | 2 | 1 | -1 | 0 | ROZPOCET
| VV |  | "dle D.1.1.08 2.NP nový stav" | [15 empty] | VV | 2 | 1 | -1 | 0 | ROZPOCET
| VV |  | "dle D.1.1.11 Skladby konstrukcí" | [15 empty] | VV | 2 | 1 | -1 | 0 | ROZPOCET
| VV |  | "dle realizovaných akcí 1,0m/m2 nad 30 m2" | [15 empty] | VV | 2 | 1 | -1 | 0 | ROZPOCET
| VV |  | "dle realizovaných akcí 1,2m/m2 do 30 m2" | [15 empty] | VV | 2 | 1 | -1 | 0 | ROZPOCET
| VV |  | "dle realizovaných akcí 1,5m/m2 do 20 m2" | [15 empty] | VV | 2 | 1 | -1 | 0 | ROZPOCET
| VV |  | "dle realizovaných akcí 1,7m/m2 do 10 m2" | [15 empty] | VV | 2 | 1 | -1 | 0 | ROZPOCET
| VV |  | "podlaha P5" | [15 empty] | VV | 2 | 1 | -1 | 0 | ROZPOCET
| VV |  | "1.04" 19,26*1,5 |  | 28.89 | [13 empty] | VV | 2 | 2 | -1 | 0 | ROZPOCET
| VV |  | "1.05" 19,26*1,5 |  | 28.89 | [13 empty] | VV | 2 | 2 | -1 | 0 | ROZPOCET
| VV |  | "1.17" 14,58*1,5 |  | 21.87 | [13 empty] | VV | 2 | 2 | -1 | 0 | ROZPOCET
| VV |  | "1.19" 11,07*1,5 |  | 16.605 | [13 empty] | VV | 2 | 2 | -1 | 0 | ROZPOCET
| VV |  | "1.22" 9,72*1,7 |  | 16.524 | [13 empty] | VV | 2 | 2 | -1 | 0 | ROZPOCET
| VV |  | "podlaha P2" | [15 empty] | VV | 2 | 1 | -1 | 0 | ROZPOCET
| VV |  | "2.01" 25,5*1,2 |  | 30.6 | [13 empty] | VV | 2 | 2 | -1 | 0 | ROZPOCET
| VV |  | "2.02" 26,08*1,2 |  | 31.296 | [13 empty] | VV | 2 | 2 | -1 | 0 | ROZPOCET
| VV |  | "2.05" 5,86*1,7 |  | 9.962 | [13 empty] | VV | 2 | 2 | -1 | 0 | ROZPOCET
| VV |  | "2.08" 53,87*1,0 |  | 53.87 | [13 empty] | VV | 2 | 2 | -1 | 0 | ROZPOCET
| VV |  | "2.11" 15,12*1,5 |  | 22.68 | [13 empty] | VV | 2 | 2 | -1 | 0 | ROZPOCET
| VV |  | "2.17" 11,64*1,5 |  | 17.46 | [13 empty] | VV | 2 | 2 | -1 | 0 | ROZPOCET
| VV |  | "2.19" 34,63*1,0 |  | 34.63 | [13 empty] | VV | 2 | 2 | -1 | 0 | ROZPOCET
| VV | pvc1s | Mezisoučet |  | 313.277 | [13 empty] | VV | 2 | 3 | -1 | 0 | ROZPOCET
| VV |  | Součet |  | 313.277 | [13 empty] | VV | 2 | 4 | -1 | 1 | ROZPOCET
309 | K | 776561110 | Lepení pásů povlakových podlah z přírodního nebo korkového linolea | m2 | 246.59 |  | 0 | CS ÚRS 2015 01 |  |  | základní |  | 0 | 0.00015 | 0.036989 | 0 | 0 | 16 | K | 2 |  |  |  | ROZPOCET | [5 empty] | 0 | 0 | 0 | 0 | 0 | 1 | 0 | 16 | -1922368519
| PP |  | Montáž povlakových podlah z přírodního nebo korkového linolea lepení pásů | [15 empty] | PP | 2
| VV |  | "dle D.1.1.11 Skladby konstrukcí" | [15 empty] | VV | 2 | 1 | -1 | 0 | ROZPOCET
| VV |  | p202 |  | 172.7 | [13 empty] | VV | 2 | 2 | -1 | 0 | ROZPOCET
| VV |  | p105 |  | 73.89 | [13 empty] | VV | 2 | 2 | -1 | 0 | ROZPOCET
| VV | pvc1 | Mezisoučet |  | 246.59 | [13 empty] | VV | 2 | 3 | -1 | 0 | ROZPOCET
| VV |  | Součet |  | 246.59 | [13 empty] | VV | 2 | 4 | -1 | 1 | ROZPOCET
310 | M | 284110690.1 | linoleum přírodní ze 100% dřevité moučky, tl. 2,50 mm, zátěž 34/43, R9, Cfl S1 | m2 | 291.814 |  | 0 |  |  |  | základní |  | 0 | 0.0034 | 0.99217 | 0 | 0 | 32 | M | 2 |  |  |  | ROZPOCET | [5 empty] | 0 | 0 | 0 | 0 | 0 | 1 | 0 | 16 | -2002129414
| PP |  | podlahoviny z polyvinylchloridu bez podkladu heterogenní podlahová krytina podlahy plovoucí z lamel vinylových pásy povlakových podlah z přírodního linolea, tl. 2,50 mm | [15 empty] | PP | 2
| P |  | Poznámka k položce: Topshield, zátěž 34/43, R9, Cfl S1 | [15 empty] | P | 2
| VV |  | pvc1 |  | 246.59 | [13 empty] | VV | 2 | 2 | -1 | 0 | ROZPOCET
| VV |  | 0,1*pvc1s |  | 31.328 | [13 empty] | VV | 2 | 2 | -1 | 0 | ROZPOCET
| VV |  | Součet |  | 277.918 | [13 empty] | VV | 2 | 4 | -1 | 1 | ROZPOCET
| VV |  | 277,918*1,05 'Přepočtené koeficientem množství |  | 291.814 | [13 empty] | VV | 2 | 2 | 0 | 1 | ROZPOCET
311 | K | 776525115 | Spoj podlah z plastů svařováním za studena | m | 184.943 |  | 0 | CS ÚRS 2015 01 |  |  | základní |  | 0 | 0 | 0 | 0 | 0 | 16 | K | 2 |  |  |  | ROZPOCET | [5 empty] | 0 | 0 | 0 | 0 | 0 | 1 | 0 | 16 | -865715761
| PP |  | Montáž povlakových podlah plastových spoj svařováním za studena | [15 empty] | PP | 2
| VV |  | "pásy- dle realizovaných akcí 0,75m/m2" | [15 empty] | VV | 2 | 1 | -1 | 0 | ROZPOCET
| VV |  | pvc1*0,75 |  | 184.943 | [13 empty] | VV | 2 | 2 | -1 | 0 | ROZPOCET
| VV | pvcsv | Součet |  | 184.943 | [13 empty] | VV | 2 | 4 | -1 | 1 | ROZPOCET
312 | M | 284511000 | svařování PVC za studena, tuba typ A bal. 132 g (150 ml) | litr | 0.462 |  | 0 | CS ÚRS 2015 01 |  |  | základní |  | 0 | 0.00088 | 0.00040656 | 0 | 0 | 32 | M | 2 |  |  |  | ROZPOCET | [5 empty] | 0 | 0 | 0 | 0 | 0 | 1 | 0 | 16 | -776599719
| PP |  | materiály podlahářské pomocné svařování PVC za studena tuba typ A, bal.132 g (150 ml) | [15 empty] | PP | 2
| P |  | Poznámka k položce: balení postačuje na cca. 60 m spoje | [15 empty] | P | 2
| VV |  | pvcsv/60,0*0,15 |  | 0.462 | [13 empty] | VV | 2 | 2 | -1 | 0 | ROZPOCET
| VV |  | Součet |  | 0.462 | [13 empty] | VV | 2 | 4 | -1 | 1 | ROZPOCET
313 | K | 776590100 | Úprava podkladu nášlapných ploch vysátím | m2 | 246.59 |  | 0 | CS ÚRS 2015 01 |  |  | základní |  | 0 | 0 | 0 | 0 | 0 | 16 | K | 2 |  |  |  | ROZPOCET | [5 empty] | 0 | 0 | 0 | 0 | 0 | 1 | 0 | 16 | -1016780284
| PP |  | Ostatní práce na nášlapných plochách úprava podkladu (materiály ve specifikaci) vysátí | [15 empty] | PP | 2
| VV |  | pvc1 |  | 246.59 | [13 empty] | VV | 2 | 2 | -1 | 0 | ROZPOCET
| VV |  | Součet |  | 246.59 | [13 empty] | VV | 2 | 4 | -1 | 1 | ROZPOCET
314 | K | 776590150 | Úprava podkladu nášlapných ploch penetrací | m2 | 246.59 |  | 0 | CS ÚRS 2015 01 |  |  | základní |  | 0 | 0 | 0 | 0 | 0 | 16 | K | 2 |  |  |  | ROZPOCET | [5 empty] | 0 | 0 | 0 | 0 | 0 | 1 | 0 | 16 | 923886695
| PP |  | Ostatní práce na nášlapných plochách úprava podkladu (materiály ve specifikaci) penetrování | [15 empty] | PP | 2
| VV |  | pvc1 |  | 246.59 | [13 empty] | VV | 2 | 2 | -1 | 0 | ROZPOCET
| VV |  | Součet |  | 246.59 | [13 empty] | VV | 2 | 4 | -1 | 1 | ROZPOCET
315 | M | 611552200.1 | penetrace | kg | 9.864 |  | 0 |  |  |  | základní |  | 0 | 0.001 | 0.009864 | 0 | 0 | 32 | M | 2 |  |  |  | ROZPOCET | [5 empty] | 0 | 0 | 0 | 0 | 0 | 1 | 0 | 16 | 1512073872
| VV |  | pvc1 |  | 246.59 | [13 empty] | VV | 2 | 2 | -1 | 0 | ROZPOCET
| VV |  | Součet |  | 246.59 | [13 empty] | VV | 2 | 4 | -1 | 1 | ROZPOCET
| VV |  | 246,59*0,04 'Přepočtené koeficientem množství |  | 9.864 | [13 empty] | VV | 2 | 2 | 0 | 1 | ROZPOCET
316 | K | 998776202 | Přesun hmot procentní pro podlahy povlakové v objektech v do 12 m | % |  |  | 0 | CS ÚRS 2015 01 |  |  | základní |  | 0 | 0 | 0 | 0 | 0 | 16 | K | 2 |  |  |  | ROZPOCET | [5 empty] | 0 | 0 | 0 | 0 | 0 | 1 | 0 | 16 | -1190749604
| PP |  | Přesun hmot pro podlahy povlakové stanovený procentní sazbou z ceny vodorovná dopravní vzdálenost do 50 m v objektech výšky přes 6 do 12 m | [15 empty] | PP | 2
| D | 777 | Podlahy lité |  |  |  | 0 | [5 empty] | 0 |  | 0.98359 |  | 0 | 2 | D | 1 |  |  |  | ROZPOCET | [11 empty] | 0
317 | K | 777510040R01 | Podlahy ze stěrky epoxidové tl 5 mm,se vsypem,penetrace,odolnost proti ropným produktům | m2 | 87.043 |  | 0 |  |  |  | základní |  | 0 | 0.0113 | 0.98359 | 0 | 0 | 16 | K | 2 |  |  |  | ROZPOCET | [5 empty] | 0 | 0 | 0 | 0 | 0 | 1 | 0 | 16 | -556693457
| VV |  | "dle D.1.1.11 Skladby konstrukcí" | [15 empty] | VV | 2 | 1 | -1 | 0 | ROZPOCET
| VV |  | "P8" | [15 empty] | VV | 2 | 1 | -1 | 0 | ROZPOCET
| VV |  | p108 |  | 60.75 | [13 empty] | VV | 2 | 2 | -1 | 0 | ROZPOCET
| VV |  | "P20" | [15 empty] | VV | 2 | 1 | -1 | 0 | ROZPOCET
| VV |  | p20 |  | 26.293 | [13 empty] | VV | 2 | 2 | -1 | 0 | ROZPOCET
| VV |  | Součet |  | 87.043 | [13 empty] | VV | 2 | 4 | -1 | 1 | ROZPOCET
318 | K | 998777202 | Přesun hmot procentní pro podlahy lité v objektech v do 12 m | % |  |  | 0 | CS ÚRS 2015 01 |  |  | základní |  | 0 | 0 | 0 | 0 | 0 | 16 | K | 2 |  |  |  | ROZPOCET | [5 empty] | 0 | 0 | 0 | 0 | 0 | 1 | 0 | 16 | 1511951483
| PP |  | Přesun hmot pro podlahy lité stanovený procentní sazbou z ceny vodorovná dopravní vzdálenost do 50 m v objektech výšky přes 6 do 12 m | [15 empty] | PP | 2
| D | 781 | Dokončovací práce - obklady keramické |  |  |  | 0 | [5 empty] | 0 |  | 6.2611 |  | 0 | 2 | D | 1 |  |  |  | ROZPOCET | [11 empty] | 0
319 | K | 781474115 | Montáž obkladů vnitřních keramických hladkých do 25 ks/m2 lepených flexibilním lepidlem | m2 | 312.272 |  | 0 | CS ÚRS 2015 01 |  |  | základní |  | 0 | 0.003 | 0.93682 | 0 | 0 | 16 | K | 2 |  |  |  | ROZPOCET | [5 empty] | 0 | 0 | 0 | 0 | 0 | 1 | 0 | 16 | 1538098450
| PP |  | Montáž obkladů vnitřních stěn z dlaždic keramických lepených flexibilním lepidlem režných nebo glazovaných hladkých přes 22 do 25 ks/m2 | [15 empty] | PP | 2
| VV |  | "dle D.1.1.07 1.NP nový stav" | [15 empty] | VV | 2 | 1 | -1 | 0 | ROZPOCET
| VV |  | "1.07" 2,6*((3,4+1,1)*2)-0,7*2,0 |  | 22 | [13 empty] | VV | 2 | 2 | -1 | 0 | ROZPOCET
| VV |  | "1.08" 2,6*((0,9+2,4+0,2)*2)-0,7*2,0 |  | 16.8 | [13 empty] | VV | 2 | 2 | -1 | 0 | ROZPOCET
| VV |  | "1.09" 2,6*((1,5+2,4+0,2)*2)-0,7*2,0 |  | 19.92 | [13 empty] | VV | 2 | 2 | -1 | 0 | ROZPOCET
| VV |  | "1.10" 2,6*((0,9+2,4+0,2)*2)-0,7*2,0 |  | 16.8 | [13 empty] | VV | 2 | 2 | -1 | 0 | ROZPOCET
| VV |  | "1.11" 2,0*(1,4) |  | 2.8 | [13 empty] | VV | 2 | 2 | -1 | 0 | ROZPOCET
| VV |  | "1.23" vv1*((1,5+0,8)*2)-0,6*2,0+0,3*0,8*2 |  | 11.24 | [13 empty] | VV | 2 | 2 | -1 | 0 | ROZPOCET
| VV |  | "1.24" vv1*((3,5+2,0+0,95*2)*2)-0,6*2,0-0,8*2,0+0,3*0,8*2 |  | 36.16 | [13 empty] | VV | 2 | 2 | -1 | 0 | ROZPOCET
| VV |  | "dle D.1.1.08 2.NP nový stav" | [15 empty] | VV | 2 | 1 | -1 | 0 | ROZPOCET
| VV |  | "2.04" 1,5*((1,5+2,3)*2)-0,7*1,5 |  | 10.35 | [13 empty] | VV | 2 | 2 | -1 | 0 | ROZPOCET
| VV |  | "2.06" 2,55*((2,5*2+0,95)) |  | 15.173 | [13 empty] | VV | 2 | 2 | -1 | 0 | ROZPOCET
| VV |  | "2.07" 2,55*((2,5+0,95)*2)-0,7*2,0 |  | 16.195 | [13 empty] | VV | 2 | 2 | -1 | 0 | ROZPOCET
| VV |  | "2.09" 2,55*((2,5*2+0,95)) |  | 15.173 | [13 empty] | VV | 2 | 2 | -1 | 0 | ROZPOCET
| VV |  | "2.10" 2,55*((2,5+0,95)*2)-0,7*2,0 |  | 16.195 | [13 empty] | VV | 2 | 2 | -1 | 0 | ROZPOCET
| VV |  | "2.12" vv2*((2,35+0,825)*2)-0,7*2,0 |  | 15.301 | [13 empty] | VV | 2 | 2 | -1 | 0 | ROZPOCET
| VV |  | "2.12" vv2*((2,35+0,825)*2)-0,7*2,0 |  | 15.301 | [13 empty] | VV | 2 | 2 | -1 | 0 | ROZPOCET
| VV |  | "2.13" 1,5*((1,81+0,075+0,85+0,875+0,925)*2)-0,7*1,5 |  | 12.555 | [13 empty] | VV | 2 | 2 | -1 | 0 | ROZPOCET
| VV |  | "2.14" vv2*((2,0+2,135+0,95*2)*2)-0,7*2,0*3 |  | 27.544 | [13 empty] | VV | 2 | 2 | -1 | 0 | ROZPOCET
| VV |  | "2.15" vv2*((2,0+2,135+0,9+1,65)*2)-0,7*2,0*3-0,6*2,0 |  | 29.763 | [13 empty] | VV | 2 | 2 | -1 | 0 | ROZPOCET
| VV |  | "2.16" vv2*((2,0+0,7)*2)-0,6*2,0 |  | 13.002 | [13 empty] | VV | 2 | 2 | -1 | 0 | ROZPOCET
| VV | KO | Součet |  | 312.272 | [13 empty] | VV | 2 | 4 | -1 | 1 | ROZPOCET
320 | M | 597611550.1 | dlaždice keramické 20 x 20 cm I. j. | m2 | 343.499 |  | 0 |  |  |  | základní |  | 0 | 0.0155 | 5.3242 | 0 | 0 | 32 | M | 2 |  |  |  | ROZPOCET | [5 empty] | 0 | 0 | 0 | 0 | 0 | 1 | 0 | 16 | 2064782854
| PP | [17 empty] | PP | 2
| VV |  | ko |  | 312.272 | [13 empty] | VV | 2 | 2 | -1 | 0 | ROZPOCET
| VV |  | Součet |  | 312.272 | [13 empty] | VV | 2 | 4 | -1 | 1 | ROZPOCET
| VV |  | 312,272*1,1 'Přepočtené koeficientem množství |  | 343.499 | [13 empty] | VV | 2 | 2 | 0 | 1 | ROZPOCET
321 | M | 7811010 | tmel + spárovací hmota + systémové lišty | m2 | 312.272 |  | 0 |  |  |  | základní |  | 0 | 0 | 0 | 0 | 0 | 32 | M | 2 |  |  |  | ROZPOCET | [5 empty] | 0 | 0 | 0 | 0 | 0 | 1 | 0 | 16 | -164154650
| PP |  | tmel + spárovací hmota + systémové lišty | [15 empty] | PP | 2
| VV |  | ko |  | 312.272 | [13 empty] | VV | 2 | 2 | -1 | 0 | ROZPOCET
| VV |  | Součet |  | 312.272 | [13 empty] | VV | 2 | 4 | -1 | 1 | ROZPOCET
322 | K | 998781202 | Přesun hmot procentní pro obklady keramické v objektech v do 12 m | % |  |  | 0 | CS ÚRS 2015 01 |  |  | základní |  | 0 | 0 | 0 | 0 | 0 | 16 | K | 2 |  |  |  | ROZPOCET | [5 empty] | 0 | 0 | 0 | 0 | 0 | 1 | 0 | 16 | 471838692
| PP |  | Přesun hmot pro obklady keramické stanovený procentní sazbou z ceny vodorovná dopravní vzdálenost do 50 m v objektech výšky přes 6 do 12 m | [15 empty] | PP | 2
| D | 783 | Dokončovací práce - nátěry |  |  |  | 0 | [5 empty] | 0 |  | 0.040317 |  | 0 | 2 | D | 1 |  |  |  | ROZPOCET | [11 empty] | 0
323 | K | 783522222 | Nátěry syntetické klempířských kcí barva dražší matný povrch 1x reaktivní, 1x základní, 2x email | m2 | 45.3 |  | 0 | CS ÚRS 2015 01 |  |  | základní |  | 0 | 0.00074 | 0.033522 | 0 | 0 | 16 | K | 2 |  |  |  | ROZPOCET | [5 empty] | 0 | 0 | 0 | 0 | 0 | 1 | 0 | 16 | -1593443571
| PP |  | Nátěry klempířských konstrukcí syntetické na vzduchu schnoucí dražšími barvami (např. Düfa, …) matný povrch 1x reaktivní, 1x základní, 2x email | [15 empty] | PP | 2
| VV |  | "dle D.1.1.12 Výpis prvků" | [15 empty] | VV | 2 | 1 | -1 | 0 | ROZPOCET
| VV |  | "OS17" 45,3 |  | 45.3 | [13 empty] | VV | 2 | 2 | -1 | 0 | ROZPOCET
| VV |  | Součet |  | 45.3 | [13 empty] | VV | 2 | 4 | -1 | 1 | ROZPOCET
324 | K | 783902811 | Odstranění nátěrů odstraňovačem nátěrů s umytím | m2 | 45.3 |  | 0 | CS ÚRS 2015 01 |  |  | základní |  | 0 | 0.00015 | 0.006795 | 0 | 0 | 16 | K | 2 |  |  |  | ROZPOCET | [5 empty] | 0 | 0 | 0 | 0 | 0 | 1 | 0 | 16 | -2077918730
| PP |  | Ostatní práce odstranění starých nátěrů odstraňovačem nátěrů s umytím | [15 empty] | PP | 2
| VV |  | "dle D.1.1.12 Výpis prvků" | [15 empty] | VV | 2 | 1 | -1 | 0 | ROZPOCET
| VV |  | "OS17" 45,3 |  | 45.3 | [13 empty] | VV | 2 | 2 | -1 | 0 | ROZPOCET
| VV |  | Součet |  | 45.3 | [13 empty] | VV | 2 | 4 | -1 | 1 | ROZPOCET
| D | 784 | Dokončovací práce - malby |  |  |  | 0 | [5 empty] | 0 |  | 0.43369 |  | 0 | 2 | D | 1 |  |  |  | ROZPOCET | [11 empty] | 0
325 | K | 784221101 | Dvojnásobné bílé malby ze směsí za sucha dobře otěruvzdorných v místnostech do 3,80 m | m2 | 1495.473 |  | 0 | CS ÚRS 2015 01 |  |  | základní |  | 0 | 0.00029 | 0.43369 | 0 | 0 | 16 | K | 2 |  |  |  | ROZPOCET | [5 empty] | 0 | 0 | 0 | 0 | 0 | 1 | 0 | 16 | -480199780
| PP |  | Malby z malířských směsí otěruvzdorných za sucha dvojnásobné, bílé za sucha otěruvzdorné dobře v místnostech výšky do 3,80 m | [15 empty] | PP | 2
| VV |  | "stropy- štuková omítka" | [15 empty] | VV | 2 | 1 | -1 | 0 | ROZPOCET
| VV |  | omstustr |  | 35.73 | [13 empty] | VV | 2 | 2 | -1 | 0 | ROZPOCET
| VV |  | "stěny- štuková omítka" | [15 empty] | VV | 2 | 1 | -1 | 0 | ROZPOCET
| VV |  | omstuste |  | 1373.313 | [13 empty] | VV | 2 | 2 | -1 | 0 | ROZPOCET
| VV |  | "SDK stěny" | [15 empty] | VV | 2 | 1 | -1 | 0 | ROZPOCET
| VV |  | sdk |  | 376.762 | [13 empty] | VV | 2 | 2 | -1 | 0 | ROZPOCET
| VV |  | "SDK podhledy" | [15 empty] | VV | 2 | 1 | -1 | 0 | ROZPOCET
| VV |  | sdk100 |  | 21.94 | [13 empty] | VV | 2 | 2 | -1 | 0 | ROZPOCET
| VV |  | "odpočet obkladů" | [15 empty] | VV | 2 | 1 | -1 | 0 | ROZPOCET
| VV |  | -ko |  | -312.272 | [13 empty] | VV | 2 | 2 | -1 | 0 | ROZPOCET
| VV |  | Součet |  | 1495.473 | [13 empty] | VV | 2 | 4 | -1 | 1 | ROZPOCET
| D | N00 | Ostatní práce |  |  |  | 0 | [5 empty] | 0 |  | 0 |  | 0 | 4 | D | 0 |  |  |  | ROZPOCET | [11 empty] | 0
| D | N01 | HZS |  |  |  | 0 | [5 empty] | 0 |  | 0 |  | 0 | 4 | D | 1 |  |  |  | ROZPOCET | [11 empty] | 0
326 | K | 001010R01 | Stavební přípomoce, dozdívky, bourání prostupů a ostatní stavební práce a konstrukce nutné k řádnému dokončení díla | hod | 250 |  | 0 |  |  |  | základní |  | 0 | 0 | 0 | 0 | 0 | 512 | K | 2 |  |  |  | ROZPOCET | [5 empty] | 0 | 0 | 0 | 0 | 0 | 1 | 0 | 512 | -626655117
| PP |  | Stavební přípomoce, dozdívky, bourání prostupů a ostatní stavební práce a konstrukce nutné k řádnému dokončení díla | [15 empty] | PP | 2
| VV |  | "odborný odhad" | [15 empty] | VV | 2 | 1 | -1 | 0 | ROZPOCET
| VV |  | 250,0 |  | 250 | [13 empty] | VV | 2 | 2 | -1 | 0 | ROZPOCET
| VV |  | Součet |  | 250 | [13 empty] | VV | 2 | 4 | -1 | 1 | ROZPOCET
327 | K | 0132030R01 | Dílenská dokumentace | Kč | 1 |  | 0 |  |  |  | základní |  | 0 | 0 | 0 | 0 | 0 | 262144 | K | 2 |  |  |  | ROZPOCET | [5 empty] | 0 | 0 | 0 | 0 | 0 | 1 | 0 | 262144 | 502233135
| VV |  | "dle D.1.1.01 Technická zpráva" | [15 empty] | VV | 2 | 1 | -1 | 0 | ROZPOCET
| VV |  | "dle D.1.1.12 Výpis prvků" | [15 empty] | VV | 2 | 1 | -1 | 0 | ROZPOCET
| VV |  | 1 |  | 1 | [13 empty] | VV | 2 | 2 | -1 | 0 | ROZPOCET
| VV |  | Součet |  | 1 | [13 empty] | VV | 2 | 4 | -1 | 1 | ROZPOCET
| D | OST | Ostatní |  |  |  | 0 | [5 empty] | 0 |  | 0 |  | 0 | 4 | D | 0 |  |  |  | ROZPOCET | [11 empty] | 0
328 | K | 001910R01 | Zakrytí stávajících ponechaných strojů a technologie, PVC folie a OSB desky | m2 | 109 |  | 0 |  |  |  | základní |  | 0 | 0 | 0 | 0 | 0 | 512 | K | 1 |  |  |  | ROZPOCET | [5 empty] | 0 | 0 | 0 | 0 | 0 | 1 | 0 | 512 | -1637461978
| VV |  | "dle požadavku projektu" | [15 empty] | VV | 1 | 1 | -1 | 0 | ROZPOCET
| VV |  | 109,0 |  | 109 | [13 empty] | VV | 1 | 2 | -1 | 0 | ROZPOCET
| VV |  | Součet |  | 109 | [13 empty] | VV | 1 | 4 | -1 | 1 | ROZPOCET

## O1 ZTI pol.
Položkový rozpočet
Dle výkresů a zprávy DPS D.1.4a.01-7
Stavba : |  | VaK Pardubice 01 Rekonstrukce stř.stroj a dopravy |  |  | 0
Objekt : |  | 01 - Zdravotní technika
P.č. | Číslo položky | Název položky | MJ | množství | cena / MJ | celkem (Kč)
Díl: | 5 | Komunikace |  |  |  |  | 1
1 | 599 00-0010.RAA | Rozebrání a oprava asfaltové komunikace řezání, výměna podkladu tl. 30 cm, asfaltobet.7 cm | m2 | 20 |  | 0 | 2 | 12 | 1 | 1 | 1 | 0 | 0 | 0 | 0 | 0 | 0.6641
| Celkem za | 5 Komunikace |  |  |  | 0 | 4 |  |  |  |  | 0 | 0 | 0 | 0 | 0
Díl: | 721 | Vnitřní kanalizace |  |  |  |  | 1
2 | 721171107RM1 | Potrubí z plastu odpadní hrdlové D 75 x 1,8 materiál HT | m | 45 |  | 0 | 2 | 12 | 7 | 2 | 2 | 0 | 0 | 0 | 0 | 0 | 0.03082
3 | 721171109RM1 | Potrubí z plastu odpadní hrdlové D 110 x 2,2 materiál HT | m | 90 |  | 0 | 2 | 12 | 7 | 3 | 2 | 0 | 0 | 0 | 0 | 0 | 0.02924
4 | 721176116R00 | Potrubí z plastu odpadní hrdlové D 125 x 3,1 materiál HT | m | 25 |  | 0 | 2 | 12 | 7 | 4 | 2 | 0 | 0 | 0 | 0 | 0 | 0.00175
5 | 721171109RM2 | Potrubí z plastu odpadní hrdlové D 110 x 2,2 materiál KG | m | 95 |  | 0 | 2 | 12 | 7 | 5 | 2 | 0 | 0 | 0 | 0 | 0 | 0.02954
6 | 721171111RM2 | Potrubí z plastu odpadní hrdlové D 140 x 2,8 materiál KG | m | 60 |  | 0 | 2 | 12 | 7 | 6 | 2 | 0 | 0 | 0 | 0 | 0 | 0.02817
7 | 721171112RM2 | Potrubí z plastu odpadní hrdlové D 160 x 3,2 materiál KG | m | 75 |  | 0 | 2 | 12 | 7 | 7 | 2 | 0 | 0 | 0 | 0 | 0 | 0.01791
8 | 721176225R00 | Potrubí KG svodné (ležaté) v zemi DN 200 x 4,9 mm | m | 15 |  | 0 | 2 | 12 | 7 | 8 | 2 | 0 | 0 | 0 | 0 | 0 | 0.004
9 | 721173204RM1 | Potrubí z PVC připojovací D 40 x 1,8 materiál HT | m | 45 |  | 0 | 2 | 12 | 7 | 9 | 2 | 0 | 0 | 0 | 0 | 0 | 0.00109
10 | 721173205RM1 | Potrubí z PVC připojovací D 50 x 1,8 materiál HT | m | 20 |  | 0 | 2 | 12 | 7 | 10 | 2 | 0 | 0 | 0 | 0 | 0 | 0.00112
11 | 721194104R00 | Vyvedení odpadních výpustek D 40 x 1,8 | kus | 18 |  | 0 | 2 | 12 | 7 | 11 | 2 | 0 | 0 | 0 | 0 | 0 | 0
12 | 721194105R00 | Vyvedení odpadních výpustek D 50 x 1,8 | kus | 7 |  | 0 | 2 | 12 | 7 | 12 | 2 | 0 | 0 | 0 | 0 | 0 | 0
13 | 721194109R00 | Vyvedení odpadních výpustek D 110 x 2,3 | kus | 12 |  | 0 | 2 | 12 | 7 | 13 | 2 | 0 | 0 | 0 | 0 | 0 | 0
14 | 721273145RM1 | Hlavice ventilační z PVC D 110/600 hlavice HL 810 | kus | 2 |  | 0 | 2 | 12 | 7 | 14 | 2 | 0 | 0 | 0 | 0 | 0 | 0.00471
15 | 721273150RT1 | Hlavice ventilační přivětrávací HL900 přivzdušňovací ventil HL900, DN 50/70/100 | kus | 17 |  | 0 | 2 | 12 | 7 | 15 | 2 | 0 | 0 | 0 | 0 | 0 | 0.00048
16 | 721242110RT1 | Lapač střešních splavenin PP HL600.2 DN 125, kloub zápachová klapka, koš na listí | kus | 2 |  | 0 | 2 | 12 | 7 | 16 | 2 | 0 | 0 | 0 | 0 | 0 | 0.07382
17 | 721 24-2109.RT1 | Lapač střešních splavenin PP HL600 DN 100 kloub,zápach klapka, koš na listí | kus | 2 |  | 0 | 2 | 12 | 7 | 17 | 2 | 0 | 0 | 0 | 0 | 0 | 0
18 | Předb.cena | Podlahová vpust HL 310 NPr | soubor | 5 |  | 0 | 2 | 12 | 7 | 18 | 2 | 0 | 0 | 0 | 0 | 0 | 0
19 | Předb.cena | Vtok střešní HL 62 DN 125 | kus | 4 |  | 0 | 2 | 12 | 7 | 19 | 2 | 0 | 0 | 0 | 0 | 0 | 0
20 | 721290111R00 | Zkouška těsnosti kanalizace vodou DN 150 | m | 240 | 0 | 0 | 2 | 12 | 7 | 20 | 2 | 0 | 0 | 0 | 0 | 0 | 0.0158
21 | 721290123R00 | Zkouška těsnosti kanalizace kouřem DN 300 | m | 230 |  | 0 | 2 | 12 | 7 | 21 | 2 | 0 | 0 | 0 | 0 | 0 | 0
22 | Předb.cena | Zemní práce pro venkovní kanalizaci hloubení, lože + obsyp pískem, zásyp | m | 30 |  | 0 | 2 | 12 | 7 | 22 | 2 | 0 | 0 | 0 | 0 | 0 | 0
23 | Předb.cena | Šachta kanalizační plastová DN 425 s litinovým poklopem DN 425 | soubor | 2 |  | 0 | 2 | 12 | 7 | 23 | 2 | 0 | 0 | 0 | 0 | 0 | 0
24 | 998721102R00 | Přesun hmot pro vnitřní kanalizaci, výšky do 12 m | t | 13.08 |  | 0 | 2 | 12 | 7 | 24 | 2 | 0 | 0 | 0 | 0 | 0 | 0
| Celkem za | 721 Vnitřní kanalizace |  |  |  | 0 | 4 |  |  |  |  | 0 | 0 | 0 | 0 | 0
Díl: | 722 | Vnitřní vodovod |  |  |  |  | 1
25 | 722176011U00 | Rozvody z plastů polyfuze DN 15 mm | m | 160 |  | 0 | 2 | 12 | 7 | 25 | 2 | 0 | 0 | 0 | 0 | 0 | 0.00041
26 | 722176012U00 | Rozvody z plastů polyfuze DN 20 mm | m | 140 |  | 0 | 2 | 12 | 7 | 26 | 2 | 0 | 0 | 0 | 0 | 0 | 0.00049
27 | 722176013U00 | Rozvody z plastů polyfuze DN 25 mm | m | 160 |  | 0 | 2 | 12 | 7 | 27 | 2 | 0 | 0 | 0 | 0 | 0 | 0.0006
28 | 722 17-6014 | Rozvody z plastů polyfuze DN 32 mm | m | 170 |  | 0 | 2 | 12 | 7 | 28 | 2 | 0 | 0 | 0 | 0 | 0 | 0.031
29 | 722 18-2111 | Plastové potrubí izolace PE DN 15 | m | 160 |  | 0 | 2 | 12 | 7 | 29 | 2 | 0 | 0 | 0 | 0 | 0 | 0
30 | 722182112U00 | Plastové potrubí izolace PE DN 20 | m | 140 |  | 0 | 2 | 12 | 7 | 30 | 2 | 0 | 0 | 0 | 0 | 0 | 4e-05
31 | 722182113U00 | Plastové potrubí izolace PE DN 25 | m | 150 |  | 0 | 2 | 12 | 7 | 31 | 2 | 0 | 0 | 0 | 0 | 0 | 5e-05
32 | 722 18-2114 | Plastové potrubí izolace PE DN 32 | m | 170 |  | 0 | 2 | 12 | 7 | 32 | 2 | 0 | 0 | 0 | 0 | 0 | 0.00384
33 | 722190401R00 | Vyvedení a upevnění výpustek DN 15 | kus | 50 |  | 0 | 2 | 12 | 7 | 33 | 2 | 0 | 0 | 0 | 0 | 0 | 0
34 | 722230101R00 | Armatura se 2závity - ventil přímý kulový, G 1/2 | kus | 9 |  | 0 | 2 | 12 | 7 | 34 | 2 | 0 | 0 | 0 | 0 | 0 | 0.00035
35 | 722230102R00 | Armatury se 2závity - ventily přímé kulové G 3/4 | kus | 6 |  | 0 | 2 | 12 | 7 | 35 | 2 | 0 | 0 | 0 | 0 | 0 | 0.00057
36 | 722231013R00 | Armatury se 2závity - ventily přímé kulové,G 1 | kus | 6 |  | 0 | 2 | 12 | 7 | 36 | 2 | 0 | 0 | 0 | 0 | 0 | 0.0007
37 | 722230104R00 | Armatury se 2závity - ventily přímé kulové G 5/4 | kus | 1 |  | 0 | 2 | 12 | 7 | 37 | 2 | 0 | 0 | 0 | 0 | 0 | 0.00132
38 | 722290226R00 | Zkouška tlaku potrubí závitového DN 50 | m | 625 |  | 0 | 2 | 12 | 7 | 38 | 2 | 0 | 0 | 0 | 0 | 0 | 0.01019
39 | 722290234R00 | Proplach a dezinfekce vodovod.potrubí DN 80 | m | 625 |  | 0 | 2 | 12 | 7 | 39 | 2 | 0 | 0 | 0 | 0 | 0 | 0.03601
40 | Předb.cena | Napojení na vodovodní řad, navrtací pas 110/40 šoupátko přípojkové DN 32 se Z.S. poklop | soubor | 1 |  | 0 | 2 | 12 | 7 | 40 | 2 | 0 | 0 | 0 | 0 | 0 | 0
41 | Předb.cena | Trouby PE 100 SDR 11 d40 | m | 5 |  | 0 | 2 | 12 | 7 | 41 | 2 | 0 | 0 | 0 | 0 | 0 | 0
42 | Předb.cena | Zemní práce pro vodovodní přípojku hloubení, lože + obsyp pískem, zásyp | m | 10 | 0 | 0 | 2 | 12 | 7 | 42 | 2 | 0 | 0 | 0 | 0 | 0 | 0
43 | 998722102R00 | Přesun hmot pro vnitřní vodovod, výšky do 12 m | t | 32.74 |  | 0 | 2 | 12 | 7 | 43 | 2 | 0 | 0 | 0 | 0 | 0 | 0
| Celkem za | 722 Vnitřní vodovod |  |  |  | 0 | 4 |  |  |  |  | 0 | 0 | 0 | 0 | 0
Díl: | 725 | Zařizovací předměty |  |  |  |  | 1
44 | 725013135R00 | Klozet kombi s nádrží a armaturou, bílý | soubor | 8 | 0 | 0 | 2 | 12 | 7 | 44 | 2 | 0 | 0 | 0 | 0 | 0 | 0.02877
45 | 725017101R00 | Umyvadlo diturvitové na šrouby , 55 cm, bílé | soubor | 7 | 0 | 0 | 2 | 12 | 7 | 45 | 2 | 0 | 0 | 0 | 0 | 0 | 0.01493
46 | 725017301R00 | Umývátko na šrouby, 40 cm, bílé | soubor | 9 | 0 | 0 | 2 | 12 | 7 | 46 | 2 | 0 | 0 | 0 | 0 | 0 | 0.00802
47 | Předb.cena | Umyvadlo nerezové nástěnné | soubor | 1 | 0 | 0 | 2 | 12 | 7 | 47 | 2 | 0 | 0 | 0 | 0 | 0 | 0
48 | Předb.cena | Automatická myčka obuvi | soubor | 1 | 0 | 0 | 2 | 12 | 7 | 48 | 2 | 0 | 0 | 0 | 0 | 0 | 0
49 | 725019101R00 | Výlevka s plastovou mřížkou | soubor | 4 | 0 | 0 | 2 | 12 | 7 | 49 | 2 | 0 | 0 | 0 | 0 | 0 | 0.01444
50 | Předb.cena | Dřez nerezový jednodílný | soubor | 4 | 0 | 0 | 2 | 12 | 7 | 50 | 2 | 0 | 0 | 0 | 0 | 0 | 0
51 | Předb.cena | Vanička sprchová acrylátová 800x800 | kus | 3 | 0 | 0 | 2 | 12 | 7 | 51 | 2 | 0 | 0 | 0 | 0 | 0 | 0
52 | 725813111U00 | Ventil roh TE 66 G 1/2 | soubor | 50 | 0 | 0 | 2 | 12 | 7 | 52 | 2 | 0 | 0 | 0 | 0 | 0 | 0.0003
53 | 725822211U00 | Baterie stojanková páka | soubor | 21 | 0 | 0 | 2 | 12 | 7 | 53 | 2 | 0 | 0 | 0 | 0 | 0 | 0.00184
54 | 725 82 -3314 | Baterie nástěnná páková | soubor | 4 | 0 | 0 | 2 | 12 | 7 | 54 | 2 | 0 | 0 | 0 | 0 | 0 | 0
55 | 725846211U00 | Držák sprchy 3777 -60 cm | kus | 5 | 0 | 0 | 2 | 12 | 7 | 55 | 2 | 0 | 0 | 0 | 0 | 0 | 0.00103
56 | 725 85-1100 | Baterie nástěnná sprchová | soubor | 5 | 0 | 0 | 2 | 12 | 7 | 56 | 2 | 0 | 0 | 0 | 0 | 0 | 0
57 | 725980113R00 | Dvířka kovová lakovaná 30/30 | kus | 25 | 0 | 0 | 2 | 12 | 7 | 57 | 2 | 0 | 0 | 0 | 0 | 0 | 0.00098
58 | 725980121R00 | Dvířka z plastu, 150 x 150 mm | kus | 20 | 0 | 0 | 2 | 12 | 7 | 58 | 2 | 0 | 0 | 0 | 0 | 0 | 0.00016
59 | 998725102R00 | Přesun hmot pro zařizovací předměty, výšky do 12 m | t | 0.566 | 0 | 0 | 2 | 12 | 7 | 59 | 2 | 0 | 0 | 0 | 0 | 0 | 0
| Celkem za | 725 Zařizovací předměty |  |  |  | 0 | 4 |  |  |  |  | 0 | 0 | 0 | 0 | 0
|  | Celkem |  |  |  | 0

## O1 VZD pol.
Středisko strojní a dopravy O1
Rozpočet
Zařízení vzduchotechniky
Zpracoval: Ing. J. Stodola, M-tech,s.r.o., Průmyslová 526, 530 03 Pardubice
Dne: |  | 2015-02-18
Zař./Poz. | Ceník | Položka | Počet | MJ | Cena j.m. | Celkem | Montáž | Poznámka
1.NP
1 |  | Větrání šaten, sociálních zařízení
1.01 |  | Radiální potrubní ventilátor plastový množství vzduchu 790 m3/hod, tlak 160 Pa napětí 230V/50 Hz, příkon 0,12kW, hlučnost 39 dB(A) připojovací potrubí pr. 200 | 1 | ks |  | 0 | 0 | provedení viz výkres VZT-01
1.02 |  | Rychloupínací spona pr. 200 | 2 | ks |  | 0 | 0 | provedení viz výkres VZT-01
1.03 |  | Zpětná klapka pr. 200 | 1 | ks |  | 0 | 0 | provedení viz výkres VZT-01
1.04 |  | Obdélníková výustka jednořadá 325x125 s upínacím rámečkem, regulací, barva RAL9010 | 1 | ks |  | 0 | 0 | provedení viz výkres VZT-01
1.05 |  | Obdélníková výustka do kruhového potrubí jednořadá 325x75 s regulací, provedení pozink. | 1 | ks |  | 0 | 0 | provedení viz výkres VZT-01
1.06 |  | Nástavek na výustku 325x125 - 400/ na trubku pr 200 mm, materiál pozink. | 1 | ks |  | 0 | 0 | provedení viz výkres VZT-01
1.07 |  | Obdélníková výustka jednořadá 225x125 s upínacím rámečkem s regulací, barva RAL9010 | 2 | ks |  | 0 | 0 | provedení viz výkres VZT-01
1.08 |  | Nástavek na výustku 225x125 - 350/ s hrdly - pr 125 - 2 ks - materiál pozink. | 1 | ks |  | 0 | 0 | provedení viz výkres VZT-01
1.09 |  | Nástavek na výustku 225x125 - 350/ s hrdlem - pr 125 - 1 ks - materiál pozink. | 1 | ks |  | 0 | 0 | provedení viz výkres VZT-01
1.1 |  | Obdélníková výustka do kruhového potrubí jednořadá 425x75 s regulací, provedení pozink. | 2 | ks |  | 0 | 0 | provedení viz výkres VZT-01
1.11 |  | Obdélníková výustka do kruhového potrubí jednořadá 225x75 s regulací, provedení pozink. | 1 | ks |  | 0 | 0 | provedení viz výkres VZT-01
1.12 |  | Potrubí kruhové -SPIRO - rovné 125 + tvarovky 10% - materiál pozink | 8 | bm |  | 0 | 0 | provedení viz výkres VZT-01
1.13 |  | Potrubí kruhové -SPIRO - rovné 200 + tvarovky 30% - materiál pozink | 20 | bm |  | 0 | 0 | provedení viz výkres VZT-01
1.14 |  | Protiděšťová žaluzie 315x315 s upínacím rámečkem se sítem provedení hliník | 1 | ks |  | 0 | 0 | provedení viz výkres VZT-01
1.15 |  | Nástavek na žaluzii 315x315 - 200 s hrdlem pr 200 - 100 | 1 | kpl |  | 0 | 0 | provedení viz výkres VZT-01
1.16 |  | Nástěnný axiální ventilátor plastový pr. 100, množství vzduchu 50 m3/hod, tlak 27Pa, napětí 230V/50 Hz, příkon 14W, hlučnost 31,4 dB(A) | 1 | ks |  | 0 | 0 | provedení viz výkres VZT-01
1.17 |  | Nástěnná samočinná žaluzie plastová 160 x 160 barva bílá | 1 | ks |  | 0 | 0 | provedení viz výkres VZT-01
1.18 |  | Tepelná kaučuková izolace samolepící tl. 19 mm s hliníkovým polepem, tepeplná vodivost 0,038W/mK při 20°C diguze vodních par µ ≥ 3000 | 3 | m2 |  | 0 | 0 | provedení viz výkres VZT-01
1.19 |  | Stěnová mřížka jednořadá 400x100 s upínacím rámečkem , rozteč lamel 12,5 mm barva RAL 9010 | 2 | ks |  | 0 | 0 | provedení viz výkres VZT-01
1.2 |  | Potrubí kruhové -SPIRO - rovné 100 + tvarovky 10% - materiál pozink | 5 | bm |  | 0 | 0 | provedení viz výkres VZT-02
1.21 |  | Spojovací a montážní materiál | 1 | kpl |  | 0 | 0 | provedení viz výkres VZT-01
|  | Cena celkem bez DPH (Kč) |  |  |  | 0 | 0
2 |  | Větrání dílny dopravy
2.01 |  | Vzduchotechnická jednotka s rekuperací ve stojanovém provedení s rámem, množství vzduchu: přívod 2250m3/hod, odvod 2000 m3/hod, externí tlak: přívod 250 Pa, odvod 250 Pa v sestavě, filtry kapsové F5/F7, přívodní a odtahový ventilátor s EC motory, deskový rekuperátor , teplovodní ohřívač: výkon 12 kW, tlaková ztráta výměníku 2,6 kPa, průtok vody 290l/hod, teplotní spád 70/55°C, přípojení 2 x 1/2", plášť skříně dvojitý s tepelnou a protihlukovou izolací, materiál plástě Aluzink vestavěný systém MaR, rozměry: 1780 x 800 x 1400 kg, hmotnost: 355 kg, Příkon 2,2 kW, napětí 400V/50 Hz, nástěnný ovladač, | 1 | kpl |  | 0 | 0 | provedení viz výkres VZT-01
2.02 |  | Sifon DN 32 | 1 | ks |  | 0 | 0 | provedení viz výkres VZT-01
2.03 |  | Třícestný směšovací uzel DN 15 ve složení: kulové uzávěry s teploměry • čistící a odkalovací filtr • 3-cestný zdvihový ventil • servopohon 3-cestného ventilu • oběhové čerpadlo • nerezové pružné izolované tlakové hadice • regulační ventil obtoku • zpětná klapka směšovacího uzlu jmenovitá světlost DN 15 čerpadlo: průtok 290l/hod, tlak 7,5 kPa kv hodnota ventilu = 1,0 servopohon: napájení 24V AC, ovládání 0-10V | 1 | ks |  | 0 | 0 | provedení viz výkres VZT-01
2.04 |  | Tlumící vložka 500x300 - pružná manžeta pro čtyřhranné potrubí | 4 | ks |  | 0 | 0 | provedení viz výkres VZT-01
2.05 |  | Tlumič hluku buňkový 600x300 - 950 | 4 | ks |  | 0 | 0 | provedení viz výkres VZT-01
2.06 |  | Přechod 600x350/500x300 - 150 - materiál pozink plech | 4 | ks |  | 0 | 0 | provedení viz výkres VZT-01
2.07 |  | Přechod 600x350/pr 355 - 250 - materiál pozink. plech | 4 | ks |  | 0 | 0 | provedení viz výkres VZT-01
2.08 |  | Potrubí kruhové SPIRO - rovné 355 + tvarovky 10% materiál pozink | 60 | bm |  | 0 | 0 | provedení viz výkres VZT-01
2.09 |  | Potrubí kruhové SPIRO - rovné 250 + tvarovky 10% - materiál pozink | 18 | bm |  | 0 | 0 | provedení viz výkres VZT-01
2.1 |  | Protidešťová žaluzie 630x400 s upínacím rámečkem, sítem, materiál hliník | 2 | ks |  | 0 | 0 | provedení viz výkres VZT-01
2.11 |  | Nástavek na protidešťovou žaluzii 630x400-300/pr. 355 materiál pozink | 2 | ks |  | 0 | 0 | provedení viz výkres VZT-01
2.12 |  | Obdélníková výustka do kruhového potrubí jednořadá 425x125 s regulací, materiál pozink | 8 | ks |  | 0 | 0 | provedení viz výkres VZT-01
2.13 |  | Obdélníková výustka do kruhového potrubí jednořadá 425x75 s regulací, materiál pozink | 6 | ks |  | 0 | 0 | provedení viz výkres VZT-01
2.14 |  | Tepelná kaučuková izolace samolepící tl. 19 mm s hliníkovým polepem, tepeplná vodivost 0,038W/mK při 20°C diguze vodních par µ ≥ 3000 | 25 | m2 |  | 0 | 0 | provedení viz výkres VZT-01
2.15 |  | Klapka uzavírací lamelová 500 x 300 se servopohonem 230V/50 Hz s havarijní funkcí | 2 | ks |  | 0 | 0 | provedení viz výkres VZT-01
2.16 |  | Spojovací a montážní materiál | 1 | kpl |  | 0 | 0 | provedení viz výkres VZT-01
provedení viz výkres VZT-01
provedení viz výkres VZT-01
|  | Cena celkem bez DPH (Kč) |  |  |  | 0 | 0
3 |  | Větrání zámečnické dílny
3.01 |  | Vzduchotechnická jednotka s rekuperací ve stojanovém provedení s rámem, množství vzduchu: přívod 2100m3/hod, odvod 1950 m3/hod, externí tlak: přívod 250 Pa, odvod 250 Pa v sestavě, filtry kapsové F5/F7, přívodní a odtahový ventilátor s EC motory, deskový rekuperátor , teplovodní ohřívač: výkon 12 kW, tlaková ztráta výměníku 2,6 kPa, průtok vody 290l/hod, teplotní spád 70/55°C, přípojení 2 x 1/2", plášť skříně dvojitý s tepelnou a protihlukovou izolací, materiál plástě Aluzink vestavěný systém MaR, rozměry: 1780 x 800 x 1400 kg, hmotnost: 355 kg, Příkon 2,2 kW, napětí 400V/50 Hz, nástěnný ovladač | 1 | kpl |  | 0 | 0 | provedení viz výkres VZT-01
3.02 |  | Sifon DN 32 | 1 | ks |  | 0 | 0 | provedení viz výkres VZT-01
3.03 |  | Třícestný směšovací uzel DN 15 ve složení: kulové uzávěry s teploměry • čistící a odkalovací filtr • 3-cestný zdvihový ventil • servopohon 3-cestného ventilu • oběhové čerpadlo • nerezové pružné izolované tlakové hadice • regulační ventil obtoku • zpětná klapka směšovacího uzlu jmenovitá světlost DN 15 čerpadlo: průtok 290l/hod, tlak 7,5 kPa kv hodnota ventilu = 1,0 servopohon: napájení 24V AC, ovládání 0-10V | 1 | ks |  | 0 | 0 | provedení viz výkres VZT-01
3.04 |  | Tlumící vložka 500x300 - pružná manžeta pro čtyřhranné potrubí | 4 | ks |  | 0 | 0 | provedení viz výkres VZT-01
3.05 |  | Tlumič hluku buňkový 600x300 - 950 | 4 | ks |  | 0 | 0 | provedení viz výkres VZT-01
3.06 |  | Přechod 600x350/500x300 - 150 materiál pozink. | 4 | ks |  | 0 | 0 | provedení viz výkres VZT-01
3.07 |  | Přechod 600x350/pr 355 - 250 materiál pozink | 4 | ks |  | 0 | 0 | provedení viz výkres VZT-01
3.08 |  | Potrubí kruhové SPIRO - rovné 355 + tvarovky 10% - materiál pozink | 60 | bm |  | 0 | 0 | provedení viz výkres VZT-01
3.09 |  | Potrubí kruhové SPIRO - rovné 250 + tvarovky 10% materiál pozink | 16 | bm |  | 0 | 0 | provedení viz výkres VZT-01
3.1 |  | Potrubí kruhové SPIRO - rovné 200 + tvarovky 10% materiál pozink | 10 | bm |  | 0 | 0 | provedení viz výkres VZT-01
3.11 |  | Protidešťová žaluzie 630x400 s upínacím rámečkem a sítem, materiál hliník | 2 | ks |  | 0 | 0 | provedení viz výkres VZT-01
3.12 |  | Nástavek na protidešťovou žaluzii 630x400-300/pr. 355 materiál pozink | 2 | ks |  | 0 | 0 | provedení viz výkres VZT-01
3.13 |  | Obdélníková výustka do kruhového potrubí jednořadá 425x125 s regulací, materiál pozink | 8 | ks |  | 0 | 0 | provedení viz výkres VZT-01
3.14 |  | Obdélníková výustka jednořadá do kruhového potrubí 425x75s regulací, materiál pozink | 4 | ks |  | 0 | 0 | provedení viz výkres VZT-01
3.15 |  | Výustka jednořadá do obdélníkového potrubí 225x125 s upínacím rámečkem s regulací , materiál pozink | 1 | ks |  | 0 | 0 | provedení viz výkres VZT-01
3.16 |  | Nástavek na výustku 225x125 - 150 s nátrubkem pr 100 - materiál pozink | 1 | ks |  | 0 | 0 | provedení viz výkres VZT-01
3.17 |  | Tepelná kaučuková izolace samolepící tl. 19 mm s hliníkovým polepem, tepeplná vodivost 0,038W/mK při 20°C diguze vodních par µ ≥ 3000 | 25 | m2 |  | 0 | 0 | provedení viz výkres VZT-01
3.18 |  | Klapka uzavírací lamelová 500 x 300 se servopohonem 230V/50 Hz s havarijní funkcí | 2 | ks |  | 0 | 0 | provedení viz výkres VZT-01
3.19 |  | Nástěnný odsavač vzduchu pro svařování - mechanický filtr stacionární s jedním odsávacím ramenem v trubkovém provedení (délka ramene 4 m), výkon ventilátoru 2200 m3/hod, sací výkon 1200 m3/hod příkon 1,1 kW napětí 3x400V/50 Hz, stupeň odlučivosti 99,9% hladina hluku 68 dB(A), hmotnost 85 kg rozměry 655x655x1000 mm, včetně ovládací skříně a konstrukce pro zavěšení, umístění určí investor | 2 | kpl |  | 0 | 0 | provedení viz výkres VZT-01
3.2 |  | Spojovací a montážní materiál | 1 | kpl |  | 0 | 0 | provedení viz výkres VZT-01
provedení viz výkres VZT-01
provedení viz výkres VZT-01
|  | Cena celkem bez DPH (Kč) |  |  |  | 0 | 0
4 |  | Větrání autodílny
4.01 |  | Vzduchotechnická jednotka s rekuperací ve stojanovém provedení s rámem, množství vzduchu: přívod 2200m3/hod, odvod 1800 m3/hod, externí tlak: přívod 250 Pa, odvod 250 Pa v sestavě, filtry kapsové F5/F7, přívodní a odtahový ventilátor s EC motory, deskový rekuperátor , teplovodní ohřívač: výkon 12 kW, tlaková ztráta výměníku 2,6 kPa, průtok vody 290l/hod, teplotní spád 70/55°C, přípojení 2 x 1/2", plášť skříně dvojitý s tepelnou a protihlukovou izolací, materiál plástě Aluzink vestavěný systém MaR, rozměry: 1780 x 800 x 1400 kg, hmotnost: 355 kg, Příkon 2,2 kW, napětí 400V/50 Hz, nástěnný ovladač | 1 | kpl |  | 0 | 0 | provedení viz výkres VZT-01
4.02 |  | Sifon DN 32 | 1 | ks |  | 0 | 0 | provedení viz výkres VZT-01
4.03 |  | Třícestný směšovací uzel DN 15 ve složení: kulové uzávěry s teploměry • čistící a odkalovací filtr • 3-cestný zdvihový ventil • servopohon 3-cestného ventilu • oběhové čerpadlo • nerezové pružné izolované tlakové hadice • regulační ventil obtoku • zpětná klapka směšovacího uzlu jmenovitá světlost DN 15 čerpadlo: průtok 290l/hod, tlak 7,5 kPa kv hodnota ventilu = 1,0 servopohon: napájení 24V AC, ovládání 0-10V | 1 | ks |  | 0 | 0 | provedení viz výkres VZT-01
4.04 |  | Tlumící vložka 500x300 - pružná manžeta pro čtyřhranné potrubí | 4 | ks |  | 0 | 0 | provedení viz výkres VZT-01
4.05 |  | Tlumič hluku buňkový 600x300 - 950 | 4 | ks |  | 0 | 0 | provedení viz výkres VZT-01
4.06 |  | Přechod 600x350/500x300 - 150 - materiál pozink | 4 | ks |  | 0 | 0 | provedení viz výkres VZT-01
4.07 |  | Přechod 600x350/pr 355 - 250 - materiál pozink | 4 | ks |  | 0 | 0 | provedení viz výkres VZT-01
4.08 |  | Potrubí kruhové SPIRO - rovné 355 + tvarovky 10% materiál pozink | 70 | bm |  | 0 | 0 | provedení viz výkres VZT-01
4.09 |  | Protidešťová žaluzie hliníková 630x400 s upínacím rámečkem a sítem | 2 | ks |  | 0 | 0 | provedení viz výkres VZT-01
4.1 |  | Nástavek na protidešťovou žaluzii 630x400-300/pr. 355 - materiál pozink | 2 | ks |  | 0 | 0 | provedení viz výkres VZT-01
4.11 |  | Obdélníková výustka do kruhového potrubí jednořadá 425x125 s regulací, materiál pozink | 12 | ks |  | 0 | 0 | provedení viz výkres VZT-01
4.12 |  | Tepelná kaučuková izolace samolepící tl. 19 mm s hliníkovým polepem, tepelná vodivost 0,038W/mK při 20°C diguze vodních par µ ≥ 3000 | 15 | m2 |  | 0 | 0 | provedení viz výkres VZT-01
4.13 |  | Klapka uzavírací lamelová 500 x 300 se servopohonem 230V/50 Hz s havarijní funkcí | 2 | ks |  | 0 | 0 | provedení viz výkres VZT-01
4.14 |  | Systém pro odtah spalin od automobilů - radiální ventilátor, potrubní trasa včetně ohebných hadic a nástavců - stávající | 2 | kpl |  | 0 | 0 | provedení viz výkres VZT-01
4.15 |  | Potrubí kruhové SPIRO - rovné průměr dle výfuku ventilátoru+ tvarovky 10 % - materiál pozink (zjistit na stavbě) | 15 | bm |  | 0 | 0 | provedení viz výkres VZT-01
4.16 |  | Protidešťová žaluzie hliniková 500x500 s upínacím rámečkem se sítem rozměr ověřit na stavbě dle rozměrů stávajícího otvoru | 2 | ks |  | 0 | 0 | provedení viz výkres VZT-01
4.17 |  | Nástavek na žaluzii | 2 | ks |  | 0 | 0 | provedení viz výkres VZT-01
4.18 |  | Spojovací a montážní materiál | 1 | kpl |  | 0 | 0 | provedení viz výkres VZT-01
provedení viz výkres VZT-01
provedení viz výkres VZT-01
|  | Cena celkem bez DPH (Kč) |  |  |  | 0 | 0
5 |  | Větrání sociálních zařízení
5.01 |  | Radiální potrubní ventilátor množství vzduchu 260 m3/hod, tlak 150 Pa napětí 230V/50 Hz, příkon 0,062kW, hlučnost 42 dB(A)pr.125 | 1 | ks |  | 0 | 0 | provedení viz výkres VZT-01
5.02 |  | Rychloupínací spona pr. 125 | 2 | ks |  | 0 | 0 | provedení viz výkres VZT-01
5.03 |  | Zpětná klapka pr. 125 | 1 | ks |  | 0 | 0 | provedení viz výkres VZT-01
5.04 |  | Tlumič hluku kruhový pr. 125 - 500 mm | 1 | ks |  | 0 | 0 | provedení viz výkres VZT-01
5.05 |  | Talířový ventil kovový pr. 125 - odvod vzduchu | 4 | ks |  | 0 | 0 | provedení viz výkres VZT-01
5.06 |  | Potrubí kruhové SPIRO - rovné 125+ tvarovky 10 % materiál pozink | 25 | m |  | 0 | 0 | provedení viz výkres VZT-01
5.07 |  | Tepelně a hlukově izolovaná ohebná hadice pr 127 s izolací tl. 25 mm | 7 | bm |  | 0 | 0 | provedení viz výkres VZT-01
5.08 |  | Tepelná kaučuková izolace samolepící tl. 19 mm s hliníkovým polepem, tepelná vodivost 0,038W/mK při 20°C diguze vodních par µ ≥ 3000 | 1 | m2 |  | 0 | 0 | provedení viz výkres VZT-01
5.09 |  | Protidešťová žaluzie hliníková 500x250 s upínacím rámečkem a sítem | 1 | ks |  | 0 | 0 | provedení viz výkres VZT-01
5.1 |  | Nástavek na protidešťovou žaluzii 500x250-250/pr. 200, pr. 125- mat. pozink | 1 | ks |  | 0 | 0 | provedení viz výkres VZT-01
5.11 |  | Protipožární ucpávka otvoru do pr. 150 mm - požární odolnost 30 minut | 1 | kpl |  | 0 | 0 | provedení viz výkres VZT-01
5.12 |  | Spojovací a montážní materiál | 1 | kpl |  | 0 | 0 | provedení viz výkres VZT-01
|  | Cena celkem bez DPH (Kč) |  |  |  | 0 | 0
6 |  | Větrání skladu chemie
6.01 |  | Radiální potrubní ventilátor množství vzduchu 260 m3/hod, tlak 200Pa napětí 230V/50 Hz, příkon 0,12kW, hlučnost 47 dB(A) napojení pr.200 | 1 | ks |  | 0 | 0 | provedení viz výkres VZT-01
6.02 |  | Rychloupínací spona pr. 200 | 2 | ks |  | 0 | 0 | provedení viz výkres VZT-01
6.03 |  | Zpětná klapka pr. 200 | 1 | ks |  | 0 | 0 | provedení viz výkres VZT-01
6.04 |  | Tlumič hluku kruhový pr. 200 - 1000 | 1 | ks |  | 0 | 0 | provedení viz výkres VZT-01
6.05 |  | Obdélníková výustka do kruhového potrubí jednořadá 425x75 s regulací mat. pozink | 3 | ks |  | 0 | 0 | provedení viz výkres VZT-01
6.06 |  | Potrubí kruhové SPIRO - rovné 200+ tvarovky 10 % - materiál pozink | 10 | m |  | 0 | 0 | provedení viz výkres VZT-01
6.07 |  | Tepelná kaučuková izolace samolepící tl. 19 mm s hliníkovým polepem, tepeplná vodivost 0,038W/mK při 20°C diguze vodních par µ ≥ 3000 | 2 | m2 |  | 0 | 0 | provedení viz výkres VZT-01
6.08 |  | Protidešťová žaluzie hliníková 500x250 s upínacím rámečkem a sítem | 1 | ks |  | 0 | 0 | provedení viz výkres VZT-01
6.09 |  | Nástavek na protidešťovou žaluzii 500x250-600 - materiál pozink | 1 | ks |  | 0 | 0 | provedení viz výkres VZT-01
6.1 |  | Samočinná plastová žaluzie 550 x 500 | 1 | ks |  | 0 | 0 | provedení viz výkres VZT-01
6.11 |  | Spojovací a montážní materiál | 1 | kpl |  | 0 | 0 | provedení viz výkres VZT-01
|  | Cena celkem bez DPH (Kč) |  |  |  | 0 | 0
7 |  | Větrání skladu pneu a aku
7.01 |  | Radiální potrubní ventilátor množství vzduchu 330 m3/hod, tlak 150Pa napětí 230V/50 Hz, příkon 0,062kW, hlučnost 47 dB(A) napojení pr.160 | 1 | ks |  | 0 | 0 | provedení viz výkres VZT-01
7.02 |  | Rychloupínací spona pr. 160 | 2 | ks |  | 0 | 0 | provedení viz výkres VZT-01
7.03 |  | Zpětná klapka pr. 160 | 1 | ks |  | 0 | 0 | provedení viz výkres VZT-01
7.04 |  | Tlumič hluku kruhový 160 - 1000 mm | 1 | ks |  | 0 | 0 | provedení viz výkres VZT-01
7.05 |  | Klapka regulační pr. 160 | 1 | ks |  | 0 | 0 | provedení viz výkres VZT-01
7.06 |  | Obdélníková výustka do kruhového potrubí jednořadá 325x75 s regulací mat. pozink | 2 | ks |  | 0 | 0 | provedení viz výkres VZT-01
7.07 |  | Obdélníková výustka do kruhového potrubí jednořadá 225x75 s regulací mat. pozink | 2 | ks |  | 0 | 0 | provedení viz výkres VZT-01
7.08 |  | Potrubí SPIRO - rovné 160+ tvarovky 10 % | 15 | m |  | 0 | 0 | provedení viz výkres VZT-01
7.09 |  | Tepelná kaučuková izolace samolepící tl. 19 mm s hliníkovým polepem, tepelná vodivost 0,038W/mK při 20°C diguze vodních par µ ≥ 3000 | 1 | m2 |  | 0 | 0 | provedení viz výkres VZT-01
7.1 |  | Protidešťová žaluzie hliniková 250x250 s upínacím rámečkem se sítem | 1 | ks |  | 0 | 0 | provedení viz výkres VZT-01
7.11 |  | Nástavek na protidešťovou žaluzii 250x250-250/pr. 160, materiál pozink | 1 | ks |  | 0 | 0 | provedení viz výkres VZT-01
7.12 |  | Protipožární ucpávka otvoru do pr. 200 mm - požární odolnost 30 minut | 1 | kpl |  | 0 | 0 | provedení viz výkres VZT-01
7.13 |  | Požární stěnový uzávěr 200 x 215, spouštění ruční a teplotní | 1 | kpl |  | 0 | 0 | provedení viz výkres VZT-01
7.14 |  | Spojovací a montážní materiál | 1 | kpl |  | 0 | 0 | provedení viz výkres VZT-01
|  | Cena celkem bez DPH (Kč) |  |  |  | 0 | 0
2.NP
8 |  | Větrání šaten a sociálních zařízení a čajové kuchyňky
8.01 |  | Radiální potrubní ventilátor plastový množství vzduchu 790 m3/hod, tlak 160 Pa napětí 230V/50 Hz, příkon 0,12kW, hlučnost 39 dB(A) připojovací potrubí pr. 200 | 1 | ks |  | 0 | 0 | provedení viz výkres VZT-02
8.02 |  | Rychloupínací spona pr. 200 | 2 | ks |  | 0 | 0 | provedení viz výkres VZT-02
8.03 |  | Zpětná klapka pr. 200 | 1 | ks |  | 0 | 0 | provedení viz výkres VZT-02
8.04 |  | Obdélníková výustka jednořadá 325x125 s upínacím rámečkem a regulací barva RAL9010 | 2 | ks |  | 0 | 0 | provedení viz výkres VZT-02
8.05 |  | Nástavek na výustku 325x125 - 150/ pr 125 materiál pozink | 2 | ks |  | 0 | 0 | provedení viz výkres VZT-02
8.06 |  | Obdélníková výustka jednořadá 200x100 s upínacím rámečkem a regulací, barva RAL9010 | 2 | ks |  | 0 | 0 | provedení viz výkres VZT-02
8.07 |  | Nástavek na výustku 200x100 - 100/ pr 100 materiál pozink. | 2 | ks |  | 0 | 0 | provedení viz výkres VZT-02
8.08 |  | Obdélníková výustka do kruhového potrubí jednořadá 225x75 s regulací mat. pozink | 4 | ks |  |  |  | provedení viz výkres VZT-02
8.09 |  | Potrubí kruhové SPIRO - rovné 100+ tvarovky 10% - materál pozink | 1 | bm |  |  |  | provedení viz výkres VZT-02
8.1 |  | Potrubí kruhové SPIRO - rovné 125+ tvarovky 10% - materál pozink | 1 | bm |  | 0 | 0 | provedení viz výkres VZT-02
8.11 |  | Potrubí kruhové SPIRO - rovné 200+ tvarovky 70% - materál pozink | 10 | bm |  | 0 | 0 | provedení viz výkres VZT-02
8.12 |  | Tepelně a hlukově izolovaná ohebná hadice pr 127 s izolací tl. 25 mm | 1 | bm |  | 0 | 0 | provedení viz výkres VZT-02
8.13 |  | Protidešťová žaluzie hliniková 315 x 315 s upínacím rámečkem se sítem | 1 | ks |  | 0 | 0 | provedení viz výkres VZT-02
8.14 |  | Nástavek na žaluziii 315x315 - 200 s hrdlem pr 200 - 100 materiál pozink | 1 | kpl |  | 0 | 0 | provedení viz výkres VZT-02
8.15 |  | Tepelná kaučuková izolace samolepící tl. 19 mm s hliníkovým polepem, tepeplná vodivost 0,038W/mK při 20°C diguze vodních par µ ≥ 3000 | 3 | m2 |  | 0 | 0 | provedení viz výkres VZT-02
8.16 |  | Spojovací a montážní materiál | 1 | kpl |  | 0 | 0 | provedení viz výkres VZT-02
|  | Cena celkem bez DPH (Kč) |  |  |  | 0 | 0
9 |  | Větrání archívu
9.01 |  | Radiální potrubní ventilátor množství vzduchu 140 m3/hod, tlak 150 Pa napětí 230V/50 Hz, příkon 0,040kW, hlučnost 36 dB(A)pr.125 | 1 | ks |  | 0 | 0 | provedení viz výkres VZT-02
9.02 |  | Rychloupínací spona pr. 125 | 2 | ks |  | 0 | 0 | provedení viz výkres VZT-02
9.03 |  | Zpětná klapka pr. 125 | 1 | ks |  | 0 | 0 | provedení viz výkres VZT-02
9.04 |  | Tlumič hluku kruhový pr. 125 - 500 mm | 1 | ks |  | 0 | 0 | provedení viz výkres VZT-02
9.05 |  | Obdélníková výustka do kruhového potrubí jednořadá 225x75 s regulací | 2 | ks |  | 0 | 0 | provedení viz výkres VZT-02
9.06 |  | Potrubí kruhové SPIRO - rovné 125+ tvarovky 10 % - materiál pozink | 5 | m |  | 0 | 0 | provedení viz výkres VZT-02
9.07 |  | Potrubí kruhové SPIRO - rovné 160+ tvarovky 10 % materiál pozink | 7 | m |  | 0 | 0 | provedení viz výkres VZT-02
9.08 |  | Tepelná kaučuková izolace samolepící tl. 19 mm s hliníkovým polepem, tepeplná vodivost 0,038W/mK při 20°C diguze vodních par µ ≥ 3000 | 1 | m2 |  | 0 | 0 | provedení viz výkres VZT-02
9.09 |  | Protidešťová žaluzie hliniková 500x500 s upínacím rámečkem se sítem | 1 | ks |  | 0 | 0 | provedení viz výkres VZT-02
9.1 |  | Nástavek na protidešťovou žaluzii 500x500-250/pr. 200, pr. 125, pr. 160 - materiál pozink | 1 | ks |  | 0 | 0 | provedení viz výkres VZT-02
9.11 |  | Spojovací a montážní materiál | 1 | kpl |  | 0 | 0 | provedení viz výkres VZT-02
|  | Cena celkem bez DPH (Kč) |  |  |  | 0 | 0
10 |  | Větrání velké šatny a sociálních zařízení
10.01 |  | Vzduchotechnická jednotka s rekuperací ve podstropním provedení , množství vzduchu: přívod 600m3/hod, odvod 200 m3/hod, externí tlak: přívod 150 Pa, odvod 150 Pa v sestavě, filtry deskové G3 přívodní a odtahový ventilátor , deskový rekuperátor , plášť skříně s tepelnou a protihlukovou izolací, vestavěný systém MaR, příkon 0,38 kW, napětí 230V/50 Hz, rozměry: 1000x895 x 386 mm, hmotnost 45 kg | 1 | ks |  | 0 | 0 | provedení viz výkres VZT-02
10.02 |  | Nástěnný ovladač pro VZT jednotku | 1 | ks |  | 0 | 0 | provedení viz výkres VZT-02
10.03 |  | Radiální potrubní ventilátor množství vzduchu 460 m3/hod, tlak 180Pa napětí 230V/50 Hz, příkon 0,101kW, hlučnost 49 dB(A) napojení pr.160 | 1 | ks |  | 0 | 0 | provedení viz výkres VZT-02
10.04 |  | Rychloupínací spona pr. 160 | 2 | ks |  | 0 | 0 | provedení viz výkres VZT-02
10.05 |  | Zpětná klapka pr. 160 | 1 | ks |  | 0 | 0 | provedení viz výkres VZT-02
10.06 |  | Tlumič hluku kruhový pr. 160- 500 mm | 1 | ks |  | 0 | 0 | provedení viz výkres VZT-02
10.07 |  | Rychloupínací spona pr. 200 | 4 | ks |  | 0 | 0 | provedení viz výkres VZT-02
10.08 |  | Zpětná klapka pr. 200 | 2 | ks |  | 0 | 0 | provedení viz výkres VZT-02
10.09 |  | Elektrický ohřívač potrubní napětí 230V/50 Hz, výkon 2,1 kW, průměr přípojení 200 mm | 1 | ks |  | 0 | 0 | provedení viz výkres VZT-02
10.1 |  | Pulsní regulace výkonu elektrivkého ohřívače | 1 | ks |  | 0 | 0 | provedení viz výkres VZT-02
10.11 |  | Teplotní potrubní čidlo rozsah 0 až 30°C | 1 | ks |  | 0 | 0 | provedení viz výkres VZT-02
10.12 |  | Zapojení el ohřívače - blokace chodu na chod VZT jednotky | 1 | kpl |  | 0 | 0 | provedení viz výkres VZT-02
10.13 |  | Potrubí kruhové SPIRO - rovné 125+ tvarovky 10 % materiál pozink | 2 | m |  | 0 | 0 | provedení viz výkres VZT-02
10.14 |  | Potrubí kruhové SPIRO - rovné 160+ tvarovky 10 % materiál pozink | 18 | m |  | 0 | 0 | provedení viz výkres VZT-02
10.15 |  | Potrubí kruhové SPIRO - rovné 200 + tvarovky 10% materiál pozink | 65 | bm |  | 0 | 0 | provedení viz výkres VZT-02
10.16 |  | Obdélníková výustka do kruhového potrubí jednořadá 225x75 s regulací | 9 | ks |  | 0 | 0 | provedení viz výkres VZT-02
10.17 |  | Obdélníková výustka do kruhového potrubí jednořadá 325x75 s regulací | 1 | ks |  | 0 | 0 | provedení viz výkres VZT-02
10.18 |  | Talířový ventil odvodní pr. 160 kovový bílý | 2 | ks |  | 0 | 0 | provedení viz výkres VZT-02
10.19 |  | Talířový ventil odvodní pr. 125 kovový bíly | 2 | ks |  | 0 | 0 | provedení viz výkres VZT-02
10.2 |  | Tepelně a hlukově izolovaná ohebná hadice pr 127 s izolací tl. 25 mm | 5 | bm |  | 0 | 0 | provedení viz výkres VZT-02
10.21 |  | Tepelně a hlukově izolovaná ohebná hadice pr 160 s izolací tl. 25 mm | 5 | bm |  | 0 | 0 | provedení viz výkres VZT-02
10.22 |  | Tepelná kaučuková izolace samolepící tl. 19 mm s hliníkovým polepem, tepeplná vodivost 0,038W/mK při 20°C diguze vodních par µ ≥ 3000 | 1 | m2 |  | 0 | 0 | provedení viz výkres VZT-02
10.23 |  | Protidešťová žaluzie hliniková 500x500 s upínacím rámečkem se sítem | 1 | ks |  | 0 | 0 | provedení viz výkres VZT-02
10.24 |  | Nástavek na protidešťovou žaluzii 500x500-250/pr. 200 - materiál pozink. | 1 | ks |  | 0 | 0 | provedení viz výkres VZT-02
10.25 |  | Spojovací a montážní materiál | 1 | kpl |  | 0 | 0 | provedení viz výkres VZT-02
|  | Cena celkem bez DPH (Kč) |  |  |  | 0 | 0
11 |  | Větrání úklidu
11.01 | Multivac | Nástěnný axiální ventilátor plastový pr. 100, množství vzduchu 50 m3/hod, tlak 27Pa, napětí 230V/50 Hz, příkon 14W, hlučnost 31,4 dB(A) | 1 | ks |  | 0 | 0 | provedení viz výkres VZT-02
11.02 | Multivac | Nástěnná samočinná žaluzie plastová 160 x 160 barva bílá | 1 | ks |  | 0 | 0 | provedení viz výkres VZT-02
11.03 | Multivac | Potrubí kruhové SPIRO - rovné 100 + tvarovky 10% - materiál pozink | 1 | bm |  | 0 | 0 | provedení viz výkres VZT-02
[6 empty] | 0 | 0
Cenová rekapitulace:
|  | Dodávka |  |  | 0
|  | Montáž |  |  | 0
Doprava
|  | Cena celkem bez DPH |  |  | 0

## O1 UT pol.
| investor : | VAK Pardubice a.s., Teplého 2014
| stavba : | Objekt 01 - rekonstrukce střediska strojního a dopravy - ÚT
Zpracováno dle výkresů a zprávy DPS D.1.4d.01-04
A 02 - Strojovny
73219
1. | 9100 | Montáž a dodávka orientačních štítků | soub. | 20 | 0 | 0
|  | součet |  |  |  | 0
C 800-4
| 99873 | Přesun hmot
2. | 2201 | Do výšky 6 m | % | 1.9 |  | 0
3. | 2293 | Do vzdálenosti 500 m | % | 0.99 |  | 0
|  | A 02 - Strojovny celkem |  |  |  | 0
A 03 - Rozvod potrubí
| 733311 | Potrubí z ocel. trub závitových
1. | 1103 | DN 15 | m | 30 | 0 | 0
2. | 1104 | DN 20 | m | 25 | 0 | 0
Potrubí z ocel. trub hladkých
| 73312 | mat. tř. 11353.0 nízkotlakých
3. | 1122 | prům. 76/3,2 vč. uložení | m | 18 | 0 | 0
Příplatek za zhotovení odbočky
4. | 3123 | z trub hladkých prům. 76/3,2 | ks | 2 | 0 | 0
| 73314 | Odvzdušňovací nádoba
5. | 1102 | DN50 PN6 | soub. | 2 | 0 | 0
| 73316 | Potrubí měděné
dodávka a montáž
6. | 1102 | 10 x 1 mm | m | 18 | 0 | 0
7. | 1103 | 12 x 1 mm | m | 95 | 0 | 0
8. | 1104 | 15 x 1 mm | m | 100 | 0 | 0
9. | 1106 | 18 x 1 mm | m | 65 | 0 | 0
10. | 1107 | 22 x 1 mm | m | 30 | 0 | 0
| 19 | Tlakové zkoušky trub závitových
11. |  | do DN 40 | m | 55 | 0 | 0
| 19 | Tlakové zkoušky trub hladkých
12. | 0225 | prům. 76/3,2 | m | 18 | 0 | 0
13. | PC | Tlakové zkoušky trub z mědi | m | 308 | 0 | 0
14. | PC | Staveb. doplň. konstr. (potrubí ve stáv.hale ) | kg | 150 | 0 | 0
| 73311 | Demontáž trub závitových
15. | 0806 | do DN 32 | m | 30 | 0 | 0
| 12 | Demontáž trub hladkých
16. | 0826 | do DN 50 | m | 20 | 0 | 0
|  | Součet |  |  |  | 0
C 800-4
| 99873 | Přesun hmot
17. | 3201 | Do výšky 6 m | % | 2.4 |  | 0
18. | 3293 | Do vzdálenosti 500 m | % | 1.45 |  | 0
|  | A 03 - Rozvod potrubí celkem |  |  |  | 0
A 04 - Armatury
| 73220 | Montáž armatur závitových s 1 závitem
1. | 9103 | vč. kul. kohoutu vypouštěcího G 1/2" | ks | 16 | 0 | 0
Montáž armatur závitových s 2 závity
2. | 9113 | vč. kul. kohoutu uzvíracího G 1/2" | ks | 6 | 0 | 0
3. | 9114 | vč. kul. kohoutu uzvíracího G 3/4" | ks | 4 | 0 | 0
4. | 9102 | Autom.odvzduš.ventil G 3/8"-dod.+montáž | ks | 24 | 0 | 0
| 22 | Ventily
5. | 1601 | přímé G 3/8" | ks | 7 | 0 | 0
6. | 1672 | Hlavice termostatická | ks | 21 | 0 | 0
7. | PC | Montáž a seřízení termostatických hlavic | hod. | 16 | 0 | 0
| 26 | Šroubení radiátorové přímé
8. | 1212 | V 4300 G 3/8" | ks | 5 | 0 | 0
9. | 41- 1141 | Teploměr kruhový do 120°C | ks | 4 | 0 | 0
10. | 9111 | Montáž teploměru | ks | 4 | 0 | 0
| 49 | Ochranné jímky se závitem
11. | 3111 | do G 1" | ks | 4 | 0 | 0
12. | 4213 | Návarky s trubk. záv. G 1/2" (vyp.) | ks | 15 | 0 | 0
|  | Součet |  |  |  | 0
C 800-4
| 99873 | Přesun hmot
13. | 4201 | Do výšky 6 m | % | 0.51 |  | 0
14. | 4293 | Do vzdálenosti 500 m | % | 0.79 |  | 0
|  | A 04 - Armatury celkem |  |  |  | 0
A 05 - Otopná tělesa
Otop.tělesa desková Ventil-Kompakt
vč.uch.soupravy a sdruž.armatury
1. | PC | 10 VK - 500/400 | ks | 4 | 0 | 0
2. |  | 10 VK - 500/500 | ks | 1 | 0 | 0
3. |  | 10 VK - 600/500 | ks | 2 | 0 | 0
4. |  | 10 VK - 600/1000 | ks | 1 | 0 | 0
5. |  | 11 VK - 500/600 | ks | 2 | 0 | 0
6. |  | 11 VK - 500/1400 | ks | 2 | 0 | 0
7. |  | 11 VK - 600/400 | ks | 1 | 0 | 0
8. |  | 22 VK - 500/1200 | ks | 1 | 0 | 0
9. |  | 22 VK - 500/1400 | ks | 4 | 0 | 0
| 73515 | Tlakové zkoušky těles
10. | 6910 | 10 - 11 | ks | 13 | 0 | 0
11. | 6920 | 20 - 22 | ks | 5 | 0 | 0
12. | 9111 | Montáž těles do délky 1600 mm | ks | 18 | 0 | 0
Těleso trubkové
13. | PC | 700 . 450 | ks | 2 | 0 | 0
14. |  | 1220 . 450 | ks | 3 | 0 | 0
15. |  | 1820 . 450 | ks | 3 | 0 | 0
16. |  | Montáž trubkových těles + tlaková zkouška | hod. | 16 | 0 | 0
Sada pro komb. vytápění s termostatem
17. | PC | 600 W | sada | 2 | 0 | 0
18. |  | 700 W | sada | 3 | 0 | 0
19. |  | 1000 W | sada | 3 | 0 | 0
20. |  | Montáž el.sad á 1 hod. | sada | 8 | 0 | 0
Stávající administrativa přízemí st.2
21. | PC | těleso S 18-900/160,přemístit | hod. | 8 | 0 | 0
dtto 1.patro stoupačka 2
22. | PC | těleso S 33-500/160 čajová kuch.-zrušit | hod. | 8 | 0 | 0
Demontáž nástěnných souprav vč. armatur
zaslep. potrubí a staveb. konstrukcí
23. | PC | 4 soupravy | hod. | 32 | 0 | 0
|  | Součet |  |  |  | 0
C 800-4
| 99873 | Přesun hmot
24. | 5293 | do výšky 6 m | % | 2.9 |  | 0
25. | 5293 | do vzdálenosti 100 m | % | 1.35 |  | 0
|  | A 05 - Otopná tělesa celkem |  |  |  | 0
C 800-713 Izolace tepelné
Izolace ocelových potrubí
trubicemi z lehč.polypropylenu
1. | PC | Ocel - prům. 15-32 tl. 20 mm | m | 45 | 0 | 0
2. | PC | Ocel - prům.76/3,2 mm tl. 40 mm | m | 18 | 0 | 0
3. | PC | Montáž izolace 25% z ceny |  |  |  | 0 | 0
|  | součet |  |  |  | 0
C 800-783
| 99871 | Přesun hmot
4. | 3201 | do výšky 6m | % | 1.9 |  | 0
5. | 3292 | do vzdálenosti 100 m | % | 0.99 |  | 0
|  | C 800-713 Izolace tepelné ÚT celkem |  |  |  | 0
C 800-783 Nátěry ÚT
| 78322 | Základní
staveb. doplňkových konstrukcí
1. | 5100 | syntetický 2x + 1x email | m2 | 12 | 0 | 0
2. | 6100 | základní | m2 | 12 |  | 0
| 42 | Nátěr potrubí syntetický do DN 100
3. | 4140 | Z | m2 | 60 |  | 0
|  | C 800-783 Nátěry ÚT celkem |  |  |  | 0

## O1 UT rekap.
investor : | VAK Pardubice a.s., Teplého 2014
stavba : | Objekt 01 - rekonstrukce střediska strojního a dopravy
Informativní rozpočet
REKAPITULACE Ú.T.
C 800-731 | Ústřední vytápění
A 02 | Strojovny | 0
A 03 | Rozvod potrubí | 0
A 04 | Armatury | 0
A 05 | Otopná tělesa | 0
PC | Demontáž stáv. systému ÚT v rekonstr. hale
a úpravy ve stáv. rozvodně tepla
nutno odsouhlasit s dodavatelem
| Topná zkouška hod. 72 á 250,- Kč | 0
| ÚT celkem | 0
C 800-713 | Izolace tepelné Ú.T. | 0
C 800-783 | Nátěry Ú.T. | 0
| CELKEM | 0

## O1 EL rekap.
Název | Hodnota A | Hodnota B
Základní náklady
Dodávka | 0
Doprava 3,60%, Přesun 1,00% | 0 | 0
Montáž - materiál |  | 0
Montáž - práce |  | 0
Mezisoučet 1 | 0 | 0
PPV 6,00% z montáže: materiál + práce |  | 0
Zemní práce |  | 0
PPV 1,00% z nátěrů a zemních prací |  | 0
Mezisoučet 2 | 0 | 0
Dodav. dokumentace 1,50% z mezisoučtu 2 |  | 0
Základní náklady celkem |  | 0
Náklady celkem |  | 0
Součty odstavců | Materiál | Montáž
Rozvaděč R1.1 | 0 | 0
Rozvaděč R1.2 | 0 | 0
Rozvaděč R1.3 | 0 | 0
Rozvaděč R1.4 | 0 | 0
Dodávky | 0 | 0
Elektromontáže | 0 | 0
Hromosvod a uzemnění | 0 | 0
Montážní práce na stávajících svodech a zemnící síti | 0 | 0
Zemní práce | 0 | 0

## O1 EL pol.
Věta | Název | Mj | Počet | Materiál | Materiál celkem | Montáž | Montáž celkem | Cena | Cena celkem | 0
| Rozvaděč R1.1 | [8 empty] | 0
1092-40469 | DO 125 A, IP 43, TŘÍDA OCHRANY II | [8 empty] | 0
1092-40470 | PRO ZAPUŠTĚNOU MONTÁŽ, HLOUBKA 110 mm | [8 empty] | 0
1092-40478 | Rozv. zap. Univers FW IP31, tř. ochr.II 800x550x110 mm, 120 mod. | ks | 1 | 0 | 0 | 0 | 0 | 0 | 0 | 0
| MODULOVÉ PŘÍSTROJE | [8 empty] | 0
1182-9645 | 6B-1 Jistič MCB | Ks | 4 | 0 | 0 | 0 | 0 | 0 | 0 | 0
1182-9647 | 10B-1 Jistič MCB | Ks | 11 | 0 | 0 | 0 | 0 | 0 | 0 | 0
1182-9649 | 16B-1 Jistič MCB | Ks | 23 | 0 | 0 | 0 | 0 | 0 | 0 | 0
1182-9816 | 40B-3 Jistič MCB | Ks | 1 | 0 | 0 | 0 | 0 | 0 | 0 | 0
1182-10146 | 40-4-030AC Proudový chránič | Ks | 3 | 0 | 0 | 0 | 0 | 0 | 0
1182-10254 | 20-20-A230 Instalační stykač | Ks | 2 | 0 | 0 | 0 | 0 | 0 | 0
1049-201 | ČASOVÁ RELÉ MULTIFUNKČNÍ - 1 MODUL
1049-9 | UNI 6 funkcí, čas 0,1s-10dnů, výstup 1x 8A | ks | 4 | 0 | 0 | 0 | 0 | 0 | 0
PŘEPĚŤOVÉ OCHRANY
1228-920 | B+C 75 kA (10/350)/3 póly, kombinovaný svodič B+C | ks | 1 | 0 | 0 | 0 | 0 | 0 | 0
1092-41312 | ŘADOVÉ SVORKY
1092-41313 | Řadová svorka fázová pro průřez 0,5-4 mm2 | ks | 52 | 0 | 0 | 0 | 0 | 0 | 0
1092-41315 | Řadová svorka fázová pro průřez 1,5-16 mm2 | ks | 3 | 0 | 0 | 0 | 0 | 0 | 0
| Rozvaděč R1.1 - celkem |  |  |  | 0 |  | 0 |  | 0
Rozvaděč R1.2
1092-40497 | DO 125 A, IP 43, TŘÍDA OCHRANY II
1092-40498 | PRO NÁSTĚNNOU/ZAPUŠTĚNOU MONTÁŽ, HLOUBKA 161 mm
1092-40509 | Rozvaděč IP44, tř. ochr.II, 180 mod, 800x800x161 mm | ks | 1 | 0 | 0 | 0 | 0 | 0 | 0
MODULOVÉ PŘÍSTROJE
1182-9647 | 10B-1 Jistič MCB | Ks | 6 | 0 | 0 | 0 | 0 | 0 | 0
1182-9649 | 16B-1 Jistič MCB | Ks | 4 | 0 | 0 | 0 | 0 | 0 | 0
1182-9832 | 10C-3 Jistič MCB | Ks | 4 | 0 | 0 | 0 | 0 | 0 | 0
1182-9812 | 16B-3 Jistič MCB | Ks | 5 | 0 | 0 | 0 | 0 | 0 | 0
1182-9814 | 25B-3 Jistič MCB | Ks | 1 | 0 | 0 | 0 | 0 | 0 | 0
1182-9815 | 32B-3 Jistič MCB | Ks | 3 | 0 | 0 | 0 | 0 | 0 | 0
1182-9816 | 40B-3 Jistič MCB | Ks | 1 | 0 | 0 | 0 | 0 | 0 | 0
1182-9817 | 50B-3 Jistič MCB | Ks | 1 | 0 | 0 | 0 | 0 | 0 | 0
1182-10146 | 40-4-030AC Proudový chránič | Ks | 1 | 0 | 0 | 0 | 0 | 0 | 0
PŘEPĚŤOVÉ OCHRANY
1228-920 | B+C 75 kA (10/350)/3 póly, kombinovaný svodič B+C | ks | 1 | 0 | 0 | 0 | 0 | 0 | 0
1092-41312 | ŘADOVÉ SVORKY
1092-41313 | Řadová svorka fázová pro průřez 0,5-4 mm2 | ks | 51 | 0 | 0 | 0 | 0 | 0 | 0
1092-41314 | Řadová svorka fázová pro průřez 0,5-6 mm2 | ks | 9 | 0 | 0 | 0 | 0 | 0 | 0
1092-41315 | Řadová svorka fázová pro průřez 1,5-16 mm2 | ks | 6 | 0 | 0 | 0 | 0 | 0 | 0
[8 empty] | 0 | 0
| Rozvaděč R1.2 - celkem |  |  |  | 0 |  | 0 |  | 0
Rozvaděč R1.3
9999-329 | POLE ROZVADĚČE IP54
9999-330 | 600x400x2000 mm | ks | 1 | 0 | 0 | 0 | 0 | 0 | 0
9999-362 | BOČNÍ ZÁKRYT IP54
9999-363 | Hloubka 400-500 mm | ks | 2 | 0 | 0 | 0 | 0 | 0 | 0
9999-366 | DOPLŇKY KONSTRUKCI
9999-367 | Zákryt z pletiva | m2 | 2 | 0 | 0 | 0 | 0 | 0 | 0
KOMPAKTNÍ PŘÍSTROJE
1182-8987 | BC160NT305-100-L Jistič MCCB | Ks | 1 | 0 | 0 | 0 | 0 | 0 | 0
1182-9023 | BC160NT305-160-V Odpínač | Ks | 1 | 0 | 0 | 0 | 0 | 0 | 0
1182-9030 | SP-BC-X230 Podpěťová spoušť | Ks | 1 | 0 | 0 | 0 | 0 | 0 | 0
MODULOVÉ PŘÍSTROJE
1182-9645 | 6B-1 Jistič MCB | Ks | 1 | 0 | 0 | 0 | 0 | 0 | 0
1182-9647 | 10B-1 Jistič MCB | Ks | 10 | 0 | 0 | 0 | 0 | 0 | 0
1182-9649 | 16B-1 Jistič MCB | Ks | 3 | 0 | 0 | 0 | 0 | 0 | 0
1182-9810 | 10B-3 Jistič MCB | Ks | 3 | 0 | 0 | 0 | 0 | 0 | 0
1182-9812 | 16B-3 Jistič MCB | Ks | 10 | 0 | 0 | 0 | 0 | 0 | 0
1182-9813 | 20B-3 Jistič MCB | Ks | 4 | 0 | 0 | 0 | 0 | 0 | 0
1182-9814 | 25B-3 Jistič MCB | Ks | 7 | 0 | 0 | 0 | 0 | 0 | 0
1182-9815 | 32B-3 Jistič MCB | Ks | 9 | 0 | 0 | 0 | 0 | 0 | 0
1182-9816 | 40B-3 Jistič MCB | Ks | 3 | 0 | 0 | 0 | 0 | 0 | 0
1182-9832 | 10C-3 Jistič MCB | Ks | 2 | 0 | 0 | 0 | 0 | 0 | 0
1182-10146 | 40-4-030AC Proudový chránič | Ks | 3 | 0 | 0 | 0 | 0 | 0 | 0
PŘEPĚŤOVÉ OCHRANY
1228-920 | B+C 75 kA (10/350)/3 póly, kombinovaný svodič B+C | ks | 1 | 0 | 0 | 0 | 0 | 0 | 0
1092-41312 | ŘADOVÉ SVORKY
1092-41313 | Řadová svorka fázová pro průřez 0,5-4 mm2 | ks | 56 | 0 | 0 | 0 | 0 | 0 | 0
1092-41314 | Řadová svorka fázová pro průřez 0,5-6 mm2 | ks | 15 | 0 | 0 | 0 | 0 | 0 | 0
1092-41315 | Řadová svorka fázová pro průřez 1,5-16 mm2 | ks | 21 | 0 | 0 | 0 | 0 | 0 | 0
| Rozvaděč R1.3 - celkem |  |  |  | 0 |  | 0 |  | 0
Rozvaděč R1.4
1092-40497 | DO 125 A, IP 43, TŘÍDA OCHRANY II
1092-40498 | PRO NÁSTĚNNOU/ZAPUŠTĚNOU MONTÁŽ, HLOUBKA 161 mm
1092-40512 | Rozvaděč IP44, tř. ochr.II, 144 mod, 950x550x161 mm | ks | 1 | 0 | 0 | 0 | 0 | 0 | 0
MODULOVÉ PŘÍSTROJE
1182-9645 | 6B-1 Jistič MCB | Ks | 3 | 0 | 0 | 0 | 0 | 0 | 0
1182-9647 | 10B-1 Jistič MCB | Ks | 11 | 0 | 0 | 0 | 0 | 0 | 0
1182-9649 | 16B-1 Jistič MCB | Ks | 32 | 0 | 0 | 0 | 0 | 0 | 0
1182-9816 | 40B-3 Jistič MCB | Ks | 1 | 0 | 0 | 0 | 0 | 0 | 0
1182-10146 | 40-4-030AC Proudový chránič | Ks | 4 | 0 | 0 | 0 | 0 | 0 | 0
1182-10254 | 20-20-A230 Instalační stykač | Ks | 2 | 0 | 0 | 0 | 0 | 0 | 0
1049-201 | ČASOVÁ RELÉ MULTIFUNKČNÍ - 1 MODUL
1049-9 | UNI 6 funkcí, čas 0,1s-10dnů, výstup 1x 8A | ks | 4 | 0 | 0 | 0 | 0 | 0 | 0
PŘEPĚŤOVÉ OCHRANY
1228-920 | B+C 75 kA (10/350)/3 póly, kombinovaný svodič B+C | ks | 1 | 0 | 0 | 0 | 0 | 0 | 0
1092-41312 | ŘADOVÉ SVORKY
1092-41313 | Řadová svorka fázová pro průřez 0,5-4 mm2 | ks | 50 | 0 | 0 | 0 | 0 | 0 | 0
1092-41315 | Řadová svorka fázová pro průřez 1,5-16 mm2 | ks | 3 | 0 | 0 | 0 | 0 | 0 | 0
| Rozvaděč R1.4 - celkem |  |  |  | 0 |  | 0 |  | 0
Dodávky
1032-56 | SKŘÍNĚ PŘÍPOJKOVÉ PRO PŘIPOJENÍ
1032-57 | VODIČŮ DO PRŮŘEZU 240mm2
| SR922/NVW2 - do výklenku | ks | 1 | 0 | 0 | 0 | 0 | 0 | 0
ROZVADĚČE :
| Rozvaděč R1.1 | ks | 1 | 0 | 0 | 0 | 0 | 0 | 0
| Rozvaděč R1.2 | ks | 1 | 0 | 0 | 0 | 0 | 0 | 0
| Rozvaděč R1.3 | ks | 1 | 0 | 0 | 0 | 0 | 0 | 0
| Rozvaděč R1.4 | ks | 1 | 0 | 0 | 0 | 0 | 0 | 0
| ZÁSUVKOVÉ ROZVODNICE : | [6 empty] | 0 | 0
| s jističi a chráničem, IP54 | [6 empty] | 0 | 0
| Z60.210/FI zás.: 2x230/16,1x400/16, jišť: 2x1x16, 1x3x16, chr. 40A/0.03 | ks | 16 | 0 | 0 | 0 | 0 | 0 | 0
| Z60.211/FI zás.: 2x230/16,1x400/16,1x400/32 jišť: 2x1x16, 1x3x16, 1x3x32 chr. 40A/0.03 | ks | 2 | 0 | 0 | 0 | 0 | 0 | 0
| Dodávky - celkem |  |  |  | 0 |  | 0 |  | 0
Elektromontáže
MONTÁŽNÍ MATERIÁL
1186-208 | 2952/M16 Kanál s přích. , sada 50 m | ks | 5 | 0 | 0 | 0 | 0 | 0 | 0
1186-209 | 2952/M20 Kanál s přích. , sada 40 m | ks | 5 | 0 | 0 | 0 | 0 | 0 | 0
1186-2150 | Kanál - nosník svítidel
1186-4376 | LTS Kanál - nosník svítidel 50x50 FS | m | 195 | 0 | 0 | 0 | 0 | 0 | 0
| montážní, spojovací a upevňovací materiál pro LTS kanál | set | 1 | 0 | 0 | 0 | 0 | 0 | 0
7004-2053 | KABELOVÝ ŽLAB DRÁTĚNÝ VČ. DÍLŮ A PŘÍSLUŠENSTVÍ, ŽÁROVÝ ZINEK
7004-2054 | 50/50 | m | 160 | 0 | 0 | 0 | 0 | 0 | 0
7004-2055 | 100/50 | m | 145 | 0 | 0 | 0 | 0 | 0 | 0
7004-2057 | 200/50 | m | 125 | 0 | 0 | 0 | 0 | 0 | 0
7004-2059 | 300/50 | m | 40 | 0 | 0 | 0 | 0 | 0 | 0
INSTALAČNÍ MATERIÁL
1186-287 | A8 Krabice odbočná plastová, šedá, prázdná, IP 54, 7 otv. | ks | 74 | 0 | 0 | 0 | 0 | 0 | 0
1123-3 | KRABICE ODBOČNÁ | ks | 165 | 0 | 0 | 0 | 0 | 0 | 0
1123-19 | KRABICE PŘÍSTROJOVÁ | ks | 247 | 0 | 0 | 0 | 0 | 0 | 0
OCELOVÉ KONSTRUKCE-11373
| profilovaná ocel - podle skutečné potřeby | kg | 315 | 0 | 0 | 0 | 0 | 0 | 0
7002-492 | KABEL SILOVÝ,IZOLACE PVC
7002-497 | CYKY-O 3x1.5 , pevně | m | 490 | 0 | 0 | 0 | 0 | 0 | 0
7002-501 | CYKY-O 4x1.5 , pevně | m | 220 | 0 | 0 | 0 | 0 | 0 | 0
7002-17 | KABEL SILOVÝ,IZOLACE PVC
7002-22 | CYKY-J 3x1.5 , pevně | m | 580 | 0 | 0 | 0 | 0 | 0 | 0
7002-23 | CYKY-J 3x2.5 , pevně | m | 1260 | 0 | 0 | 0 | 0 | 0 | 0
7002-32 | CYKY-J 5x1.5 , pevně | m | 435 | 0 | 0 | 0 | 0 | 0 | 0
7002-33 | CYKY-J 5x2.5 , pevně | m | 140 | 0 | 0 | 0 | 0 | 0 | 0
7002-34 | CYKY-J 5x4 , pevně | m | 165 | 0 | 0 | 0 | 0 | 0 | 0
7002-35 | CYKY-J 5x6 , pevně | m | 185 | 0 | 0 | 0 | 0 | 0 | 0
7002-30 | CYKY-J 4x10 , pevně | m | 85 | 0 | 0 | 0 | 0 | 0 | 0
7002-31 | CYKY-J 4x16 , pevně | m | 45 | 0 | 0 | 0 | 0 | 0 | 0
7002-287 | KABEL SILOVÝ,IZOLACE PVC
7002-299 | CYKY-J 3x35+25 , pevně | m | 45 | 0 | 0 | 0 | 0 | 0 | 0
7002-1 | VODIČ JEDNOŽILOVÝ, IZOLACE PVC
7002-9 | CY 16 , pevně | m | 165 | 0 | 0 | 0 | 0 | 0 | 0
7002-8 | CY 10 , pevně | m | 280 | 0 | 0 | 0 | 0 | 0 | 0
7002-7 | CY 6 , pevně | m | 285 | 0 | 0 | 0 | 0 | 0 | 0
9999-443 | UKONČENÍ VODIČŮ V ROZVADĚČÍCH
9999-444 | Do 2,5 mm2 | ks | 363 | 0 | 0 | 0 | 0 | 0 | 0
9999-445 | Do 6 mm2 | ks | 125 | 0 | 0 | 0 | 0 | 0 | 0
9999-446 | Do 16 mm2 | ks | 124 | 0 | 0 | 0 | 0 | 0 | 0
9999-448 | Do 35 mm2 | ks | 12 | 0 | 0 | 0 | 0 | 0 | 0
| DOMOVNÍ ELEKTROINSTALAČNÍ PŘÍSTROJE - design dle výběru investora | [6 empty] | 0 | 0
SPÍNACÍ A OVLÁDACÍ PŘÍSTROJE
interiérové - IP20
| spínač ř.1S | ks | 1 | 0 | 0 | 0 | 0 | 0 | 0
| spínač ř.1 | ks | 19 | 0 | 0 | 0 | 0 | 0 | 0
| spínač ř.5 | ks | 14 | 0 | 0 | 0 | 0 | 0 | 0
| spínač ř.6 | ks | 8 | 0 | 0 | 0 | 0 | 0 | 0
| spínač ř.6+6 | ks | 2 | 0 | 0 | 0 | 0 | 0 | 0
| spínač ř.7 | ks | 1 | 0 | 0 | 0 | 0 | 0 | 0
| tlač. ovl. ř.1/0 | ks | 24 | 0 | 0 | 0 | 0 | 0 | 0
| pohybový snímač | ks | 19 | 0 | 0 | 0 | 0 | 0 | 0
| "žaluziový" spínač | ks | 3 | 0 | 0 | 0 | 0 | 0 | 0
ZÁSUVKY
interiérové - IP20
| interiérová pod omítku 16A/230V, IP20 | ks | 103 | 0 | 0 | 0 | 0 | 0 | 0
| interiérová pod omítku 16A/230V, IP20 - pro PC | ks | 22 | 0 | 0 | 0 | 0 | 0 | 0
| interiérová pod omítku 16A/230V, IP20 - pro PC s přepěť. ochranou | ks | 11 | 0 | 0 | 0 | 0 | 0 | 0
1002-8273 | SPÍNAČ, PŘEPÍNAČ, IP 44 (PLAST)
1002-8274 | Spínač jednopólový IP 44; řazení 1; | ks | 11 | 0 | 0 | 0 | 0 | 0 | 0
1002-8295 | Přepínač sériový IP 44; řazení 5 | ks | 6 | 0 | 0 | 0 | 0 | 0 | 0
1002-8277 | Přepínač střídavý IP 44; řazení 6 | ks | 8 | 0 | 0 | 0 | 0 | 0 | 0
1002-8298 | Přepínač střídavý dvojitý IP 44; řazení 6+6 (6+1, 5B) | ks | 2 | 0 | 0 | 0 | 0 | 0 | 0
1002-8283 | Přepínač křížový IP 44; řazení 7; | ks | 5 | 0 | 0 | 0 | 0 | 0 | 0
1002-8314 | Ovládač zapínací IP 44, s čirým průzorem a popisovým polem; řazení 1/0S, 1/0So, 1/0 | ks | 3 | 0 | 0 | 0 | 0 | 0 | 0
| ovladač žaluziový | ks | 5 | 0 | 0 | 0 | 0 | 0 | 0
1002-8324 | ZÁSUVKA NN, IP 44 (PLAST)
1002-8325 | Zásuvka jednonásobná IP 44, s ochranným kolíkem, s víčkem | ks | 17 | 0 | 0 | 0 | 0 | 0 | 0
1002-2920 | ZÁSUVKA PRŮMYSLOVÁ, IP 44, IP 67
1002-126 | Zásuvka průmyslová, nástěnná montáž; řazení 3P+N+PE; IP 67, 32 A | ks | 4 | 0 | 0 | 0 | 0 | 0 | 0
ZDROJE 24V
| napájecí zdroj pro pohon oken - bude upřesněn podle skutečně dodaného systému pohonu a ovládání | ks | 4 | 0 | 0 | 0 | 0 | 0 | 0
PŘIPOJENÍ EL. SPOTŘEBIČŮ
| ventilátor | ks | 10 | 0 | 0 | 0 | 0 | 0 | 0
| VZT jednotka | ks | 4 | 0 | 0 | 0 | 0 | 0 | 0
| Technologické zařízení | ks | 14 | 0 | 0 | 0 | 0 | 0 | 0
OVLADAČ V PLAST. SKŘÍNI, IP54
1231-4607 | Ovládač nouzového zastavení ve skříni, standard, 1 Z + 1 V - rudé | ks | 8 | 0 | 0 | 0 | 0 | 0 | 0
1049-206 | SUPER-MULTIFUNKČNÍ RELÉ - do instalační krabice, pod vypínač, ventilátor
1049-31 | 4-vodičové, 9 funkcí, čas 0.01s-10h, výstup 0-200VA, cívka AC 230 V, potřebuje NULU | ks | 3 | 0 | 0 | 0 | 0 | 0 | 0
SVÍTIDLA
- ZKRÁCENÝ POPIS - VIZ. LEGENDA SVÍTIDEL
(kompletní svítidla včetně zdrojů, případných montážních a upevňovacích prvků, včetně poplatků za ekol. likvidaci)
(zářivková svítidla s elektronickým předřadníkem)
A | zářivkové průmyslové 1x36W, s krytem, IP65 | ks | 11 | 0 | 0 | 0 | 0 | 0 | 0
B | zářivkové průmyslové 1x58W, s krytem, IP65 | ks | 3 | 0 | 0 | 0 | 0 | 0 | 0
E | zářivkové průmyslové na lištu 1x58W, s reflektorem, IP65 | ks | 54 | 0 | 0 | 0 | 0 | 0 | 0
F | zářivkové průmyslové na lištu 2x58W, s reflektorem, IP65 | ks | 9 | 0 | 0 | 0 | 0 | 0 | 0
H | zářivkové interiérové 1x36W, s b. mřížkou, IP40 | ks | 4 | 0 | 0 | 0 | 0 | 0 | 0
I | zářivkové interiérové 1x58W, s b. mřížkou, IP40 | ks | 24 | 0 | 0 | 0 | 0 | 0 | 0
L | zářivkové interiérové 2x58W, s mřížkou C5, IP40 | ks | 8 | 0 | 0 | 0 | 0 | 0 | 0
M | přisazené stropní interiérové LED, 2000lm (min. 80lm/W), 3000K, IP21 | ks | 32 | 0 | 0 | 0 | 0 | 0 | 0
N | přisazené nástěnné interiérové LED, 2000lm (min. 80lm/W), 3000K, IP21 | ks | 6 | 0 | 0 | 0 | 0 | 0 | 0
O | přisazené stropní interiérové LED, 1000lm (min. 80lm/W), 3000K, IP21 | ks | 15 | 0 | 0 | 0 | 0 | 0 | 0
P | přisazené nástěnné interiérové LED, 1000lm (min. 80lm/W), 3000K, IP21 | ks | 8 | 0 | 0 | 0 | 0 | 0 | 0
R | přisazené průmyslové nástěnné interiérové LED, 1000lm (min. 80lm/W), 3000K, IP54 | ks | 2 | 0 | 0 | 0 | 0 | 0 | 0
Y | nouz. zdroj 18-58W, 1h | ks | 23 | 0 | 0 | 0 | 0 | 0 | 0
Z | nouzové autonomní 13W, SE/1h | ks | 29 | 0 | 0 | 0 | 0 | 0 | 0
Z | nouzové autonomní průmyslové 13W, SE/1h, IP54 | ks | 11 | 0 | 0 | 0 | 0 | 0 | 0
POMOCNÉ PRÁCE
| Pomocné stavební práce | hod | 120 | 0 | 0 | 0 | 0 | 0 | 0
9999-1280 | HODINOVE ZUCTOVACI SAZBY
9999-1290 | Zabezpeceni pracoviste | hod | 32 | 0 | 0 | 0 | 0 | 0 | 0
9999-1281 | Demontaz stavajiciho zarizeni | hod | 96 | 0 | 0 | 0 | 0 | 0 | 0
9999-1286 | Napojeni na stavajici zarizeni | hod | 32 | 0 | 0 | 0 | 0 | 0 | 0
| Demontaz a opětovná montáž stavajiciho zarizeni - při zateplení fasády | hod | 48 | 0 | 0 | 0 | 0 | 0 | 0
9999-1294 | KOORDINACE POSTUPU PRACI
9999-1295 | S ostatnimi profesemi | hod | 32 | 0 | 0 | 0 | 0 | 0 | 0
9999-1296 | PROVEDENI REVIZNICH ZKOUSEK
9999-1297 | DLE CSN 331500
9999-1298 | Revizni technik | hod | 48 | 0 | 0 | 0 | 0 | 0 | 0
9999-1299 | Spoluprace s reviz.technikem | hod | 24 | 0 | 0 | 0 | 0 | 0 | 0
[8 empty] | 0 | 0
| Podružný materiál |  |  |  | 0 |  |  | 0 | 0
| Elektromontáže - celkem |  |  |  | 0 |  | 0 |  | 0
Hromosvod a uzemnění
1244-369 | DRÁT
1244-371 | Drát 8 AlMgSi T/2 drát o 8mm AlMgSi T/2 (0,135kg/m) polotvrdý | m | 115 | 0 | 0 | 0 | 0 | 0 | 0
1244-1 | OCELOVÝ DRÁT POZINKOVANÝ
1244-3 | Drát 10 drát o 10mm(0,62kg/m), volně | m | 25 | 0 | 0 | 0 | 0 | 0 | 0
1244-6 | OCELOVÝ PÁSEK POZINKOVANÝ
1244-8 | Páska 30x4 páska 30x4 (0,95 kg/m), volně | m | 80 | 0 | 0 | 0 | 0 | 0 | 0
1244-176 | PODPĚRA VEDENÍ
1244-180 | PV21d na ploché střechy, plast s betonovou kostkou | ks | 55 | 0 | 0 | 0 | 0 | 0 | 0
1244-141 | PODPĚRA VEDENÍ
1244-44 | PV1b-25 do zdiva, L 250mm | ks | 36 | 0 | 0 | 0 | 0 | 0 | 0
1244-188 | OCHRANNÝ ÚHELNÍK A DRŽÁKY
1244-190 | OU 2,0 ochranný úhelník, L 2000mm | ks | 3 | 0 | 0 | 0 | 0 | 0 | 0
1244-194 | DOUa-25 držák ochranného úhelníku, L 250mm | ks | 6 | 0 | 0 | 0 | 0 | 0 | 0
1244-199 | SVORKA HROMOSVODNÍ,UZEMŇOVACÍ
1244-206 | SZb zkušební - litinová | ks | 3 | 0 | 0 | 0 | 0 | 0 | 0
1244-71 | SS spojovací | ks | 38 | 0 | 0 | 0 | 0 | 0 | 0
1244-74 | SK křížová | ks | 6 | 0 | 0 | 0 | 0 | 0 | 0
1244-77 | SOa na okapové žlaby | ks | 3 | 0 | 0 | 0 | 0 | 0 | 0
1244-78 | ST na okapové svody, D80-120 | ks | 2 | 0 | 0 | 0 | 0 | 0 | 0
1244-237 | SR 2b svorka páska-páska | ks | 4 | 0 | 0 | 0 | 0 | 0 | 0
1244-89 | SR 3b svorka páska-drát | ks | 6 | 0 | 0 | 0 | 0 | 0 | 0
9999-838 | MONTÁŽNÍ PRÁCE
9999-839 | Štítek pro označení svodu | ks | 3 | 0 | 0 | 0 | 0 | 0 | 0
9999-840 | Tvarování mont.dílu | ks | 20 | 0 | 0 | 0 | 0 | 0 | 0
9999-1280 | HODINOVE ZUCTOVACI SAZBY
9999-1281 | Demontaz stavajiciho zarizeni | hod | 32 | 0 | 0 | 0 | 0 | 0 | 0
9999-1290 | Zabezpeceni pracoviste | hod | 16 | 0 | 0 | 0 | 0 | 0 | 0
| Pomocné stavební práce | hod | 24 | 0 | 0 | 0 | 0 | 0 | 0
9999-1286 | Napojeni na stavajici zarizeni | hod | 16 | 0 | 0 | 0 | 0 | 0 | 0
9999-1294 | KOORDINACE POSTUPU PRACI
9999-1295 | S ostatnimi profesemi | hod | 16 | 0 | 0 | 0 | 0 | 0 | 0
9999-1296 | PROVEDENI REVIZNICH ZKOUSEK
9999-1297 | DLE CSN 331500
9999-1298 | Revizni technik | hod | 16 | 0 | 0 | 0 | 0 | 0 | 0
Montážní práce na stávajících svodech a zemnící síti
1244-1 | OCELOVÝ DRÁT POZINKOVANÝ
1244-3 | Drát 10 drát o 10mm(0,62kg/m), volně | m | 40 | 0 | 0 | 0 | 0 | 0 | 0
1244-6 | OCELOVÝ PÁSEK POZINKOVANÝ
1244-8 | Páska 30x4 páska 30x4 (0,95 kg/m), volně | m | 120 | 0 | 0 | 0 | 0 | 0 | 0
1244-1 | OCELOVÝ DRÁT POZINKOVANÝ
1244-371 | Drát 8 AlMgSi T/2 drát o 8mm AlMgSi T/2 (0,135kg/m) polotvrdý | m | 45 | 0 | 0 | 0 | 0 | 0 | 0
1244-141 | PODPĚRA VEDENÍ
1244-44 | PV1b-25 do zdiva, L 250mm | ks | 42 | 0 | 0 | 0 | 0 | 0 | 0
1244-199 | SVORKA HROMOSVODNÍ,UZEMŇOVACÍ
1244-206 | SZb zkušební - litinová | ks | 4 | 0 | 0 | 0 | 0 | 0 | 0
1244-237 | SR 2b svorka páska-páska | ks | 4 | 0 | 0 | 0 | 0 | 0 | 0
1244-89 | SR 3b svorka páska-drát | ks | 8 | 0 | 0 | 0 | 0 | 0 | 0
1244-188 | OCHRANNÝ ÚHELNÍK A DRŽÁKY
1244-190 | OU 2,0 ochranný úhelník, L 2000mm | ks | 4 | 0 | 0 | 0 | 0 | 0 | 0
1244-194 | DOUa-25 držák ochranného úhelníku, L 250mm | ks | 8 | 0 | 0 | 0 | 0 | 0 | 0
9999-1280 | HODINOVE ZUCTOVACI SAZBY
9999-1281 | Demontaz stavajiciho zarizeni | hod | 16 | 0 | 0 | 0 | 0 | 0 | 0
| Pomocné stavební práce | hod | 8 | 0 | 0 | 0 | 0 | 0 | 0
9999-1286 | Napojeni na stavajici zarizeni | hod | 8 | 0 | 0 | 0 | 0 | 0 | 0
| Montážní práce na stávajících svodech a zemnící síti - celkem |  |  |  | 0 |  | 0 |  | 0
[8 empty] | 0 | 0
| POZNÁMKY : | [6 empty] | 0 | 0
| - montážní prvky hromosvodu budou upřesněny podle skutečného provedení a skutečného stavu stavební části | [6 empty] | 0 | 0
[8 empty] | 0 | 0
| Podružný materiál |  |  |  | 0 |  |  | 0 | 0
| Hromosvod a uzemnění - celkem |  |  |  | 0 |  | 0 |  | 0
Zemní práce
9999-991 | HLOUBENÍ KABELOVÉ RÝHY
9999-999 | Zemina třídy 3, šíře 350mm,hloubka 800mm | m | 180 | 0 | 0 | 0 | 0 | 0 | 0
9999-1175 | ZÁHOZ KABELOVÉ RÝHY
9999-1180 | Zemina třídy 3, šíře 350mm,hloubka 800mm | m | 180 | 0 | 0 | 0 | 0 | 0 | 0
9999-1188 | ÚPRAVA POVRCHU
9999-1195 | Provizorní úprava terénu v zemina třídy 3 | m2 | 90 | 0 | 0 | 0 | 0 | 0 | 0
| Zemní práce - celkem |  |  |  | 0 |  | 0 |  | 0
[8 empty] | 0 | 0

## O1 EL param.
Název | Hodnota
Nadpis rekapitulace | Seznam prací a dodávek elektrotechnických zařízení
Akce | VAK Pardubice a.s.Teplého 2014 v katastrálním území Pardubice
Projekt | Rekonstrukce strojního střediska a dopravy DSP č.st. p. 5570/2 ELEKTROINSTALACE
Investor | VAK Pardubice a.s., Teplého 2014
Z. č. | 14/59
A. č.
Smlouva
Vypracoval | ing. Petr Koza
Kontroloval
Datum
Zpracovatel
CÚ
Poznámka | Uvedené ceny jsou v Kč a nezahrnují DPH, pokud to není uvedeno.
Zpracováno dle výkresů a zprávy DPS D.1.4g.01 - 07
Procento PM % 1 | 5
Procento PM % 2 | 3

## O1 SL rekap.
SITEL spol. s r.o., Nad Elektrárnou 1526/45, Praha 10 - Slatiny
Stavba: | Rekonstrukce střediska strojního a dopravý, stavební úpravy a nástavba skladu a garáží |  |  | Vypracoval : | Stanislav Smrčka
Číslo nabídky : | 15-020-SMST |  |  | Dne : | 2015-02-23
Objekt: | elektronické komunikace
| REKAPITULACE - objekt O1 | MATERIÁL | MONTÁŽ | CELKEM
| O1-REKONSTRUKCE STŘEDISKA STROJNÍHO A DOPRAVY - - D.1.4.h Elektronické komunikace | 0 | 0 | 0
| - CELKEM BEZ DPH | 0 | 0 | 0
cenová nabídka neobsahuje:
- vypracování realizační projektové dokumentace
- zednické práce
- zařízení staveniště
- zemní práce pro HDPE trubky O2 - obsaženy ve stavební části
Poznámky :

## O1 SL pol.
SITEL spol. s r.o., Nad Elektrárnou 1526/46, Praha 10 - Slatiny
Stavba: |  | Rekonstrukce střediska strojního a dopravý, stavební úpravy a nástavba skladu a garáží | [5 empty] | Vypracoval : | Stanislav Smrčka
Číslo nabídky : |  | 15-020-SMST | [5 empty] | Dne : | 2015-02-23
Objekt: |  | elektronické komunikace
Zpracováno dle výkresů a zprávy DPS D.1.4h.01-04
Číslo položky | značení materiálu | text | m.j. | počet jednotek | jednotková cena materiál | celkem materiál | jednotková cena montáž | celkem montáž | celkem
1 |  | O1-REKONSTRUKCE STŘEDISKA STROJNÍHO A DOPRAVY - - D.1.4.h Elektronické komunikace
1.1 |  | IP CCTV |  |  |  | 0 |  | 0 | 0
1.2 | DS-2CD2632F-I | IP bullet kamera, TD/N, HD 1080p, 3MP, f=2.8-12mm, DWDR, IR přísvit 30m, IP66 | ks | 2 |  | 0 |  | 0 | 0
1.3 | XPESCL | Licence pro připojení další jedné IP kamery/enkodéru do XP Essential | ks | 2 |  | 0 |  | 0 | 0
1.4 |  | připojení a konfigurace do stáv. záznamového SW | kpl | 1 |  | 0 |  | 0 | 0
1.5 | CST8000SP8 | Switch Allied Telesis AT-8000/8-POE L2 rízený PoE 8x100T | ks | 1 |  | 0 |  | 0 | 0
1.6 | HSEKP423HA | Kabel F/FTP PiMF Cat.6a 500 MHz 4x2xAWG23, LS0H plášt modrý | m | 85 |  | 0 |  | 0 | 0
1.7 | HSEMRJ6GWT | Keystone modul RJ45 stínený, 10 Gb, trída Ea, SFA | ks | 2 |  | 0 |  | 0 | 0
1.8 |  | ukončení konektorem RJ45 na straně kamery | ks | 2 |  | 0 |  | 0 | 0
1.9 | Allied Telesis AT SPFXBD-LC-13 | Allied Telesis AT SPFXBD-LC-13 - Transceiver modul SFP (mini-GBIC) - 100Base-FX - LC jeden režim - až 10 km - 1310 (TX) / 1550 (RX) nm | ks | 2 |  | 0 |  | 0 | 0
1.10 | HLP29LC01F | Optický propojovací kabel duplex LC-SC 9/125 OS2, 1m | ks | 1 |  | 0 |  | 0 | 0
1.12 |  | Strukturovaná kabeláž |  |  |  | 0 |  | 0 | 0
1.13 |  | demontáž stávajích rozvodů | hod | 24 |  | 0 |  | 0 | 0
1.14 |  | demontáž stáv. aktivních prvků a patch cordů a jejich uložení | kpl | 1 |  | 0 |  | 0 | 0
1.15 |  | opětovná montáž a konfigurace aktivních prvků | kpl | 1 |  | 0 |  | 0 | 0
1.16 |  | ochrana optické vany a racku před vlivy stavby | kpl | 1 |  | 0 |  | 0 | 0
1.17 | HSER0240GS | 19" patchpanel pro max. 24 keystone,neosazený,1U,RAL 7035 | ks | 2 |  | 0 |  | 0 | 0
1.18 | HSEKP423HA | Kabel F/FTP PiMF Cat.6a 500 MHz 4x2xAWG23, LS0H plášt modrý | m | 1750 |  | 0 |  | 0 | 0
1.19 | HSEMRJ6GWT | Keystone modul RJ45 stínený, 10 Gb, trída Ea, SFA | ks | 56 |  | 0 |  | 0 | 0
1.20 | HSED02UW2S | Dat.zásuvka modul.,p.omítku, 2 moduly (45st.),neos.,RAL 9010 | ks | 14 |  | 0 |  | 0 | 0
1.21 | HSEAP842WF | Box na omítku, hloubka 40 mm, pro zásuvky HSED0xxF, RAL 9010 | ks | 2 |  | 0 |  | 0 | 0
1.22 | H6GSG01K0G | Propojovací kabel LED, Cat.6a, STP,2xRJ45, délka 1m, šedá | ks | 28 |  | 0 |  | 0 | 0
1.23 |  | krabice KU68 | ks | 20 |  | 0 |  | 0 | 0
1.24 | 2336/LPE-2 | TRUBKA OHEBNÁ LPE 125 N | ks | 80 |  | 0 |  | 0 | 0
1.25 | 2329/LPE-2 | TRUBKA OHEBNÁ LPE 125 N | ks | 60 |  | 0 |  | 0 | 0
1.26 |  | frézování drážek | m | 80 |  | 0 |  | 0 | 0
1.27 |  | průrazy zdí, vysekání lůžek pro krabice, přípomoce, pomocné práce | kpl | 1 |  | 0 |  | 0 | 0
1.28 |  | měření metalika | ks | 58 |  | 0 |  | 0 | 0
1.29 |  | měření optika - před demontáží a po montáží - kontrola optického kabelu - vláken | vl | 8 |  | 0 |  | 0 | 0
1.30 |  | uvedení do provozu, zaškolení obsluhy | kpl | 1 |  | 0 |  | 0 | 0
1.31 |  | PZTS |  |  |  | 0 |  | 0 | 0
1.32 | MK7 | LCD klávesnice | ks | 2 |  | 0 |  | 0 | 0
1.33 | G8P | Koncentrátor v plastovém krytu pro 8 zón a 4 PGM výstupy | ks | 3 |  | 0 |  | 0 | 0
1.34 | P026-B | Modul posilovacího zdroje 2,75A v krytu s plošným spojem A158 | ks | 2 |  | 0 |  | 0 | 0
1.35 | C080 | Řídící modul pro připojení dvou bezkontaktních čteček | ks | 2 |  | 0 |  | 0 | 0
1.36 | N033330 | PIR detektor se zrcadlovou optikou, velmi nízkou spotřebou a dosahem 15m | ks | 8 |  | 0 |  | 0 | 0
1.37 | JS25 COMBO | Kombinace PIR detektoru s dosahem 12m a detektoru tříštění skla s dosahem 9m | ks | 6 |  | 0 |  | 0 | 0
1.38 | EMPS50 | MG kontakt vratový čtyřdrátový s pracovní mezerou 55mm | ks | 5 |  | 0 |  | 0 | 0
1.39 | MAS333 | MG kontakt závrtný čtyřdrátový s pracovní mezerou 16 mm | ks | 25 |  | 0 |  | 0 | 0
1.40 | RKZ111 | Plastová nízká propojovací krabice, 7+1 pájecích svorek | ks | 6 |  | 0 |  | 0 | 0
1.41 | RKZ18S | Propojovací krabice,16+2 šroubovací svorky do krabice KU68 | ks | 10 |  | 0 |  | 0 | 0
1.42 | PS12170 VdS | AKU 12V/17Ah se šroubovými svorkami M5 a životností až 5 let, VdS | ks | 2 |  | 0 |  | 0 | 0
1.43 | iCLASS SE RP40 | Bezkontaktní multitechnol.čtečka (podpora SIO) 13.56 MHz a 125 kHz, široká | ks | 4 |  | 0 |  | 0 | 0
1.44 | effeff 17RR-E4 | Elektrický otvírač nízkoodběrový s mikrospínačem,12V ss/300mA | ks | 4 |  | 0 |  | 0 | 0
1.45 | SO/PICCOLO/RD | Nezálohovaná plastová vnitřní siréna 115dB/1m s červeným majákem | ks | 2 |  | 0 |  | 0 | 0
1.46 | 1209925 | Hlavice stiskací ZB5AA4 rudá lícující | ks | 4 |  | 0 |  | 0 | 0
1.47 | 1212042 | Skříň pro hlavice XALD01 plastová 1 otvor antracitový kryt | ks | 4 |  | 0 |  | 0 | 0
1.48 | 1214530 | Jednotka spínací ZENL1121 0/1 zadní montáž pro krabice XAL | ks | 4 |  | 0 |  | 0 | 0
1.49 |  | Bezkontaktní karta Mifare s pamětí 4 KB | ks | 60 |  | 0 |  | 0 | 0
1.50 |  | kabel FTP Cat5e | m | 380 |  | 0 |  | 0 | 0
1.51 |  | kabel SCY 2x1,5 | m | 380 |  | 0 |  | 0 | 0
1.52 |  | kabel FI-HT06 | m | 1400 |  | 0 |  | 0 | 0
1.53 |  | krabice KU68 | ks | 55 |  | 0 |  | 0 | 0
1.54 | 2336/LPE-2 | TRUBKA OHEBNÁ LPE 125 N | ks | 80 |  | 0 |  | 0 | 0
1.55 | 2316/LPE-2 | TRUBKA OHEBNÁ LPE 125 N | ks | 350 |  | 0 |  | 0 | 0
1.56 | 1520 | TRUBKA TUHÁ 320 N PVC vč příchytek | m | 70 |  | 0 |  | 0 | 0
1.57 |  | oživení, zkušební provoz, programování stáv. ústředny | kpl | 1 |  | 0 |  | 0 | 0
1.58 |  | revize | kpl | 1 |  | 0 |  | 0 | 0
1.59 |  | průrazy zdí, vysekání lůžek pro krabice, přípomoce, pomocné práce | kpl | 1 |  | 0 |  | 0 | 0
1.60 | [5 empty] | 0 |  | 0 | 0
1.61 |  | Společné |  |  |  | 0 |  | 0 | 0
1.62 |  | drátěný žlab 100x50 na nosníkách komplet | m | 155 |  | 0 |  | 0 | 0
1.63 |  | lešení a plošiny nad 1,9m | kpl | 1 |  | 0 |  | 0 | 0
1.64 |  | průrazy zdí, vysekání lůžek pro krabice, přípomoce, pomocné práce | kpl | 1 |  | 0 |  | 0 | 0
1.65 |  | pomocný montážní materiál | kpl | 1 |  | 0 |  | 0 | 0
1.66 |  | spolupráce s ostatnímí s profesemi | kpl | 1 |  | 0 |  | 0 | 0
1.67 |  | doprava | kpl | 1 |  | 0 |  | 0 | 0
1.68 |  | vypracování PD skutečného provedení | kpl | 1 |  | 0 |  | 0 | 0
1.69 | [5 empty] | 0 |  | 0 | 0
1.70 | [5 empty] | 0 |  | 0 | 0
|  | Slaboproudé instalace 1 - CELKEM |  |  |  | 0 |  | 0 | 0

## O1 Stl. vzd.
ZADÁNÍ S VÝKAZEM VÝMĚR
Stavba: VAK PARDUBICE a.s.
Objekt: STLAČENÝ VZDUCH
Zpracováno dle výkresů a zprávy DPS D.1.4i.01-02
Objednatel:
Zhotovitel: | [5 empty] | Zpracoval:
Místo: Pardubice | [5 empty] | Datum: 23.2.2015
Č. | KCN | Kód položky | Popis | MJ | Množství celkem | Jednotková cena zadání | Celková cena zadání
1 | 2 | 3 | 4 | 5 | 6 | 7 | 8
|  | PSV | Práce a dodávky PSV
|  | 723 | Zdravotechnika - vnitřní plynovod
2 | R | ST01 | Tlaková zkouška vedení stlačeného vzduchu | komplet | 1 | 0 | 0
1 | 721 | 723231162 | Kohout kulový přímý G 1/2 PN 42 do 185°C plnoprůtokový s koulí DADO vnitřní závit těžká řada | kus | 8 | 0 | 0
3 | 721 | 723231163 | Kohout kulový přímý G 3/4 PN 42 do 185°C plnoprůtokový s koulí DADO vnitřní závit těžká řada | kus | 1 | 0 | 0
4 |  | ST02 | Samočinné armatury - rychlouzávěr - koncový element rozvodu sltačeného vzduchu 1/2" | kus | 8 | 0 | 0
5 | 721 | 723229102 | Montáž armatur plynovodních s jedním závitem G 1/2 ostatní typ | soubor | 8 | 0 | 0
6 | 721 | 723239101 | Montáž armatur plynovodních se dvěma závity G 1/2 ostatní typ | kus | 8 | 0 | 0
7 | 721 | 723239102 | Montáž armatur plynovodních se dvěma závity G 3/4 ostatní typ | kus | 1 | 0 | 0
8 | 721 | 722174022 | Potrubí vodovodní plastové PPR svar polyfuze PN 20 D 20 x 3,4 mm | m | 8 | 0 | 0
9 | 721 | 722174023 | Potrubí vodovodní plastové PPR svar polyfuze PN 20 D 25 x 4,2 mm | m | 67 | 0 | 0
|  |  | 6+12+8+8+4+5+5+7+4+8 |  | 67
10 | 721 | 722190401 | Vyvedení a upevnění výpustku do DN 25 | kus | 8 | 0 | 0
11 | R | ST03 | Žlab pozinkovaný potrubí PPR D25 ( dodávánio v délkách 2m ) | kus | 35 | 0 | 0
12 | R | ST04 | Pomocné ocelové nosné kostrukce a pomocný nosný materiál potrubí | kg | 50 | 0 | 0
13 | R | ST05 | Montážní plošina | den | 2 | 0 | 0
14 | R | ST06 | Stavební přípomoci - vrtání, sekání, sádrování | h | 10 | 0 | 0
15 | R | ST07 | Šroubení s převlečnou maticí 3/4" | kus | 1 | 0 | 0
16 | R | ST08 | Šroubení s převlečnou maticí 1/2" | kus | 8 | 0 | 0
17 | 731 | 734421101 | Tlakoměr s pevným stonkem a zpětnou klapkou tlak 0-16 bar průměr 50 mm spodní připojení | kus | 8 | 0 | 0
18 | R | ST09 | Dílenský kompresor poháněný klínovým řemenem, pístový kompresor se 2 válci a dvoustupňovou kompresí na tlak 10 bar. Příkon motoru 4.0kW / 400V, velikost vzdušníku 250l - 270l, dodávané množství 520l/min | komplet | 1 | 0 | 0
19 | R | ST10 | Instalace dílenského kompresoru, uvedení do provozu, vstupní a provozní revize | komplet | 1 | 0 | 0
|  |  | Celkem |  |  |  | 0

## Suma O2
Akce:
VAK PARDUBICE a.s. Teplého 2014
Investor:
VAK PARDUBICE a.s., TEPLÉHO 2014, Pardubice
Projektant:
PRODIN a.s., Jiráskova 169, 530 02 Pardubice
Stupeň dokumentace:
DPS
Zakázkové číslo:
3110-14-057
REKAPITULACE NÁKLADŮ
O2 - Stavební úpravy a nástavba skladu a garáží
| D.2.1 | Architektonicko – stavební řešení | 0
| D.2.4.a | Zdravotně technická instalace | 0
| D.2.4.c | Vzduchotechnika | 0
| D.2.4.d | Vytápění | 0
| D.2.4.g | Silnoproudá elektrotechnika | 0
| D.2.4.h | Elektronické komunikace | 0
|  | ∑ | 0
| Stavební náklady O2 celkem: |  | 0

## O2 Arch.stav.ř.
| List obsahuje: |  | 1) Krycí list soupisu | 2) Rekapitulace |  |  | 3) Soupis prací | Zpět na list: | Rekapitulace stavby
[9 empty] | >> skryté sloupce << | [9 empty] | {1BA73279-CC69-414E-8063-1450829DD860} | [5 empty] | aa |  |  | 30,629 | 2
[19 empty] | 2 | [5 empty] | aa1 |  |  | 5,27 | 2
| KRYCÍ LIST SOUPISU | [8 empty] | v --- níže se nacházejí doplnkové a pomocné údaje k sestavám --- v | [8 empty] | False | [5 empty] | bb |  |  | 13,62 | 2
[25 empty] | bb1 |  |  | 12,67 | 2
| Stavba: | [23 empty] | bm2 |  |  | 6,356 | 2
|  | VAK PARDUBICE a.s. Teplého 2014 | [22 empty] | bm3 |  |  | 115,257 | 2
| Objekt: | [23 empty] | d1 |  |  | 2,94 | 2
|  | O2 - O2 - Stavební úpravy a nástavba skladu a garáží | [22 empty] | dst |  |  | 2 | 2
[25 empty] | E01 |  |  | 259,625 | 2
| KSO: |  | 811 12 12 |  |  | CC-CZ: | [18 empty] | fl1 |  |  | 33,854 | 2
| Místo: |  | Pardubice, Teplého 2014 |  |  | Datum: | 2015-02-26 | [17 empty] | fl2 |  |  | 10,8 | 2
[25 empty] | fmin160 |  |  | 130,066 | 2
| Zadavatel: |  |  |  |  | IČ: | [18 empty] | fost10 |  |  | 15,6 | 2
|  | VAK PARDUBICE a.s., TEPLÉHO 2014, Pardubice |  |  |  | DIČ: | [18 empty] | fxps120 |  |  | 72,842 | 2
[25 empty] | fxps120pt |  |  | 32,573 | 2
| Uchazeč: |  |  |  |  | IČ: | [18 empty] | i11 |  |  | 7,105 | 2
[6 empty] | DIČ: | [18 empty] | i110 |  |  | 18,9 | 2
[25 empty] | ic140 |  |  | 11,6 | 2
| Projektant: |  |  |  |  | IČ: | [18 empty] | ic160 |  |  | 0 | 2
|  | PRODIN a.s., Jiráskova 169, Pardubice |  |  |  | DIČ: | [18 empty] | ic180 |  |  | 0 | 2
[25 empty] | ic200 |  |  | 0 | 2
| Poznámka: | [23 empty] | ic200str |  |  | 0,684 | 2
|  | Soupis prací a dodávek je sestaven za využití položek Cenové soustavy ÚRS. Cenové a technické podmínky položek Cenové soustavy ÚRS, které nejsou uvedeny v soupisu prací ( tzn. úvodní části katalogů ) jsou neomezeně dálkově k dispozici na www.cs-urs.cz. Položky soupisu prací, které nemají ve sloupci "Cenová soustava" uveden žádný údaj, nepochází z Cenové soustavy ÚRS. Předmětem zakázky je stavba podrobně popsaná v projektové dokumentaci a vyjádřená soupisem prací a dodávek. Podrobnosti o předmětu stavby a jejích technických podmínkách, zejména materiálových a kvalitativních požadavcích, jednotlivých výrobcích a konstrukcích, způsobu provádění stavby a další informace nutné pro realizaci stavby jsou součástí projektové dokumentace. Tato dokumentace je nedílnou součástí při ocenění soupisu prací a dodávek. Text jednotlivých položek soupisu prací a dodávek nedokáže díky svému omezenému rozsahu a pouze textové podobě vyjádřit popisovanou položku vyčerpávajícím způsobem. K úplnému popisu požadovaných prací slouží projektová dokumentace. | [22 empty] | k1 | Mezisoučet |  | 31,78 | 2
[25 empty] | k2 | Mezisoučet |  | 60,44 | 2
[25 empty] | KO | Součet |  | 92,83 | 2
| Cena bez DPH | [5 empty] | 0 | [17 empty] | krytina | střešní krytina folie | m2 | 103,761 | 2
[25 empty] | krytina1 |  |  | 492,211 | 2
|  |  | Základ daně |  |  | Sazba daně | Výše daně | [17 empty] | ks2 |  |  | 93,018 | 2
| DPH | základní | 0 |  |  | 21% | 0 | [17 empty] | l1 |  |  | 635,392 | 2
|  | snížená | 0 |  |  | 15% | 0 | [17 empty] | o1 |  |  | 3,84 | 2
|  | zákl. přenesená | 0 |  |  | 21% | 0 | [17 empty] | o2 |  |  | 0,64 | 2
|  | sníž. přenesená | 0 |  |  | 15% | 0 | [17 empty] | omstuste |  |  | 93,094 | 2
|  | nulová | 0 |  |  | 0% | 0 | [17 empty] | p106 |  | m2 | 31,78 | 2
[25 empty] | p108 |  |  | 327,79 | 2
| Cena s DPH |  |  | v | CZK |  | 0 | [17 empty] | p110 |  |  | 60,44 | 2
[25 empty] | plenta |  |  | 11,6 | 2
[25 empty] | s1 |  |  | 337,55 | 2
[25 empty] | sumaS1 |  |  | 420,01 | 2
[25 empty] | TR5030 |  |  | 0,084 | 2
[25 empty] | v |  |  | 5,35 | 2
REKAPITULACE ČLENĚNÍ SOUPISU PRACÍ | [24 empty] | v1 |  |  | 3,1 | 2
[25 empty] | vv1 |  |  | 2,9 | 2
Stavba: | [24 empty] | vv2 |  |  | 3,914 | 2
|  | VAK PARDUBICE a.s. Teplého 2014 | [22 empty] | xd2 |  |  | 37,62 | 2
Objekt: | [24 empty] | xd3 |  |  | 30,629 | 2
|  | O2 - O2 - Stavební úpravy a nástavba skladu a garáží | [22 empty] | xx1 |  |  | 48,63 | 2
[25 empty] | xx2 |  |  | 288,92 | 2
Místo: |  |  | Pardubice, Teplého 2014 |  |  | Datum: | 2015-02-26 | [17 empty] | xx22b |  |  | 144,562 | 2
[25 empty] | xx23b |  |  | 18,48 | 2
Zadavatel: |  |  | VAK PARDUBICE a.s., TEPLÉHO 2014, Pardubice |  |  | Projektant: | PRODIN a.s., Jiráskova 169, Pardubice | [17 empty] | xx3 |  |  | 26,347 | 2
Uchazeč: | [24 empty] | xx41 |  |  | 5,48 | 2
[25 empty] | xx41b |  |  | 32,447 | 2
Kód dílu - Popis | [6 empty] | Cena celkem [CZK] | [17 empty] | zhl1 |  |  | 4 | 2
Náklady soupisu celkem | [6 empty] | 0 | [12 empty] | -1
| HSV - HSV | [5 empty] | 0
| 1 - Zemní práce | [5 empty] | 0
| 2 - Zakládání | [5 empty] | 0
| 3 - Svislé a kompletní konstrukce | [5 empty] | 0
| 4 - Vodorovné konstrukce | [5 empty] | 0
| 5 - Komunikace pozemní | [5 empty] | 0
| 6 - Úpravy povrchů, podlahy a osazování výplní | [5 empty] | 0
| 8 - Trubní vedení | [5 empty] | 0
| 9 - Ostatní konstrukce a práce-bourání | [5 empty] | 0
| 997 - Přesun sutě | [5 empty] | 0
| 998 - Přesun hmot | [5 empty] | 0
| PSV - PSV | [5 empty] | 0
| 711 - Izolace proti vodě, vlhkosti a plynům | [5 empty] | 0
| 712 - Povlakové krytiny | [5 empty] | 0
| 761 - Konstrukce prosvětlovací | [5 empty] | 0
| 764 - Konstrukce klempířské | [5 empty] | 0
| 766 - Konstrukce truhlářské vč. povrchové úpravy | [5 empty] | 0
| 767 - Konstrukce zámečnické vč. povrchové úpravy | [5 empty] | 0
| 771 - Podlahy z dlaždic | [5 empty] | 0
| 781 - Dokončovací práce - obklady keramické | [5 empty] | 0
| 784 - Dokončovací práce - malby | [5 empty] | 0
| M - Práce a dodávky M | [5 empty] | 0
| 43-M - Montáž ocelových konstrukcí | [5 empty] | 0
| N00 - Ostatní práce | [5 empty] | 0
| N01 - HZS | [5 empty] | 0
SOUPIS PRACÍ
Stavba:
VAK PARDUBICE a.s. Teplého 2014
Objekt:
O2 - O2 - Stavební úpravy a nástavba skladu a garáží
Místo: |  |  | Pardubice, Teplého 2014 |  |  | Datum: | 2015-02-26
Zadavatel: |  |  | VAK PARDUBICE a.s., TEPLÉHO 2014, Pardubice |  |  | Projektant: | PRODIN a.s., Jiráskova 169, Pardubice
Uchazeč:
PČ | Typ | Kód | Popis | MJ | Množství | J.cena [CZK] | Cena celkem [CZK] | Cenová soustava |  | Poznámka | DPH | J. Nh [h] | Nh celkem [h] | J. hmotnost [t] | Hmotnost celkem [t] | J. suť [t] | Suť Celkem [t]
Náklady soupisu celkem | [6 empty] | 0 | [5 empty] | 0 |  | 1009.8515 |  | 455.7967 |  | D | -1 | [15 empty] | 0
| D | HSV | HSV |  |  |  | 0 | [5 empty] | 0 |  | 1001.0177 |  | 455.3214 | 1 | D | 0 |  |  |  | ROZPOCET | [11 empty] | 0
| D | 1 | Zemní práce |  |  |  | 0 | [5 empty] | 0 |  | 0 |  | 0 | 1 | D | 1 |  |  |  | ROZPOCET | [11 empty] | 0
1 | K | 131201102 | Hloubení jam nezapažených v hornině tř. 3 objemu do 1000 m3 | m3 | 288.92 |  | 0 | CS ÚRS 2015 01 |  |  | základní |  | 0 | 0 | 0 | 0 | 0 | 4 | K | 2 |  |  |  | ROZPOCET | [5 empty] | 0 | 0 | 0 | 0 | 0 | 1 | 0 | 4 | 1166793131
| PP |  | Hloubení nezapažených jam a zářezů s urovnáním dna do předepsaného profilu a spádu v hornině tř. 3 přes 100 do 1 000 m3 | [15 empty] | PP | 2
| VV |  | "od úrovně -0,250 po demolici" | [15 empty] | VV | 2 | 1 | -1 | 0 | ROZPOCET
| VV |  | (0,84-0,25)*(aa+1,0/2*2)*(bb+1,0/2*2) |  | 272.825 | [13 empty] | VV | 2 | 2 | -1 | 0 | ROZPOCET
| VV |  | "žlab" | [15 empty] | VV | 2 | 1 | -1 | 0 | ROZPOCET
| VV |  | (0,5)*(8,0*2+8,5+0,25+0,2+1,753)*0,74 |  | 9.88 | [13 empty] | VV | 2 | 2 | -1 | 0 | ROZPOCET
| VV |  | (0,88+0,25)*(5,5*1,0) |  | 6.215 | [13 empty] | VV | 2 | 2 | -1 | 0 | ROZPOCET
| VV | xx2 | Součet |  | 288.92 | [13 empty] | VV | 2 | 4 | -1 | 1 | ROZPOCET
2 | K | 131201109 | Příplatek za lepivost u hloubení jam nezapažených v hornině tř. 3 | m3 | 288.92 |  | 0 | CS ÚRS 2015 01 |  |  | základní |  | 0 | 0 | 0 | 0 | 0 | 4 | K | 2 |  |  |  | ROZPOCET | [5 empty] | 0 | 0 | 0 | 0 | 0 | 1 | 0 | 4 | 1937003755
| PP |  | Hloubení nezapažených jam a zářezů s urovnáním dna do předepsaného profilu a spádu Příplatek k cenám za lepivost horniny tř. 3 | [15 empty] | PP | 2
| VV |  | xx2 |  | 288.92 | [13 empty] | VV | 2 | 2 | -1 | 0 | ROZPOCET
| VV |  | Součet |  | 288.92 | [13 empty] | VV | 2 | 4 | -1 | 1 | ROZPOCET
3 | K | 131201202 | Hloubení jam zapažených v hornině tř. 3 objemu do 1000 m3 | m3 | 26.347 |  | 0 | CS ÚRS 2015 01 |  |  | základní |  | 0 | 0 | 0 | 0 | 0 | 4 | K | 2 |  |  |  | ROZPOCET | [5 empty] | 0 | 0 | 0 | 0 | 0 | 1 | 0 | 4 | 687994197
| PP |  | Hloubení zapažených jam a zářezů s urovnáním dna do předepsaného profilu a spádu v hornině tř. 3 přes 100 do 1 000 m3 | [15 empty] | PP | 2
| VV |  | "dle D.2.1.10 Osazení sedimentační jímky" | [15 empty] | VV | 2 | 1 | -1 | 0 | ROZPOCET
| VV |  | (0,2+2,08+0,25+0,3)*(4,9*1,9) |  | 26.347 | [13 empty] | VV | 2 | 2 | -1 | 0 | ROZPOCET
| VV | xx3 | Mezisoučet |  | 26.347 | [13 empty] | VV | 2 | 3 | -1 | 0 | ROZPOCET
| VV |  | Součet |  | 26.347 | [13 empty] | VV | 2 | 4 | -1 | 1 | ROZPOCET
4 | K | 131201209 | Příplatek za lepivost u hloubení jam zapažených v hornině tř. 3 | m3 | 26.347 |  | 0 | CS ÚRS 2015 01 |  |  | základní |  | 0 | 0 | 0 | 0 | 0 | 4 | K | 2 |  |  |  | ROZPOCET | [5 empty] | 0 | 0 | 0 | 0 | 0 | 1 | 0 | 4 | -611284366
| PP |  | Hloubení zapažených jam a zářezů s urovnáním dna do předepsaného profilu a spádu Příplatek k cenám za lepivost horniny tř. 3 | [15 empty] | PP | 2
| VV |  | xx3 |  | 26.347 | [13 empty] | VV | 2 | 2 | -1 | 0 | ROZPOCET
| VV |  | Součet |  | 26.347 | [13 empty] | VV | 2 | 4 | -1 | 1 | ROZPOCET
5 | K | 132201201 | Hloubení rýh š do 2000 mm v hornině tř. 3 objemu do 100 m3 | m3 | 48.63 |  | 0 | CS ÚRS 2015 01 |  |  | základní |  | 0 | 0 | 0 | 0 | 0 | 4 | K | 2 |  |  |  | ROZPOCET | [5 empty] | 0 | 0 | 0 | 0 | 0 | 1 | 0 | 4 | -1610397473
| PP |  | Hloubení zapažených i nezapažených rýh šířky přes 600 do 2 000 mm s urovnáním dna do předepsaného profilu a spádu v hornině tř. 3 do 100 m3 | [15 empty] | PP | 2
| VV |  | "kolem objektu skladu" | [15 empty] | VV | 2 | 1 | -1 | 0 | ROZPOCET
| VV |  | 1,5*(aa1*2+bb1+4,11+1,4*2+1,15*2)*1,0 |  | 48.63 | [13 empty] | VV | 2 | 2 | -1 | 0 | ROZPOCET
| VV | xx1 | Součet |  | 48.63 | [13 empty] | VV | 2 | 4 | -1 | 1 | ROZPOCET
6 | K | 132201209 | Příplatek za lepivost k hloubení rýh š do 2000 mm v hornině tř. 3 | m3 | 48.63 |  | 0 | CS ÚRS 2015 01 |  |  | základní |  | 0 | 0 | 0 | 0 | 0 | 4 | K | 2 |  |  |  | ROZPOCET | [5 empty] | 0 | 0 | 0 | 0 | 0 | 1 | 0 | 4 | -1501341663
| PP |  | Hloubení zapažených i nezapažených rýh šířky přes 600 do 2 000 mm s urovnáním dna do předepsaného profilu a spádu v hornině tř. 3 Příplatek k cenám za lepivost horniny tř. 3 | [15 empty] | PP | 2
| VV |  | xx1 |  | 48.63 | [13 empty] | VV | 2 | 2 | -1 | 0 | ROZPOCET
| VV |  | Součet |  | 48.63 | [13 empty] | VV | 2 | 4 | -1 | 1 | ROZPOCET
7 | K | 151821112 | Osazení a odstranění pažicího boxu středního hl výkopu do 3,5 m š do 2,5 m | m2 | 38.488 |  | 0 | CS ÚRS 2015 01 |  |  | základní |  | 0 | 0 | 0 | 0 | 0 | 4 | K | 2 |  |  |  | ROZPOCET | [5 empty] | 0 | 0 | 0 | 0 | 0 | 1 | 0 | 4 | 1909424301
| PP |  | Pažicí boxy pro pažení a rozepření stěn rýh podzemního vedení střední osazení a odstranění hloubka výkopu do 3,5 m, šířka přes 1,2 do 2,5 m | [15 empty] | PP | 2
| VV |  | (0,2+2,08+0,25+0,3)*(4,9+1,9)*2 |  | 38.488 | [13 empty] | VV | 2 | 2 | -1 | 0 | ROZPOCET
| VV |  | Součet |  | 38.488 | [13 empty] | VV | 2 | 4 | -1 | 1 | ROZPOCET
8 | K | 151821212 | Příplatek k pažicímu boxu střednímu hl výkopu do 3,5 m š do 2,5 m za první a ZKD den zapažení | m2 | 373.56 |  | 0 | CS ÚRS 2015 01 |  |  | základní |  | 0 | 0 | 0 | 0 | 0 | 4 | K | 2 |  |  |  | ROZPOCET | [5 empty] | 0 | 0 | 0 | 0 | 0 | 1 | 0 | 4 | 1149761025
| PP |  | Pažicí boxy pro pažení a rozepření stěn rýh podzemního vedení střední Příplatek za první a každý další den zapažení 1 m2 výkopu k ceně 151 82-1112 | [15 empty] | PP | 2
| VV |  | "předpoklad 10 dní" | [15 empty] | VV | 2 | 1 | -1 | 0 | ROZPOCET
| VV |  | (0,2+2,08+0,25+0,3)*(4,8+1,8)*2*10 |  | 373.56 | [13 empty] | VV | 2 | 2 | -1 | 0 | ROZPOCET
| VV |  | Součet |  | 373.56 | [13 empty] | VV | 2 | 4 | -1 | 1 | ROZPOCET
9 | K | 162701105 | Vodorovné přemístění do 10000 m výkopku/sypaniny z horniny tř. 1 až 4 | m3 | 337.55 |  | 0 | CS ÚRS 2015 01 |  |  | základní |  | 0 | 0 | 0 | 0 | 0 | 4 | K | 2 |  |  |  | ROZPOCET | [5 empty] | 0 | 0 | 0 | 0 | 0 | 1 | 0 | 4 | -288767781
| PP |  | Vodorovné přemístění výkopku nebo sypaniny po suchu na obvyklém dopravním prostředku, bez naložení výkopku, avšak se složením bez rozhrnutí z horniny tř. 1 až 4 na vzdálenost přes 9 000 do 10 000 m | [15 empty] | PP | 2
| VV |  | xx1 |  | 48.63 | [13 empty] | VV | 2 | 2 | -1 | 0 | ROZPOCET
| VV |  | xx2 |  | 288.92 | [13 empty] | VV | 2 | 2 | -1 | 0 | ROZPOCET
| VV | s1 | Součet |  | 337.55 | [13 empty] | VV | 2 | 4 | -1 | 1 | ROZPOCET
10 | K | 167101101 | Nakládání výkopku z hornin tř. 1 až 4 do 100 m3 | m3 | 337.55 |  | 0 | CS ÚRS 2015 01 |  |  | základní |  | 0 | 0 | 0 | 0 | 0 | 4 | K | 2 |  |  |  | ROZPOCET | [5 empty] | 0 | 0 | 0 | 0 | 0 | 1 | 0 | 4 | -1083241340
| PP |  | Nakládání, skládání a překládání neulehlého výkopku nebo sypaniny nakládání, množství do 100 m3, z hornin tř. 1 až 4 | [15 empty] | PP | 2
| VV |  | s1 |  | 337.55 | [13 empty] | VV | 2 | 2 | -1 | 0 | ROZPOCET
| VV |  | Součet |  | 337.55 | [13 empty] | VV | 2 | 4 | -1 | 1 | ROZPOCET
11 | K | 171201201 | Uložení sypaniny na skládky | m3 | 337.55 |  | 0 | CS ÚRS 2015 01 |  |  | základní |  | 0 | 0 | 0 | 0 | 0 | 4 | K | 2 |  |  |  | ROZPOCET | [5 empty] | 0 | 0 | 0 | 0 | 0 | 1 | 0 | 4 | 1516424624
| PP |  | Uložení sypaniny na skládky | [15 empty] | PP | 2
| VV |  | s1 |  | 337.55 | [13 empty] | VV | 2 | 2 | -1 | 0 | ROZPOCET
| VV |  | Součet |  | 337.55 | [13 empty] | VV | 2 | 4 | -1 | 1 | ROZPOCET
12 | K | 171201211 | Poplatek za uložení odpadu ze sypaniny na skládce (skládkovné) | t | 607.59 |  | 0 | CS ÚRS 2015 01 |  |  | základní |  | 0 | 0 | 0 | 0 | 0 | 4 | K | 2 |  |  |  | ROZPOCET | [5 empty] | 0 | 0 | 0 | 0 | 0 | 1 | 0 | 4 | -1192868603
| PP |  | Uložení sypaniny poplatek za uložení sypaniny na skládce (skládkovné) | [15 empty] | PP | 2
| VV |  | s1*1,8 |  | 607.59 | [13 empty] | VV | 2 | 2 | -1 | 0 | ROZPOCET
| VV |  | Součet |  | 607.59 | [13 empty] | VV | 2 | 4 | -1 | 1 | ROZPOCET
| D | 2 | Zakládání |  |  |  | 0 | [5 empty] | 0 |  | 498.0908 |  | 0 | 1 | D | 1 |  |  |  | ROZPOCET | [11 empty] | 0
13 | K | 213141113 | Zřízení vrstvy z geotextilie v rovině nebo ve sklonu do 1:5 š do 8,5 m | m2 | 500.6 |  | 0 | CS ÚRS 2015 01 |  |  | základní |  | 0 | 0.00022 | 0.11013 | 0 | 0 | 4 | K | 2 |  |  |  | ROZPOCET | [5 empty] | 0 | 0 | 0 | 0 | 0 | 1 | 0 | 4 | -1581354401
| PP |  | Zřízení vrstvy z geotextilie filtrační, separační, odvodňovací, ochranné, výztužné nebo protierozní v rovině nebo ve sklonu do 1:5, šířky přes 6 do 8,5 m | [15 empty] | PP | 2
| VV |  | "pod drátkobeton,+20 % výškové vyrovnání" | [15 empty] | VV | 2 | 1 | -1 | 0 | ROZPOCET
| VV |  | aa*bb*1,2 |  | 500.6 | [13 empty] | VV | 2 | 2 | -1 | 0 | ROZPOCET
| VV |  | Součet |  | 500.6 | [13 empty] | VV | 2 | 4 | -1 | 1 | ROZPOCET
14 | M | 693111460.1 | geotextilie 300 g/m2 | m2 | 575.69 |  | 0 |  |  |  | základní |  | 0 | 0.0003 | 0.17271 | 0 | 0 | 8 | M | 2 |  |  |  | ROZPOCET | [5 empty] | 0 | 0 | 0 | 0 | 0 | 1 | 0 | 4 | 537237473
| VV |  | aa*bb*1,2 |  | 500.6 | [13 empty] | VV | 2 | 2 | -1 | 0 | ROZPOCET
| VV |  | Součet |  | 500.6 | [13 empty] | VV | 2 | 4 | -1 | 1 | ROZPOCET
| VV |  | 500,6*1,15 'Přepočtené koeficientem množství |  | 575.69 | [13 empty] | VV | 2 | 2 | 0 | 1 | ROZPOCET
15 | K | 215901101 | Zhutnění podloží z hornin soudržných do 92% PS nebo nesoudržných sypkých I(d) do 0,8 | m2 | 500.6 |  | 0 | CS ÚRS 2015 01 |  |  | základní |  | 0 | 0 | 0 | 0 | 0 | 4 | K | 2 |  |  |  | ROZPOCET | [5 empty] | 0 | 0 | 0 | 0 | 0 | 1 | 0 | 4 | 1100560423
| PP |  | Zhutnění podloží pod násypy z rostlé horniny tř. 1 až 4 z hornin soudružných do 92 % PS a nesoudržných sypkých relativní ulehlosti I(d) do 0,8 | [15 empty] | PP | 2
| VV |  | "pod základy" | [15 empty] | VV | 2 | 1 | -1 | 0 | ROZPOCET
| VV |  | aa*bb*1,2 |  | 500.6 | [13 empty] | VV | 2 | 2 | -1 | 0 | ROZPOCET
| VV |  | Součet |  | 500.6 | [13 empty] | VV | 2 | 4 | -1 | 1 | ROZPOCET
16 | K | 271572211 | Podsyp pod základové konstrukce se zhutněním z netříděného štěrkopísku | m3 | 199.814 |  | 0 | CS ÚRS 2015 01 |  |  | základní |  | 0 | 1.98 | 395.6317 | 0 | 0 | 4 | K | 2 |  |  |  | ROZPOCET | [5 empty] | 0 | 0 | 0 | 0 | 0 | 1 | 0 | 4 | -764858765
| PP |  | Podsyp pod základové konstrukce se zhutněním a urovnáním povrchu ze štěrkopísku netříděného | [15 empty] | PP | 2
| VV |  | "průměrná výška násypu 500 mm" | [15 empty] | VV | 2 | 1 | -1 | 0 | ROZPOCET
| VV |  | 0,5*(aa-0,2*2)*(bb-0,2*2) |  | 199.814 | [13 empty] | VV | 2 | 2 | -1 | 0 | ROZPOCET
| VV |  | Součet |  | 199.814 | [13 empty] | VV | 2 | 4 | -1 | 1 | ROZPOCET
17 | K | 274313511 | Základové pásy z betonu tř. C 12/15 | m3 | 16.727 |  | 0 | CS ÚRS 2015 01 |  |  | základní |  | 0 | 2.2563 | 37.7418 | 0 | 0 | 4 | K | 2 |  |  |  | ROZPOCET | [5 empty] | 0 | 0 | 0 | 0 | 0 | 1 | 0 | 4 | 520435743
| PP |  | Základy z betonu prostého pasy betonu kamenem neprokládaného tř. C 12/15 | [15 empty] | PP | 2
| VV |  | "dle D.2.1.05 1.PP nový stav" | [15 empty] | VV | 2 | 1 | -1 | 0 | ROZPOCET
| VV |  | 1,1*((4,655+4,6*4+4,225)*2+11,95-0,4*2)*0,2 |  | 14.456 | [13 empty] | VV | 2 | 2 | -1 | 0 | ROZPOCET
| VV |  | "ZP1" 0,05*1,2*1,2*10 |  | 0.72 | [13 empty] | VV | 2 | 2 | -1 | 0 | ROZPOCET
| VV |  | "ZP2" 0,05*0,6*1,2*2 |  | 0.072 | [13 empty] | VV | 2 | 2 | -1 | 0 | ROZPOCET
| VV |  | "ZP3" 0,05*1,2*1,2*2 |  | 0.144 | [13 empty] | VV | 2 | 2 | -1 | 0 | ROZPOCET
| VV |  | "ZP4" 0,05*1,2*1,2*1 |  | 0.072 | [13 empty] | VV | 2 | 2 | -1 | 0 | ROZPOCET
| VV |  | "žlab" | [15 empty] | VV | 2 | 1 | -1 | 0 | ROZPOCET
| VV |  | 0,05*(8,0*2+8,5+0,25+0,2+1,753)*0,74 |  | 0.988 | [13 empty] | VV | 2 | 2 | -1 | 0 | ROZPOCET
| VV |  | 0,05*(5,5*1,0) |  | 0.275 | [13 empty] | VV | 2 | 2 | -1 | 0 | ROZPOCET
| VV |  | Součet |  | 16.727 | [13 empty] | VV | 2 | 4 | -1 | 1 | ROZPOCET
18 | K | 274321411 | Základové pasy ze ŽB tř. C 20/25 | m3 | 14.456 |  | 0 | CS ÚRS 2015 01 |  |  | základní |  | 0 | 2.4533 | 35.4648 | 0 | 0 | 4 | K | 2 |  |  |  | ROZPOCET | [5 empty] | 0 | 0 | 0 | 0 | 0 | 1 | 0 | 4 | -1294379361
| PP |  | Základy z betonu železového (bez výztuže) pasy z betonu bez zvláštních nároků na vliv prostředí (X0, XC) tř. C 20/25 | [15 empty] | PP | 2
| VV |  | "dle D.2.1.05 1.PP nový stav" | [15 empty] | VV | 2 | 1 | -1 | 0 | ROZPOCET
| VV |  | 1,1*((4,655+4,6*4+4,225)*2+11,95-0,4*2)*0,2 |  | 14.456 | [13 empty] | VV | 2 | 2 | -1 | 0 | ROZPOCET
| VV |  | Součet |  | 14.456 | [13 empty] | VV | 2 | 4 | -1 | 1 | ROZPOCET
19 | K | 274351215 | Zřízení bednění stěn základových pasů | m2 | 144.562 |  | 0 | CS ÚRS 2015 01 |  |  | základní |  | 0 | 0.00103 | 0.1489 | 0 | 0 | 4 | K | 2 |  |  |  | ROZPOCET | [5 empty] | 0 | 0 | 0 | 0 | 0 | 1 | 0 | 4 | 1176466790
| PP |  | Bednění základových stěn pasů svislé nebo šikmé (odkloněné), půdorysně přímé nebo zalomené ve volných nebo zapažených jámách, rýhách, šachtách, včetně případných vzpěr zřízení | [15 empty] | PP | 2
| VV |  | "dle D.2.1.05 1.PP nový stav" | [15 empty] | VV | 2 | 1 | -1 | 0 | ROZPOCET
| VV |  | 1,1*((4,655+4,6*4+4,225)*2+11,95-0,4*2)*2 |  | 144.562 | [13 empty] | VV | 2 | 2 | -1 | 0 | ROZPOCET
| VV | xx22b | Součet |  | 144.562 | [13 empty] | VV | 2 | 4 | -1 | 1 | ROZPOCET
20 | K | 274351216 | Odstranění bednění stěn základových pasů | m2 | 144.562 |  | 0 | CS ÚRS 2015 01 |  |  | základní |  | 0 | 0 | 0 | 0 | 0 | 4 | K | 2 |  |  |  | ROZPOCET | [5 empty] | 0 | 0 | 0 | 0 | 0 | 1 | 0 | 4 | -293338270
| PP |  | Bednění základových stěn pasů svislé nebo šikmé (odkloněné), půdorysně přímé nebo zalomené ve volných nebo zapažených jámách, rýhách, šachtách, včetně případných vzpěr odstranění | [15 empty] | PP | 2
| VV |  | xx22b |  | 144.562 | [13 empty] | VV | 2 | 2 | -1 | 0 | ROZPOCET
| VV |  | Součet |  | 144.562 | [13 empty] | VV | 2 | 4 | -1 | 1 | ROZPOCET
21 | K | 274361821 | Výztuž základových pásů betonářskou ocelí 10 505 (R) | t | 2.475 |  | 0 | CS ÚRS 2015 01 |  |  | základní |  | 0 | 1.0602 | 2.6239 | 0 | 0 | 4 | K | 2 |  |  |  | ROZPOCET | [5 empty] | 0 | 0 | 0 | 0 | 0 | 1 | 0 | 4 | 1350046117
| PP |  | Výztuž základů pasů z betonářské oceli 10 505 (R) nebo BSt 500 | [15 empty] | PP | 2
| VV |  | "dle statiky + konstrukčně prahy před vraty" | [15 empty] | VV | 2 | 1 | -1 | 0 | ROZPOCET
| VV |  | 2024,87*0,001 + 0,45 |  | 2.025 | [13 empty] | VV | 2 | 2 | -1 | 0 | ROZPOCET
| VV |  | Součet |  | 2.025 | [13 empty] | VV | 2 | 4 | -1 | 1 | ROZPOCET
22 | K | 274362021 | Výztuž základových pásů svařovanými sítěmi Kari | t | 0.332 |  | 0 | CS ÚRS 2015 01 |  |  | základní |  | 0 | 1.0531 | 0.34962 | 0 | 0 | 4 | K | 2 |  |  |  | ROZPOCET | [5 empty] | 0 | 0 | 0 | 0 | 0 | 1 | 0 | 4 | -611970173
| PP |  | Výztuž základů pasů ze svařovaných sítí z drátů typu KARI | [15 empty] | PP | 2
| VV |  | "dle statiky" | [15 empty] | VV | 2 | 1 | -1 | 0 | ROZPOCET
| VV |  | 332,0*0,001 |  | 0.332 | [13 empty] | VV | 2 | 2 | -1 | 0 | ROZPOCET
| VV |  | Součet |  | 0.332 | [13 empty] | VV | 2 | 4 | -1 | 1 | ROZPOCET
23 | K | 275321411 | Základové patky ze ŽB tř. C 20/25 | m3 | 10.528 |  | 0 | CS ÚRS 2015 01 |  |  | základní |  | 0 | 2.4533 | 25.8282 | 0 | 0 | 4 | K | 2 |  |  |  | ROZPOCET | [5 empty] | 0 | 0 | 0 | 0 | 0 | 1 | 0 | 4 | -782114879
| PP |  | Základy z betonu železového (bez výztuže) patky z betonu bez zvláštních nároků na vliv prostředí (X0, XC) tř. C 20/25 | [15 empty] | PP | 2
| VV |  | "dle D.2.1.05 1.PP nový stav" | [15 empty] | VV | 2 | 1 | -1 | 0 | ROZPOCET
| VV |  | "patky" | [15 empty] | VV | 2 | 1 | -1 | 0 | ROZPOCET
| VV |  | "do výkopu" | [15 empty] | VV | 2 | 1 | -1 | 0 | ROZPOCET
| VV |  | "ZP1" 0,4*1,2*1,2*10 |  | 5.76 | [13 empty] | VV | 2 | 2 | -1 | 0 | ROZPOCET
| VV |  | "ZP2" 0,4*0,6*1,2*2 |  | 0.576 | [13 empty] | VV | 2 | 2 | -1 | 0 | ROZPOCET
| VV |  | "ZP3" 0,4*1,2*1,2*2 |  | 1.152 | [13 empty] | VV | 2 | 2 | -1 | 0 | ROZPOCET
| VV |  | "ZP4" 0,4*1,2*1,2*1 |  | 0.576 | [13 empty] | VV | 2 | 2 | -1 | 0 | ROZPOCET
| VV |  | Mezisoučet |  | 8.064 | [13 empty] | VV | 2 | 3 | -1 | 0 | ROZPOCET
| VV |  | "dříky" | [15 empty] | VV | 2 | 1 | -1 | 0 | ROZPOCET
| VV |  | 1,1*0,4*0,4*14 |  | 2.464 | [13 empty] | VV | 2 | 2 | -1 | 0 | ROZPOCET
| VV |  | Mezisoučet |  | 2.464 | [13 empty] | VV | 2 | 3 | -1 | 0 | ROZPOCET
| VV |  | Součet |  | 10.528 | [13 empty] | VV | 2 | 4 | -1 | 1 | ROZPOCET
24 | K | 275351215 | Zřízení bednění stěn základových patek | m2 | 18.48 |  | 0 | CS ÚRS 2015 01 |  |  | základní |  | 0 | 0.00103 | 0.019034 | 0 | 0 | 4 | K | 2 |  |  |  | ROZPOCET | [5 empty] | 0 | 0 | 0 | 0 | 0 | 1 | 0 | 4 | -172157159
| PP |  | Bednění základových stěn patek svislé nebo šikmé (odkloněné), půdorysně přímé nebo zalomené ve volných nebo zapažených jámách, rýhách, šachtách, včetně případných vzpěr zřízení | [15 empty] | PP | 2
| VV |  | "dříky" | [15 empty] | VV | 2 | 1 | -1 | 0 | ROZPOCET
| VV |  | 1,1*(0,4*4-0,2*2)*14 |  | 18.48 | [13 empty] | VV | 2 | 2 | -1 | 0 | ROZPOCET
| VV | xx23b | Mezisoučet |  | 18.48 | [13 empty] | VV | 2 | 3 | -1 | 0 | ROZPOCET
| VV |  | Součet |  | 18.48 | [13 empty] | VV | 2 | 4 | -1 | 1 | ROZPOCET
25 | K | 275351216 | Odstranění bednění stěn základových patek | m2 | 18.48 |  | 0 | CS ÚRS 2015 01 |  |  | základní |  | 0 | 0 | 0 | 0 | 0 | 4 | K | 2 |  |  |  | ROZPOCET | [5 empty] | 0 | 0 | 0 | 0 | 0 | 1 | 0 | 4 | -327027034
| PP |  | Bednění základových stěn patek svislé nebo šikmé (odkloněné), půdorysně přímé nebo zalomené ve volných nebo zapažených jámách, rýhách, šachtách, včetně případných vzpěr odstranění | [15 empty] | PP | 2
| VV |  | xx23b |  | 18.48 | [13 empty] | VV | 2 | 2 | -1 | 0 | ROZPOCET
| VV |  | Součet |  | 18.48 | [13 empty] | VV | 2 | 4 | -1 | 1 | ROZPOCET
| D | 3 | Svislé a kompletní konstrukce |  |  |  | 0 | [5 empty] | 0 |  | 160.5624 |  | 0 | 1 | D | 1 |  |  |  | ROZPOCET | [11 empty] | 0
26 | K | 310238211 | Zazdívka otvorů pl do 1 m2 ve zdivu nadzákladovém cihlami pálenými na MVC | m3 | 0.483 |  | 0 | CS ÚRS 2015 01 |  |  | základní |  | 0 | 1.8775 | 0.90683 | 0 | 0 | 4 | K | 2 |  |  |  | ROZPOCET | [5 empty] | 0 | 0 | 0 | 0 | 0 | 1 | 0 | 4 | 48627630
| PP |  | Zazdívka otvorů ve zdivu nadzákladovém cihlami pálenými plochy přes 0,25 m2 do 1 m2 na maltu vápenocementovou | [15 empty] | PP | 2
| VV |  | "dle D.2.1.05 1.PP nový stav" | [15 empty] | VV | 2 | 1 | -1 | 0 | ROZPOCET
| VV |  | 1,2*0,83*0,485 |  | 0.483 | [13 empty] | VV | 2 | 2 | -1 | 0 | ROZPOCET
| VV |  | Součet |  | 0.483 | [13 empty] | VV | 2 | 4 | -1 | 1 | ROZPOCET
27 | K | 311231297R01 | Zdivo nosné z cihel keramických pevnosti P 15 na SMS 10 MPa | m3 | 37.896 |  | 0 |  |  |  | základní |  | 0 | 1.5581 | 59.0477 | 0 | 0 | 4 | K | 2 |  |  |  | ROZPOCET | [5 empty] | 0 | 0 | 0 | 0 | 0 | 1 | 0 | 4 | 1037844446
| VV |  | "dle D.2.1.06 1.NP nový stav" | [15 empty] | VV | 2 | 1 | -1 | 0 | ROZPOCET
| VV |  | "vnější" | [15 empty] | VV | 2 | 1 | -1 | 0 | ROZPOCET
| VV |  | (3,914-2,35)*1,5*0,32 |  | 0.751 | [13 empty] | VV | 2 | 2 | -1 | 0 | ROZPOCET
| VV |  | (1,0+0,8/2)*(bb1)*2*0,32 |  | 11.352 | [13 empty] | VV | 2 | 2 | -1 | 0 | ROZPOCET
| VV |  | (1,0)*(aa1)*2*0,49 |  | 5.165 | [13 empty] | VV | 2 | 2 | -1 | 0 | ROZPOCET
| VV |  | "vnitřní" | [15 empty] | VV | 2 | 1 | -1 | 0 | ROZPOCET
| VV |  | (3,914-2,35)*4,63*0,3 |  | 2.172 | [13 empty] | VV | 2 | 2 | -1 | 0 | ROZPOCET
| VV |  | "dozdívka štítu" | [15 empty] | VV | 2 | 1 | -1 | 0 | ROZPOCET
| VV |  | 1,0*5,06*0,35 |  | 1.771 | [13 empty] | VV | 2 | 2 | -1 | 0 | ROZPOCET
| VV |  | (5,35-2,35+1,0/2)*bb*0,35 |  | 16.685 | [13 empty] | VV | 2 | 2 | -1 | 0 | ROZPOCET
| VV |  | Součet |  | 37.896 | [13 empty] | VV | 2 | 4 | -1 | 1 | ROZPOCET
28 | K | 317168131R01 | Překlad keramický vysoký v 23,8 cm dl 125 cm | kus | 4 |  | 0 |  |  |  | základní |  | 0 | 0.04645 | 0.1858 | 0 | 0 | 4 | K | 2 |  |  |  | ROZPOCET | [5 empty] | 0 | 0 | 0 | 0 | 0 | 1 | 0 | 4 | -692403196
| PP |  | Překlady keramické vysoké osazené do maltového lože, šířky překladu 7 cm výšky 23,8 cm, délky 125 cm | [15 empty] | PP | 2
| VV |  | "dle D.2.1.06 1.NP nový stav" | [15 empty] | VV | 2 | 1 | -1 | 0 | ROZPOCET
| VV |  | 4*1 |  | 4 | [13 empty] | VV | 2 | 2 | -1 | 0 | ROZPOCET
| VV |  | Součet |  | 4 | [13 empty] | VV | 2 | 4 | -1 | 1 | ROZPOCET
29 | K | 317168132R01 | Překlad keramický vysoký v 23,8 cm dl 150 cm | kus | 5 |  | 0 |  |  |  | základní |  | 0 | 0.05563 | 0.27815 | 0 | 0 | 4 | K | 2 |  |  |  | ROZPOCET | [5 empty] | 0 | 0 | 0 | 0 | 0 | 1 | 0 | 4 | 2145504702
| PP |  | Překlady keramické vysoké osazené do maltového lože, šířky překladu 7 cm výšky 23,8 cm, délky 150 cm | [15 empty] | PP | 2
| VV |  | "dle D.2.1.06 1.NP nový stav" | [15 empty] | VV | 2 | 1 | -1 | 0 | ROZPOCET
| VV |  | 5*1 |  | 5 | [13 empty] | VV | 2 | 2 | -1 | 0 | ROZPOCET
| VV |  | Součet |  | 5 | [13 empty] | VV | 2 | 4 | -1 | 1 | ROZPOCET
30 | K | 317168134R01 | Překlad keramický vysoký v 23,8 cm dl 200 cm | kus | 14 |  | 0 |  |  |  | základní |  | 0 | 0.07429 | 1.0401 | 0 | 0 | 4 | K | 2 |  |  |  | ROZPOCET | [5 empty] | 0 | 0 | 0 | 0 | 0 | 1 | 0 | 4 | 955686040
| PP |  | Překlady keramické vysoké osazené do maltového lože, šířky překladu 7 cm výšky 23,8 cm, délky 200 cm | [15 empty] | PP | 2
| VV |  | "dle D.2.1.06 1.NP nový stav" | [15 empty] | VV | 2 | 1 | -1 | 0 | ROZPOCET
| VV |  | 4*2+6*1 |  | 14 | [13 empty] | VV | 2 | 2 | -1 | 0 | ROZPOCET
| VV |  | Součet |  | 14 | [13 empty] | VV | 2 | 4 | -1 | 1 | ROZPOCET
31 | K | 317234410 | Vyzdívka mezi nosníky z cihel pálených na MC | m3 | 0.464 |  | 0 | CS ÚRS 2015 01 |  |  | základní |  | 0 | 1.943 | 0.90156 | 0 | 0 | 4 | K | 2 |  |  |  | ROZPOCET | [5 empty] | 0 | 0 | 0 | 0 | 0 | 1 | 0 | 4 | 155283392
| PP |  | Vyzdívka mezi nosníky cihlami pálenými na maltu cementovou | [15 empty] | PP | 2
| VV |  | 0,2*plenta*0,2 |  | 0.464 | [13 empty] | VV | 2 | 2 | -1 | 0 | ROZPOCET
| VV |  | Součet |  | 0.464 | [13 empty] | VV | 2 | 4 | -1 | 1 | ROZPOCET
32 | K | 317944323 | Válcované nosníky č.14 až 22 dodatečně osazované do připravených otvorů | t | 0.179 |  | 0 | CS ÚRS 2015 01 |  |  | základní |  | 0 | 1.09 | 0.19511 | 0 | 0 | 4 | K | 2 |  |  |  | ROZPOCET | [5 empty] | 0 | 0 | 0 | 0 | 0 | 1 | 0 | 4 | -429464432
| PP |  | Válcované nosníky dodatečně osazované do připravených otvorů bez zazdění hlav č. 14 až 22 | [15 empty] | PP | 2
| VV |  | "dle D.2.1.06 1.NP nový stav" | [15 empty] | VV | 2 | 1 | -1 | 0 | ROZPOCET
| VV |  | ic140*14,3*0,001*1,08 |  | 0.179 | [13 empty] | VV | 2 | 2 | -1 | 0 | ROZPOCET
| VV |  | ic160*17,9*0,001*1,08 |  | 0 | [13 empty] | VV | 2 | 2 | -1 | 0 | ROZPOCET
| VV |  | ic180*21,9*0,001*1,08 |  | 0 | [13 empty] | VV | 2 | 2 | -1 | 0 | ROZPOCET
| VV |  | ic200*26,2*0,001*1,08 |  | 0 | [13 empty] | VV | 2 | 2 | -1 | 0 | ROZPOCET
| VV |  | Součet |  | 0.179 | [13 empty] | VV | 2 | 4 | -1 | 1 | ROZPOCET
33 | K | 3179510R01 | Blok ze ŽB vč.Kari sítě a bednění,tl. 100 mm pro uložení ocel. nosníků | m3 | 0.04 |  | 0 |  |  |  | základní |  | 0 | 2.5 | 0.1 | 0 | 0 | 4 | K | 2 |  |  |  | ROZPOCET | [5 empty] | 0 | 0 | 0 | 0 | 0 | 1 | 0 | 4 | -469550589
| VV |  | "pro překlady" | [15 empty] | VV | 2 | 1 | -1 | 0 | ROZPOCET
| VV |  | "I140" 0,02*2*1 |  | 0.04 | [13 empty] | VV | 2 | 2 | -1 | 0 | ROZPOCET
| VV |  | Součet |  | 0.04 | [13 empty] | VV | 2 | 4 | -1 | 1 | ROZPOCET
34 | K | 317998111 | Tepelná izolace mezi překlady v 24 cm z polystyrénu tl do 50 mm | m | 6 |  | 0 | CS ÚRS 2015 01 |  |  | základní |  | 0 | 0.00019 | 0.00114 | 0 | 0 | 4 | K | 2 |  |  |  | ROZPOCET | [5 empty] | 0 | 0 | 0 | 0 | 0 | 1 | 0 | 4 | -451309229
| PP |  | Izolace tepelná mezi překlady z pěnového polystyrénu výšky 24 cm, tloušťky přes 30 do 50 mm | [15 empty] | PP | 2
| VV |  | 2,0*2 |  | 4 | [13 empty] | VV | 2 | 2 | -1 | 0 | ROZPOCET
| VV |  | 2,0*1 |  | 2 | [13 empty] | VV | 2 | 2 | -1 | 0 | ROZPOCET
| VV |  | Součet |  | 6 | [13 empty] | VV | 2 | 4 | -1 | 1 | ROZPOCET
35 | K | 317998113 | Tepelná izolace mezi překlady v 24 cm z polystyrénu tl 80 mm | m | 1.5 |  | 0 | CS ÚRS 2015 01 |  |  | základní |  | 0 | 0.0003 | 0.00045 | 0 | 0 | 4 | K | 2 |  |  |  | ROZPOCET | [5 empty] | 0 | 0 | 0 | 0 | 0 | 1 | 0 | 4 | -2124275702
| PP |  | Izolace tepelná mezi překlady z pěnového polystyrénu výšky 24 cm, tloušťky 80 mm | [15 empty] | PP | 2
| VV |  | 1,5*1 |  | 1.5 | [13 empty] | VV | 2 | 2 | -1 | 0 | ROZPOCET
| VV |  | Součet |  | 1.5 | [13 empty] | VV | 2 | 4 | -1 | 1 | ROZPOCET
36 | K | 342248110R01 | Příčky tl 80 mm z cihel děrovaných pevnosti P 10 na MVC | m2 | 6.228 |  | 0 |  |  |  | základní |  | 0 | 0.09232 | 0.57497 | 0 | 0 | 4 | K | 2 |  |  |  | ROZPOCET | [5 empty] | 0 | 0 | 0 | 0 | 0 | 1 | 0 | 4 | -1116465992
| PP |  | Příčky jednoduché z cihel děrovaných spojených na pero a drážku klasických na maltu MVC, pevnost cihel P 10, tl. příčky 80 mm | [15 empty] | PP | 2
| VV |  | "dle D.2.1.06 1.NP nový stav" | [15 empty] | VV | 2 | 1 | -1 | 0 | ROZPOCET
| VV |  | (3,914)*(1,0+1,0) |  | 7.828 | [13 empty] | VV | 2 | 2 | -1 | 0 | ROZPOCET
| VV |  | -0,8*2,0*1 |  | -1.6 | [13 empty] | VV | 2 | 2 | -1 | 0 | ROZPOCET
| VV |  | Součet |  | 6.228 | [13 empty] | VV | 2 | 4 | -1 | 1 | ROZPOCET
37 | K | 342248113R01 | Příčky z cihel děrovaných tl 140 mm pevnosti P 10 na MVC | m2 | 2.244 |  | 0 |  |  |  | základní |  | 0 | 0.1434 | 0.32179 | 0 | 0 | 4 | K | 2 |  |  |  | ROZPOCET | [5 empty] | 0 | 0 | 0 | 0 | 0 | 1 | 0 | 4 | 84027854
| PP |  | Příčky jednoduché z cihel děrovaných spojených na pero a drážku klasických na maltu MVC, pevnost cihel P 10, tl. příčky 140 mm | [15 empty] | PP | 2
| VV |  | "dle D.2.1.06 1.NP nový stav" | [15 empty] | VV | 2 | 1 | -1 | 0 | ROZPOCET
| VV |  | 1,02*2,2 |  | 2.244 | [13 empty] | VV | 2 | 2 | -1 | 0 | ROZPOCET
| VV |  | Součet |  | 2.244 | [13 empty] | VV | 2 | 4 | -1 | 1 | ROZPOCET
38 | K | 346244381 | Plentování jednostranné v do 200 mm válcovaných nosníků cihlami | m2 | 2.32 |  | 0 | CS ÚRS 2015 01 |  |  | základní |  | 0 | 0.17818 | 0.41338 | 0 | 0 | 4 | K | 2 |  |  |  | ROZPOCET | [5 empty] | 0 | 0 | 0 | 0 | 0 | 1 | 0 | 4 | 77758369
| PP |  | Plentování ocelových válcovaných nosníků jednostranné cihlami na maltu, výška stojiny do 200 mm | [15 empty] | PP | 2
| VV |  | "válcované nosníky" | [15 empty] | VV | 2 | 1 | -1 | 0 | ROZPOCET
| VV |  | ic140 |  | 11.6 | [13 empty] | VV | 2 | 2 | -1 | 0 | ROZPOCET
| VV |  | ic160 |  | 0 | [13 empty] | VV | 2 | 2 | -1 | 0 | ROZPOCET
| VV |  | ic180 |  | 0 | [13 empty] | VV | 2 | 2 | -1 | 0 | ROZPOCET
| VV |  | ic200 |  | 0 | [13 empty] | VV | 2 | 2 | -1 | 0 | ROZPOCET
| VV | plenta | Součet |  | 11.6 | [13 empty] | VV | 2 | 4 | -1 | 0 | ROZPOCET
| VV |  | plenta*0,2 |  | 2.32 | [13 empty] | VV | 2 | 2 | -1 | 0 | ROZPOCET
| VV |  | Součet |  | 2.32 | [13 empty] | VV | 2 | 4 | -1 | 1 | ROZPOCET
39 | K | 346481112 | Zaplentování rýh, potrubí, výklenků nebo nik ve stěnách keramickým pletivem | m2 | 4.06 |  | 0 | CS ÚRS 2015 01 |  |  | základní |  | 0 | 0.00884 | 0.03589 | 0 | 0 | 4 | K | 2 |  |  |  | ROZPOCET | [5 empty] | 0 | 0 | 0 | 0 | 0 | 1 | 0 | 4 | 830026820
| PP |  | Zaplentování rýh, potrubí, válcovaných nosníků, výklenků nebo nik jakéhokoliv tvaru, na maltu ve stěnách nebo před stěnami keramickým a funkčně podobným pletivem | [15 empty] | PP | 2
| VV |  | "válcované nosníky" | [15 empty] | VV | 2 | 1 | -1 | 0 | ROZPOCET
| VV |  | plenta*(0,2+0,15) |  | 4.06 | [13 empty] | VV | 2 | 2 | -1 | 0 | ROZPOCET
| VV |  | Součet |  | 4.06 | [13 empty] | VV | 2 | 4 | -1 | 1 | ROZPOCET
40 | K | 342151112R01 | Montáž opláštění stěn ze sendvičových panelů šroubovaných budov v do 12 m vč.systémových,kotevních a montážních prvků | m2 | 259.625 |  | 0 |  |  |  | základní |  | 0 | 0 | 0 | 0 | 0 | 4 | K | 2 |  |  |  | ROZPOCET | [5 empty] | 0 | 0 | 0 | 0 | 0 | 1 | 0 | 4 | -2072469577
| PP |  | Montáž opláštění stěn ze sendvičových panelů šroubovaných budov v do 12 m vč.systémových,kotevních a montážních prvků | [15 empty] | PP | 2
| VV |  | "hala" | [15 empty] | VV | 2 | 1 | -1 | 0 | ROZPOCET
| VV |  | (v-0,3)*(aa*2+bb) |  | 378.134 | [13 empty] | VV | 2 | 2 | -1 | 0 | ROZPOCET
| VV |  | (1,1/2)*(bb) |  | 7.491 | [13 empty] | VV | 2 | 2 | -1 | 0 | ROZPOCET
| VV |  | "odpočet otvorů" | [15 empty] | VV | 2 | 1 | -1 | 0 | ROZPOCET
| VV |  | "okna" | [15 empty] | VV | 2 | 1 | -1 | 0 | ROZPOCET
| VV |  | -2,0*2,5*6 |  | -30 | [13 empty] | VV | 2 | 2 | -1 | 0 | ROZPOCET
| VV |  | "vrata" | [15 empty] | VV | 2 | 1 | -1 | 0 | ROZPOCET
| VV |  | -4,0*4,0*6 |  | -96 | [13 empty] | VV | 2 | 2 | -1 | 0 | ROZPOCET
| VV |  | Mezisoučet |  | 259.625 | [13 empty] | VV | 2 | 3 | -1 | 0 | ROZPOCET
| VV | E01 | Součet |  | 259.625 | [13 empty] | VV | 2 | 4 | -1 | 1 | ROZPOCET
41 | M | 553246140.1 | panel sendvičový stěnový s jádrem na bázi IPN 120 mm vč.systémových,kotevních a montážních prvků | m2 | 272.606 |  | 0 |  |  |  | základní |  | 0 | 0.0114 | 3.1077 | 0 | 0 | 8 | M | 2 |  |  |  | ROZPOCET | [5 empty] | 0 | 0 | 0 | 0 | 0 | 1 | 0 | 4 | -1612603974
| PP |  | panel sendvičový stěnový s jádrem na bázi IPN 120 mm vč.systémových,kotevních a montážních prvků | [15 empty] | PP | 2
| VV |  | E01 |  | 259.625 | [13 empty] | VV | 2 | 2 | -1 | 0 | ROZPOCET
| VV |  | Součet |  | 259.625 | [13 empty] | VV | 2 | 4 | -1 | 1 | ROZPOCET
| VV |  | 259,625*1,05 'Přepočtené koeficientem množství |  | 272.606 | [13 empty] | VV | 2 | 2 | 0 | 1 | ROZPOCET
42 | K | 388381190R01 | Kanály pro IS průřezu vč. zemních prací a úprav povrchu | m | 50.887 |  | 0 |  |  |  | základní |  | 0 | 1.8365 | 93.4519 | 0 | 0 | 4 | K | 2 |  |  |  | ROZPOCET | [5 empty] | 0 | 0 | 0 | 0 | 0 | 1 | 0 | 4 | -310616883
| VV |  | "dle D.2.1.13 Situace a řez teplovodu" | [15 empty] | VV | 2 | 1 | -1 | 0 | ROZPOCET
| VV |  | 33,32+9,029+5,36-1,6+4,778 |  | 50.887 | [13 empty] | VV | 2 | 2 | -1 | 0 | ROZPOCET
| VV |  | Součet |  | 50.887 | [13 empty] | VV | 2 | 4 | -1 | 1 | ROZPOCET
| D | 4 | Vodorovné konstrukce |  |  |  | 0 | [5 empty] | 0 |  | 23.6779 |  | 0 | 1 | D | 1 |  |  |  | ROZPOCET | [11 empty] | 0
43 | K | 411121221 | Montáž prefabrikovaných ŽB stropů ze stropních desek dl do 900 mm | kus | 6 |  | 0 | CS ÚRS 2015 01 |  |  | základní |  | 0 | 0.00229 | 0.01374 | 0 | 0 | 4 | K | 2 |  |  |  | ROZPOCET | [5 empty] | 0 | 0 | 0 | 0 | 0 | 1 | 0 | 4 | -622551628
| PP |  | Montáž prefabrikovaných železobetonových stropů se zalitím spár, včetně podpěrné konstrukce, na cementovou maltu ze stropních desek, šířky do 600 mm a délky do 900 mm | [15 empty] | PP | 2
| VV |  | "dle D.2.1.10 Osazení sedimentační jímky" | [15 empty] | VV | 2 | 1 | -1 | 0 | ROZPOCET
| VV |  | 6 |  | 6 | [13 empty] | VV | 2 | 2 | -1 | 0 | ROZPOCET
| VV |  | Součet |  | 6 | [13 empty] | VV | 2 | 4 | -1 | 1 | ROZPOCET
44 | M | 593411120 | deska stropní plná PZD 20-90 89x34x7 cm | kus | 6.06 |  | 0 | CS ÚRS 2015 01 |  |  | základní |  | 0 | 0.053 | 0.32118 | 0 | 0 | 8 | M | 2 |  |  |  | ROZPOCET | [5 empty] | 0 | 0 | 0 | 0 | 0 | 1 | 0 | 4 | -165632210
| PP |  | desky (prefabrikáty) stropní betonové a železobetonové železobetonové desky stropní plné PZD 20-90 89 x 34 x 7 | [15 empty] | PP | 2
| VV |  | 6*1,01 'Přepočtené koeficientem množství |  | 6.06 | [13 empty] | VV | 2 | 2 | 0 | 1 | ROZPOCET
45 | K | 411121232 | Montáž prefabrikovaných ŽB stropů ze stropních desek dl do 1800 mm | kus | 8 |  | 0 | CS ÚRS 2015 01 |  |  | základní |  | 0 | 0.00459 | 0.03672 | 0 | 0 | 4 | K | 2 |  |  |  | ROZPOCET | [5 empty] | 0 | 0 | 0 | 0 | 0 | 1 | 0 | 4 | -1068873676
| PP |  | Montáž prefabrikovaných železobetonových stropů se zalitím spár, včetně podpěrné konstrukce, na cementovou maltu ze stropních desek, šířky do 600 mm a délky přes 900 do 1800 mm | [15 empty] | PP | 2
| VV |  | "dle D.2.1.10 Osazení sedimentační jímky" | [15 empty] | VV | 2 | 1 | -1 | 0 | ROZPOCET
| VV |  | 8 |  | 8 | [13 empty] | VV | 2 | 2 | -1 | 0 | ROZPOCET
| VV |  | Součet |  | 8 | [13 empty] | VV | 2 | 4 | -1 | 1 | ROZPOCET
46 | M | 593411160 | deska stropní plná PZD 20-180 179x34x7 cm | kus | 8.08 |  | 0 | CS ÚRS 2015 01 |  |  | základní |  | 0 | 0.103 | 0.83224 | 0 | 0 | 8 | M | 2 |  |  |  | ROZPOCET | [5 empty] | 0 | 0 | 0 | 0 | 0 | 1 | 0 | 4 | -1921267670
| PP |  | desky (prefabrikáty) stropní betonové a železobetonové železobetonové desky stropní plné PZD 20-180 179 x 34 x 7 | [15 empty] | PP | 2
| VV |  | 8*1,01 'Přepočtené koeficientem množství |  | 8.08 | [13 empty] | VV | 2 | 2 | 0 | 1 | ROZPOCET
47 | K | 411388531 | Zabetonování otvorů pl do 1 m2 ve stropech | m3 | 0.514 |  | 0 | CS ÚRS 2015 01 |  |  | základní |  | 0 | 2.3428 | 1.2042 | 0 | 0 | 4 | K | 2 |  |  |  | ROZPOCET | [5 empty] | 0 | 0 | 0 | 0 | 0 | 1 | 0 | 4 | -1834711381
| PP |  | Zabetonování otvorů ve stropech nebo v klenbách včetně lešení, bednění, odbednění a výztuže (materiál v ceně) ve stropech železobetonových tvárnicových a prefabrikovaných | [15 empty] | PP | 2
| VV |  | "dle D.2.1.05 1.PP nový stav" | [15 empty] | VV | 2 | 1 | -1 | 0 | ROZPOCET
| VV |  | 0,15*2,6*1,05 |  | 0.41 | [13 empty] | VV | 2 | 2 | -1 | 0 | ROZPOCET
| VV |  | 0,1*(1,5*1,09-1,2*0,5) |  | 0.104 | [13 empty] | VV | 2 | 2 | -1 | 0 | ROZPOCET
| VV |  | Součet |  | 0.514 | [13 empty] | VV | 2 | 4 | -1 | 1 | ROZPOCET
48 | K | 411388621 | Zabetonování otvorů tl do 150 mm ze suchých směsí pl do 0,25 m2 ve stropech | kus | 1 |  | 0 | CS ÚRS 2015 01 |  |  | základní |  | 0 | 0.05328 | 0.05328 | 0 | 0 | 4 | K | 2 |  |  |  | ROZPOCET | [5 empty] | 0 | 0 | 0 | 0 | 0 | 1 | 0 | 4 | -1508553037
| PP |  | Zabetonování otvorů ve stropech nebo v klenbách včetně lešení, bednění, odbednění a výztuže (materiál v ceně) ze suchých směsí, tl. do 150 mm ve stropech železobetonových, tvárnicových a prefabrikovaných plochy do 0,25 m2 | [15 empty] | PP | 2
| VV |  | "dle D.2.1.05 1.PP nový stav" | [15 empty] | VV | 2 | 1 | -1 | 0 | ROZPOCET
| VV |  | 1 |  | 1 | [13 empty] | VV | 2 | 2 | -1 | 0 | ROZPOCET
| VV |  | Součet |  | 1 | [13 empty] | VV | 2 | 4 | -1 | 1 | ROZPOCET
49 | K | 413232221 | Zazdívka zhlaví válcovaných nosníků v do 300 mm | kus | 4 |  | 0 | CS ÚRS 2015 01 |  |  | základní |  | 0 | 0.059 | 0.236 | 0 | 0 | 4 | K | 2 |  |  |  | ROZPOCET | [5 empty] | 0 | 0 | 0 | 0 | 0 | 1 | 0 | 4 | -1916926609
| PP |  | Zazdívka zhlaví stropních trámů nebo válcovaných nosníků pálenými cihlami válcovaných nosníků, výšky přes 150 do 300 mm | [15 empty] | PP | 2
| VV |  | zhl1 |  | 4 | [13 empty] | VV | 2 | 2 | -1 | 0 | ROZPOCET
| VV |  | Součet |  | 4 | [13 empty] | VV | 2 | 4 | -1 | 1 | ROZPOCET
50 | K | 413941123 | Osazování ocelových válcovaných nosníků stropů I, IE, U, UE nebo L do č. 22 | t | 0.768 |  | 0 | CS ÚRS 2015 01 |  |  | základní |  | 0 | 0.01709 | 0.013125 | 0 | 0 | 4 | K | 2 |  |  |  | ROZPOCET | [5 empty] | 0 | 0 | 0 | 0 | 0 | 1 | 0 | 4 | 1110417535
| PP |  | Osazování ocelových válcovaných nosníků ve stropech I nebo IE nebo U nebo UE nebo L č. 14 až 22 nebo výšky do 220 mm | [15 empty] | PP | 2
| VV |  | "dle D.2.1.05 1.PP nový stav" | [15 empty] | VV | 2 | 1 | -1 | 0 | ROZPOCET
| VV |  | (2,18+0,3*2)*2*26,2*0,001 |  | 0.146 | [13 empty] | VV | 2 | 2 | -1 | 0 | ROZPOCET
| VV |  | "dle D.2.1.08 Zastřešení nový stav" | [15 empty] | VV | 2 | 1 | -1 | 0 | ROZPOCET
| VV |  | (5,13)*4*26,2*0,001 |  | 0.538 | [13 empty] | VV | 2 | 2 | -1 | 0 | ROZPOCET
| VV | ic200str | Mezisoučet |  | 0.684 | [13 empty] | VV | 2 | 3 | -1 | 0 | ROZPOCET
| VV |  | "dle D.2.1.08 Zastřešení nový stav" | [15 empty] | VV | 2 | 1 | -1 | 0 | ROZPOCET
| VV |  | (5,13)*2*3,55*0,001 |  | 0.036 | [13 empty] | VV | 2 | 2 | -1 | 0 | ROZPOCET
| VV |  | (bb)*1*3,55*0,001 |  | 0.048 | [13 empty] | VV | 2 | 2 | -1 | 0 | ROZPOCET
| VV | TR5030 | Mezisoučet |  | 0.084 | [13 empty] | VV | 2 | 3 | -1 | 0 | ROZPOCET
| VV |  | Součet |  | 0.768 | [13 empty] | VV | 2 | 4 | -1 | 1 | ROZPOCET
51 | M | 130107220 | ocel profilová IPN, v jakosti 11 375, h=200 mm | t | 0.739 |  | 0 | CS ÚRS 2015 01 |  |  | základní |  | 0 | 1 | 0.739 | 0 | 0 | 8 | M | 2 |  |  |  | ROZPOCET | [5 empty] | 0 | 0 | 0 | 0 | 0 | 1 | 0 | 4 | 1935881480
| PP |  | ocel profilová v jakosti 11 375 ocel profilová I IPN h=200 mm | [15 empty] | PP | 2
| P |  | Poznámka k položce: Hmotnost: 26,30 kg/m | [15 empty] | P | 2
| VV |  | ic200str |  | 0.684 | [13 empty] | VV | 2 | 2 | -1 | 0 | ROZPOCET
| VV |  | Součet |  | 0.684 | [13 empty] | VV | 2 | 4 | -1 | 1 | ROZPOCET
| VV |  | 0,684*1,08 'Přepočtené koeficientem množství |  | 0.739 | [13 empty] | VV | 2 | 2 | 0 | 1 | ROZPOCET
52 | M | 145501380 | profil ocelový obdélníkový svařovaný 50x30x3 mm | t | 0.091 |  | 0 | CS ÚRS 2015 01 |  |  | základní |  | 0 | 1 | 0.091 | 0 | 0 | 8 | M | 2 |  |  |  | ROZPOCET | [5 empty] | 0 | 0 | 0 | 0 | 0 | 1 | 0 | 4 | -623881934
| PP |  | profily ocelové tenkostěnné uzavřené svařované profily obdélníkové, jakost 11 375, délka 6m 50x30x3 mm | [15 empty] | PP | 2
| P |  | Poznámka k položce: Hmotnost: 3,55kg/m | [15 empty] | P | 2
| VV |  | TR5030 |  | 0.084 | [13 empty] | VV | 2 | 2 | -1 | 0 | ROZPOCET
| VV |  | Součet |  | 0.084 | [13 empty] | VV | 2 | 4 | -1 | 1 | ROZPOCET
| VV |  | 0,084*1,08 'Přepočtené koeficientem množství |  | 0.091 | [13 empty] | VV | 2 | 2 | 0 | 1 | ROZPOCET
53 | K | 4139510R01 | Blok ze ŽB vč.Kari sítě a bednění,tl. 100 mm pro uložení ocel. nosníků | m3 | 0.08 |  | 0 |  |  |  | základní |  | 0 | 2.5 | 0.2 | 0 | 0 | 4 | K | 2 |  |  |  | ROZPOCET | [5 empty] | 0 | 0 | 0 | 0 | 0 | 1 | 0 | 4 | 350469557
| VV |  | zhl1*0,02 |  | 0.08 | [13 empty] | VV | 2 | 2 | -1 | 0 | ROZPOCET
| VV |  | Součet |  | 0.08 | [13 empty] | VV | 2 | 4 | -1 | 1 | ROZPOCET
54 | K | 417321414 | Ztužující pásy a věnce ze ŽB tř. C 20/25 | m3 | 5.48 |  | 0 | CS ÚRS 2015 01 |  |  | základní |  | 0 | 2.4534 | 13.4446 | 0 | 0 | 4 | K | 2 |  |  |  | ROZPOCET | [5 empty] | 0 | 0 | 0 | 0 | 0 | 1 | 0 | 4 | 1570366370
| PP |  | Ztužující pásy a věnce z betonu železového (bez výztuže) tř. C 20/25 | [15 empty] | PP | 2
| VV |  | "dle D.2.1.06 1.NP nový stav" | [15 empty] | VV | 2 | 1 | -1 | 0 | ROZPOCET
| VV |  | "nad ubouraným zdivem" | [15 empty] | VV | 2 | 1 | -1 | 0 | ROZPOCET
| VV |  | 0,25*((aa1+bb1)*2+bb1)*0,3 |  | 3.641 | [13 empty] | VV | 2 | 2 | -1 | 0 | ROZPOCET
| VV |  | "zděná stěna haly" | [15 empty] | VV | 2 | 1 | -1 | 0 | ROZPOCET
| VV |  | 0,3*(bb)*0,45 |  | 1.839 | [13 empty] | VV | 2 | 2 | -1 | 0 | ROZPOCET
| VV | xx41 | Součet |  | 5.48 | [13 empty] | VV | 2 | 4 | -1 | 1 | ROZPOCET
55 | K | 417351115 | Zřízení bednění ztužujících věnců | m2 | 32.447 |  | 0 | CS ÚRS 2015 01 |  |  | základní |  | 0 | 0.00519 | 0.1684 | 0 | 0 | 4 | K | 2 |  |  |  | ROZPOCET | [5 empty] | 0 | 0 | 0 | 0 | 0 | 1 | 0 | 4 | -2033566770
| PP |  | Bednění bočnic ztužujících pásů a věnců včetně vzpěr zřízení | [15 empty] | PP | 2
| VV |  | 0,25*((aa1+bb1)*2+bb1)*2 |  | 24.275 | [13 empty] | VV | 2 | 2 | -1 | 0 | ROZPOCET
| VV |  | 0,3*(bb)*2 |  | 8.172 | [13 empty] | VV | 2 | 2 | -1 | 0 | ROZPOCET
| VV | xx41b | Součet |  | 32.447 | [13 empty] | VV | 2 | 4 | -1 | 1 | ROZPOCET
56 | K | 417351116 | Odstranění bednění ztužujících věnců | m2 | 32.447 |  | 0 | CS ÚRS 2015 01 |  |  | základní |  | 0 | 0 | 0 | 0 | 0 | 4 | K | 2 |  |  |  | ROZPOCET | [5 empty] | 0 | 0 | 0 | 0 | 0 | 1 | 0 | 4 | 319286473
| PP |  | Bednění bočnic ztužujících pásů a věnců včetně vzpěr odstranění | [15 empty] | PP | 2
| VV |  | xx41b |  | 32.447 | [13 empty] | VV | 2 | 2 | -1 | 0 | ROZPOCET
| VV |  | Součet |  | 32.447 | [13 empty] | VV | 2 | 4 | -1 | 1 | ROZPOCET
57 | K | 417361821 | Výztuž ztužujících pásů a věnců betonářskou ocelí 10 505 | t | 0.411 |  | 0 | CS ÚRS 2015 01 |  |  | základní |  | 0 | 1.0526 | 0.4326 | 0 | 0 | 4 | K | 2 |  |  |  | ROZPOCET | [5 empty] | 0 | 0 | 0 | 0 | 0 | 1 | 0 | 4 | 980097187
| PP |  | Výztuž ztužujících pásů a věnců z betonářské oceli 10 505 (R) nebo BSt 500 | [15 empty] | PP | 2
| VV |  | "dle realizovaných akcí 75,0 kg/m3" | [15 empty] | VV | 2 | 1 | -1 | 0 | ROZPOCET
| VV |  | xx41*75,0*0,001 |  | 0.411 | [13 empty] | VV | 2 | 2 | -1 | 0 | ROZPOCET
| VV |  | Součet |  | 0.411 | [13 empty] | VV | 2 | 4 | -1 | 1 | ROZPOCET
58 | K | 444151112R01 | Montáž krytiny střech ze sendvičových panelů šroubovaných budov v do 12 m vč.systémových,kotevních a montážních prvků | m2 | 103.761 |  | 0 |  |  |  | základní |  | 0 | 0 | 0 | 0 | 0 | 4 | K | 2 |  |  |  | ROZPOCET | [5 empty] | 0 | 0 | 0 | 0 | 0 | 1 | 0 | 4 | -2146948138
| PP |  | Montáž krytiny střech ze sendvičových panelů šroubovaných budov v do 12 m vč.systémových,kotevních a montážních prvků | [15 empty] | PP | 2
| VV |  | "dle D.2.1.08 Půdorys halového zastřešení nový stav" | [15 empty] | VV | 2 | 1 | -1 | 0 | ROZPOCET
| VV |  | krytina |  | 103.761 | [13 empty] | VV | 2 | 2 | -1 | 0 | ROZPOCET
| VV |  | Součet |  | 103.761 | [13 empty] | VV | 2 | 4 | -1 | 1 | ROZPOCET
59 | M | 553246190.1 | panel sendvičový střešní velkorozponový s vysokým trapézem, jádrem na bázi IPN, min.tl. 100 mm vč.systémových,kotevních a montážních prvků | m2 | 516.822 |  | 0 |  |  |  | základní |  | 0 | 0.0114 | 5.8918 | 0 | 0 | 8 | M | 2 |  |  |  | ROZPOCET | [5 empty] | 0 | 0 | 0 | 0 | 0 | 1 | 0 | 4 | -160130738
| PP |  | panel sendvičový střešní velkorozponový s vysokým trapézem, jádrem na bázi IPN, min.tl. 100 mm vč.systémových,kotevních a montážních prvků | [15 empty] | PP | 2
| VV |  | krytina1 |  | 492.211 | [13 empty] | VV | 2 | 2 | -1 | 0 | ROZPOCET
| VV |  | Součet |  | 492.211 | [13 empty] | VV | 2 | 4 | -1 | 1 | ROZPOCET
| VV |  | 492,211*1,05 'Přepočtené koeficientem množství |  | 516.822 | [13 empty] | VV | 2 | 2 | 0 | 1 | ROZPOCET
| D | 5 | Komunikace pozemní |  |  |  | 0 | [5 empty] | 0 |  | 12.1097 |  | 0 | 1 | D | 1 |  |  |  | ROZPOCET | [11 empty] | 0
60 | K | 564752111 | Podklad z vibrovaného štěrku VŠ tl 150 mm | m2 | 37.62 |  | 0 | CS ÚRS 2015 01 |  |  | základní |  | 0 | 0 | 0 | 0 | 0 | 4 | K | 2 |  |  |  | ROZPOCET | [5 empty] | 0 | 0 | 0 | 0 | 0 | 1 | 0 | 4 | -344369436
| PP |  | Podklad nebo kryt z vibrovaného štěrku VŠ s rozprostřením, vlhčením a zhutněním, po zhutnění tl. 150 mm | [15 empty] | PP | 2
| VV |  | xd2 |  | 37.62 | [13 empty] | VV | 2 | 2 | -1 | 0 | ROZPOCET
| VV |  | Součet |  | 37.62 | [13 empty] | VV | 2 | 4 | -1 | 1 | ROZPOCET
61 | K | 564851111 | Podklad ze štěrkodrtě ŠD tl 150 mm | m2 | 68.249 |  | 0 | CS ÚRS 2015 01 |  |  | základní |  | 0 | 0 | 0 | 0 | 0 | 4 | K | 2 |  |  |  | ROZPOCET | [5 empty] | 0 | 0 | 0 | 0 | 0 | 1 | 0 | 4 | -1687112959
| PP |  | Podklad ze štěrkodrti ŠD s rozprostřením a zhutněním, po zhutnění tl. 150 mm | [15 empty] | PP | 2
| VV |  | xd2 |  | 37.62 | [13 empty] | VV | 2 | 2 | -1 | 0 | ROZPOCET
| VV |  | xd3 |  | 30.629 | [13 empty] | VV | 2 | 2 | -1 | 0 | ROZPOCET
| VV |  | Součet |  | 68.249 | [13 empty] | VV | 2 | 4 | -1 | 1 | ROZPOCET
62 | K | 565155111 | Asfaltový beton vrstva podkladní ACP 16 (obalované kamenivo OKS) tl 70 mm š do 3 m | m2 | 37.62 |  | 0 | CS ÚRS 2015 01 |  |  | základní |  | 0 | 0 | 0 | 0 | 0 | 4 | K | 2 |  |  |  | ROZPOCET | [5 empty] | 0 | 0 | 0 | 0 | 0 | 1 | 0 | 4 | 1452483988
| PP |  | Asfaltový beton vrstva podkladní ACP 16 (obalované kamenivo střednězrnné - OKS) s rozprostřením a zhutněním v pruhu šířky do 3 m, po zhutnění tl. 70 mm | [15 empty] | PP | 2
| VV |  | xd2 |  | 37.62 | [13 empty] | VV | 2 | 2 | -1 | 0 | ROZPOCET
| VV |  | Součet |  | 37.62 | [13 empty] | VV | 2 | 4 | -1 | 1 | ROZPOCET
63 | K | 577134111 | Asfaltový beton vrstva obrusná ACO 11 (ABS) tř. I tl 40 mm š do 3 m z nemodifikovaného asfaltu | m2 | 37.62 |  | 0 | CS ÚRS 2015 01 |  |  | základní |  | 0 | 0 | 0 | 0 | 0 | 4 | K | 2 |  |  |  | ROZPOCET | [5 empty] | 0 | 0 | 0 | 0 | 0 | 1 | 0 | 4 | 1620907685
| PP |  | Asfaltový beton vrstva obrusná ACO 11 (ABS) s rozprostřením a se zhutněním z nemodifikovaného asfaltu v pruhu šířky do 3 m tř. I, po zhutnění tl. 40 mm | [15 empty] | PP | 2
| VV |  | "doplnění asf.plochy" | [15 empty] | VV | 2 | 1 | -1 | 0 | ROZPOCET
| VV |  | (5,06+aa1+bb1+1,0)*1,0 |  | 24 | [13 empty] | VV | 2 | 2 | -1 | 0 | ROZPOCET
| VV |  | bb*1,0 |  | 13.62 | [13 empty] | VV | 2 | 2 | -1 | 0 | ROZPOCET
| VV | xd2 | Součet |  | 37.62 | [13 empty] | VV | 2 | 4 | -1 | 1 | ROZPOCET
64 | K | 591241111 | Kladení dlažby z kostek drobných z kamene na MC tl 50 mm | m2 | 30.629 |  | 0 | CS ÚRS 2015 01 |  |  | základní |  | 0 | 0.19536 | 5.9837 | 0 | 0 | 4 | K | 2 |  |  |  | ROZPOCET | [5 empty] | 0 | 0 | 0 | 0 | 0 | 1 | 0 | 4 | 1335278436
| PP |  | Kladení dlažby z kostek s provedením lože do tl. 50 mm, s vyplněním spár, s dvojím beraněním a se smetením přebytečného materiálu na krajnici drobných z kamene, do lože z cementové malty | [15 empty] | PP | 2
| VV |  | "žulová dlažba" | [15 empty] | VV | 2 | 1 | -1 | 0 | ROZPOCET
| VV |  | aa*1,0 |  | 30.629 | [13 empty] | VV | 2 | 2 | -1 | 0 | ROZPOCET
| VV | xd3 | Součet |  | 30.629 | [13 empty] | VV | 2 | 4 | -1 | 1 | ROZPOCET
65 | M | 583801200 | kostka dlažební drobná, žula velikost 8/10 cm | t | 6.126 |  | 0 | CS ÚRS 2015 01 |  |  | základní |  | 0 | 1 | 6.126 | 0 | 0 | 8 | M | 2 |  |  |  | ROZPOCET | [5 empty] | 0 | 0 | 0 | 0 | 0 | 1 | 0 | 4 | 2105401063
| PP |  | výrobky lomařské a kamenické pro komunikace (kostky dlažební, krajníky a obrubníky) kostka dlažební drobná žula (skupina materiálu I/2) vel. 8/10 cm šedá (1t = cca 5 m2) | [15 empty] | PP | 2
| P |  | Poznámka k položce: 1t = cca 5 m2 | [15 empty] | P | 2
| VV |  | xd3/5,0 |  | 6.126 | [13 empty] | VV | 2 | 2 | -1 | 0 | ROZPOCET
| VV |  | Součet |  | 6.126 | [13 empty] | VV | 2 | 4 | -1 | 1 | ROZPOCET
| D | 6 | Úpravy povrchů, podlahy a osazování výplní |  |  |  | 0 | [5 empty] | 0 |  | 304.6188 |  | 0 | 1 | D | 1 |  |  |  | ROZPOCET | [11 empty] | 0
66 | K | 612131101 | Cementový postřik vnitřních stěn nanášený celoplošně ručně | m2 | 93.094 |  | 0 | CS ÚRS 2015 01 |  |  | základní |  | 0 | 0.00735 | 0.68424 | 0 | 0 | 4 | K | 2 |  |  |  | ROZPOCET | [5 empty] | 0 | 0 | 0 | 0 | 0 | 1 | 0 | 4 | 1303293012
| PP |  | Podkladní a spojovací vrstva vnitřních omítaných ploch cementový postřik nanášený ručně celoplošně stěn | [15 empty] | PP | 2
| VV |  | omstuste |  | 93.094 | [13 empty] | VV | 2 | 2 | -1 | 0 | ROZPOCET
| VV |  | Součet |  | 93.094 | [13 empty] | VV | 2 | 4 | -1 | 1 | ROZPOCET
67 | K | 612321141 | Vápenocementová omítka štuková dvouvrstvá vnitřních stěn nanášená ručně | m2 | 93.094 |  | 0 | CS ÚRS 2015 01 |  |  | základní |  | 0 | 0.01838 | 1.7111 | 0 | 0 | 4 | K | 2 |  |  |  | ROZPOCET | [5 empty] | 0 | 0 | 0 | 0 | 0 | 1 | 0 | 4 | -565543517
| PP |  | Omítka vápenocementová vnitřních ploch nanášená ručně dvouvrstvá, tloušťky jádrové omítky do 10 mm a tloušťky štuku do 3 mm štuková svislých konstrukcí stěn | [15 empty] | PP | 2
| VV |  | "bez odpočtu otvorů,shodná plocha s plochou ostění" | [15 empty] | VV | 2 | 1 | -1 | 0 | ROZPOCET
| VV |  | "dle D.2.1.06 1.NP nový stav" | [15 empty] | VV | 2 | 1 | -1 | 0 | ROZPOCET
| VV |  | "1.031-1.033" | [15 empty] | VV | 2 | 1 | -1 | 0 | ROZPOCET
| VV |  | (vv1+vv2)/2*(4,63+4,2+0,35)*2 |  | 62.553 | [13 empty] | VV | 2 | 2 | -1 | 0 | ROZPOCET
| VV |  | "1.04" ((vv1+vv2)/2-3,0)*((4,57+7,22)) |  | 4.799 | [13 empty] | VV | 2 | 2 | -1 | 0 | ROZPOCET
| VV |  | "1.02" ((6,39+5,39)/2-4,0)*bb |  | 25.742 | [13 empty] | VV | 2 | 2 | -1 | 0 | ROZPOCET
| VV | omstuste | Součet |  | 93.094 | [13 empty] | VV | 2 | 4 | -1 | 1 | ROZPOCET
68 | K | 612325302 | Vápenocementová štuková omítka ostění nebo nadpraží | m2 | 2.22 |  | 0 | CS ÚRS 2015 01 |  |  | základní |  | 0 | 0.03358 | 0.074548 | 0 | 0 | 4 | K | 2 |  |  |  | ROZPOCET | [5 empty] | 0 | 0 | 0 | 0 | 0 | 1 | 0 | 4 | 698792052
| PP |  | Vápenocementová nebo vápenná omítka ostění nebo nadpraží štuková | [15 empty] | PP | 2
| VV |  | "dle D.2.1.05 1.PP nový stav" | [15 empty] | VV | 2 | 1 | -1 | 0 | ROZPOCET
| VV |  | "a" | [15 empty] | VV | 2 | 1 | -1 | 0 | ROZPOCET
| VV |  | 0,9*0,3*2 |  | 0.54 | [13 empty] | VV | 2 | 2 | -1 | 0 | ROZPOCET
| VV |  | 0,2*1,5*2*2 |  | 1.2 | [13 empty] | VV | 2 | 2 | -1 | 0 | ROZPOCET
| VV |  | "b" | [15 empty] | VV | 2 | 1 | -1 | 0 | ROZPOCET
| VV |  | 0,8*0,3*1 |  | 0.24 | [13 empty] | VV | 2 | 2 | -1 | 0 | ROZPOCET
| VV |  | 0,2*1,2*1 |  | 0.24 | [13 empty] | VV | 2 | 2 | -1 | 0 | ROZPOCET
| VV |  | Součet |  | 2.22 | [13 empty] | VV | 2 | 4 | -1 | 1 | ROZPOCET
69 | K | 622211021 | Montáž zateplení vnějších stěn z polystyrénových desek tl do 120 mm | m2 | 105.415 |  | 0 | CS ÚRS 2015 01 |  |  | základní |  | 0 | 0.00832 | 0.87705 | 0 | 0 | 4 | K | 2 |  |  |  | ROZPOCET | [5 empty] | 0 | 0 | 0 | 0 | 0 | 1 | 0 | 4 | 525306156
| PP |  | Montáž kontaktního zateplení z polystyrenových desek nebo z kombinovaných desek na vnější stěny, tloušťky desek přes 80 do 120 mm | [15 empty] | PP | 2
| VV |  | "4" | [15 empty] | VV | 2 | 1 | -1 | 0 | ROZPOCET
| VV |  | "pod terénem" | [15 empty] | VV | 2 | 1 | -1 | 0 | ROZPOCET
| VV |  | "sklad" | [15 empty] | VV | 2 | 1 | -1 | 0 | ROZPOCET
| VV |  | (0,3)*(aa1*2+bb1+4,11+0,12*2*3) |  | 8.412 | [13 empty] | VV | 2 | 2 | -1 | 0 | ROZPOCET
| VV |  | "hala" | [15 empty] | VV | 2 | 1 | -1 | 0 | ROZPOCET
| VV |  | (0,3)*(5,06+0,12) |  | 1.554 | [13 empty] | VV | 2 | 2 | -1 | 0 | ROZPOCET
| VV |  | (0,3)*(aa*2+bb+0,12*2*2) |  | 22.607 | [13 empty] | VV | 2 | 2 | -1 | 0 | ROZPOCET
| VV | fxps120pt | Mezisoučet |  | 32.573 | [13 empty] | VV | 2 | 3 | -1 | 0 | ROZPOCET
| VV |  | "4" | [15 empty] | VV | 2 | 1 | -1 | 0 | ROZPOCET
| VV |  | "pod terénem" | [15 empty] | VV | 2 | 1 | -1 | 0 | ROZPOCET
| VV |  | "sklad" | [15 empty] | VV | 2 | 1 | -1 | 0 | ROZPOCET
| VV |  | (0,3)*(aa1*2+bb1+4,11+0,12*2*3) |  | 8.412 | [13 empty] | VV | 2 | 2 | -1 | 0 | ROZPOCET
| VV |  | "hala" | [15 empty] | VV | 2 | 1 | -1 | 0 | ROZPOCET
| VV |  | (0,8)*(5,06+0,12) |  | 4.144 | [13 empty] | VV | 2 | 2 | -1 | 0 | ROZPOCET
| VV |  | (0,8)*(aa*2+bb+0,12*2*2) |  | 60.286 | [13 empty] | VV | 2 | 2 | -1 | 0 | ROZPOCET
| VV | fxps120 | Mezisoučet |  | 72.842 | [13 empty] | VV | 2 | 3 | -1 | 0 | ROZPOCET
| VV |  | Součet |  | 105.415 | [13 empty] | VV | 2 | 4 | -1 | 1 | ROZPOCET
70 | M | 283763550.1 | deska fasádní polystyrénová izolační perimetrická tl.120 mm | m2 | 107.523 |  | 0 |  |  |  | základní |  | 0 | 0.0042 | 0.4516 | 0 | 0 | 8 | M | 2 |  |  |  | ROZPOCET | [5 empty] | 0 | 0 | 0 | 0 | 0 | 1 | 0 | 4 | -442671889
| PP |  | desky z lehčených plastů desky z expandovaného polystyrenu izolační desky 1265 x 615 mm, lambda 0,034 W/m K 120 x 1250 x 600 mm | [15 empty] | PP | 2
| P |  | Poznámka k položce: lambda=0,034 [W / m K] | [15 empty] | P | 2
| VV |  | fxps120 |  | 72.842 | [13 empty] | VV | 2 | 2 | -1 | 0 | ROZPOCET
| VV |  | fxps120pt |  | 32.573 | [13 empty] | VV | 2 | 2 | -1 | 0 | ROZPOCET
| VV |  | Součet |  | 105.415 | [13 empty] | VV | 2 | 4 | -1 | 1 | ROZPOCET
| VV |  | 105,415*1,02 'Přepočtené koeficientem množství |  | 107.523 | [13 empty] | VV | 2 | 2 | 0 | 1 | ROZPOCET
71 | K | 622212051 | Montáž zateplení vnějšího ostění hl. špalety do 400 mm z polystyrénových desek tl do 40 mm | m | 4.2 |  | 0 | CS ÚRS 2015 01 |  |  | základní |  | 0 | 0.00331 | 0.013902 | 0 | 0 | 4 | K | 2 |  |  |  | ROZPOCET | [5 empty] | 0 | 0 | 0 | 0 | 0 | 1 | 0 | 4 | -22344158
| PP |  | Montáž kontaktního zateplení vnějšího ostění nebo nadpraží z polystyrenových desek hloubky špalet přes 200 do 400 mm, tloušťky desek do 40 mm | [15 empty] | PP | 2
| VV |  | "parapet" | [15 empty] | VV | 2 | 1 | -1 | 0 | ROZPOCET
| VV |  | (1,2)*1 |  | 1.2 | [13 empty] | VV | 2 | 2 | -1 | 0 | ROZPOCET
| VV |  | (1,5)*2 |  | 3 | [13 empty] | VV | 2 | 2 | -1 | 0 | ROZPOCET
| VV | fpar | Mezisoučet |  | 4.2 | [13 empty] | VV | 2 | 3 | -1 | 0 | ROZPOCET
| VV |  | Součet |  | 4.2 | [13 empty] | VV | 2 | 4 | -1 | 1 | ROZPOCET
72 | M | 283763510.1 | deska fasádní polystyrénová izolační perimetrická tl.40 mm | m2 | 162.583 |  | 0 |  |  |  | základní |  | 0 | 0.0014 | 0.22762 | 0 | 0 | 8 | M | 2 |  |  |  | ROZPOCET | [5 empty] | 0 | 0 | 0 | 0 | 0 | 1 | 0 | 4 | -490643518
| PP |  | desky z lehčených plastů desky z expandovaného polystyrenu izolační desky 1265 x 615 mm, lambda 0,034 W/m K 40 x 1250 x 600 mm | [15 empty] | PP | 2
| P |  | Poznámka k položce: lambda=0,034 [W / m K] | [15 empty] | P | 2
| VV |  | 130,066*1,25 'Přepočtené koeficientem množství |  | 162.583 | [13 empty] | VV | 2 | 2 | 0 | 1 | ROZPOCET
73 | K | 622273241 | Montáž odvětrávané fasády stěn na hliníkový obousměrný rošt izolace tl. 120 mm | m2 | 130.066 |  | 0 | CS ÚRS 2015 01 |  |  | základní |  | 0 | 0.01149 | 1.4945 | 0 | 0 | 4 | K | 2 |  |  |  | ROZPOCET | [5 empty] | 0 | 0 | 0 | 0 | 0 | 1 | 0 | 4 | -893371116
| PP |  | Montáž zavěšené odvětrávané fasády na hliníkové nosné konstrukci z fasádních desek na dvousměrné nosné konstrukci opláštění připevněné mechanickým skrytým spojem, (zadní uchycení ) opláštění stěn s vložením tepelné izolace, tloušťky 120 mm | [15 empty] | PP | 2
| VV |  | "sklad" | [15 empty] | VV | 2 | 1 | -1 | 0 | ROZPOCET
| VV |  | (v1-0,3)*(aa1*2+bb1+4,11+0,16*2*3) |  | 79.184 | [13 empty] | VV | 2 | 2 | -1 | 0 | ROZPOCET
| VV |  | (1,0/2)*(bb1+4,11+0,16*2*3) |  | 8.87 | [13 empty] | VV | 2 | 2 | -1 | 0 | ROZPOCET
| VV |  | "hala" | [15 empty] | VV | 2 | 1 | -1 | 0 | ROZPOCET
| VV |  | (v+1,0/2)*(bb) |  | 79.677 | [13 empty] | VV | 2 | 2 | -1 | 0 | ROZPOCET
| VV |  | -(v1+1,0/2)*8,5 |  | -30.6 | [13 empty] | VV | 2 | 2 | -1 | 0 | ROZPOCET
| VV |  | "odpočet otvorů" | [15 empty] | VV | 2 | 1 | -1 | 0 | ROZPOCET
| VV |  | -1,5*2,15*1 |  | -3.225 | [13 empty] | VV | 2 | 2 | -1 | 0 | ROZPOCET
| VV |  | -1,2*1,2*1 |  | -1.44 | [13 empty] | VV | 2 | 2 | -1 | 0 | ROZPOCET
| VV |  | -1,5*0,8*2 |  | -2.4 | [13 empty] | VV | 2 | 2 | -1 | 0 | ROZPOCET
| VV | fmin160 | Součet |  | 130.066 | [13 empty] | VV | 2 | 4 | -1 | 1 | ROZPOCET
74 | K | 622273291 | Montáž odvětrávané fasády ostění nebo nadpraží na hliníkový obousměrný rošt | m | 15.6 |  | 0 | CS ÚRS 2015 01 |  |  | základní |  | 0 | 0.00321 | 0.050076 | 0 | 0 | 4 | K | 2 |  |  |  | ROZPOCET | [5 empty] | 0 | 0 | 0 | 0 | 0 | 1 | 0 | 4 | -1594944686
| PP |  | Montáž zavěšené odvětrávané fasády na hliníkové nosné konstrukci z fasádních desek na dvousměrné nosné konstrukci opláštění připevněné mechanickým skrytým spojem, (zadní uchycení ) opláštění stěn s vložením tepelné izolace, tloušťky ostění nebo nadpraží | [15 empty] | PP | 2
| VV |  | (1,5+2,15*2)*1 |  | 5.8 | [13 empty] | VV | 2 | 2 | -1 | 0 | ROZPOCET
| VV |  | (1,2+1,2*2)*1 |  | 3.6 | [13 empty] | VV | 2 | 2 | -1 | 0 | ROZPOCET
| VV |  | (1,5+0,8*2)*2 |  | 6.2 | [13 empty] | VV | 2 | 2 | -1 | 0 | ROZPOCET
| VV | fost10 | Součet |  | 15.6 | [13 empty] | VV | 2 | 4 | -1 | 1 | ROZPOCET
75 | M | 595907680.1 | deska cementotřísková fasádní tl.1,4 cm, se systémovým probarveným nátěrem | m2 | 170.578 |  | 0 |  |  |  | základní |  | 0 | 0.0182 | 3.1045 | 0 | 0 | 8 | M | 2 |  |  |  | ROZPOCET | [5 empty] | 0 | 0 | 0 | 0 | 0 | 1 | 0 | 4 | 13105992
| VV |  | fmin160 |  | 130.066 | [13 empty] | VV | 2 | 2 | -1 | 0 | ROZPOCET
| VV |  | fost10*(0,25+0,16) |  | 6.396 | [13 empty] | VV | 2 | 2 | -1 | 0 | ROZPOCET
| VV |  | Součet |  | 136.462 | [13 empty] | VV | 2 | 4 | -1 | 1 | ROZPOCET
| VV |  | 136,462*1,25 'Přepočtené koeficientem množství |  | 170.578 | [13 empty] | VV | 2 | 2 | 0 | 1 | ROZPOCET
76 | K | 622252001 | Montáž zakládacích soklových lišt zateplení | m | 33.854 |  | 0 | CS ÚRS 2015 01 |  |  | základní |  | 0 | 6e-05 | 0.0020312 | 0 | 0 | 4 | K | 2 |  |  |  | ROZPOCET | [5 empty] | 0 | 0 | 0 | 0 | 0 | 1 | 0 | 4 | -1798708243
| PP |  | Montáž lišt kontaktního zateplení zakládacích soklových připevněných hmoždinkami | [15 empty] | PP | 2
| VV |  | "pomocný výpočet" | [15 empty] | VV | 2 | 1 | -1 | 0 | ROZPOCET
| VV |  | "délka objektu garáž" | [15 empty] | VV | 2 | 1 | -1 | 0 | ROZPOCET
| VV |  | 30,629 |  | 30.629 | [13 empty] | VV | 2 | 2 | -1 | 0 | ROZPOCET
| VV | aa | Mezisoučet |  | 30.629 | [13 empty] | VV | 2 | 3 | -1 | 0 | ROZPOCET
| VV |  | "délka objektu- sklad" | [15 empty] | VV | 2 | 1 | -1 | 0 | ROZPOCET
| VV |  | 5,27 |  | 5.27 | [13 empty] | VV | 2 | 2 | -1 | 0 | ROZPOCET
| VV | aa1 | Mezisoučet |  | 5.27 | [13 empty] | VV | 2 | 3 | -1 | 0 | ROZPOCET
| VV |  | "šířka objektu garáž" | [15 empty] | VV | 2 | 1 | -1 | 0 | ROZPOCET
| VV |  | 13,62 |  | 13.62 | [13 empty] | VV | 2 | 2 | -1 | 0 | ROZPOCET
| VV | bb | Mezisoučet |  | 13.62 | [13 empty] | VV | 2 | 3 | -1 | 0 | ROZPOCET
| VV |  | "šířka objektu- sklad" | [15 empty] | VV | 2 | 1 | -1 | 0 | ROZPOCET
| VV |  | 12,67 |  | 12.67 | [13 empty] | VV | 2 | 2 | -1 | 0 | ROZPOCET
| VV | bb1 | Mezisoučet |  | 12.67 | [13 empty] | VV | 2 | 3 | -1 | 0 | ROZPOCET
| VV |  | "výška objektu garáž" | [15 empty] | VV | 2 | 1 | -1 | 0 | ROZPOCET
| VV |  | 5,35 |  | 5.35 | [13 empty] | VV | 2 | 2 | -1 | 0 | ROZPOCET
| VV | v | Mezisoučet |  | 5.35 | [13 empty] | VV | 2 | 3 | -1 | 0 | ROZPOCET
| VV |  | "výška objektu- sklad" | [15 empty] | VV | 2 | 1 | -1 | 0 | ROZPOCET
| VV |  | 3,1 |  | 3.1 | [13 empty] | VV | 2 | 2 | -1 | 0 | ROZPOCET
| VV | v1 | Mezisoučet |  | 3.1 | [13 empty] | VV | 2 | 3 | -1 | 0 | ROZPOCET
| VV |  | Součet |  | 70.639 | [13 empty] | VV | 2 | 4 | -1 | 0 | ROZPOCET
| VV |  | (aa1*2+bb1+0,834+5,06+4,11+0,16*2*2) |  | 33.854 | [13 empty] | VV | 2 | 2 | -1 | 0 | ROZPOCET
| VV | fl1 | Součet |  | 33.854 | [13 empty] | VV | 2 | 4 | -1 | 1 | ROZPOCET
77 | M | 590516380 | lišta zakládací LO 163 mm tl.1,0mm | m | 33.854 |  | 0 | CS ÚRS 2015 01 |  |  | základní |  | 0 | 0.00056 | 0.018958 | 0 | 0 | 8 | M | 2 |  |  |  | ROZPOCET | [5 empty] | 0 | 0 | 0 | 0 | 0 | 1 | 0 | 4 | -38746161
| PP |  | kontaktní zateplovací systémy příslušenství kontaktních zateplovacích systémů lišty soklové - zakládací lišty zakládací LO 163 mm tl.1,0 mm | [15 empty] | PP | 2
| VV |  | fl1 |  | 33.854 | [13 empty] | VV | 2 | 2 | -1 | 0 | ROZPOCET
| VV |  | Součet |  | 33.854 | [13 empty] | VV | 2 | 4 | -1 | 1 | ROZPOCET
78 | K | 622252002 | Montáž ostatních lišt zateplení | m | 10.8 |  | 0 | CS ÚRS 2015 01 |  |  | základní |  | 0 | 0.00025 | 0.0027 | 0 | 0 | 4 | K | 2 |  |  |  | ROZPOCET | [5 empty] | 0 | 0 | 0 | 0 | 0 | 1 | 0 | 4 | -1549939099
| PP |  | Montáž lišt kontaktního zateplení ostatních stěnových, dilatačních apod. lepených do tmelu | [15 empty] | PP | 2
| VV |  | "lišta rohová" | [15 empty] | VV | 2 | 1 | -1 | 0 | ROZPOCET
| VV |  | "hrany svislé" | [15 empty] | VV | 2 | 1 | -1 | 0 | ROZPOCET
| VV |  | 0,3*36 |  | 10.8 | [13 empty] | VV | 2 | 2 | -1 | 0 | ROZPOCET
| VV | fl2 | Mezisoučet |  | 10.8 | [13 empty] | VV | 2 | 3 | -1 | 0 | ROZPOCET
| VV |  | Součet |  | 10.8 | [13 empty] | VV | 2 | 4 | -1 | 1 | ROZPOCET
79 | M | 590514800 | lišta rohová Al 10/10 cm s tkaninou bal. 2,5 m | m | 11.34 |  | 0 | CS ÚRS 2015 01 |  |  | základní |  | 0 | 3e-05 | 0.0003402 | 0 | 0 | 8 | M | 2 |  |  |  | ROZPOCET | [5 empty] | 0 | 0 | 0 | 0 | 0 | 1 | 0 | 4 | 617823829
| PP |  | kontaktní zateplovací systémy příslušenství kontaktních zateplovacích systémů lišta rohová s tkaninou - rohovník 2,5m Al 10/10 cm | [15 empty] | PP | 2
| VV |  | fl2 |  | 10.8 | [13 empty] | VV | 2 | 2 | -1 | 0 | ROZPOCET
| VV |  | Součet |  | 10.8 | [13 empty] | VV | 2 | 4 | -1 | 1 | ROZPOCET
| VV |  | 10,8*1,05 'Přepočtené koeficientem množství |  | 11.34 | [13 empty] | VV | 2 | 2 | 0 | 1 | ROZPOCET
80 | K | 622321121 | Vápenocementová omítka hladká jednovrstvá vnějších stěn nanášená ručně | m2 | 202.908 |  | 0 | CS ÚRS 2015 01 |  |  | základní |  | 0 | 0.0231 | 4.6872 | 0 | 0 | 4 | K | 2 |  |  |  | ROZPOCET | [5 empty] | 0 | 0 | 0 | 0 | 0 | 1 | 0 | 4 | 2085764613
| PP |  | Omítka vápenocementová vnějších ploch nanášená ručně jednovrstvá, tloušťky do 15 mm hladká stěn | [15 empty] | PP | 2
| VV |  | "dle D.2.1.09 Pohledy nový stav" | [15 empty] | VV | 2 | 1 | -1 | 0 | ROZPOCET
| VV |  | fmin160 |  | 130.066 | [13 empty] | VV | 2 | 2 | -1 | 0 | ROZPOCET
| VV |  | fxps120 |  | 72.842 | [13 empty] | VV | 2 | 2 | -1 | 0 | ROZPOCET
| VV |  | Součet |  | 202.908 | [13 empty] | VV | 2 | 4 | -1 | 1 | ROZPOCET
81 | K | 622511111 | Tenkovrstvá akrylátová mozaiková střednězrnná omítka včetně penetrace vnějších stěn | m2 | 72.842 |  | 0 | CS ÚRS 2015 01 |  |  | základní |  | 0 | 0.00628 | 0.45745 | 0 | 0 | 4 | K | 2 |  |  |  | ROZPOCET | [5 empty] | 0 | 0 | 0 | 0 | 0 | 1 | 0 | 4 | -1050498294
| PP |  | Omítka tenkovrstvá akrylátová vnějších ploch probarvená, včetně penetrace podkladu mozaiková střednězrnná stěn | [15 empty] | PP | 2
| VV |  | "dle D.1.1.10 Pohledy nový stav" | [15 empty] | VV | 2 | 1 | -1 | 0 | ROZPOCET
| VV |  | fxps120 |  | 72.842 | [13 empty] | VV | 2 | 2 | -1 | 0 | ROZPOCET
| VV | fkam | Součet |  | 72.842 | [13 empty] | VV | 2 | 4 | -1 | 1 | ROZPOCET
82 | K | 6229010R01 | Výtažná a odtrhová zkouška | kus | 1 |  | 0 |  |  |  | základní |  | 0 | 0 | 0 | 0 | 0 | 4 | K | 2 |  |  |  | ROZPOCET | [5 empty] | 0 | 0 | 0 | 0 | 0 | 1 | 0 | 4 | -718328250
| PP |  | Výtažná a odtrhová zkouška | [15 empty] | PP | 2
| VV |  | "dle D.1.1.01 Technická zpráva" | [15 empty] | VV | 2 | 1 | -1 | 0 | ROZPOCET
| VV |  | 1 |  | 1 | [13 empty] | VV | 2 | 2 | -1 | 0 | ROZPOCET
| VV |  | Součet |  | 1 | [13 empty] | VV | 2 | 4 | -1 | 1 | ROZPOCET
83 | K | 629995101 | Očištění vnějších ploch tlakovou vodou | m2 | 130.066 |  | 0 | CS ÚRS 2015 01 |  |  | základní |  | 0 | 0 | 0 | 0 | 0 | 4 | K | 2 |  |  |  | ROZPOCET | [5 empty] | 0 | 0 | 0 | 0 | 0 | 1 | 0 | 4 | 1067593467
| PP |  | Očištění vnějších ploch tlakovou vodou omytím | [15 empty] | PP | 2
| VV |  | fmin160 |  | 130.066 | [13 empty] | VV | 2 | 2 | -1 | 0 | ROZPOCET
| VV | fst | Součet |  | 130.066 | [13 empty] | VV | 2 | 4 | -1 | 1 | ROZPOCET
84 | K | 631311235 | Mazanina tl do 240 mm z betonu prostého vodostavebného V 4 tř. B 25 | m3 | 6.356 |  | 0 | CS ÚRS 2015 01 |  |  | základní |  | 0 | 2.2563 | 14.3413 | 0 | 0 | 4 | K | 2 |  |  |  | ROZPOCET | [5 empty] | 0 | 0 | 0 | 0 | 0 | 1 | 0 | 4 | -713974863
| PP |  | Mazanina z betonu prostého vodostavebného V4 tl. přes 120 do 240 mm B 25 | [15 empty] | PP | 2
| VV |  | "P6" | [15 empty] | VV | 2 | 1 | -1 | 0 | ROZPOCET
| VV |  | 0,2*p106 |  | 6.356 | [13 empty] | VV | 2 | 2 | -1 | 0 | ROZPOCET
| VV | bm2 | Součet |  | 6.356 | [13 empty] | VV | 2 | 4 | -1 | 1 | ROZPOCET
85 | K | 631311236 | Mazanina tl do 240 mm z betonu prostého vodostavebného V 4 tř. B 30 | m3 | 115.257 |  | 0 | CS ÚRS 2015 01 |  |  | základní |  | 0 | 2.2563 | 260.059 | 0 | 0 | 4 | K | 2 |  |  |  | ROZPOCET | [5 empty] | 0 | 0 | 0 | 0 | 0 | 1 | 0 | 4 | -1078365939
| PP |  | Mazanina z betonu prostého vodostavebného V4 tl. přes 120 do 240 mm B 30 | [15 empty] | PP | 2
| VV |  | "P8+P10" | [15 empty] | VV | 2 | 1 | -1 | 0 | ROZPOCET
| VV |  | 0,25*aa*bb |  | 104.292 | [13 empty] | VV | 2 | 2 | -1 | 0 | ROZPOCET
| VV |  | "žlab" | [15 empty] | VV | 2 | 1 | -1 | 0 | ROZPOCET
| VV |  | (0,25+0,369-0,25)*(8,0*2+8,5+0,25+0,2+1,753)*0,74 |  | 7.292 | [13 empty] | VV | 2 | 2 | -1 | 0 | ROZPOCET
| VV |  | (0,88+0,25)*(5,5+1,0)*2*0,25 |  | 3.673 | [13 empty] | VV | 2 | 2 | -1 | 0 | ROZPOCET
| VV | bm3 | Součet |  | 115.257 | [13 empty] | VV | 2 | 4 | -1 | 1 | ROZPOCET
86 | K | 631313115 | Vytvarování dna žlabů nebo kanálů z betonu V4 tř. B 20 s potěrem r zakřivení přes 600 mm | m3 | 0.5 |  | 0 | CS ÚRS 2015 01 |  |  | základní |  | 0 | 2.3835 | 1.1918 | 0 | 0 | 4 | K | 2 |  |  |  | ROZPOCET | [5 empty] | 0 | 0 | 0 | 0 | 0 | 1 | 0 | 4 | 994543377
| PP |  | Vytvarování dna z betonu prostého žlabů, kanálů, nádrží nebo vodárenských rychlofiltrů s bedněním s potěrem z cementové malty hlazeným ocelovým hladítkem žlabů nebo kanálů, z betonu vodostavebného V4 - B 20, poloměr zakřivení přes 600 mm | [15 empty] | PP | 2
| VV |  | "kanál v 1.02" | [15 empty] | VV | 2 | 1 | -1 | 0 | ROZPOCET
| VV |  | (0,28+0,22)/2*4,0*0,5 |  | 0.5 | [13 empty] | VV | 2 | 2 | -1 | 0 | ROZPOCET
| VV |  | Součet |  | 0.5 | [13 empty] | VV | 2 | 4 | -1 | 1 | ROZPOCET
87 | K | 631319023 | Příplatek k mazanině tl do 240 mm za přehlazení s poprášením cementem | m3 | 115.257 |  | 0 | CS ÚRS 2015 01 |  |  | základní |  | 0 | 0.01 | 1.1526 | 0 | 0 | 4 | K | 2 |  |  |  | ROZPOCET | [5 empty] | 0 | 0 | 0 | 0 | 0 | 1 | 0 | 4 | 257517090
| PP |  | Příplatek k cenám mazanin za úpravu povrchu mazaniny přehlazením s poprášením cementem pro konečnou úpravu, mazanina tl. přes 120 do 240 mm (10 kg/m3) | [15 empty] | PP | 2
| VV |  | bm3 |  | 115.257 | [13 empty] | VV | 2 | 2 | -1 | 0 | ROZPOCET
| VV |  | Součet |  | 115.257 | [13 empty] | VV | 2 | 4 | -1 | 1 | ROZPOCET
88 | K | 631319175 | Příplatek k mazanině tl do 240 mm za stržení povrchu spodní vrstvy před vložením výztuže | m3 | 6.356 |  | 0 | CS ÚRS 2015 01 |  |  | základní |  | 0 | 0 | 0 | 0 | 0 | 4 | K | 2 |  |  |  | ROZPOCET | [5 empty] | 0 | 0 | 0 | 0 | 0 | 1 | 0 | 4 | 1282682880
| PP |  | Příplatek k cenám mazanin za stržení povrchu spodní vrstvy mazaniny latí před vložením výztuže nebo pletiva pro tl. obou vrstev mazaniny přes 120 do 240 mm | [15 empty] | PP | 2
| VV |  | bm2 |  | 6.356 | [13 empty] | VV | 2 | 2 | -1 | 0 | ROZPOCET
| VV |  | Součet |  | 6.356 | [13 empty] | VV | 2 | 4 | -1 | 1 | ROZPOCET
89 | K | 631319204 | Příplatek k mazaninám za přidání ocelových vláken (drátkobeton) pro objemové vyztužení 30 kg/m3 | m3 | 115.257 |  | 0 | CS ÚRS 2015 01 |  |  | základní |  | 0 | 0.0303 | 3.4923 | 0 | 0 | 4 | K | 2 |  |  |  | ROZPOCET | [5 empty] | 0 | 0 | 0 | 0 | 0 | 1 | 0 | 4 | 618429440
| PP |  | Příplatek k cenám betonových mazanin za vyztužení ocelovými vlákny (drátkobeton) objemové vyztužení 30 kg/m3 | [15 empty] | PP | 2
| VV |  | bm3 |  | 115.257 | [13 empty] | VV | 2 | 2 | -1 | 0 | ROZPOCET
| VV |  | Součet |  | 115.257 | [13 empty] | VV | 2 | 4 | -1 | 1 | ROZPOCET
90 | K | 631362021 | Výztuž mazanin svařovanými sítěmi Kari | t | 0.314 |  | 0 | CS ÚRS 2015 01 |  |  | základní |  | 0 | 1.0531 | 0.33066 | 0 | 0 | 4 | K | 2 |  |  |  | ROZPOCET | [5 empty] | 0 | 0 | 0 | 0 | 0 | 1 | 0 | 4 | -2058548597
| PP |  | Výztuž mazanin ze svařovaných sítí z drátů typu KARI | [15 empty] | PP | 2
| VV |  | "8/100-8/100" | [15 empty] | VV | 2 | 1 | -1 | 0 | ROZPOCET
| VV |  | p106*7,9*0,001*1,25 |  | 0.314 | [13 empty] | VV | 2 | 2 | -1 | 0 | ROZPOCET
| VV |  | Součet |  | 0.314 | [13 empty] | VV | 2 | 4 | -1 | 1 | ROZPOCET
91 | K | 633131112 | Povrchová úprava průmyslových podlah vsypovou směsí tl 3 mm s přísadou karbidu těžký provoz | m2 | 327.79 |  | 0 | CS ÚRS 2015 01 |  |  | základní |  | 0 | 0.00526 | 1.7242 | 0 | 0 | 4 | K | 2 |  |  |  | ROZPOCET | [5 empty] | 0 | 0 | 0 | 0 | 0 | 1 | 0 | 4 | -1969015628
| PP |  | Povrchová úprava vsypovou směsí průmyslových betonových podlah těžký provoz s přísadou karbidu, tl. 3 mm | [15 empty] | PP | 2
| VV |  | "P8" | [15 empty] | VV | 2 | 1 | -1 | 0 | ROZPOCET
| VV |  | p108 |  | 327.79 | [13 empty] | VV | 2 | 2 | -1 | 0 | ROZPOCET
| VV |  | Součet |  | 327.79 | [13 empty] | VV | 2 | 4 | -1 | 1 | ROZPOCET
92 | K | 632450123 | Vyrovnávací cementový potěr tl do 40 mm ze suchých směsí provedený v pásu | m2 | 1.5 |  | 0 | CS ÚRS 2015 01 |  |  | základní |  | 0 | 0.084 | 0.126 | 0 | 0 | 4 | K | 2 |  |  |  | ROZPOCET | [5 empty] | 0 | 0 | 0 | 0 | 0 | 1 | 0 | 4 | 1975297165
| PP |  | Potěr cementový vyrovnávací ze suchých směsí v pásu o průměrné (střední) tl. přes 30 do 40 mm | [15 empty] | PP | 2
| VV |  | "vyrovnání parapetů" | [15 empty] | VV | 2 | 1 | -1 | 0 | ROZPOCET
| VV |  | (1,2+1,5*2+0,8)*0,3 |  | 1.5 | [13 empty] | VV | 2 | 2 | -1 | 0 | ROZPOCET
| VV |  | Součet |  | 1.5 | [13 empty] | VV | 2 | 4 | -1 | 1 | ROZPOCET
93 | K | 635211121 | Násyp pod podlahy z keramzitu | m3 | 6.356 |  | 0 | CS ÚRS 2015 01 |  |  | základní |  | 0 | 0.42 | 2.6695 | 0 | 0 | 4 | K | 2 |  |  |  | ROZPOCET | [5 empty] | 0 | 0 | 0 | 0 | 0 | 1 | 0 | 4 | 438923444
| PP |  | Násyp lehký pod podlahy s udusáním a urovnáním povrchu z keramzitu | [15 empty] | PP | 2
| VV |  | "zásyp I profilů" | [15 empty] | VV | 2 | 1 | -1 | 0 | ROZPOCET
| VV |  | 0,2*p106 |  | 6.356 | [13 empty] | VV | 2 | 2 | -1 | 0 | ROZPOCET
| VV |  | Součet |  | 6.356 | [13 empty] | VV | 2 | 4 | -1 | 1 | ROZPOCET
94 | K | 637211122 | Okapový chodník z betonových dlaždic tl 60 mm kladených do písku se zalitím spár MC | m2 | 20.005 |  | 0 | CS ÚRS 2015 01 |  |  | základní |  | 0 | 0.28362 | 5.6738 | 0 | 0 | 4 | K | 2 |  |  |  | ROZPOCET | [5 empty] | 0 | 0 | 0 | 0 | 0 | 1 | 0 | 4 | -1639509492
| PP |  | Okapový chodník z dlaždic betonových se zalitím spár cementovou maltou do písku, tl. dlaždic 60 mm | [15 empty] | PP | 2
| VV |  | (aa+4,11+aa1)*0,5 |  | 20.005 | [13 empty] | VV | 2 | 2 | -1 | 0 | ROZPOCET
| VV | xd1 | Součet |  | 20.005 | [13 empty] | VV | 2 | 4 | -1 | 1 | ROZPOCET
| D | 8 | Trubní vedení |  |  |  | 0 | [5 empty] | 0 |  | 0.93458 |  | 0 | 1 | D | 1 |  |  |  | ROZPOCET | [11 empty] | 0
95 | K | 899620151 | Obetonování plastové šachty z polypropylenu betonem prostým tř. C 25/30 otevřený výkop | m3 | 10.036 |  | 0 | CS ÚRS 2015 01 |  |  | základní |  | 0 | 0 | 0 | 0 | 0 | 4 | K | 2 |  |  |  | ROZPOCET | [5 empty] | 0 | 0 | 0 | 0 | 0 | 1 | 0 | 4 | -2106421983
| PP |  | Obetonování plastových šachet z polypropylenu betonem prostým v otevřeném výkopu, beton tř. C 25/30 | [15 empty] | PP | 2
| VV |  | "dle D.2.1.10 Osazení sedimentační jímky" | [15 empty] | VV | 2 | 1 | -1 | 0 | ROZPOCET
| VV |  | 0,2*4,9*1,9 |  | 1.862 | [13 empty] | VV | 2 | 2 | -1 | 0 | ROZPOCET
| VV |  | (2,08+0,25+0,3)*(4,9+1,5)*2*0,2 |  | 6.733 | [13 empty] | VV | 2 | 2 | -1 | 0 | ROZPOCET
| VV |  | (0,4)*(0,7*2)*2*0,2 |  | 0.224 | [13 empty] | VV | 2 | 2 | -1 | 0 | ROZPOCET
| VV |  | (0,4)*(0,7*3)*1*0,2 |  | 0.168 | [13 empty] | VV | 2 | 2 | -1 | 0 | ROZPOCET
| VV |  | (0,25-0,065)*(4,5*1,5-0,6*0,6*3) |  | 1.049 | [13 empty] | VV | 2 | 2 | -1 | 0 | ROZPOCET
| VV |  | Součet |  | 10.036 | [13 empty] | VV | 2 | 4 | -1 | 1 | ROZPOCET
96 | K | 899640111 | Bednění pro obetonování plastových šachet hranatých otevřený výkop | m2 | 2.88 |  | 0 | CS ÚRS 2015 01 |  |  | základní |  | 0 | 0.00402 | 0.011578 | 0 | 0 | 4 | K | 2 |  |  |  | ROZPOCET | [5 empty] | 0 | 0 | 0 | 0 | 0 | 1 | 0 | 4 | -218154053
| PP |  | Bednění pro obetonování plastových šachet v otevřeném výkopu hranatých | [15 empty] | PP | 2
| VV |  | (0,3)*(4,5+1,6+0,7*2+0,7*3) |  | 2.88 | [13 empty] | VV | 2 | 2 | -1 | 0 | ROZPOCET
| VV | xx80b | Součet |  | 2.88 | [13 empty] | VV | 2 | 4 | -1 | 1 | ROZPOCET
97 | K | 899661701R01 | Výztuž obetonávky šachty z oceli 10505 | t | 0.165 |  | 0 |  |  |  | základní |  | 0 | 1 | 0.165 | 0 | 0 | 4 | K | 2 |  |  |  | ROZPOCET | [5 empty] | 0 | 0 | 0 | 0 | 0 | 1 | 0 | 4 | 1471810615
| VV |  | "dle statiky" | [15 empty] | VV | 2 | 1 | -1 | 0 | ROZPOCET
| VV |  | 165,02*0,001 |  | 0.165 | [13 empty] | VV | 2 | 2 | -1 | 0 | ROZPOCET
| VV |  | Součet |  | 0.165 | [13 empty] | VV | 2 | 4 | -1 | 1 | ROZPOCET
98 | K | 899661801R01 | Výztuž obetonávky šachty z Kari sítí | t | 0.758 |  | 0 |  |  |  | základní |  | 0 | 1 | 0.758 | 0 | 0 | 4 | K | 2 |  |  |  | ROZPOCET | [5 empty] | 0 | 0 | 0 | 0 | 0 | 1 | 0 | 4 | 1446494444
| VV |  | "dle statiky" | [15 empty] | VV | 2 | 1 | -1 | 0 | ROZPOCET
| VV |  | 758,4*0,001 |  | 0.758 | [13 empty] | VV | 2 | 2 | -1 | 0 | ROZPOCET
| VV |  | Součet |  | 0.758 | [13 empty] | VV | 2 | 4 | -1 | 1 | ROZPOCET
| D | 9 | Ostatní konstrukce a práce-bourání |  |  |  | 0 | [5 empty] | 0 |  | 1.0235 |  | 455.3214 | 1 | D | 1 |  |  |  | ROZPOCET | [11 empty] | 0
99 | K | 931994172R01 | Těsnění spáry bentonitovým provazcem | m | 124.378 |  | 0 |  |  |  | základní |  | 0 | 0.00357 | 0.44403 | 0 | 0 | 4 | K | 2 |  |  |  | ROZPOCET | [5 empty] | 0 | 0 | 0 | 0 | 0 | 1 | 0 | 4 | 1533364880
| VV |  | "napojení betonových kcí" | [15 empty] | VV | 2 | 1 | -1 | 0 | ROZPOCET
| VV |  | (aa+bb)*2 |  | 88.498 | [13 empty] | VV | 2 | 2 | -1 | 0 | ROZPOCET
| VV |  | (aa1+bb1)*2 |  | 35.88 | [13 empty] | VV | 2 | 2 | -1 | 0 | ROZPOCET
| VV |  | Součet |  | 124.378 | [13 empty] | VV | 2 | 4 | -1 | 1 | ROZPOCET
100 | M | 590711190R01 | Ozn.OS09 PUR izolace 800 ml | kus | 16 |  | 0 |  |  |  | základní |  | 0 | 0.00091 | 0.01456 | 0 | 0 | 8 | M | 2 |  |  |  | ROZPOCET | [5 empty] | 0 | 0 | 0 | 0 | 0 | 1 | 0 | 4 | 581612779
101 | K | 936311190R01 | Zabetonování komínového průduchu | m3 | 0.222 |  | 0 |  |  |  | základní |  | 0 | 2.3821 | 0.52884 | 0 | 0 | 4 | K | 2 |  |  |  | ROZPOCET | [5 empty] | 0 | 0 | 0 | 0 | 0 | 1 | 0 | 4 | 1459511694
| VV |  | (3,19+2,35)*0,2*0,2 |  | 0.222 | [13 empty] | VV | 2 | 2 | -1 | 0 | ROZPOCET
| VV |  | Součet |  | 0.222 | [13 empty] | VV | 2 | 4 | -1 | 1 | ROZPOCET
102 | K | 941111131 | Montáž lešení řadového trubkového lehkého s podlahami zatížení do 200 kg/m2 š do 1,5 m v do 10 m | m2 | 635.392 |  | 0 | CS ÚRS 2015 01 |  |  | základní |  | 0 | 0 | 0 | 0 | 0 | 4 | K | 2 |  |  |  | ROZPOCET | [5 empty] | 0 | 0 | 0 | 0 | 0 | 1 | 0 | 4 | 1396025253
| PP |  | Montáž lešení řadového trubkového lehkého pracovního s podlahami s provozním zatížením tř. 3 do 200 kg/m2 šířky tř. W12 přes 1,2 do 1,5 m, výšky do 10 m | [15 empty] | PP | 2
| VV |  | "dle D.2.1.06 1.NP nový stav" | [15 empty] | VV | 2 | 1 | -1 | 0 | ROZPOCET
| VV |  | "dle D.2.1.07 Řez A-A,B-B nový stav" | [15 empty] | VV | 2 | 1 | -1 | 0 | ROZPOCET
| VV |  | (v)*(aa*2+bb*2+1,5*4) |  | 505.564 | [13 empty] | VV | 2 | 2 | -1 | 0 | ROZPOCET
| VV |  | (v1)*(aa1+bb1+1,5*2)*2 |  | 129.828 | [13 empty] | VV | 2 | 2 | -1 | 0 | ROZPOCET
| VV | l1 | Součet |  | 635.392 | [13 empty] | VV | 2 | 4 | -1 | 1 | ROZPOCET
103 | K | 941111231 | Příplatek k lešení řadovému trubkovému lehkému s podlahami š 1,5 m v 10 m za první a ZKD den použití | m2 | 57185.28 |  | 0 | CS ÚRS 2015 01 |  |  | základní |  | 0 | 0 | 0 | 0 | 0 | 4 | K | 2 |  |  |  | ROZPOCET | [5 empty] | 0 | 0 | 0 | 0 | 0 | 1 | 0 | 4 | 1631946882
| PP |  | Montáž lešení řadového trubkového lehkého pracovního s podlahami s provozním zatížením tř. 3 do 200 kg/m2 Příplatek za první a každý další den použití lešení k ceně -1131 | [15 empty] | PP | 2
| VV |  | "předpoklad použití lešení 3 měsíce" | [15 empty] | VV | 2 | 1 | -1 | 0 | ROZPOCET
| VV |  | l1*30*3 |  | 57185.28 | [13 empty] | VV | 2 | 2 | -1 | 0 | ROZPOCET
| VV |  | Součet |  | 57185.28 | [13 empty] | VV | 2 | 4 | -1 | 1 | ROZPOCET
104 | K | 941111831 | Demontáž lešení řadového trubkového lehkého s podlahami zatížení do 200 kg/m2 š do 1,5 m v do 10 m | m2 | 635.392 |  | 0 | CS ÚRS 2015 01 |  |  | základní |  | 0 | 0 | 0 | 0 | 0 | 4 | K | 2 |  |  |  | ROZPOCET | [5 empty] | 0 | 0 | 0 | 0 | 0 | 1 | 0 | 4 | -1210693739
| PP |  | Demontáž lešení řadového trubkového lehkého pracovního s podlahami s provozním zatížením tř. 3 do 200 kg/m2 šířky tř. W12 přes 1,2 do 1,5 m, výšky do 10 m | [15 empty] | PP | 2
| VV |  | l1 |  | 635.392 | [13 empty] | VV | 2 | 2 | -1 | 0 | ROZPOCET
| VV |  | Součet |  | 635.392 | [13 empty] | VV | 2 | 4 | -1 | 1 | ROZPOCET
105 | K | 9419510R01 | Doprava lešení | m2 | 635.392 |  | 0 |  |  |  | základní |  | 0 | 0 | 0 | 0 | 0 | 4 | K | 2 |  |  |  | ROZPOCET | [5 empty] | 0 | 0 | 0 | 0 | 0 | 1 | 0 | 4 | 1923664078
| PP |  | Doprava lešení | [15 empty] | PP | 2
| VV |  | l1 |  | 635.392 | [13 empty] | VV | 2 | 2 | -1 | 0 | ROZPOCET
| VV |  | Součet |  | 635.392 | [13 empty] | VV | 2 | 4 | -1 | 1 | ROZPOCET
106 | K | 944511111 | Montáž ochranné sítě z textilie z umělých vláken | m2 | 635.392 |  | 0 | CS ÚRS 2015 01 |  |  | základní |  | 0 | 0 | 0 | 0 | 0 | 4 | K | 2 |  |  |  | ROZPOCET | [5 empty] | 0 | 0 | 0 | 0 | 0 | 1 | 0 | 4 | 870217145
| PP |  | Montáž ochranné sítě zavěšené na konstrukci lešení z textilie z umělých vláken | [15 empty] | PP | 2
| VV |  | l1 |  | 635.392 | [13 empty] | VV | 2 | 2 | -1 | 0 | ROZPOCET
| VV |  | Součet |  | 635.392 | [13 empty] | VV | 2 | 4 | -1 | 1 | ROZPOCET
107 | K | 944511211 | Příplatek k ochranné síti za první a ZKD den použití | m2 | 57185.28 |  | 0 | CS ÚRS 2015 01 |  |  | základní |  | 0 | 0 | 0 | 0 | 0 | 4 | K | 2 |  |  |  | ROZPOCET | [5 empty] | 0 | 0 | 0 | 0 | 0 | 1 | 0 | 4 | -715939517
| PP |  | Montáž ochranné sítě Příplatek za první a každý další den použití sítě k ceně -1111 | [15 empty] | PP | 2
| VV |  | l1*30*3 |  | 57185.28 | [13 empty] | VV | 2 | 2 | -1 | 0 | ROZPOCET
| VV |  | Součet |  | 57185.28 | [13 empty] | VV | 2 | 4 | -1 | 1 | ROZPOCET
108 | K | 949101112 | Lešení pomocné pro objekty pozemních staveb s lešeňovou podlahou v do 3,5 m zatížení do 150 kg/m2 | m2 | 65.055 |  | 0 | CS ÚRS 2015 01 |  |  | základní |  | 0 | 0.00021 | 0.013662 | 0 | 0 | 4 | K | 2 |  |  |  | ROZPOCET | [5 empty] | 0 | 0 | 0 | 0 | 0 | 1 | 0 | 4 | 393107851
| PP |  | Lešení pomocné pracovní pro objekty pozemních staveb pro zatížení do 150 kg/m2, o výšce lešeňové podlahy přes 1,9 do 3,5 m | [15 empty] | PP | 2
| VV |  | "sklad" | [15 empty] | VV | 2 | 1 | -1 | 0 | ROZPOCET
| VV |  | (aa1-0,45*2)*(bb1-0,45*2) |  | 51.435 | [13 empty] | VV | 2 | 2 | -1 | 0 | ROZPOCET
| VV |  | "1.02" | [15 empty] | VV | 2 | 1 | -1 | 0 | ROZPOCET
| VV |  | bb*1,0 |  | 13.62 | [13 empty] | VV | 2 | 2 | -1 | 0 | ROZPOCET
| VV |  | Součet |  | 65.055 | [13 empty] | VV | 2 | 4 | -1 | 1 | ROZPOCET
109 | K | 952901221 | Vyčištění budov průmyslových objektů při jakékoliv výšce podlaží | m2 | 420.01 |  | 0 | CS ÚRS 2015 01 |  |  | základní |  | 0 | 4e-05 | 0.0168 | 0 | 0 | 4 | K | 2 |  |  |  | ROZPOCET | [5 empty] | 0 | 0 | 0 | 0 | 0 | 1 | 0 | 4 | 740469978
| PP |  | Vyčištění budov nebo objektů před předáním do užívání průmyslových budov a objektů výrobních, skladovacích, garáží, dílen nebo hal apod. s nespalnou podlahou-zametení podlahy, umytí dlažeb nebo keramických podlah v přilehlých místnostech, chodbách a schodištích, umytí obkladů, schodů, vyčištění a umytí oken a dveří s rámy a zárubněmi, umytí a vyčištění jiných zasklených a natíraných ploch a zařizovacích předmětů jakékoliv výšky podlaží | [15 empty] | PP | 2
| VV |  | "dle D.2.1.05 1.PP nový stav" | [15 empty] | VV | 2 | 1 | -1 | 0 | ROZPOCET
| VV |  | "dle D.2.1.06 1.NP nový stav" | [15 empty] | VV | 2 | 1 | -1 | 0 | ROZPOCET
| VV |  | "dle D.2.1.07 Řez A-A,B-B nový stav" | [15 empty] | VV | 2 | 1 | -1 | 0 | ROZPOCET
| VV |  | "pomocný výpočet" | [15 empty] | VV | 2 | 1 | -1 | 0 | ROZPOCET
| VV |  | "světlá výška 1np-okap" | [15 empty] | VV | 2 | 1 | -1 | 0 | ROZPOCET
| VV |  | 2,9 |  | 2.9 | [13 empty] | VV | 2 | 2 | -1 | 0 | ROZPOCET
| VV | vv1 | Mezisoučet |  | 2.9 | [13 empty] | VV | 2 | 3 | -1 | 0 | ROZPOCET
| VV |  | "světlá výška 1np-hřeben" | [15 empty] | VV | 2 | 1 | -1 | 0 | ROZPOCET
| VV |  | 3,914 |  | 3.914 | [13 empty] | VV | 2 | 2 | -1 | 0 | ROZPOCET
| VV | vv2 | Mezisoučet |  | 3.914 | [13 empty] | VV | 2 | 3 | -1 | 0 | ROZPOCET
| VV |  | Součet |  | 6.814 | [13 empty] | VV | 2 | 4 | -1 | 0 | ROZPOCET
| VV |  | "podlaha P5" | [15 empty] | VV | 2 | 1 | -1 | 0 | ROZPOCET
| VV |  | Mezisoučet |  | 0 | [13 empty] | VV | 2 | 3 | -1 | 0 | ROZPOCET
| VV |  | "podlaha P6" | [15 empty] | VV | 2 | 1 | -1 | 0 | ROZPOCET
| VV |  | "1.04" 31,78 |  | 31.78 | [13 empty] | VV | 2 | 2 | -1 | 0 | ROZPOCET
| VV | p106 | Mezisoučet |  | 31.78 | [13 empty] | VV | 2 | 3 | -1 | 0 | ROZPOCET
| VV |  | "podlaha P8" | [15 empty] | VV | 2 | 1 | -1 | 0 | ROZPOCET
| VV |  | "1.011" 129,7 |  | 129.7 | [13 empty] | VV | 2 | 2 | -1 | 0 | ROZPOCET
| VV |  | "1.012" 130,63 |  | 130.63 | [13 empty] | VV | 2 | 2 | -1 | 0 | ROZPOCET
| VV |  | "1.013" 67,46 |  | 67.46 | [13 empty] | VV | 2 | 2 | -1 | 0 | ROZPOCET
| VV | p108 | Mezisoučet |  | 327.79 | [13 empty] | VV | 2 | 3 | -1 | 0 | ROZPOCET
| VV |  | "podlaha P10" | [15 empty] | VV | 2 | 1 | -1 | 0 | ROZPOCET
| VV |  | "1.02" 60,44 |  | 60.44 | [13 empty] | VV | 2 | 2 | -1 | 0 | ROZPOCET
| VV | p110 | Mezisoučet |  | 60.44 | [13 empty] | VV | 2 | 3 | -1 | 0 | ROZPOCET
| VV | sumaS1 | Součet |  | 420.01 | [13 empty] | VV | 2 | 4 | -1 | 0 | ROZPOCET
| VV |  | sumaS1 |  | 420.01 | [13 empty] | VV | 2 | 2 | -1 | 0 | ROZPOCET
| VV | SumaS | Součet |  | 420.01 | [13 empty] | VV | 2 | 4 | -1 | 1 | ROZPOCET
110 | K | 95296R01 | Vystěhování objektu před započetím prací, vysekání 6 m2 křoví, ochránění 1 stromu | kus | 1 |  | 0 |  |  |  | základní |  | 0 | 0 | 0 | 0 | 0 | 4 | K | 2 |  |  |  | ROZPOCET | [5 empty] | 0 | 0 | 0 | 0 | 0 | 1 | 0 | 4 | 579498015
| PP |  | Vystěhování objektu před započetím prací, vysekání 6 m2 křoví, ochránění 1 stromu | [15 empty] | PP | 2
| VV |  | "dle realizovaných akcí" | [15 empty] | VV | 2 | 1 | -1 | 0 | ROZPOCET
| VV |  | 1 |  | 1 | [13 empty] | VV | 2 | 2 | -1 | 0 | ROZPOCET
| VV |  | Součet |  | 1 | [13 empty] | VV | 2 | 4 | -1 | 1 | ROZPOCET
111 | K | 962032231 | Bourání zdiva z cihel pálených nebo vápenopískových na MV nebo MVC přes 1 m3 | m3 | 4.988 |  | 0 | CS ÚRS 2015 01 |  |  | základní |  | 0 | 0 | 0 | 1.8 | 8.9784 | 4 | K | 2 |  |  |  | ROZPOCET | [5 empty] | 0 | 0 | 0 | 0 | 0 | 1 | 0 | 4 | -1060724137
| PP |  | Bourání zdiva nadzákladového z cihel nebo tvárnic z cihel pálených nebo vápenopískových, na maltu vápennou nebo vápenocementovou, objemu přes 1 m3 | [15 empty] | PP | 2
| VV |  | "dle D.2.1.03 1.NP stávající stav" | [15 empty] | VV | 2 | 1 | -1 | 0 | ROZPOCET
| VV |  | 2,415*4,57*0,35 |  | 3.863 | [13 empty] | VV | 2 | 2 | -1 | 0 | ROZPOCET
| VV |  | (2,25*2,19-1,35*1,95)*0,49 |  | 1.125 | [13 empty] | VV | 2 | 2 | -1 | 0 | ROZPOCET
| VV |  | Součet |  | 4.988 | [13 empty] | VV | 2 | 4 | -1 | 1 | ROZPOCET
112 | K | 968072456 | Vybourání kovových dveřních zárubní pl přes 2 m2 | m2 | 4.2 |  | 0 | CS ÚRS 2015 01 |  |  | základní |  | 0 | 0 | 0 | 0.063 | 0.2646 | 4 | K | 2 |  |  |  | ROZPOCET | [5 empty] | 0 | 0 | 0 | 0 | 0 | 1 | 0 | 4 | 1964985769
| PP |  | Vybourání kovových rámů oken s křídly, dveřních zárubní, vrat, stěn, ostění nebo obkladů dveřních zárubní, plochy přes 2 m2 | [15 empty] | PP | 2
| VV |  | "dle D.2.1.02 1.PP stávající stav" | [15 empty] | VV | 2 | 1 | -1 | 0 | ROZPOCET
| VV |  | "dle D.2.1.03 1.NP stávající stav" | [15 empty] | VV | 2 | 1 | -1 | 0 | ROZPOCET
| VV |  | "1křídlé" | [15 empty] | VV | 2 | 1 | -1 | 0 | ROZPOCET
| VV |  | "kromě bouraného zdiva" | [15 empty] | VV | 2 | 1 | -1 | 0 | ROZPOCET
| VV |  | "1pp" | [15 empty] | VV | 2 | 1 | -1 | 0 | ROZPOCET
| VV |  | 1 |  | 1 | [13 empty] | VV | 2 | 2 | -1 | 0 | ROZPOCET
| VV |  | "1np" | [15 empty] | VV | 2 | 1 | -1 | 0 | ROZPOCET
| VV |  | 1 |  | 1 | [13 empty] | VV | 2 | 2 | -1 | 0 | ROZPOCET
| VV | dst | Mezisoučet |  | 2 | [13 empty] | VV | 2 | 3 | -1 | 0 | ROZPOCET
| VV |  | Součet |  | 2 | [13 empty] | VV | 2 | 4 | -1 | 0 | ROZPOCET
| VV |  | 1,0*2,1*dst |  | 4.2 | [13 empty] | VV | 2 | 2 | -1 | 0 | ROZPOCET
| VV |  | Součet |  | 4.2 | [13 empty] | VV | 2 | 4 | -1 | 1 | ROZPOCET
113 | K | 971033651 | Vybourání otvorů ve zdivu cihelném pl do 4 m2 na MVC nebo MV tl do 600 mm | m3 | 1.143 |  | 0 | CS ÚRS 2015 01 |  |  | základní |  | 0 | 0 | 0 | 1.8 | 2.0574 | 4 | K | 2 |  |  |  | ROZPOCET | [5 empty] | 0 | 0 | 0 | 0 | 0 | 1 | 0 | 4 | 1143071129
| PP |  | Vybourání otvorů ve zdivu základovém nebo nadzákladovém z cihel, tvárnic, příčkovek z cihel pálených na maltu vápennou nebo vápenocementovou plochy do 4 m2, tl. do 600 mm | [15 empty] | PP | 2
| VV |  | "dle D.2.1.03 1.NP stávající stav" | [15 empty] | VV | 2 | 1 | -1 | 0 | ROZPOCET
| VV |  | 0,9*2,1*0,3 |  | 0.567 | [13 empty] | VV | 2 | 2 | -1 | 0 | ROZPOCET
| VV |  | 1,5*0,8*0,32 |  | 0.384 | [13 empty] | VV | 2 | 2 | -1 | 0 | ROZPOCET
| VV |  | 1,5*0,8*0,16 |  | 0.192 | [13 empty] | VV | 2 | 2 | -1 | 0 | ROZPOCET
| VV |  | Součet |  | 1.143 | [13 empty] | VV | 2 | 4 | -1 | 1 | ROZPOCET
114 | K | 972044451 | Vybourání otvorů ve stropech nebo klenbách z dutých tvárnic pl do 1 m2 tl přes 100 mm | m3 | 0.171 |  | 0 | CS ÚRS 2015 01 |  |  | základní |  | 0 | 0 | 0 | 1.7 | 0.2907 | 4 | K | 2 |  |  |  | ROZPOCET | [5 empty] | 0 | 0 | 0 | 0 | 0 | 1 | 0 | 4 | 294897314
| PP |  | Vybourání otvorů ve stropech nebo klenbách z dutých tvárnic bez odstranění podlahy a násypu, plochy do 1 m2, tl. přes 100 mm | [15 empty] | PP | 2
| VV |  | "dle D.2.1.03 1.NP stávající stav" | [15 empty] | VV | 2 | 1 | -1 | 0 | ROZPOCET
| VV |  | 0,285*1,2*0,5 |  | 0.171 | [13 empty] | VV | 2 | 2 | -1 | 0 | ROZPOCET
| VV |  | Součet |  | 0.171 | [13 empty] | VV | 2 | 4 | -1 | 1 | ROZPOCET
115 | K | 972054341 | Vybourání otvorů v ŽB stropech nebo klenbách pl do 0,25 m2 tl do 150 mm | kus | 20 |  | 0 | CS ÚRS 2015 01 |  |  | základní |  | 0 | 0 | 0 | 0.09 | 1.8 | 4 | K | 2 |  |  |  | ROZPOCET | [5 empty] | 0 | 0 | 0 | 0 | 0 | 1 | 0 | 4 | 1172049273
| PP |  | Vybourání otvorů ve stropech nebo klenbách železobetonových bez odstranění podlahy a násypu, plochy do 0,25 m2, tl. do 150 mm | [15 empty] | PP | 2
| VV |  | "dle D.2.1.11 Výpis prvků" | [15 empty] | VV | 2 | 1 | -1 | 0 | ROZPOCET
| VV |  | "OS04" 20 |  | 20 | [13 empty] | VV | 2 | 2 | -1 | 0 | ROZPOCET
| VV |  | Součet |  | 20 | [13 empty] | VV | 2 | 4 | -1 | 1 | ROZPOCET
116 | K | 973031325 | Vysekání kapes ve zdivu cihelném na MV nebo MVC pl do 0,10 m2 hl do 300 mm | kus | 4 |  | 0 | CS ÚRS 2014 02 |  |  | základní |  | 0 | 0 | 0 | 0.031 | 0.124 | 4 | K | 2 |  |  |  | ROZPOCET | [5 empty] | 0 | 0 | 0 | 0 | 0 | 1 | 0 | 4 | -600257539
| PP |  | Vysekání výklenků nebo kapes ve zdivu z cihel na maltu vápennou nebo vápenocementovou kapes, plochy do 0,10 m2, hl. do 300 mm | [15 empty] | PP | 2
| VV |  | "dle D.2.1.05 1.PP nový stav" | [15 empty] | VV | 2 | 1 | -1 | 0 | ROZPOCET
| VV |  | "pro I stropu" | [15 empty] | VV | 2 | 1 | -1 | 0 | ROZPOCET
| VV |  | 4 |  | 4 | [13 empty] | VV | 2 | 2 | -1 | 0 | ROZPOCET
| VV | zhl1 | Mezisoučet |  | 4 | [13 empty] | VV | 2 | 3 | -1 | 0 | ROZPOCET
| VV |  | Součet |  | 4 | [13 empty] | VV | 2 | 4 | -1 | 1 | ROZPOCET
117 | K | 974031664 | Vysekání rýh ve zdivu cihelném pro vtahování nosníků hl do 150 mm v do 150 mm | m | 11.6 |  | 0 | CS ÚRS 2015 01 |  |  | základní |  | 0 | 0 | 0 | 0.042 | 0.4872 | 4 | K | 2 |  |  |  | ROZPOCET | [5 empty] | 0 | 0 | 0 | 0 | 0 | 1 | 0 | 4 | -1127232874
| PP |  | Vysekání rýh ve zdivu cihelném na maltu vápennou nebo vápenocementovou pro vtahování nosníků do zdí, před vybouráním otvoru do hl. 150 mm, při v. nosníku do 150 mm | [15 empty] | PP | 2
| VV |  | "dle D.2.1.06 1.NP nový stav" | [15 empty] | VV | 2 | 1 | -1 | 0 | ROZPOCET
| VV |  | "I80" 0 |  | 0 | [13 empty] | VV | 2 | 2 | -1 | 0 | ROZPOCET
| VV |  | "I80" 0 |  | 0 | [13 empty] | VV | 2 | 2 | -1 | 0 | ROZPOCET
| VV | ic80 | Mezisoučet |  | 0 | [13 empty] | VV | 2 | 3 | -1 | 0 | ROZPOCET
| VV |  | "I100" 0 |  | 0 | [13 empty] | VV | 2 | 2 | -1 | 0 | ROZPOCET
| VV |  | "I100" 0 |  | 0 | [13 empty] | VV | 2 | 2 | -1 | 0 | ROZPOCET
| VV | ic100 | Mezisoučet |  | 0 | [13 empty] | VV | 2 | 3 | -1 | 0 | ROZPOCET
| VV |  | "I120" 0 |  | 0 | [13 empty] | VV | 2 | 2 | -1 | 0 | ROZPOCET
| VV |  | "I120" 0 |  | 0 | [13 empty] | VV | 2 | 2 | -1 | 0 | ROZPOCET
| VV | ic120 | Mezisoučet |  | 0 | [13 empty] | VV | 2 | 3 | -1 | 0 | ROZPOCET
| VV |  | "I140" 2*1,5*2+2*1,2*1 |  | 8.4 | [13 empty] | VV | 2 | 2 | -1 | 0 | ROZPOCET
| VV |  | "I140" 2*1,6 |  | 3.2 | [13 empty] | VV | 2 | 2 | -1 | 0 | ROZPOCET
| VV | ic140 | Mezisoučet |  | 11.6 | [13 empty] | VV | 2 | 3 | -1 | 0 | ROZPOCET
| VV |  | "I160" 0 |  | 0 | [13 empty] | VV | 2 | 2 | -1 | 0 | ROZPOCET
| VV |  | "I160" 0 |  | 0 | [13 empty] | VV | 2 | 2 | -1 | 0 | ROZPOCET
| VV | ic160 | Mezisoučet |  | 0 | [13 empty] | VV | 2 | 3 | -1 | 0 | ROZPOCET
| VV |  | "I180" 0 |  | 0 | [13 empty] | VV | 2 | 2 | -1 | 0 | ROZPOCET
| VV |  | "I180" 0 |  | 0 | [13 empty] | VV | 2 | 2 | -1 | 0 | ROZPOCET
| VV | ic180 | Mezisoučet |  | 0 | [13 empty] | VV | 2 | 3 | -1 | 0 | ROZPOCET
| VV |  | "I200" 0 |  | 0 | [13 empty] | VV | 2 | 2 | -1 | 0 | ROZPOCET
| VV |  | "I200" 0 |  | 0 | [13 empty] | VV | 2 | 2 | -1 | 0 | ROZPOCET
| VV | ic200 | Mezisoučet |  | 0 | [13 empty] | VV | 2 | 3 | -1 | 0 | ROZPOCET
| VV |  | Součet |  | 11.6 | [13 empty] | VV | 2 | 4 | -1 | 1 | ROZPOCET
118 | K | 977151118 | Jádrové vrty diamantovými korunkami do D 100 mm do stavebních materiálů | m | 0.45 |  | 0 | CS ÚRS 2015 01 |  |  | základní |  | 0 | 0.00096 | 0.000432 | 0.031 | 0.01395 | 4 | K | 2 |  |  |  | ROZPOCET | [5 empty] | 0 | 0 | 0 | 0 | 0 | 1 | 0 | 4 | -519869916
| PP |  | Jádrové vrty diamantovými korunkami do stavebních materiálů (železobetonu, betonu, cihel, obkladů, dlažeb, kamene) průměru přes 90 do 100 mm | [15 empty] | PP | 2
| VV |  | "dle D.2.1.05 1.PP nový stav" | [15 empty] | VV | 2 | 1 | -1 | 0 | ROZPOCET
| VV |  | "100" 0,45 |  | 0.45 | [13 empty] | VV | 2 | 2 | -1 | 0 | ROZPOCET
| VV |  | Součet |  | 0.45 | [13 empty] | VV | 2 | 4 | -1 | 1 | ROZPOCET
119 | K | 977151124 | Jádrové vrty diamantovými korunkami do D 180 mm do stavebních materiálů | m | 0.485 |  | 0 | CS ÚRS 2015 01 |  |  | základní |  | 0 | 0.00282 | 0.0013677 | 0.101 | 0.048985 | 4 | K | 2 |  |  |  | ROZPOCET | [5 empty] | 0 | 0 | 0 | 0 | 0 | 1 | 0 | 4 | -2067169848
| PP |  | Jádrové vrty diamantovými korunkami do stavebních materiálů (železobetonu, betonu, cihel, obkladů, dlažeb, kamene) průměru přes 150 do 180 mm | [15 empty] | PP | 2
| VV |  | "dle D.2.1.05 1.PP nový stav" | [15 empty] | VV | 2 | 1 | -1 | 0 | ROZPOCET
| VV |  | "180" 0,485 |  | 0.485 | [13 empty] | VV | 2 | 2 | -1 | 0 | ROZPOCET
| VV |  | Součet |  | 0.485 | [13 empty] | VV | 2 | 4 | -1 | 1 | ROZPOCET
120 | K | 977151127 | Jádrové vrty diamantovými korunkami do D 250 mm do stavebních materiálů | m | 1.05 |  | 0 | CS ÚRS 2015 01 |  |  | základní |  | 0 | 0.00363 | 0.0038115 | 0.196 | 0.2058 | 4 | K | 2 |  |  |  | ROZPOCET | [5 empty] | 0 | 0 | 0 | 0 | 0 | 1 | 0 | 4 | -843750757
| PP |  | Jádrové vrty diamantovými korunkami do stavebních materiálů (železobetonu, betonu, cihel, obkladů, dlažeb, kamene) průměru přes 225 do 250 mm | [15 empty] | PP | 2
| VV |  | "dle D.2.1.05 1.PP nový stav" | [15 empty] | VV | 2 | 1 | -1 | 0 | ROZPOCET
| VV |  | "250" 0,45+0,3*2 |  | 1.05 | [13 empty] | VV | 2 | 2 | -1 | 0 | ROZPOCET
| VV |  | Součet |  | 1.05 | [13 empty] | VV | 2 | 4 | -1 | 1 | ROZPOCET
121 | K | 978013191 | Otlučení vnitřní vápenné nebo vápenocementové omítky stěn stěn v rozsahu do 100 % | m2 | 92.962 |  | 0 | CS ÚRS 2015 01 |  |  | základní |  | 0 | 0 | 0 | 0.046 | 4.2763 | 4 | K | 2 |  |  |  | ROZPOCET | [5 empty] | 0 | 0 | 0 | 0 | 0 | 1 | 0 | 4 | -1262677851
| PP |  | Otlučení vápenných nebo vápenocementových omítek vnitřních ploch stěn s vyškrabáním spar, s očištěním zdiva, v rozsahu přes 50 do 100 % | [15 empty] | PP | 2
| VV |  | "50 % stávající zdivo,50 % dozdívky" | [15 empty] | VV | 2 | 1 | -1 | 0 | ROZPOCET
| VV |  | omstuste*0,5 |  | 46.547 | [13 empty] | VV | 2 | 2 | -1 | 0 | ROZPOCET
| VV |  | ko*0,5 |  | 46.415 | [13 empty] | VV | 2 | 2 | -1 | 0 | ROZPOCET
| VV |  | Součet |  | 92.962 | [13 empty] | VV | 2 | 4 | -1 | 1 | ROZPOCET
122 | K | 978015391 | Otlučení vnější vápenné nebo vápenocementové vnější omítky stupně členitosti 1 a 2 rozsahu do 100% | m2 | 101.454 |  | 0 | CS ÚRS 2015 01 |  |  | základní |  | 0 | 0 | 0 | 0.059 | 5.9858 | 4 | K | 2 |  |  |  | ROZPOCET | [5 empty] | 0 | 0 | 0 | 0 | 0 | 1 | 0 | 4 | -163347803
| PP |  | Otlučení vápenných nebo vápenocementových omítek vnějších ploch s vyškrabáním spar a s očištěním zdiva stupně členitosti 1 a 2, v rozsahu přes 80 do 100 % | [15 empty] | PP | 2
| VV |  | "50 % stávající zdivo,50 % dozdívky" | [15 empty] | VV | 2 | 1 | -1 | 0 | ROZPOCET
| VV |  | fmin160*0,5 |  | 65.033 | [13 empty] | VV | 2 | 2 | -1 | 0 | ROZPOCET
| VV |  | fxps120*0,5 |  | 36.421 | [13 empty] | VV | 2 | 2 | -1 | 0 | ROZPOCET
| VV |  | Součet |  | 101.454 | [13 empty] | VV | 2 | 4 | -1 | 1 | ROZPOCET
123 | K | 978059541 | Odsekání a odebrání obkladů stěn z vnitřních obkládaček plochy přes 1 m2 | m2 | 46.415 |  | 0 | CS ÚRS 2015 01 |  |  | základní |  | 0 | 0 | 0 | 0.068 | 3.1562 | 4 | K | 2 |  |  |  | ROZPOCET | [5 empty] | 0 | 0 | 0 | 0 | 0 | 1 | 0 | 4 | -602776768
| PP |  | Odsekání obkladů stěn včetně otlučení podkladní omítky až na zdivo z obkládaček vnitřních, z jakýchkoliv materiálů, plochy přes 1 m2 | [15 empty] | PP | 2
| VV |  | "předpoklad dle nových=50%,na bouraném zdivu se nekalkuluje" | [15 empty] | VV | 2 | 1 | -1 | 0 | ROZPOCET
| VV |  | ko*0,5 |  | 46.415 | [13 empty] | VV | 2 | 2 | -1 | 0 | ROZPOCET
| VV |  | Součet |  | 46.415 | [13 empty] | VV | 2 | 4 | -1 | 1 | ROZPOCET
124 | K | 98100R01 | Demontáž azbestocementových konstrukcí vč.bezpečnostních opatření při manipulaci a odvozu ekologicky závadného odpadu | m2 | 423.602 |  | 0 |  |  |  | základní |  | 0 | 0 | 0 | 0.02 | 8.472 | 4 | K | 2 |  |  |  | ROZPOCET | [5 empty] | 0 | 0 | 0 | 0 | 0 | 1 | 0 | 4 | 1437304846
| PP |  | Demontáž azbestocementových konstrukcí vč.bezpečnostních opatření při manipulaci a odvozu ekologicky závadného odpadu | [15 empty] | PP | 2
| VV |  | (aa*bb)/Cos(10) |  | 423.602 | [13 empty] | VV | 2 | 2 | -1 | 0 | ROZPOCET
| VV | ffazb | Součet |  | 423.602 | [13 empty] | VV | 2 | 4 | -1 | 1 | ROZPOCET
125 | K | 981011111 | Demolice budov dřevěných jednostranně obitých postupným rozebíráním | m3 | 495.387 |  | 0 | CS ÚRS 2015 01 |  |  | základní |  | 0 | 0 | 0 | 0.039 | 19.3201 | 4 | K | 2 |  |  |  | ROZPOCET | [5 empty] | 0 | 0 | 0 | 0 | 0 | 1 | 0 | 4 | -441331680
| PP |  | Demolice budov postupným rozebíráním dřevěných lehkých jednostranně obitých | [15 empty] | PP | 2
| VV |  | "dle D.2.1.02 1.PP stávající stav" | [15 empty] | VV | 2 | 1 | -1 | 0 | ROZPOCET
| VV |  | "dle D.2.1.03 1.NP stávající stav" | [15 empty] | VV | 2 | 1 | -1 | 0 | ROZPOCET
| VV |  | "dle D.2.1.04 Řez A-A,B-B stávající stav" | [15 empty] | VV | 2 | 1 | -1 | 0 | ROZPOCET
| VV |  | "zastřešení" | [15 empty] | VV | 2 | 1 | -1 | 0 | ROZPOCET
| VV |  | (2,1/2)*30,45*13,6 |  | 434.826 | [13 empty] | VV | 2 | 2 | -1 | 0 | ROZPOCET
| VV |  | (1,814/2)*aa1*bb1 |  | 60.561 | [13 empty] | VV | 2 | 2 | -1 | 0 | ROZPOCET
| VV |  | Součet |  | 495.387 | [13 empty] | VV | 2 | 4 | -1 | 1 | ROZPOCET
126 | K | 981011313 | Demolice budov zděných na MVC podíl konstrukcí do 20 % postupným rozebíráním | m3 | 1142.4 |  | 0 | CS ÚRS 2015 01 |  |  | základní |  | 0 | 0 | 0 | 0.35 | 399.84 | 4 | K | 2 |  |  |  | ROZPOCET | [5 empty] | 0 | 0 | 0 | 0 | 0 | 1 | 0 | 4 | 981207570
| PP |  | Demolice budov postupným rozebíráním z cihel, kamene, smíšeného nebo hrázděného zdiva, tvárnic na maltu vápennou nebo vápenocementovou s podílem konstrukcí přes 15 do 20 % | [15 empty] | PP | 2
| VV |  | "dle D.2.1.02 1.PP stávající stav" | [15 empty] | VV | 2 | 1 | -1 | 0 | ROZPOCET
| VV |  | "dle D.2.1.03 1.NP stávající stav" | [15 empty] | VV | 2 | 1 | -1 | 0 | ROZPOCET
| VV |  | "dle D.2.1.04 Řez A-A,B-B stávající stav" | [15 empty] | VV | 2 | 1 | -1 | 0 | ROZPOCET
| VV |  | (2,8)*30,0*13,6 |  | 1142.4 | [13 empty] | VV | 2 | 2 | -1 | 0 | ROZPOCET
| VV |  | Součet |  | 1142.4 | [13 empty] | VV | 2 | 4 | -1 | 1 | ROZPOCET
127 | K | 981511116 | Demolice konstrukcí objektů z betonu prostého postupným rozebíráním | m3 | 90.795 |  | 0 | CS ÚRS 2015 01 |  |  | základní |  | 0 | 0 | 0 | 0 | 0 | 4 | K | 2 |  |  |  | ROZPOCET | [5 empty] | 0 | 0 | 0 | 0 | 0 | 1 | 0 | 4 | -1100439
| PP |  | Demolice konstrukcí objektů postupným rozebíráním konstrukcí z betonu prostého | [15 empty] | PP | 2
| VV |  | "dle D.2.1.02 1.PP stávající stav" | [15 empty] | VV | 2 | 1 | -1 | 0 | ROZPOCET
| VV |  | "dle D.2.1.03 1.NP stávající stav" | [15 empty] | VV | 2 | 1 | -1 | 0 | ROZPOCET
| VV |  | "dle D.2.1.04 Řez A-A,B-B stávající stav" | [15 empty] | VV | 2 | 1 | -1 | 0 | ROZPOCET
| VV |  | "stávající podlahy v bouraných objektech" | [15 empty] | VV | 2 | 1 | -1 | 0 | ROZPOCET
| VV |  | 0,15*30,0*13,6 |  | 61.2 | [13 empty] | VV | 2 | 2 | -1 | 0 | ROZPOCET
| VV |  | "základové pasy" | [15 empty] | VV | 2 | 1 | -1 | 0 | ROZPOCET
| VV |  | (1,1-0,15)*(30,0*2+12,8)*0,4 |  | 27.664 | [13 empty] | VV | 2 | 2 | -1 | 0 | ROZPOCET
| VV |  | (0,25-0,15)*(14,37+0,3+13,1+0,4+4,8+12,6)*0,4 |  | 1.823 | [13 empty] | VV | 2 | 2 | -1 | 0 | ROZPOCET
| VV |  | (0,25-0,15)*(2,4+1,2)*0,3 |  | 0.108 | [13 empty] | VV | 2 | 2 | -1 | 0 | ROZPOCET
| VV |  | Součet |  | 90.795 | [13 empty] | VV | 2 | 4 | -1 | 1 | ROZPOCET
128 | K | 999000004R01 | Odpojení objektů od sítí | kus | 1 |  | 0 |  |  |  | základní |  | 0 | 0 | 0 | 0 | 0 | 4 | K | 2 |  |  |  | ROZPOCET | [5 empty] | 0 | 0 | 0 | 0 | 0 | 1 | 0 | 4 | -1328987533
| PP |  | Odpojení objektů od sítí | [15 empty] | PP | 2
| VV |  | 1 |  | 1 | [13 empty] | VV | 2 | 2 | -1 | 0 | ROZPOCET
| VV |  | Součet |  | 1 | [13 empty] | VV | 2 | 4 | -1 | 1 | ROZPOCET
| D | 997 | Přesun sutě |  |  |  | 0 | [5 empty] | 0 |  | 0 |  | 0 | 1 | D | 1 |  |  |  | ROZPOCET | [11 empty] | 0
129 | K | 997006511 | Vodorovná doprava suti s naložením a složením na skládku do 100 m | t | 455.797 |  | 0 | CS ÚRS 2015 01 |  |  | základní |  | 0 | 0 | 0 | 0 | 0 | 4 | K | 2 |  |  |  | ROZPOCET | [5 empty] | 0 | 0 | 0 | 0 | 0 | 1 | 0 | 4 | 112806614
| PP |  | Vodorovná doprava suti na skládku s naložením na dopravní prostředek a složením do 100 m | [15 empty] | PP | 2
130 | K | 997006512 | Vodorovné doprava suti s naložením a složením na skládku do 1 km | t | 455.797 |  | 0 | CS ÚRS 2015 01 |  |  | základní |  | 0 | 0 | 0 | 0 | 0 | 4 | K | 2 |  |  |  | ROZPOCET | [5 empty] | 0 | 0 | 0 | 0 | 0 | 1 | 0 | 4 | -1364439270
| PP |  | Vodorovná doprava suti na skládku s naložením na dopravní prostředek a složením přes 100 m do 1 km | [15 empty] | PP | 2
131 | K | 997006519 | Příplatek k vodorovnému přemístění suti na skládku ZKD 1 km přes 1 km | t | 4102.173 |  | 0 | CS ÚRS 2015 01 |  |  | základní |  | 0 | 0 | 0 | 0 | 0 | 4 | K | 2 |  |  |  | ROZPOCET | [5 empty] | 0 | 0 | 0 | 0 | 0 | 1 | 0 | 4 | -37972248
| PP |  | Vodorovná doprava suti na skládku s naložením na dopravní prostředek a složením Příplatek k ceně za každý další i započatý 1 km | [15 empty] | PP | 2
| VV |  | 455,797*9 'Přepočtené koeficientem množství |  | 4102.173 | [13 empty] | VV | 2 | 2 | 0 | 1 | ROZPOCET
132 | K | 997013821 | Poplatek za uložení stavebního odpadu s azbestem na skládce (skládkovné) | t | 8.472 |  | 0 | CS ÚRS 2015 01 |  |  | základní |  | 0 | 0 | 0 | 0 | 0 | 4 | K | 2 |  |  |  | ROZPOCET | [5 empty] | 0 | 0 | 0 | 0 | 0 | 1 | 0 | 4 | 1984595597
| PP |  | Poplatek za uložení stavebního odpadu na skládce (skládkovné) s azbestem | [15 empty] | PP | 2
133 | K | 997013831 | Poplatek za uložení stavebního směsného odpadu na skládce (skládkovné) | t | 447.325 |  | 0 | CS ÚRS 2015 01 |  |  | základní |  | 0 | 0 | 0 | 0 | 0 | 4 | K | 2 |  |  |  | ROZPOCET | [5 empty] | 0 | 0 | 0 | 0 | 0 | 1 | 0 | 4 | -1518320482
| PP |  | Poplatek za uložení stavebního odpadu na skládce (skládkovné) směsného | [15 empty] | PP | 2
| D | 998 | Přesun hmot |  |  |  | 0 | [5 empty] | 0 |  | 0 |  | 0 | 1 | D | 1 |  |  |  | ROZPOCET | [11 empty] | 0
134 | K | 998014211 | Přesun hmot pro budovy jednopodlažní z kovových dílců | t | 1000.541 |  | 0 | CS ÚRS 2015 01 |  |  | základní |  | 0 | 0 | 0 | 0 | 0 | 4 | K | 2 |  |  |  | ROZPOCET | [5 empty] | 0 | 0 | 0 | 0 | 0 | 1 | 0 | 4 | 769680723
| PP |  | Přesun hmot pro budovy a haly občanské výstavby, bydlení, výrobu a služby s nosnou svislou konstrukcí montovanou z dílců kovových vodorovná dopravní vzdálenost do 100 m, pro budovy a haly jednopodlažní | [15 empty] | PP | 2
| D | PSV | PSV |  |  |  | 0 | [5 empty] | 0 |  | 8.8338 |  | 0.4753 | 2 | D | 0 |  |  |  | ROZPOCET | [11 empty] | 0
| D | 711 | Izolace proti vodě, vlhkosti a plynům |  |  |  | 0 | [5 empty] | 0 |  | 0.64126 |  | 0 | 2 | D | 1 |  |  |  | ROZPOCET | [11 empty] | 0
135 | K | 711111001 | Provedení izolace proti zemní vlhkosti vodorovné za studena nátěrem penetračním | m2 | 7.105 |  | 0 | CS ÚRS 2015 01 |  |  | základní |  | 0 | 0 | 0 | 0 | 0 | 16 | K | 2 |  |  |  | ROZPOCET | [5 empty] | 0 | 0 | 0 | 0 | 0 | 1 | 0 | 16 | -393268875
| PP |  | Provedení izolace proti zemní vlhkosti natěradly a tmely za studena na ploše vodorovné V nátěrem penetračním | [15 empty] | PP | 2
| VV |  | "nad 0.01" | [15 empty] | VV | 2 | 1 | -1 | 0 | ROZPOCET
| VV |  | 2,9*(1,4+1,05) |  | 7.105 | [13 empty] | VV | 2 | 2 | -1 | 0 | ROZPOCET
| VV | i11 | Součet |  | 7.105 | [13 empty] | VV | 2 | 4 | -1 | 1 | ROZPOCET
136 | K | 711112001 | Provedení izolace proti zemní vlhkosti svislé za studena nátěrem penetračním | m2 | 18.9 |  | 0 | CS ÚRS 2015 01 |  |  | základní |  | 0 | 0 | 0 | 0 | 0 | 16 | K | 2 |  |  |  | ROZPOCET | [5 empty] | 0 | 0 | 0 | 0 | 0 | 1 | 0 | 16 | 1628018622
| PP |  | Provedení izolace proti zemní vlhkosti natěradly a tmely za studena na ploše svislé S nátěrem penetračním | [15 empty] | PP | 2
| VV |  | "u sklepů" | [15 empty] | VV | 2 | 1 | -1 | 0 | ROZPOCET
| VV |  | 1,5*(2,9+1,05*2) |  | 7.5 | [13 empty] | VV | 2 | 2 | -1 | 0 | ROZPOCET
| VV |  | 2,0*(2,9+1,4*2) |  | 11.4 | [13 empty] | VV | 2 | 2 | -1 | 0 | ROZPOCET
| VV | i110 | Součet |  | 18.9 | [13 empty] | VV | 2 | 4 | -1 | 1 | ROZPOCET
137 | M | 111631500 | lak asfaltový ALP/9 bal 9 kg | t | 0.01 |  | 0 | CS ÚRS 2015 01 |  |  | základní |  | 0 | 1 | 0.01 | 0 | 0 | 32 | M | 2 |  |  |  | ROZPOCET | [5 empty] | 0 | 0 | 0 | 0 | 0 | 1 | 0 | 16 | -281184290
| PP |  | výrobky asfaltové izolační a zálivkové hmoty asfalty oxidované stavebně-izolační k penetraci suchých a očištěných podkladů pod asfaltové izolační krytiny a izolace ALP/9 bal 9 kg | [15 empty] | PP | 2
| P |  | Poznámka k položce: Spotřeba 0,3-0,4kg/m2 dle povrchu, ředidlo technický benzín | [15 empty] | P | 2
| VV |  | i11*0,00035 |  | 0.002 | [13 empty] | VV | 2 | 2 | -1 | 0 | ROZPOCET
| VV |  | i110*0,0004 |  | 0.008 | [13 empty] | VV | 2 | 2 | -1 | 0 | ROZPOCET
| VV |  | Součet |  | 0.01 | [13 empty] | VV | 2 | 4 | -1 | 1 | ROZPOCET
138 | K | 711141559 | Provedení izolace proti zemní vlhkosti pásy přitavením vodorovné NAIP | m2 | 7.105 |  | 0 | CS ÚRS 2015 01 |  |  | základní |  | 0 | 0.0004 | 0.002842 | 0 | 0 | 16 | K | 2 |  |  |  | ROZPOCET | [5 empty] | 0 | 0 | 0 | 0 | 0 | 1 | 0 | 16 | -1428999894
| PP |  | Provedení izolace proti zemní vlhkosti pásy přitavením NAIP na ploše vodorovné V | [15 empty] | PP | 2
| VV |  | i11 |  | 7.105 | [13 empty] | VV | 2 | 2 | -1 | 0 | ROZPOCET
| VV |  | Součet |  | 7.105 | [13 empty] | VV | 2 | 4 | -1 | 1 | ROZPOCET
139 | K | 711142559 | Provedení izolace proti zemní vlhkosti pásy přitavením svislé NAIP | m2 | 18.9 |  | 0 | CS ÚRS 2015 01 |  |  | základní |  | 0 | 0.0004 | 0.00756 | 0 | 0 | 16 | K | 2 |  |  |  | ROZPOCET | [5 empty] | 0 | 0 | 0 | 0 | 0 | 1 | 0 | 16 | -1132178671
| PP |  | Provedení izolace proti zemní vlhkosti pásy přitavením NAIP na ploše svislé S | [15 empty] | PP | 2
| VV |  | i110 |  | 18.9 | [13 empty] | VV | 2 | 2 | -1 | 0 | ROZPOCET
| VV |  | Součet |  | 18.9 | [13 empty] | VV | 2 | 4 | -1 | 1 | ROZPOCET
140 | M | 628522540R01 | pás asfaltovaný modifikovaný SBS,nosná vložka polyester.rohož,200 g/m2 | m2 | 31.796 |  | 0 |  |  |  | základní |  | 0 | 0.0049 | 0.1558 | 0 | 0 | 32 | M | 2 |  |  |  | ROZPOCET | [5 empty] | 0 | 0 | 0 | 0 | 0 | 1 | 0 | 16 | 1820524471
| PP |  | pás asfaltovaný modifikovaný SBS | [15 empty] | PP | 2
| VV |  | i11*1,15 |  | 8.171 | [13 empty] | VV | 2 | 2 | -1 | 0 | ROZPOCET
| VV |  | i110*1,25 |  | 23.625 | [13 empty] | VV | 2 | 2 | -1 | 0 | ROZPOCET
| VV |  | Součet |  | 31.796 | [13 empty] | VV | 2 | 4 | -1 | 1 | ROZPOCET
141 | K | 7111931R01 | Izolace proti tlakové vodě vodorovná hydroizolační stěrkou vodorovná vč.systém.prvků a penetrace | m2 | 92.22 |  | 0 |  |  |  | základní |  | 0 | 0.00458 | 0.42237 | 0 | 0 | 16 | K | 2 |  |  |  | ROZPOCET | [5 empty] | 0 | 0 | 0 | 0 | 0 | 1 | 0 | 16 | 1361972427
| PP |  | Izolace proti tlakové vodě vodorovná hydroizolační stěrkou- vodorovná | [15 empty] | PP | 2
| VV |  | "P6" | [15 empty] | VV | 2 | 1 | -1 | 0 | ROZPOCET
| VV |  | p106 |  | 31.78 | [13 empty] | VV | 2 | 2 | -1 | 0 | ROZPOCET
| VV |  | "P10" | [15 empty] | VV | 2 | 1 | -1 | 0 | ROZPOCET
| VV |  | p110 |  | 60.44 | [13 empty] | VV | 2 | 2 | -1 | 0 | ROZPOCET
| VV |  | Součet |  | 92.22 | [13 empty] | VV | 2 | 4 | -1 | 1 | ROZPOCET
142 | K | 7111932R01 | Izolace proti tlakové vodě hydroizolační stěrkou svislá vč.systém.prvků a penetrace | m2 | 8.487 |  | 0 |  |  |  | základní |  | 0 | 0.00503 | 0.04269 | 0 | 0 | 16 | K | 2 |  |  |  | ROZPOCET | [5 empty] | 0 | 0 | 0 | 0 | 0 | 1 | 0 | 16 | 2016018228
| VV |  | "vytažení 300mm na stěny" | [15 empty] | VV | 2 | 1 | -1 | 0 | ROZPOCET
| VV |  | "1.02" 0,3*((bb+0,44*2+1,0*2)) |  | 4.95 | [13 empty] | VV | 2 | 2 | -1 | 0 | ROZPOCET
| VV |  | "1.04" 0,3*((4,57+7,22)) |  | 3.537 | [13 empty] | VV | 2 | 2 | -1 | 0 | ROZPOCET
| VV |  | Součet |  | 8.487 | [13 empty] | VV | 2 | 4 | -1 | 1 | ROZPOCET
143 | K | 998711202 | Přesun hmot procentní pro izolace proti vodě, vlhkosti a plynům v objektech v do 12 m | % |  |  | 0 | CS ÚRS 2015 01 |  |  | základní |  | 0 | 0 | 0 | 0 | 0 | 16 | K | 2 |  |  |  | ROZPOCET | [5 empty] | 0 | 0 | 0 | 0 | 0 | 1 | 0 | 16 | -2125907557
| PP |  | Přesun hmot pro izolace proti vodě, vlhkosti a plynům stanovený procentní sazbou z ceny vodorovná dopravní vzdálenost do 50 m v objektech výšky přes 6 do 12 m | [15 empty] | PP | 2
| D | 712 | Povlakové krytiny |  |  |  | 0 | [5 empty] | 0 |  | 1.0755 |  | 0 | 2 | D | 1 |  |  |  | ROZPOCET | [11 empty] | 0
144 | K | 712363009R01 | Provedení povlakové krytiny střech do 10° termoplastickou fólií PVC rozvinutím a natažením v ploše vč.mechanického kotvení | m2 | 492.211 |  | 0 | CS ÚRS 2013 01 |  |  | základní |  | 0 | 0 | 0 | 0 | 0 | 16 | K | 2 |  |  |  | ROZPOCET | [5 empty] | 0 | 0 | 0 | 0 | 0 | 1 | 0 | 16 | -1142755981
| PP |  | Provedení povlakové krytiny střech do 10° termoplastickou fólií PVC rozvinutím a natažením v ploše vč.mechanického kotvení | [15 empty] | PP | 2
| VV |  | "dle D.2.1.08 Půdorys halového zastřešení nový stav" | [15 empty] | VV | 2 | 1 | -1 | 0 | ROZPOCET
| VV |  | aa*bb/Cos(9) |  | 422.367 | [13 empty] | VV | 2 | 2 | -1 | 0 | ROZPOCET
| VV |  | aa1*13,09/Cos(9) |  | 69.844 | [13 empty] | VV | 2 | 2 | -1 | 0 | ROZPOCET
| VV | krytina1 | Součet |  | 492.211 | [13 empty] | VV | 2 | 4 | -1 | 1 | ROZPOCET
145 | M | 2832209.1 | fólie střešní mPVC tl. 1,5 mm | m2 | 566.043 |  | 0 |  |  |  | základní |  | 0 | 0.0019 | 1.0755 | 0 | 0 | 32 | M | 2 |  |  |  | ROZPOCET | [5 empty] | 0 | 0 | 0 | 0 | 0 | 1 | 0 | 16 | -967181687
| VV |  | "+15% prořez na spoje a svary" | [15 empty] | VV | 2 | 1 | -1 | 0 | ROZPOCET
| VV |  | (krytina1)*1,15 |  | 566.043 | [13 empty] | VV | 2 | 2 | -1 | 0 | ROZPOCET
| VV |  | Součet |  | 566.043 | [13 empty] | VV | 2 | 4 | -1 | 1 | ROZPOCET
146 | K | 998712202 | Přesun hmot procentní pro krytiny povlakové v objektech v do 12 m | % |  |  | 0 | CS ÚRS 2015 01 |  |  | základní |  | 0 | 0 | 0 | 0 | 0 | 16 | K | 2 |  |  |  | ROZPOCET | [5 empty] | 0 | 0 | 0 | 0 | 0 | 1 | 0 | 16 | -1422439486
| PP |  | Přesun hmot pro povlakové krytiny stanovený procentní sazbou z ceny vodorovná dopravní vzdálenost do 50 m v objektech výšky přes 6 do 12 m | [15 empty] | PP | 2
| D | 761 | Konstrukce prosvětlovací |  |  |  | 0 | [5 empty] | 0 |  | 0.01571 |  | 0 | 2 | D | 1 |  |  |  | ROZPOCET | [11 empty] | 0
147 | K | 761661061 | Osazení sklepních světlíků (anglických dvorků) hloubky přes 1,0 m, šířky do 1,0 m | kus | 1 |  | 0 | CS ÚRS 2015 01 |  |  | základní |  | 0 | 0.00021 | 0.00021 | 0 | 0 | 16 | K | 2 |  |  |  | ROZPOCET | [5 empty] | 0 | 0 | 0 | 0 | 0 | 1 | 0 | 16 | -113585426
| PP |  | Osazení sklepních světlíků (anglických dvorků) včetně osazení roštu, osazení odvodňovacího prvku a osazení pojistky (proti vloupání ) hloubky přes 1,0 m, šířky do 1,0 m | [15 empty] | PP | 2
148 | M | 562452620.1 | světlík sklepní včetně odvodňovacího prvku, pororošt,1123/429 mm,geotextilie,drenáž 2,0 m,pojistka proti odcizení | kus | 1 |  | 0 |  |  |  | základní |  | 0 | 0.0155 | 0.0155 | 0 | 0 | 32 | M | 2 |  |  |  | ROZPOCET | [5 empty] | 0 | 0 | 0 | 0 | 0 | 1 | 0 | 16 | 1727495695
149 | K | 998761202 | Přesun hmot procentní pro konstrukce sklobetonové v objektech v do 12 m | % |  |  | 0 | CS ÚRS 2015 01 |  |  | základní |  | 0 | 0 | 0 | 0 | 0 | 16 | K | 2 |  |  |  | ROZPOCET | [5 empty] | 0 | 0 | 0 | 0 | 0 | 1 | 0 | 16 | 1883326358
| PP |  | Přesun hmot pro konstrukce sklobetonové stanovený procentní sazbou z ceny vodorovná dopravní vzdálenost do 50 m v objektech výšky přes 6 do 12 m | [15 empty] | PP | 2
| D | 764 | Konstrukce klempířské |  |  |  | 0 | [5 empty] | 0 |  | 0.20912 |  | 0.053204 | 2 | D | 1 |  |  |  | ROZPOCET | [11 empty] | 0
150 | K | 764002851 | Demontáž oplechování parapetů do suti | m | 1.2 |  | 0 | CS ÚRS 2015 01 |  |  | základní |  | 0 | 0 | 0 | 0.00167 | 0.002004 | 16 | K | 2 |  |  |  | ROZPOCET | [5 empty] | 0 | 0 | 0 | 0 | 0 | 1 | 0 | 16 | 1345938636
| PP |  | Demontáž klempířských konstrukcí oplechování parapetů do suti | [15 empty] | PP | 2
| VV |  | "dle D.2.1.03 1.NP stávající stav" | [15 empty] | VV | 2 | 1 | -1 | 0 | ROZPOCET
| VV |  | 1,2 |  | 1.2 | [13 empty] | VV | 2 | 2 | -1 | 0 | ROZPOCET
| VV |  | Součet |  | 1.2 | [13 empty] | VV | 2 | 4 | -1 | 1 | ROZPOCET
151 | K | 764004801 | Demontáž podokapního žlabu do suti | m | 10.6 |  | 0 | CS ÚRS 2015 01 |  |  | základní |  | 0 | 0 | 0 | 0.0026 | 0.02756 | 16 | K | 2 |  |  |  | ROZPOCET | [5 empty] | 0 | 0 | 0 | 0 | 0 | 1 | 0 | 16 | -841150212
| PP |  | Demontáž klempířských konstrukcí žlabu podokapního do suti | [15 empty] | PP | 2
| VV |  | "dle D.2.1.03 1.NP stávající stav" | [15 empty] | VV | 2 | 1 | -1 | 0 | ROZPOCET
| VV |  | 5,3*2 |  | 10.6 | [13 empty] | VV | 2 | 2 | -1 | 0 | ROZPOCET
| VV |  | Součet |  | 10.6 | [13 empty] | VV | 2 | 4 | -1 | 1 | ROZPOCET
152 | K | 764004861 | Demontáž svodu do suti | m | 6 |  | 0 | CS ÚRS 2015 01 |  |  | základní |  | 0 | 0 | 0 | 0.00394 | 0.02364 | 16 | K | 2 |  |  |  | ROZPOCET | [5 empty] | 0 | 0 | 0 | 0 | 0 | 1 | 0 | 16 | 292673964
| PP |  | Demontáž klempířských konstrukcí svodu do suti | [15 empty] | PP | 2
| VV |  | "dle D.2.1.03 1.NP stávající stav" | [15 empty] | VV | 2 | 1 | -1 | 0 | ROZPOCET
| VV |  | 3,0*2 |  | 6 | [13 empty] | VV | 2 | 2 | -1 | 0 | ROZPOCET
| VV |  | Součet |  | 6 | [13 empty] | VV | 2 | 4 | -1 | 1 | ROZPOCET
153 | K | 764212619R01 | Oplechování přechodu krytina-zeď,rš 450+350 mm,plech tl.0,7 mm s oboustrannou povrchovou úpravou | m | 10.8 |  | 0 |  |  |  | základní |  | 0 | 0 | 0 | 0 | 0 | 16 | K | 2 |  |  |  | ROZPOCET | [5 empty] | 0 | 0 | 0 | 0 | 0 | 1 | 0 | 16 | -1493596308
| VV |  | "dle D.2.1.11 Výpis prvků" | [15 empty] | VV | 2 | 1 | -1 | 0 | ROZPOCET
| VV |  | "K15" 10,8 |  | 10.8 | [13 empty] | VV | 2 | 2 | -1 | 0 | ROZPOCET
| VV |  | Součet |  | 10.8 | [13 empty] | VV | 2 | 4 | -1 | 1 | ROZPOCET
154 | K | 764212629R01 | Krycí profil,rš 450 mm,plech tl.0,7 mm s oboustrannou povrchovou úpravou | m | 11.1 |  | 0 |  |  |  | základní |  | 0 | 0 | 0 | 0 | 0 | 16 | K | 2 |  |  |  | ROZPOCET | [5 empty] | 0 | 0 | 0 | 0 | 0 | 1 | 0 | 16 | 882057724
| VV |  | "dle D.2.1.11 Výpis prvků" | [15 empty] | VV | 2 | 1 | -1 | 0 | ROZPOCET
| VV |  | "K14" 11,1 |  | 11.1 | [13 empty] | VV | 2 | 2 | -1 | 0 | ROZPOCET
| VV |  | Součet |  | 11.1 | [13 empty] | VV | 2 | 4 | -1 | 1 | ROZPOCET
155 | K | 764212639R01 | Závětrná lišta,rš 615 mm,plech tl.0,7 mm s oboustrannou povrchovou úpravou | m | 34.5 |  | 0 |  |  |  | základní |  | 0 | 0 | 0 | 0 | 0 | 16 | K | 2 |  |  |  | ROZPOCET | [5 empty] | 0 | 0 | 0 | 0 | 0 | 1 | 0 | 16 | 1332720762
| VV |  | "dle D.2.1.11 Výpis prvků" | [15 empty] | VV | 2 | 1 | -1 | 0 | ROZPOCET
| VV |  | "K04" 19,3 |  | 19.3 | [13 empty] | VV | 2 | 2 | -1 | 0 | ROZPOCET
| VV |  | "K06" 15,2 |  | 15.2 | [13 empty] | VV | 2 | 2 | -1 | 0 | ROZPOCET
| VV |  | Součet |  | 34.5 | [13 empty] | VV | 2 | 4 | -1 | 1 | ROZPOCET
156 | K | 764212649R01 | Závětrná lišta+dilatační díl,rš 680+350 mm,plech tl.0,7 mm s oboustrannou povrchovou úpravou | m | 15.2 |  | 0 |  |  |  | základní |  | 0 | 0 | 0 | 0 | 0 | 16 | K | 2 |  |  |  | ROZPOCET | [5 empty] | 0 | 0 | 0 | 0 | 0 | 1 | 0 | 16 | -507533817
| VV |  | "dle D.2.1.11 Výpis prvků" | [15 empty] | VV | 2 | 1 | -1 | 0 | ROZPOCET
| VV |  | "K05" 15,2 |  | 15.2 | [13 empty] | VV | 2 | 2 | -1 | 0 | ROZPOCET
| VV |  | Součet |  | 15.2 | [13 empty] | VV | 2 | 4 | -1 | 1 | ROZPOCET
157 | K | 764212659R01 | Okapnička soklu rš 420 mm,plech tl.0,7 mm s oboustrannou povrchovou úpravou | m | 71 |  | 0 |  |  |  | základní |  | 0 | 0 | 0 | 0 | 0 | 16 | K | 2 |  |  |  | ROZPOCET | [5 empty] | 0 | 0 | 0 | 0 | 0 | 1 | 0 | 16 | -1192576728
| VV |  | "dle D.2.1.11 Výpis prvků" | [15 empty] | VV | 2 | 1 | -1 | 0 | ROZPOCET
| VV |  | "K08" 71,0 |  | 71 | [13 empty] | VV | 2 | 2 | -1 | 0 | ROZPOCET
| VV |  | Součet |  | 71 | [13 empty] | VV | 2 | 4 | -1 | 1 | ROZPOCET
158 | K | 764212669R01 | Okapnička v okapové hraně rš 290+600 mm,plech tl.0,7 mm s oboustrannou povrchovou úpravou | m | 11.6 |  | 0 |  |  |  | základní |  | 0 | 0 | 0 | 0 | 0 | 16 | K | 2 |  |  |  | ROZPOCET | [5 empty] | 0 | 0 | 0 | 0 | 0 | 1 | 0 | 16 | 150920043
| VV |  | "dle D.2.1.11 Výpis prvků" | [15 empty] | VV | 2 | 1 | -1 | 0 | ROZPOCET
| VV |  | "K07" 11,6 |  | 11.6 | [13 empty] | VV | 2 | 2 | -1 | 0 | ROZPOCET
| VV |  | Součet |  | 11.6 | [13 empty] | VV | 2 | 4 | -1 | 1 | ROZPOCET
159 | K | 764212679R01 | Okapnička a ukončovací lišta v okapové hraně rš 290+300+450 mm,plech tl.0,7 mm s oboustrannou povrchovou úpravou | m | 67.4 |  | 0 |  |  |  | základní |  | 0 | 0 | 0 | 0 | 0 | 16 | K | 2 |  |  |  | ROZPOCET | [5 empty] | 0 | 0 | 0 | 0 | 0 | 1 | 0 | 16 | 1080522967
| VV |  | "dle D.2.1.11 Výpis prvků" | [15 empty] | VV | 2 | 1 | -1 | 0 | ROZPOCET
| VV |  | "K08" 67,4 |  | 67.4 | [13 empty] | VV | 2 | 2 | -1 | 0 | ROZPOCET
| VV |  | Součet |  | 67.4 | [13 empty] | VV | 2 | 4 | -1 | 1 | ROZPOCET
160 | K | 764511603R01 | Žlab podokapní půlkruhový rš 400 mm,plech tl.0,7 mm s oboustrannou povrchovou úpravou | m | 79 |  | 0 |  |  |  | základní |  | 0 | 0.00174 | 0.13746 | 0 | 0 | 16 | K | 2 |  |  |  | ROZPOCET | [5 empty] | 0 | 0 | 0 | 0 | 0 | 1 | 0 | 16 | -1822495988
| VV |  | "dle D.2.1.11 Výpis prvků" | [15 empty] | VV | 2 | 1 | -1 | 0 | ROZPOCET
| VV |  | "K03" 79,0 |  | 79 | [13 empty] | VV | 2 | 2 | -1 | 0 | ROZPOCET
| VV |  | Součet |  | 79 | [13 empty] | VV | 2 | 4 | -1 | 1 | ROZPOCET
161 | K | 764518623R01 | Svody kruhové včetně objímek, kolen, odskoků,kotlíků průměru 120 mm,napojení do geigru,plech tl.0,7 mm s oboustrannou povrchovou úpravou | m | 33.8 |  | 0 |  |  |  | základní |  | 0 | 0.00212 | 0.071656 | 0 | 0 | 16 | K | 2 |  |  |  | ROZPOCET | [5 empty] | 0 | 0 | 0 | 0 | 0 | 1 | 0 | 16 | 1093379628
| VV |  | "dle D.2.1.11 Výpis prvků" | [15 empty] | VV | 2 | 1 | -1 | 0 | ROZPOCET
| VV |  | "K01" 6,5*3 |  | 19.5 | [13 empty] | VV | 2 | 2 | -1 | 0 | ROZPOCET
| VV |  | "K01a" 7,0*1 |  | 7 | [13 empty] | VV | 2 | 2 | -1 | 0 | ROZPOCET
| VV |  | "K02" 3,4*1 |  | 3.4 | [13 empty] | VV | 2 | 2 | -1 | 0 | ROZPOCET
| VV |  | "K02a" 3,9*1 |  | 3.9 | [13 empty] | VV | 2 | 2 | -1 | 0 | ROZPOCET
| VV |  | Součet |  | 33.8 | [13 empty] | VV | 2 | 4 | -1 | 1 | ROZPOCET
162 | K | 76459910R01 | Děrovaný profil pro uzavření spodní části větrací mezery,rš. 125 mm,žárově zinkoováno | m | 88 |  | 0 |  |  |  | základní |  | 0 | 0 | 0 | 0 | 0 | 16 | K | 2 |  |  |  | ROZPOCET | [5 empty] | 0 | 0 | 0 | 0 | 0 | 1 | 0 | 16 | 1886387606
| VV |  | "dle D.2.1.11 Výpis prvků" | [15 empty] | VV | 2 | 1 | -1 | 0 | ROZPOCET
| VV |  | "K10" 37,0 |  | 37 | [13 empty] | VV | 2 | 2 | -1 | 0 | ROZPOCET
| VV |  | "K11" 51,0 |  | 51 | [13 empty] | VV | 2 | 2 | -1 | 0 | ROZPOCET
| VV |  | Součet |  | 88 | [13 empty] | VV | 2 | 4 | -1 | 1 | ROZPOCET
163 | K | 76459920R01 | Dilatační profil fasádní,hliníkový+plast | m | 8.3 |  | 0 |  |  |  | základní |  | 0 | 0 | 0 | 0 | 0 | 16 | K | 2 |  |  |  | ROZPOCET | [5 empty] | 0 | 0 | 0 | 0 | 0 | 1 | 0 | 16 | -1015956604
| VV |  | "dle D.2.1.11 Výpis prvků" | [15 empty] | VV | 2 | 1 | -1 | 0 | ROZPOCET
| VV |  | "K12" 8,3 |  | 8.3 | [13 empty] | VV | 2 | 2 | -1 | 0 | ROZPOCET
| VV |  | Součet |  | 8.3 | [13 empty] | VV | 2 | 4 | -1 | 1 | ROZPOCET
164 | K | 76459921R01 | Dilatační profil rohový,hliníkový+plast | m | 4.7 |  | 0 |  |  |  | základní |  | 0 | 0 | 0 | 0 | 0 | 16 | K | 2 |  |  |  | ROZPOCET | [5 empty] | 0 | 0 | 0 | 0 | 0 | 1 | 0 | 16 | -1461490618
| VV |  | "dle D.2.1.11 Výpis prvků" | [15 empty] | VV | 2 | 1 | -1 | 0 | ROZPOCET
| VV |  | "K13" 4,7 |  | 4.7 | [13 empty] | VV | 2 | 2 | -1 | 0 | ROZPOCET
| VV |  | Součet |  | 4.7 | [13 empty] | VV | 2 | 4 | -1 | 1 | ROZPOCET
165 | K | 998764202 | Přesun hmot procentní pro konstrukce klempířské v objektech v do 12 m | % |  |  | 0 | CS ÚRS 2015 01 |  |  | základní |  | 0 | 0 | 0 | 0 | 0 | 16 | K | 2 |  |  |  | ROZPOCET | [5 empty] | 0 | 0 | 0 | 0 | 0 | 1 | 0 | 16 | -398828249
| PP |  | Přesun hmot pro konstrukce klempířské stanovený procentní sazbou z ceny vodorovná dopravní vzdálenost do 50 m v objektech výšky přes 6 do 12 m | [15 empty] | PP | 2
| D | 766 | Konstrukce truhlářské vč. povrchové úpravy |  |  |  | 0 | [5 empty] | 0 |  | 0.00112 |  | 0 | 2 | D | 1 |  |  |  | ROZPOCET | [11 empty] | 0
166 | K | 766622131 | Montáž plastových oken plochy přes 1 m2 otevíravých výšky do 1,5 m s rámem do zdiva | m2 | 3.84 |  | 0 | CS ÚRS 2015 01 |  |  | základní |  | 0 | 0.00025 | 0.00096 | 0 | 0 | 16 | K | 2 |  |  |  | ROZPOCET | [5 empty] | 0 | 0 | 0 | 0 | 0 | 1 | 0 | 16 | 2140489287
| PP |  | Montáž oken plastových včetně montáže rámu na polyuretanovou pěnu plochy přes 1 m2 otevíravých nebo sklápěcích do zdiva, výšky do 1,5 m | [15 empty] | PP | 2
| VV |  | "dle D.2.1.11 Výpis prvků" | [15 empty] | VV | 2 | 1 | -1 | 0 | ROZPOCET
| VV |  | "02" 1,2*1,2*1 |  | 1.44 | [13 empty] | VV | 2 | 2 | -1 | 0 | ROZPOCET
| VV |  | "03" 1,5*0,8*2 |  | 2.4 | [13 empty] | VV | 2 | 2 | -1 | 0 | ROZPOCET
| VV | o1 | Součet |  | 3.84 | [13 empty] | VV | 2 | 4 | -1 | 1 | ROZPOCET
167 | M | 6114002.1 | ozn.02 plastové jednokřídlové okno 1200/1200mm,izol. 2sklo Uw=1,2W/m2K,kování,rám bílý a modrý (ext),vč.int.a ext.parapetu | kus | 1 |  | 0 |  |  |  | základní |  | 0 | 0 | 0 | 0 | 0 | 32 | M | 2 |  |  |  | ROZPOCET | [5 empty] | 0 | 0 | 0 | 0 | 0 | 1 | 0 | 16 | -1083625470
168 | M | 6114003.1 | ozn.03 plastové jednokřídlové okno 1500/800mm,izol. 2sklo Uw=1,2W/m2K,kování,rám bílý a modrý (ext),vč.int.a ext.parapetu | kus | 2 |  | 0 |  |  |  | základní |  | 0 | 0 | 0 | 0 | 0 | 32 | M | 2 |  |  |  | ROZPOCET | [5 empty] | 0 | 0 | 0 | 0 | 0 | 1 | 0 | 16 | -16313822
| PP |  | ozn.03 plastové jednokřídlové okno fix 1900/600mm,izol. 2sklo Uw=1,2W/m2K,kování,rám bílý a modrý (ext),vč.int.a ext.parapetu | [15 empty] | PP | 2
169 | K | 766622216 | Montáž plastových oken plochy do 1 m2 otevíravých s rámem do zdiva | kus | 0.64 |  | 0 | CS ÚRS 2015 01 |  |  | základní |  | 0 | 0.00025 | 0.00016 | 0 | 0 | 16 | K | 2 |  |  |  | ROZPOCET | [5 empty] | 0 | 0 | 0 | 0 | 0 | 1 | 0 | 16 | -278719208
| PP |  | Montáž oken plastových plochy do 1 m2 včetně montáže rámu na polyuretanovou pěnu otevíravých nebo sklápěcích do zdiva | [15 empty] | PP | 2
| VV |  | "dle D.2.1.11 Výpis prvků" | [15 empty] | VV | 2 | 1 | -1 | 0 | ROZPOCET
| VV |  | "04" 0,8*0,8*1 |  | 0.64 | [13 empty] | VV | 2 | 2 | -1 | 0 | ROZPOCET
| VV | o2 | Součet |  | 0.64 | [13 empty] | VV | 2 | 4 | -1 | 1 | ROZPOCET
170 | M | 61140041 | ozn.04 plastové jednokřídlové okno 800/800mm,izol. 2sklo Uw=1,2W/m2K,kování,rám bílý a modrý (ext),vč.int.a ext.parapetu | kus | 1 |  | 0 |  |  |  | základní |  | 0 | 0 | 0 | 0 | 0 | 32 | M | 2 |  |  |  | ROZPOCET | [5 empty] | 0 | 0 | 0 | 0 | 0 | 1 | 0 | 16 | 1462891212
| PP |  | ozn.03 plastové jednokřídlové okno fix 1900/600mm,izol. 2sklo Uw=1,2W/m2K,kování,rám bílý a modrý (ext),vč.int.a ext.parapetu | [15 empty] | PP | 2
171 | K | 766004R01 | Ozn.D04 Dveře vnitřní,plné,HPL laminát,1 křídlo,800/1970mm,vč.zárubně,kování,klik | kpl | 2 |  | 0 |  |  |  | základní |  | 0 | 0 | 0 | 0 | 0 | 16 | K | 2 |  |  |  | ROZPOCET | [5 empty] | 0 | 0 | 0 | 0 | 0 | 1 | 0 | 16 | -995583747
| VV |  | "dle D.2.1.11 Výpis prvků" | [15 empty] | VV | 2 | 1 | -1 | 0 | ROZPOCET
| VV |  | "D04" 2 |  | 2 | [13 empty] | VV | 2 | 2 | -1 | 0 | ROZPOCET
| VV |  | Součet |  | 2 | [13 empty] | VV | 2 | 4 | -1 | 1 | ROZPOCET
172 | K | 998766202 | Přesun hmot procentní pro konstrukce truhlářské v objektech v do 12 m | % |  |  | 0 | CS ÚRS 2015 01 |  |  | základní |  | 0 | 0 | 0 | 0 | 0 | 16 | K | 2 |  |  |  | ROZPOCET | [5 empty] | 0 | 0 | 0 | 0 | 0 | 1 | 0 | 16 | -215460071
| PP |  | Přesun hmot pro konstrukce truhlářské stanovený procentní sazbou z ceny vodorovná dopravní vzdálenost do 50 m v objektech výšky přes 6 do 12 m | [15 empty] | PP | 2
| D | 767 | Konstrukce zámečnické vč. povrchové úpravy |  |  |  | 0 | [5 empty] | 0 |  | 0.6405 |  | 0.4221 | 2 | D | 1 |  |  |  | ROZPOCET | [11 empty] | 0
173 | K | 767101R01 | Ozn.Z01 Pojízdný kryt,pororošt,žárově zinkováno+nátěr | m2 | 3.25 |  | 0 |  |  |  | základní |  | 0 | 0 | 0 | 0 | 0 | 16 | K | 2 |  |  |  | ROZPOCET | [5 empty] | 0 | 0 | 0 | 0 | 0 | 1 | 0 | 16 | -2012490654
174 | K | 767102R01 | Ozn.Z02 Odvodňovací žlab,š.240 mm,v.255-369 mm,vč. víka,žlabových čel,chráničky | m | 24 |  | 0 |  |  |  | základní |  | 0 | 0 | 0 | 0 | 0 | 16 | K | 2 |  |  |  | ROZPOCET | [5 empty] | 0 | 0 | 0 | 0 | 0 | 1 | 0 | 16 | -1354143541
175 | K | 767103R01 | Ozn.Z03 Dělící kce z ocel.profilů,v.2400 mm,výplň pletivo,branka,žárově zinkováno+poplast | m | 8.3 |  | 0 |  |  |  | základní |  | 0 | 0 | 0 | 0 | 0 | 16 | K | 2 |  |  |  | ROZPOCET | [5 empty] | 0 | 0 | 0 | 0 | 0 | 1 | 0 | 16 | 497933711
176 | K | 767104R01 | Ozn.Z04 Dělící stěna,v.2000 mm,výplň pletivo,poplast | m | 28.4 |  | 0 |  |  |  | základní |  | 0 | 0 | 0 | 0 | 0 | 16 | K | 2 |  |  |  | ROZPOCET | [5 empty] | 0 | 0 | 0 | 0 | 0 | 1 | 0 | 16 | 246784023
177 | K | 767105R01 | Ozn.Z05 Platle 220/220/10 mm, vč.kotvení,žárově zinkováno | kus | 1 |  | 0 |  |  |  | základní |  | 0 | 0 | 0 | 0 | 0 | 16 | K | 2 |  |  |  | ROZPOCET | [5 empty] | 0 | 0 | 0 | 0 | 0 | 1 | 0 | 16 | 1285704681
178 | K | 767107R01 | Ozn.Z07 Ocelový svařenec,I200,žárově zinkováno | m | 8.9 |  | 0 |  |  |  | základní |  | 0 | 0 | 0 | 0 | 0 | 16 | K | 2 |  |  |  | ROZPOCET | [5 empty] | 0 | 0 | 0 | 0 | 0 | 1 | 0 | 16 | -872422319
179 | K | 767108R01 | Ozn.Z08 Schodišťový stupeň,plech tl.5 m,930/300 mm,žárově zinkováno | kus | 1 |  | 0 |  |  |  | základní |  | 0 | 0 | 0 | 0 | 0 | 16 | K | 2 |  |  |  | ROZPOCET | [5 empty] | 0 | 0 | 0 | 0 | 0 | 1 | 0 | 16 | 996063218
180 | K | 767109R01 | Ozn.Z09 Ochranná konstrukce potrubí TZB,žárově zinkováno | m | 8.6 |  | 0 |  |  |  | základní |  | 0 | 0 | 0 | 0 | 0 | 16 | K | 2 |  |  |  | ROZPOCET | [5 empty] | 0 | 0 | 0 | 0 | 0 | 1 | 0 | 16 | 965811689
181 | K | 767110R01 | Ozn.Z10 Ochranná konstrukce,sloupky,zemní vrut (2 kusy),žárově zinkováno | kus | 7 |  | 0 |  |  |  | základní |  | 0 | 0 | 0 | 0 | 0 | 16 | K | 2 |  |  |  | ROZPOCET | [5 empty] | 0 | 0 | 0 | 0 | 0 | 1 | 0 | 16 | 654781836
182 | K | 767111R01 | Ozn.Z11 L profil 50/250/10,ochrana hrany podlahy,žárově zinkováno | m | 28.8 |  | 0 |  |  |  | základní |  | 0 | 0 | 0 | 0 | 0 | 16 | K | 2 |  |  |  | ROZPOCET | [5 empty] | 0 | 0 | 0 | 0 | 0 | 1 | 0 | 16 | -1865849338
183 | K | 767112R01 | Ozn.Z12 L profil 50/250/10,ochrana hrany podlahy,žárově zinkováno | m | 1.5 |  | 0 |  |  |  | základní |  | 0 | 0 | 0 | 0 | 0 | 16 | K | 2 |  |  |  | ROZPOCET | [5 empty] | 0 | 0 | 0 | 0 | 0 | 1 | 0 | 16 | 1403151827
184 | K | 767113R01 | Ozn.Z13 L profil 50/50/5,ochrana hrany podlahy,žárově zinkováno | m | 1.5 |  | 0 |  |  |  | základní |  | 0 | 0 | 0 | 0 | 0 | 16 | K | 2 |  |  |  | ROZPOCET | [5 empty] | 0 | 0 | 0 | 0 | 0 | 1 | 0 | 16 | 1957174793
185 | K | 767114R01 | Ozn.Z14 Pomocná kce pro zavěšení vrat,TR100/100/6,3 mm (22,0 m/kus),nátěr | kus | 6 |  | 0 |  |  |  | základní |  | 0 | 0 | 0 | 0 | 0 | 16 | K | 2 |  |  |  | ROZPOCET | [5 empty] | 0 | 0 | 0 | 0 | 0 | 1 | 0 | 16 | 1474038094
186 | K | 767115R01 | Ozn.Z15 Pomocná kce pro zavěšení vrat,TR100/100/6,3 mm (22,0 m/kus),nátěr | kus | 1 |  | 0 |  |  |  | základní |  | 0 | 0 | 0 | 0 | 0 | 16 | K | 2 |  |  |  | ROZPOCET | [5 empty] | 0 | 0 | 0 | 0 | 0 | 1 | 0 | 16 | 593259934
187 | K | 767116R01 | Ozn.Z16 L profil 160/160/10,ochrana hrany,nátěr | m | 10 |  | 0 |  |  |  | základní |  | 0 | 0 | 0 | 0 | 0 | 16 | K | 2 |  |  |  | ROZPOCET | [5 empty] | 0 | 0 | 0 | 0 | 0 | 1 | 0 | 16 | 2065903272
188 | K | 767117R01 | Ozn.Z17 Konzola pro vedení,vč.kotvení,žárově zinkováno | kus | 250 |  | 0 |  |  |  | základní |  | 0 | 0 | 0 | 0 | 0 | 16 | K | 2 |  |  |  | ROZPOCET | [5 empty] | 0 | 0 | 0 | 0 | 0 | 1 | 0 | 16 | -1645703399
189 | K | 767118R01 | Ozn.Z18 Závitová tyč pr.16 mm,propojení podlah,vč.kotvení,žárově zinkováno | kus | 400 |  | 0 |  |  |  | základní |  | 0 | 0 | 0 | 0 | 0 | 16 | K | 2 |  |  |  | ROZPOCET | [5 empty] | 0 | 0 | 0 | 0 | 0 | 1 | 0 | 16 | -1248419603
190 | K | 767119R01 | Ozn.Z19 L profil 160/160/12,ochrana hrany,nátěr | m | 15.2 |  | 0 |  |  |  | základní |  | 0 | 0 | 0 | 0 | 0 | 16 | K | 2 |  |  |  | ROZPOCET | [5 empty] | 0 | 0 | 0 | 0 | 0 | 1 | 0 | 16 | 1034001688
191 | K | 767120R01 | Ozn.Z20 PE tvarový profil | m | 15.2 |  | 0 |  |  |  | základní |  | 0 | 0 | 0 | 0 | 0 | 16 | K | 2 |  |  |  | ROZPOCET | [5 empty] | 0 | 0 | 0 | 0 | 0 | 1 | 0 | 16 | 1214965224
192 | K | 767121R01 | Ozn.Z21 L profil 160/160/5,ochrana hrany,nátěr | m | 69 |  | 0 |  |  |  | základní |  | 0 | 0 | 0 | 0 | 0 | 16 | K | 2 |  |  |  | ROZPOCET | [5 empty] | 0 | 0 | 0 | 0 | 0 | 1 | 0 | 16 | 12044424
193 | K | 767501R01 | Ozn.OS01 Revize a úprava sklepní čerpací šachty,příprava na osazení plovákového čerpadla | kus | 1 |  | 0 |  |  |  | základní |  | 0 | 0 | 0 | 0 | 0 | 16 | K | 2 |  |  |  | ROZPOCET | [5 empty] | 0 | 0 | 0 | 0 | 0 | 1 | 0 | 16 | 511308746
194 | K | 767402R01 | Ozn.OS02 Orientační systém vč. kotvení | kus | 10 |  | 0 |  |  |  | základní |  | 0 | 0 | 0 | 0 | 0 | 16 | K | 2 |  |  |  | ROZPOCET | [5 empty] | 0 | 0 | 0 | 0 | 0 | 1 | 0 | 16 | -1129593132
195 | K | 767404R01 | Ozn.OS03 Těsnění požárních prostupů,EI 15-30 vč.certifikace | kus | 40 |  | 0 |  |  |  | základní |  | 0 | 0 | 0 | 0 | 0 | 16 | K | 2 |  |  |  | ROZPOCET | [5 empty] | 0 | 0 | 0 | 0 | 0 | 1 | 0 | 16 | -977737851
196 | K | 767406R01 | Ozn.OS06 Přenosné hasící přístroje práškové,hasící schopnost 183B | kus | 5 |  | 0 |  |  |  | základní |  | 0 | 0 | 0 | 0 | 0 | 16 | K | 2 |  |  |  | ROZPOCET | [5 empty] | 0 | 0 | 0 | 0 | 0 | 1 | 0 | 16 | -1739778045
197 | K | 767405R01 | Ozn.OS05 Kompletní sestava systému zabezpečení proti pádu na střeše,vč.projektu dle přesného typu | kus | 1 |  | 0 |  |  |  | základní |  | 0 | 0 | 0 | 0 | 0 | 16 | K | 2 |  |  |  | ROZPOCET | [5 empty] | 0 | 0 | 0 | 0 | 0 | 1 | 0 | 16 | -52587057
198 | K | 767507R01 | Ozn.OS07 Skládací hliníkový žebřík | kus | 1 |  | 0 |  |  |  | základní |  | 0 | 0 | 0 | 0 | 0 | 16 | K | 2 |  |  |  | ROZPOCET | [5 empty] | 0 | 0 | 0 | 0 | 0 | 1 | 0 | 16 | 577999450
199 | K | 767508R01 | Ozn.OS08 Požární ucpávka oboustranná,EI15 | m | 14 |  | 0 |  |  |  | základní |  | 0 | 0 | 0 | 0 | 0 | 16 | K | 2 |  |  |  | ROZPOCET | [5 empty] | 0 | 0 | 0 | 0 | 0 | 1 | 0 | 16 | -808886292
200 | K | 767410R01 | Ozn.OS10 Požární značení únikových cest,soubor značek dle popisu výrobku | kus | 1 |  | 0 |  |  |  | základní |  | 0 | 0 | 0 | 0 | 0 | 16 | K | 2 |  |  |  | ROZPOCET | [5 empty] | 0 | 0 | 0 | 0 | 0 | 1 | 0 | 16 | 809122177
201 | K | 767620124 | Montáž oken zdvojených otevíravých do panelů nebo ocelové konstrukce plochy přes 2,5 m2 | m2 | 30 |  | 0 | CS ÚRS 2015 01 |  |  | základní |  | 0 | 0.00025 | 0.0075 | 0 | 0 | 16 | K | 2 |  |  |  | ROZPOCET | [5 empty] | 0 | 0 | 0 | 0 | 0 | 1 | 0 | 16 | -248226818
| PP |  | Montáž oken zdvojených z hliníkových nebo ocelových profilů otevíravých nebo výklopných do celostěnových panelů nebo ocelové konstrukce, plochy přes 2,5 m2 | [15 empty] | PP | 2
| VV |  | "dle D.2.1.11 Výpis prvků" | [15 empty] | VV | 2 | 1 | -1 | 0 | ROZPOCET
| VV |  | "01" 2,0*2,5*6 |  | 30 | [13 empty] | VV | 2 | 2 | -1 | 0 | ROZPOCET
| VV | o3 | Součet |  | 30 | [13 empty] | VV | 2 | 4 | -1 | 1 | ROZPOCET
202 | M | 553417601.1 | ozn.01 okno hliníkové otevíravě sklopné šestikřídlové 2000/2500 mm,izol. 2sklo Uw=1,5W/m2K,kování,rám modrý,vč ext.parapetu | kus | 6 |  | 0 |  |  |  | základní |  | 0 | 0 | 0 | 0 | 0 | 32 | M | 2 |  |  |  | ROZPOCET | [5 empty] | 0 | 0 | 0 | 0 | 0 | 1 | 0 | 16 | 1307397762
203 | K | 767640111R01 | Montáž dveří ocelových vchodových jednokřídlových bez nadsvětlíku | kus | 1 |  | 0 |  |  |  | základní |  | 0 | 0 | 0 | 0 | 0 | 16 | K | 2 |  |  |  | ROZPOCET | [5 empty] | 0 | 0 | 0 | 0 | 0 | 1 | 0 | 16 | 1893094870
| PP |  | Montáž dveří ocelových vchodových jednokřídlových bez nadsvětlíku | [15 empty] | PP | 2
| VV |  | "dle D.2.1.11 Výpis prvků" | [15 empty] | VV | 2 | 1 | -1 | 0 | ROZPOCET
| VV |  | "D03" 1,4*2,1*1 |  | 2.94 | [13 empty] | VV | 2 | 2 | -1 | 0 | ROZPOCET
| VV | d1 | Součet |  | 2.94 | [13 empty] | VV | 2 | 4 | -1 | 0 | ROZPOCET
| VV |  | "D03" 1 |  | 1 | [13 empty] | VV | 2 | 2 | -1 | 0 | ROZPOCET
| VV |  | Součet |  | 1 | [13 empty] | VV | 2 | 4 | -1 | 1 | ROZPOCET
204 | M | 553412403.1 | ozn.D03 dveře hliníkové vchodové jednokřídlové 1400/2100 mm,průmyslové sekční,ovládané motoricky,vč.zárubně,povrchové úpravy,kování,zámku | kus | 1 |  | 0 |  |  |  | základní |  | 0 | 0.045 | 0.045 | 0 | 0 | 32 | M | 2 |  |  |  | ROZPOCET | [5 empty] | 0 | 0 | 0 | 0 | 0 | 1 | 0 | 16 | 1039059067
205 | K | 767651114R01 | Montáž vrat garážových sekčních zajížděcích pod strop plochy přes 13 m2 vč.ovládacích prvků | kus | 4 |  | 0 |  |  |  | základní |  | 0 | 0 | 0 | 0 | 0 | 16 | K | 2 |  |  |  | ROZPOCET | [5 empty] | 0 | 0 | 0 | 0 | 0 | 1 | 0 | 16 | -1648967596
| PP |  | Montáž vrat garážových sekčních zajížděcích pod strop, plochy přes 13 m2 | [15 empty] | PP | 2
| VV |  | "dle D.2.1.11 Výpis prvků" | [15 empty] | VV | 2 | 1 | -1 | 0 | ROZPOCET
| VV |  | "D01" 4,0*4,0*4 |  | 64 | [13 empty] | VV | 2 | 2 | -1 | 0 | ROZPOCET
| VV | vr1 | Součet |  | 64 | [13 empty] | VV | 2 | 4 | -1 | 0 | ROZPOCET
| VV |  | "D01" 4 |  | 4 | [13 empty] | VV | 2 | 2 | -1 | 0 | ROZPOCET
| VV |  | Součet |  | 4 | [13 empty] | VV | 2 | 4 | -1 | 1 | ROZPOCET
206 | M | 553458711.1 | ozn.D01 vrata garážová sekční zateplená lamelová 4000/4000 mm,s dveřmi,vč.předepsaných doplňků | kus | 2 |  | 0 |  |  |  | základní |  | 0 | 0.147 | 0.294 | 0 | 0 | 32 | M | 2 |  |  |  | ROZPOCET | [5 empty] | 0 | 0 | 0 | 0 | 0 | 1 | 0 | 16 | 1557261654
207 | K | 767651114R01 | Montáž vrat garážových sekčních zajížděcích pod strop plochy přes 13 m2 vč.ovládacích prvků | kus | 2 |  | 0 |  |  |  | základní |  | 0 | 0 | 0 | 0 | 0 | 16 | K | 2 |  |  |  | ROZPOCET | [5 empty] | 0 | 0 | 0 | 0 | 0 | 1 | 0 | 16 | 1327861764
| PP |  | Montáž vrat garážových sekčních zajížděcích pod strop, plochy přes 13 m2 | [15 empty] | PP | 2
| VV |  | "dle D.2.1.11 Výpis prvků" | [15 empty] | VV | 2 | 1 | -1 | 0 | ROZPOCET
| VV |  | "02" 4,0*4,0*2 |  | 32 | [13 empty] | VV | 2 | 2 | -1 | 0 | ROZPOCET
| VV | vr2 | Součet |  | 32 | [13 empty] | VV | 2 | 4 | -1 | 0 | ROZPOCET
| VV |  | "02" 2 |  | 2 | [13 empty] | VV | 2 | 2 | -1 | 0 | ROZPOCET
| VV |  | Součet |  | 2 | [13 empty] | VV | 2 | 4 | -1 | 1 | ROZPOCET
208 | M | 553458712.1 | ozn.D02 vrata garážová sekční zateplená lamelová 4000/4000 mm,vč.předepsaných doplňků | kus | 2 |  | 0 |  |  |  | základní |  | 0 | 0.147 | 0.294 | 0 | 0 | 32 | M | 2 |  |  |  | ROZPOCET | [5 empty] | 0 | 0 | 0 | 0 | 0 | 1 | 0 | 16 | 29479395
209 | K | 7676319 | Demontáž stávajících okenních výplní | m2 | 4.48 |  | 0 |  |  |  | základní |  | 0 | 0 | 0 | 0.045 | 0.2016 | 16 | K | 2 |  |  |  | ROZPOCET | [5 empty] | 0 | 0 | 0 | 0 | 0 | 1 | 0 | 16 | 1370032596
| VV |  | "dle nových prvků" | [15 empty] | VV | 2 | 1 | -1 | 0 | ROZPOCET
| VV |  | o1 |  | 3.84 | [13 empty] | VV | 2 | 2 | -1 | 0 | ROZPOCET
| VV |  | o2 |  | 0.64 | [13 empty] | VV | 2 | 2 | -1 | 0 | ROZPOCET
| VV | okno | Součet |  | 4.48 | [13 empty] | VV | 2 | 4 | -1 | 1 | ROZPOCET
210 | K | 7676320 | Demontáž stávajících dveřních výplní | m2 | 2.94 |  | 0 |  |  |  | základní |  | 0 | 0 | 0 | 0.075 | 0.2205 | 16 | K | 2 |  |  |  | ROZPOCET | [5 empty] | 0 | 0 | 0 | 0 | 0 | 1 | 0 | 16 | 1077322581
| VV |  | "dle nových prvků" | [15 empty] | VV | 2 | 1 | -1 | 0 | ROZPOCET
| VV |  | d1 |  | 2.94 | [13 empty] | VV | 2 | 2 | -1 | 0 | ROZPOCET
| VV | dvere | Součet |  | 2.94 | [13 empty] | VV | 2 | 4 | -1 | 1 | ROZPOCET
211 | K | 7679010R01 | Otočné mycí rameno s příslušenstvím | kus | 1 |  | 0 |  |  |  | základní |  | 0 | 0 | 0 | 0 | 0 | 16 | K | 2 |  |  |  | ROZPOCET | [5 empty] | 0 | 0 | 0 | 0 | 0 | 1 | 0 | 16 | 1230953420
212 | K | 998767202 | Přesun hmot procentní pro zámečnické konstrukce v objektech v do 12 m | % |  |  | 0 | CS ÚRS 2015 01 |  |  | základní |  | 0 | 0 | 0 | 0 | 0 | 16 | K | 2 |  |  |  | ROZPOCET | [5 empty] | 0 | 0 | 0 | 0 | 0 | 1 | 0 | 16 | -543549663
| PP |  | Přesun hmot pro zámečnické konstrukce stanovený procentní sazbou z ceny vodorovná dopravní vzdálenost do 50 m v objektech výšky přes 6 do 12 m | [15 empty] | PP | 2
| D | 771 | Podlahy z dlaždic |  |  |  | 0 | [5 empty] | 0 |  | 3.6197 |  | 0 | 2 | D | 1 |  |  |  | ROZPOCET | [11 empty] | 0
213 | K | 771474116 | Montáž soklíků z dlaždic keramických rovných flexibilní lepidlo v do 250 mm | m | 93.018 |  | 0 | CS ÚRS 2015 01 |  |  | základní |  | 0 | 0.00131 | 0.12185 | 0 | 0 | 16 | K | 2 |  |  |  | ROZPOCET | [5 empty] | 0 | 0 | 0 | 0 | 0 | 1 | 0 | 16 | 329217603
| PP |  | Montáž soklíků z dlaždic keramických lepených flexibilním lepidlem rovných výšky přes 200 do 250 mm | [15 empty] | PP | 2
| VV |  | "P8" | [15 empty] | VV | 2 | 1 | -1 | 0 | ROZPOCET
| VV |  | (aa-4,77+bb)*2-4,0*5 |  | 58.958 | [13 empty] | VV | 2 | 2 | -1 | 0 | ROZPOCET
| VV |  | "P10" | [15 empty] | VV | 2 | 1 | -1 | 0 | ROZPOCET
| VV |  | (4,77+bb+0,44+1,0)*2-4,0-0,8*2 |  | 34.06 | [13 empty] | VV | 2 | 2 | -1 | 0 | ROZPOCET
| VV | ks2 | Mezisoučet |  | 93.018 | [13 empty] | VV | 2 | 3 | -1 | 0 | ROZPOCET
| VV |  | Součet |  | 93.018 | [13 empty] | VV | 2 | 4 | -1 | 1 | ROZPOCET
214 | K | 771574131 | Montáž podlah keramických režných protiskluzných lepených flexibilním lepidlem do 50 ks/m2 | m2 | 92.22 |  | 0 | CS ÚRS 2015 01 |  |  | základní |  | 0 | 0.00392 | 0.3615 | 0 | 0 | 16 | K | 2 |  |  |  | ROZPOCET | [5 empty] | 0 | 0 | 0 | 0 | 0 | 1 | 0 | 16 | -1704307045
| PP |  | Montáž podlah z dlaždic keramických lepených flexibilním lepidlem režných nebo glazovaných protiskluzných nebo reliefovaných do 50 ks/ m2 | [15 empty] | PP | 2
| VV |  | "P6" | [15 empty] | VV | 2 | 1 | -1 | 0 | ROZPOCET
| VV |  | p106 |  | 31.78 | [13 empty] | VV | 2 | 2 | -1 | 0 | ROZPOCET
| VV | k1 | Mezisoučet |  | 31.78 | [13 empty] | VV | 2 | 3 | -1 | 0 | ROZPOCET
| VV |  | "P8" | [15 empty] | VV | 2 | 1 | -1 | 0 | ROZPOCET
| VV |  | p110 |  | 60.44 | [13 empty] | VV | 2 | 2 | -1 | 0 | ROZPOCET
| VV | k2 | Mezisoučet |  | 60.44 | [13 empty] | VV | 2 | 3 | -1 | 0 | ROZPOCET
| VV |  | Součet |  | 92.22 | [13 empty] | VV | 2 | 4 | -1 | 1 | ROZPOCET
215 | M | 597637000.1 | dlaždice keramická protiskluzná- upřesnit dle výběru investora | m2 | 34.958 |  | 0 |  |  |  | základní |  | 0 | 0.019 | 0.6642 | 0 | 0 | 32 | M | 2 |  |  |  | ROZPOCET | [5 empty] | 0 | 0 | 0 | 0 | 0 | 1 | 0 | 16 | -237883126
| VV |  | k1 |  | 31.78 | [13 empty] | VV | 2 | 2 | -1 | 0 | ROZPOCET
| VV |  | Součet |  | 31.78 | [13 empty] | VV | 2 | 4 | -1 | 1 | ROZPOCET
| VV |  | 31,78*1,1 'Přepočtené koeficientem množství |  | 34.958 | [13 empty] | VV | 2 | 2 | 0 | 1 | ROZPOCET
216 | M | 7710110 | tmel + spárovací hmota + systémové lišty | m2 | 31.78 |  | 0 |  |  |  | základní |  | 0 | 0 | 0 | 0 | 0 | 32 | M | 2 |  |  |  | ROZPOCET | [5 empty] | 0 | 0 | 0 | 0 | 0 | 1 | 0 | 16 | 271761655
| PP |  | tmel + spárovací hmota + systémové lišty | [15 empty] | PP | 2
| VV |  | k1 |  | 31.78 | [13 empty] | VV | 2 | 2 | -1 | 0 | ROZPOCET
| VV |  | Součet |  | 31.78 | [13 empty] | VV | 2 | 4 | -1 | 1 | ROZPOCET
217 | K | 771574351 | Montáž podlah keramických režných protiskluz lepených rychletuhnoucím flexi lepidlem do 50 ks/ m2 | m2 | 60.44 |  | 0 | CS ÚRS 2015 01 |  |  | základní |  | 0 | 0.00392 | 0.23692 | 0 | 0 | 16 | K | 2 |  |  |  | ROZPOCET | [5 empty] | 0 | 0 | 0 | 0 | 0 | 1 | 0 | 16 | 1551317336
| PP |  | Montáž podlah z dlaždic keramických lepených flexibilním lepidlem rychletuhnoucím režných nebo glazovaných protiskluzných nebo reliefovaných do 50 ks/ m2 | [15 empty] | PP | 2
| VV |  | "P10" | [15 empty] | VV | 2 | 1 | -1 | 0 | ROZPOCET
| VV |  | p110 |  | 60.44 | [13 empty] | VV | 2 | 2 | -1 | 0 | ROZPOCET
| VV |  | Součet |  | 60.44 | [13 empty] | VV | 2 | 4 | -1 | 1 | ROZPOCET
218 | M | 597637100.1 | dlaždice keramická protiskluzná mrazuvzdorná pro vysokou zátěž- upřesnit dle výběru investora | m2 | 117.644 |  | 0 |  |  |  | základní |  | 0 | 0.019 | 2.2352 | 0 | 0 | 32 | M | 2 |  |  |  | ROZPOCET | [5 empty] | 0 | 0 | 0 | 0 | 0 | 1 | 0 | 16 | 953450342
| VV |  | k2 |  | 60.44 | [13 empty] | VV | 2 | 2 | -1 | 0 | ROZPOCET
| VV |  | (0,3+0,2)*ks2 |  | 46.509 | [13 empty] | VV | 2 | 2 | -1 | 0 | ROZPOCET
| VV |  | Součet |  | 106.949 | [13 empty] | VV | 2 | 4 | -1 | 1 | ROZPOCET
| VV |  | 106,949*1,1 'Přepočtené koeficientem množství |  | 117.644 | [13 empty] | VV | 2 | 2 | 0 | 1 | ROZPOCET
219 | M | 7710120 | tmel + spárovací hmota + systémové lišty | m2 | 106.949 |  | 0 |  |  |  | základní |  | 0 | 0 | 0 | 0 | 0 | 32 | M | 2 |  |  |  | ROZPOCET | [5 empty] | 0 | 0 | 0 | 0 | 0 | 1 | 0 | 16 | 932417656
| PP |  | tmel + spárovací hmota + systémové lišty | [15 empty] | PP | 2
| VV |  | k2 |  | 60.44 | [13 empty] | VV | 2 | 2 | -1 | 0 | ROZPOCET
| VV |  | (0,3+0,2)*ks2 |  | 46.509 | [13 empty] | VV | 2 | 2 | -1 | 0 | ROZPOCET
| VV |  | Součet |  | 106.949 | [13 empty] | VV | 2 | 4 | -1 | 1 | ROZPOCET
220 | K | 998771202 | Přesun hmot procentní pro podlahy z dlaždic v objektech v do 12 m | % |  |  | 0 | CS ÚRS 2015 01 |  |  | základní |  | 0 | 0 | 0 | 0 | 0 | 16 | K | 2 |  |  |  | ROZPOCET | [5 empty] | 0 | 0 | 0 | 0 | 0 | 1 | 0 | 16 | -131011566
| PP |  | Přesun hmot pro podlahy z dlaždic stanovený procentní sazbou z ceny vodorovná dopravní vzdálenost do 50 m v objektech výšky přes 6 do 12 m | [15 empty] | PP | 2
| D | 781 | Dokončovací práce - obklady keramické |  |  |  | 0 | [5 empty] | 0 |  | 2.6039 |  | 0 | 2 | D | 1 |  |  |  | ROZPOCET | [11 empty] | 0
221 | K | 781474115 | Montáž obkladů vnitřních keramických hladkých do 25 ks/m2 lepených flexibilním lepidlem | m2 | 92.83 |  | 0 | CS ÚRS 2015 01 |  |  | základní |  | 0 | 0.003 | 0.27849 | 0 | 0 | 16 | K | 2 |  |  |  | ROZPOCET | [5 empty] | 0 | 0 | 0 | 0 | 0 | 1 | 0 | 16 | 1538098450
| PP |  | Montáž obkladů vnitřních stěn z dlaždic keramických lepených flexibilním lepidlem režných nebo glazovaných hladkých přes 22 do 25 ks/m2 | [15 empty] | PP | 2
| VV |  | "dle D.2.1.06 1.NP nový stav" | [15 empty] | VV | 2 | 1 | -1 | 0 | ROZPOCET
| VV |  | "1.02" 4,0*((bb+0,44*2+1,0*2))-0,8*2,0 |  | 64.4 | [13 empty] | VV | 2 | 2 | -1 | 0 | ROZPOCET
| VV |  | "1.04" 3,0*((4,57+7,22))-1,4*2,1-0,8*2,0-1,5*0,8*2 |  | 28.43 | [13 empty] | VV | 2 | 2 | -1 | 0 | ROZPOCET
| VV | KO | Součet |  | 92.83 | [13 empty] | VV | 2 | 4 | -1 | 1 | ROZPOCET
222 | M | 597611550.1 | dlaždice keramické 20 x 20 cm I. j. | m2 | 102.113 |  | 0 |  |  |  | základní |  | 0 | 0.0155 | 1.5828 | 0 | 0 | 32 | M | 2 |  |  |  | ROZPOCET | [5 empty] | 0 | 0 | 0 | 0 | 0 | 1 | 0 | 16 | 2064782854
| PP | [17 empty] | PP | 2
| VV |  | ko |  | 92.83 | [13 empty] | VV | 2 | 2 | -1 | 0 | ROZPOCET
| VV |  | Součet |  | 92.83 | [13 empty] | VV | 2 | 4 | -1 | 1 | ROZPOCET
| VV |  | 92,83*1,1 'Přepočtené koeficientem množství |  | 102.113 | [13 empty] | VV | 2 | 2 | 0 | 1 | ROZPOCET
223 | M | 7811010 | tmel + spárovací hmota + systémové lišty | m2 | 92.83 |  | 0 |  |  |  | základní |  | 0 | 0 | 0 | 0 | 0 | 32 | M | 2 |  |  |  | ROZPOCET | [5 empty] | 0 | 0 | 0 | 0 | 0 | 1 | 0 | 16 | -164154650
| PP |  | tmel + spárovací hmota + systémové lišty | [15 empty] | PP | 2
| VV |  | ko |  | 92.83 | [13 empty] | VV | 2 | 2 | -1 | 0 | ROZPOCET
| VV |  | Součet |  | 92.83 | [13 empty] | VV | 2 | 4 | -1 | 1 | ROZPOCET
224 | K | 781479194 | Příplatek k montáži obkladů vnitřních keramických hladkých za nerovný povrch | m2 | 92.83 |  | 0 | CS ÚRS 2015 01 |  |  | základní |  | 0 | 0.008 | 0.74264 | 0 | 0 | 16 | K | 2 |  |  |  | ROZPOCET | [5 empty] | 0 | 0 | 0 | 0 | 0 | 1 | 0 | 16 | -266185224
| PP |  | Montáž obkladů vnitřních stěn z dlaždic keramických Příplatek k cenám za vyrovnání nerovného povrchu | [15 empty] | PP | 2
| VV |  | "po otlučení omítek" | [15 empty] | VV | 2 | 1 | -1 | 0 | ROZPOCET
| VV |  | ko |  | 92.83 | [13 empty] | VV | 2 | 2 | -1 | 0 | ROZPOCET
| VV |  | Součet |  | 92.83 | [13 empty] | VV | 2 | 4 | -1 | 1 | ROZPOCET
225 | K | 998781202 | Přesun hmot procentní pro obklady keramické v objektech v do 12 m | % |  |  | 0 | CS ÚRS 2015 01 |  |  | základní |  | 0 | 0 | 0 | 0 | 0 | 16 | K | 2 |  |  |  | ROZPOCET | [5 empty] | 0 | 0 | 0 | 0 | 0 | 1 | 0 | 16 | 471838692
| PP |  | Přesun hmot pro obklady keramické stanovený procentní sazbou z ceny vodorovná dopravní vzdálenost do 50 m v objektech výšky přes 6 do 12 m | [15 empty] | PP | 2
| D | 784 | Dokončovací práce - malby |  |  |  | 0 | [5 empty] | 0 |  | 0.026997 |  | 0 | 2 | D | 1 |  |  |  | ROZPOCET | [11 empty] | 0
226 | K | 784221101 | Dvojnásobné bílé malby ze směsí za sucha dobře otěruvzdorných v místnostech do 3,80 m | m2 | 93.094 |  | 0 | CS ÚRS 2015 01 |  |  | základní |  | 0 | 0.00029 | 0.026997 | 0 | 0 | 16 | K | 2 |  |  |  | ROZPOCET | [5 empty] | 0 | 0 | 0 | 0 | 0 | 1 | 0 | 16 | -480199780
| PP |  | Malby z malířských směsí otěruvzdorných za sucha dvojnásobné, bílé za sucha otěruvzdorné dobře v místnostech výšky do 3,80 m | [15 empty] | PP | 2
| VV |  | "stěny- štuková omítka" | [15 empty] | VV | 2 | 1 | -1 | 0 | ROZPOCET
| VV |  | omstuste |  | 93.094 | [13 empty] | VV | 2 | 2 | -1 | 0 | ROZPOCET
| VV |  | Součet |  | 93.094 | [13 empty] | VV | 2 | 4 | -1 | 1 | ROZPOCET
| D | M | Práce a dodávky M |  |  |  | 0 | [5 empty] | 0 |  | 0 |  | 0 | 3 | D | 0 |  |  |  | ROZPOCET | [11 empty] | 0
| D | 43-M | Montáž ocelových konstrukcí |  |  |  | 0 | [5 empty] | 0 |  | 0 |  | 0 | 3 | D | 1 |  |  |  | ROZPOCET | [11 empty] | 0
227 | K | 9431014 | Nosná ocelová konstrukce haly- ocel S235,vč,kotvení a povrchové úpravy (D+M) | kg | 16566.83 |  | 0 |  |  |  | základní |  | 0 | 0 | 0 | 0 | 0 | 64 | K | 2 |  |  |  | ROZPOCET | [5 empty] | 0 | 0 | 0 | 0 | 0 | 1 | 0 | 64 | -630017864
| PP |  | Ocelová konstrukce- svislá nosná konstrukce,ocel S235,vč,kotvení (D+M) | [15 empty] | PP | 2
| VV |  | "dle výkazu statiky" | [15 empty] | VV | 2 | 1 | -1 | 0 | ROZPOCET
| VV |  | 16566,83 |  | 16566.83 | [13 empty] | VV | 2 | 2 | -1 | 0 | ROZPOCET
| VV |  | Součet |  | 16566.83 | [13 empty] | VV | 2 | 4 | -1 | 1 | ROZPOCET
| D | N00 | Ostatní práce |  |  |  | 0 | [5 empty] | 0 |  | 0 |  | 0 | 4 | D | 0 |  |  |  | ROZPOCET | [11 empty] | 0
| D | N01 | HZS |  |  |  | 0 | [5 empty] | 0 |  | 0 |  | 0 | 4 | D | 1 |  |  |  | ROZPOCET | [11 empty] | 0
228 | K | 001010R01 | Stavební přípomoce, dozdívky, bourání prostupů a ostatní stavební práce a konstrukce nutné k řádnému dokončení díla | hod | 150 |  | 0 |  |  |  | základní |  | 0 | 0 | 0 | 0 | 0 | 512 | K | 2 |  |  |  | ROZPOCET | [5 empty] | 0 | 0 | 0 | 0 | 0 | 1 | 0 | 512 | -626655117
| PP |  | Stavební přípomoce, dozdívky, bourání prostupů a ostatní stavební práce a konstrukce nutné k řádnému dokončení díla | [15 empty] | PP | 2
| VV |  | "odborný odhad" | [15 empty] | VV | 2 | 1 | -1 | 0 | ROZPOCET
| VV |  | 150,0 |  | 150 | [13 empty] | VV | 2 | 2 | -1 | 0 | ROZPOCET
| VV |  | Součet |  | 150 | [13 empty] | VV | 2 | 4 | -1 | 1 | ROZPOCET
229 | K | 0132030R01 | Dílenská dokumentace | Kč | 1 |  | 0 |  |  |  | základní |  | 0 | 0 | 0 | 0 | 0 | 262144 | K | 2 |  |  |  | ROZPOCET | [5 empty] | 0 | 0 | 0 | 0 | 0 | 1 | 0 | 262144 | 502233135
| VV |  | "dle D.1.1.01 Technická zpráva" | [15 empty] | VV | 2 | 1 | -1 | 0 | ROZPOCET
| VV |  | "dle D.1.1.12 Výpis prvků" | [15 empty] | VV | 2 | 1 | -1 | 0 | ROZPOCET
| VV |  | 1 |  | 1 | [13 empty] | VV | 2 | 2 | -1 | 0 | ROZPOCET
| VV |  | Součet |  | 1 | [13 empty] | VV | 2 | 4 | -1 | 1 | ROZPOCET

## O2 ZTI pol.
Položkový rozpočet
Dle výkresů a zprávy DPS D.2.4a.01-5
Stavba : |  | VaK Pardubice 02 Staveb. úpr. a nástavba garáží
Objekt : |  | 02 - Zdravotní technika
P.č. | Číslo položky | Název položky | MJ | množství | cena / MJ | celkem (Kč)
Díl: | 5 | Komunikace |  |  |  |  | 1
1 | 599 00-0010.RAA | Rozebrání a oprava asfaltové komunikace řezání, výměna podkladu tl. 30 cm, asfaltobet.7 cm | m2 | 21 |  | 0 | 2 | 12 | 1 | 1 | 1 | 0 | 0 | 0 | 0 | 0 | 0.6641
| Celkem za | 5 Komunikace |  |  |  | 0 | 4 |  |  |  |  | 0 | 0 | 0 | 0 | 0
Díl: | 721 | Vnitřní kanalizace |  |  |  |  | 1
2 | 721171107RM1 | Potrubí z plastu odpadní hrdlové D 75 x 1,8 materiál HT | m | 5 |  | 0 | 2 | 12 | 7 | 2 | 2 | 0 | 0 | 0 | 0 | 0 | 0.03082
3 | 721171109RM1 | Potrubí z plastu odpadní hrdlové D 110 x 2,2 materiál HT | m | 20 |  | 0 | 2 | 12 | 7 | 3 | 2 | 0 | 0 | 0 | 0 | 0 | 0.02924
4 | 721176116R00 | Potrubí z plastu odpadní hrdlové D 125 x 3,1 materiál HT | m | 2 |  | 0 | 2 | 12 | 7 | 4 | 2 | 0 | 0 | 0 | 0 | 0 | 0.00175
5 | 721176137R00 | Potrubí HT svodné (ležaté) zavěšené DN 150 x 3,9mm | m | 6 |  | 0 | 2 | 12 | 7 | 5 | 2 | 0 | 0 | 0 | 0 | 0 | 0.00247
6 | 721171109RM2 | Potrubí z plastu odpadní hrdlové D 110 x 2,2 materiál KG | m | 4 |  | 0 | 2 | 12 | 7 | 6 | 2 | 0 | 0 | 0 | 0 | 0 | 0.02954
7 | 721171111RM2 | Potrubí z plastu odpadní hrdlové D 140 x 2,8 materiál KG | m | 7 |  | 0 | 2 | 12 | 7 | 7 | 2 | 0 | 0 | 0 | 0 | 0 | 0.02817
8 | 721176225R00 | Potrubí KG svodné (ležaté) v zemi DN 200 x 4,9 mm | m | 19 |  | 0 | 2 | 12 | 7 | 8 | 2 | 0 | 0 | 0 | 0 | 0 | 0.004
9 | 721173204RM1 | Potrubí z PVC připojovací D 40 x 1,8 materiál HT | m | 2 |  | 0 | 2 | 12 | 7 | 9 | 2 | 0 | 0 | 0 | 0 | 0 | 0.00109
10 | 721194104R00 | Vyvedení odpadních výpustek D 40 x 1,8 | kus | 1 |  | 0 | 2 | 12 | 7 | 10 | 2 | 0 | 0 | 0 | 0 | 0 | 0
11 | 721273145RM1 | Hlavice ventilační z PVC D 110/600 hlavice HL 810 | kus | 1 |  | 0 | 2 | 12 | 7 | 11 | 2 | 0 | 0 | 0 | 0 | 0 | 0.00471
12 | 721242110RT1 | Lapač střešních splavenin PP HL600.2 DN 125, kloub zápachová klapka, koš na listí | kus | 4 |  | 0 | 2 | 12 | 7 | 12 | 2 | 0 | 0 | 0 | 0 | 0 | 0.07382
13 | Předb.cena | Podlahová vpust HL 310 NPr | soubor | 4 |  | 0 | 2 | 12 | 7 | 13 | 2 | 0 | 0 | 0 | 0 | 0 | 0
14 | 721290111R00 | Zkouška těsnosti kanalizace vodou DN 150 | m | 59 |  | 0 | 2 | 12 | 7 | 14 | 2 | 0 | 0 | 0 | 0 | 0 | 0.0158
15 | 721290123R00 | Zkouška těsnosti kanalizace kouřem DN 300 | m | 7 |  | 0 | 2 | 12 | 7 | 15 | 2 | 0 | 0 | 0 | 0 | 0 | 0
16 | Předb.cena | Zemní práce pro venkovní kanalizaci hloubení, lože + obsyp pískem, zásyp | m | 14 |  | 0 | 2 | 12 | 7 | 16 | 2 | 0 | 0 | 0 | 0 | 0 | 0
17 | Předb.cena | Šachta kanalizační plastová DN 425 s litinovým poklopem DN 425 | soubor | 1 |  | 0 | 2 | 12 | 7 | 17 | 2 | 0 | 0 | 0 | 0 | 0 | 0
18 | Předb.cena | Čerpadlo ponorné kalové s plovákovým spínačem | kus | 1 |  | 0 | 2 | 12 | 7 | 18 | 2 | 0 | 0 | 0 | 0 | 0 | 0
19 | Předb.cena | Trouby PE 100 SDR 11 d40 | m | 8 |  | 0 | 2 | 12 | 7 | 19 | 2 | 0 | 0 | 0 | 0 | 0 | 0
20 | 998721102R00 | Přesun hmot pro vnitřní kanalizaci, výšky do 12 m | t | 2.3829 |  | 0 | 2 | 12 | 7 | 20 | 2 | 0 | 0 | 0 | 0 | 0 | 0
| Celkem za | 721 Vnitřní kanalizace |  |  |  | 0 | 4 |  |  |  |  | 0 | 0 | 0 | 0 | 0
Díl: | 722 | Vnitřní vodovod |  |  |  |  | 1
21 | 722130213R00 | Potrubí z trub.závit.pozink.bezešvých 11353, DN 25 | m | 1 |  | 0 | 2 | 12 | 7 | 21 | 2 | 0 | 0 | 0 | 0 | 0 | 0.01361
22 | 722130214R00 | Potrubí z trub.závit.pozink.bezešvých 11353, DN 32 | m | 36 |  | 0 | 2 | 12 | 7 | 22 | 2 | 0 | 0 | 0 | 0 | 0 | 0.01447
23 | 722176011U00 | Rozvody z plastů polyfuze DN 15 mm | m | 5 |  | 0 | 2 | 12 | 7 | 23 | 2 | 0 | 0 | 0 | 0 | 0 | 0.00041
24 | 722176012U00 | Rozvody z plastů polyfuze DN 20 mm | m | 10 |  | 0 | 2 | 12 | 7 | 24 | 2 | 0 | 0 | 0 | 0 | 0 | 0.00049
25 | 722176013U00 | Rozvody z plastů polyfuze DN 25 mm | m | 42 |  | 0 | 2 | 12 | 7 | 25 | 2 | 0 | 0 | 0 | 0 | 0 | 0.0006
26 | 722 17-6014 | Rozvody z plastů polyfuze DN 32 mm | m | 55 |  | 0 | 2 | 12 | 7 | 26 | 2 | 0 | 0 | 0 | 0 | 0 | 0.031
27 | 722 18-2111 | Plastové potrubí izolace PE DN 15 | m | 5 |  | 0 | 2 | 12 | 7 | 27 | 2 | 0 | 0 | 0 | 0 | 0 | 0
28 | 722182112U00 | Plastové potrubí izolace PE DN 20 | m | 10 |  | 0 | 2 | 12 | 7 | 28 | 2 | 0 | 0 | 0 | 0 | 0 | 4e-05
29 | 722182113U00 | Plastové potrubí izolace PE DN 25 | m | 43 |  | 0 | 2 | 12 | 7 | 29 | 2 | 0 | 0 | 0 | 0 | 0 | 5e-05
30 | 722 18-2114 | Plastové potrubí izolace PE DN 32 | m | 91 |  | 0 | 2 | 12 | 7 | 30 | 2 | 0 | 0 | 0 | 0 | 0 | 0.00384
31 | 722190401R00 | Vyvedení a upevnění výpustek DN 15 | kus | 3 |  | 0 | 2 | 12 | 7 | 31 | 2 | 0 | 0 | 0 | 0 | 0 | 0
32 | 722190402R00 | Vyvedení a upevnění výpustek DN 20 | kus | 2 |  | 0 | 2 | 12 | 7 | 32 | 2 | 0 | 0 | 0 | 0 | 0 | 0
33 | 722190403R00 | Vyvedení a upevnění výpustek DN 25 | kus | 1 |  | 0 | 2 | 12 | 7 | 33 | 2 | 0 | 0 | 0 | 0 | 0 | 0
34 | 722230101R00 | Armatura se 2závity - ventil přímý kulový, G 1/2 | kus | 1 |  | 0 | 2 | 12 | 7 | 34 | 2 | 0 | 0 | 0 | 0 | 0 | 0.00035
35 | 722230102R00 | Armatury se 2závity - ventily přímé kulové G 3/4 | kus | 1 |  | 0 | 2 | 12 | 7 | 35 | 2 | 0 | 0 | 0 | 0 | 0 | 0.00057
36 | 722231013R00 | Armatury se 2závity - ventily přímé kulové,G 1 | kus | 1 |  | 0 | 2 | 12 | 7 | 36 | 2 | 0 | 0 | 0 | 0 | 0 | 0.0007
37 | 722230104R00 | Armatury se 2závity - ventily přímé kulové G 5/4 | kus | 3 |  | 0 | 2 | 12 | 7 | 37 | 2 | 0 | 0 | 0 | 0 | 0 | 0.00132
38 | 722221134R00 | Armatury s 1závitem - ventily výtokové, G 1/2 s napojením na hadici | soubor | 1 |  | 0 | 2 | 12 | 7 | 38 | 2 | 0 | 0 | 0 | 0 | 0 | 0.00056
39 | 722221135R00 | Armatury s 1závitem - ventily výtokové, G 3/4 s napojením na hadici | soubor | 1 |  | 0 | 2 | 12 | 7 | 39 | 2 | 0 | 0 | 0 | 0 | 0 | 0.00091
40 | 722254211RT2 | Hydrantový systém D25, box s plnými dveřmi průměr 25/30, stálotvará hadice | kus | 1 |  | 0 | 2 | 12 | 7 | 40 | 2 | 0 | 0 | 0 | 0 | 0 | 0.015
41 | 722290226R00 | Zkouška tlaku potrubí závitového DN 50 | m | 170 |  | 0 | 2 | 12 | 7 | 41 | 2 | 0 | 0 | 0 | 0 | 0 | 0.01019
42 | 722290234R00 | Proplach a dezinfekce vodovod.potrubí DN 80 | m | 170 |  | 0 | 2 | 12 | 7 | 42 | 2 | 0 | 0 | 0 | 0 | 0 | 0.03601
43 | Předb.cena | Napojení na vodovodní řad, navrtací pas 110/40 šoupátko přípojkové DN 32 se Z.S. poklop | soubor | 1 |  | 0 | 2 | 12 | 7 | 43 | 2 | 0 | 0 | 0 | 0 | 0 | 0
44 | Předb.cena | Zemní práce pro vodovodní přípojku hloubení, lože + obsyp pískem, zásyp | m | 7 |  | 0 | 2 | 12 | 7 | 44 | 2 | 0 | 0 | 0 | 0 | 0 | 0
45 | Předb.cena | Trouby PE 100 SDR 11 d40 | m | 21 |  | 0 | 2 | 12 | 7 | 45 | 2 | 0 | 0 | 0 | 0 | 0 | 0
46 | 998722102R00 | Přesun hmot pro vnitřní vodovod, výšky do 12 m | t | 10.4997 |  | 0 | 2 | 12 | 7 | 46 | 2 | 0 | 0 | 0 | 0 | 0 | 0
| Celkem za | 722 Vnitřní vodovod |  |  |  | 0 | 4 |  |  |  |  | 0 | 0 | 0 | 0 | 0
Díl: | 724 | Strojní vybavení |  |  |  |  | 1
47 | Předb.cena | Recirkulační čistírna zaolejovaných odpadních vod, rozměry do 600/1000/1800 mm včetně, hmotnost do 80 kg včetně, optimální výkon více než 0,74 m3/hod, max. výkon do 0,91 m3/hod, el. příkon do 0,45 kW | soubor | 1 |  | 0 | 2 | 12 | 7 | 47 | 2 | 0 | 0 | 0 | 0 | 0 | 0
48 | Předb.cena | Odkalovací jímka do rozměru 500/1200/400 mm včetně, z polypropylenu, včetně výstroje odkalovacím roštem | soubor | 1 |  | 0 | 2 | 12 | 7 | 48 | 2 | 0 | 0 | 0 | 0 | 0 | 0
49 | Předb.cena | Zásobní jímka pro akumulaci vyčištěné vody, s ventilem pro odběr vzorků, rozměry do průměru 600 mm a výšky 1500 mm včetně, pracovní objem do 0,4 m3 včetně | soubor | 1 |  | 0 | 2 | 12 | 7 | 49 | 2 | 0 | 0 | 0 | 0 | 0 | 0
50 | Předb.cena | Mycí agregát - vysokotlaké mycí zařízení pro provoz autoumýváren, hmotnost menší než 87 kg, napěťová soustava 400 V, elektrický příkon vetší než 2,9 kW, jmenovitý pracovní tlak nad 99 bar, max. tlak větší než 129 bar, tlak vstupní vody 2-6 bar, jmenovitý pracovní průtok 10-15 l/min. | soubor | 1 |  | 0 | 2 | 12 | 7 | 50 | 2 | 0 | 0 | 0 | 0 | 0 | 0
51 | Předb.cena | Sedimentační jímka, rozměry do 1500/450/2100 mm včetně, hmotnost do 525 kg | soubor | 1 |  | 0 | 2 | 12 | 7 | 51 | 2 | 0 | 0 | 0 | 0 | 0 | 0
| Celkem za | 724 Strojní vybavení |  |  |  | 0 | 4 |  |  |  |  | 0 | 0 | 0 | 0 | 0
Díl: | 725 | Zařizovací předměty |  |  |  |  | 1
52 | 725017101R00 | Umyvadlo diturvitové na šrouby , 55 cm, bílé | soubor | 1 |  | 0 | 2 | 12 | 7 | 52 | 2 | 0 | 0 | 0 | 0 | 0 | 0.01493
53 | 725813111U00 | Ventil roh TE 66 G 1/2 | soubor | 2 |  | 0 | 2 | 12 | 7 | 53 | 2 | 0 | 0 | 0 | 0 | 0 | 0.0003
54 | 725822211U00 | Baterie stojanková páka | soubor | 1 |  | 0 | 2 | 12 | 7 | 54 | 2 | 0 | 0 | 0 | 0 | 0 | 0.00184
55 | 998725102R00 | Přesun hmot pro zařizovací předměty, výšky do 12 m | t | 0.0174 |  | 0 | 2 | 12 | 7 | 55 | 2 | 0 | 0 | 0 | 0 | 0 | 0
| Celkem za | 725 Zařizovací předměty |  |  |  | 0 | 4 |  |  |  |  | 0 | 0 | 0 | 0 | 0
0

## O2 VZD pol.
Stavební úpravy a nástavba skladu a garáží O2
Rozpočet
Zařízení vzduchotechniky
Zpracoval: Ing. J. Stodola, M-tech,s.r.o., Průmyslová 526, 530 03 Pardubice
Dne: |  | 2015-02-05
Zař./Poz. | Ceník | Položka | Počet | MJ | Cena j.m. | Celkem | Montáž | Poznámka
12 |  | Větrání garážových stání
12.01 |  | Radiální potrubní ventilátor kovový množství vzduchu 1500 m3/hod, tlak 230 Pa napětí 230V/50 Hz, příkon 0,431kW, hlučnost 56 dB(A) připojovací potrubí pr. 355 | 1 | ks |  | 0 | 0 | provedení viz výkres VZT-14
12.02 |  | Rychloupínací spona pr. 355 | 2 | ks |  | 0 | 0 | provedení viz výkres VZT-14
12.03 |  | Tlumič hluku kruhový pr. 355 - 900 mm | 3 | ks |  | 0 | 0 | provedení viz výkres VZT-14
12.04 |  | Zpětná klapka pr. 355 | 1 | ks |  | 0 | 0 | provedení viz výkres VZT-14
12.05 |  | Výustka do kruhového potrubí jednořadá 325x75s regulací materiál pozink | 10 | ks |  | 0 | 0 | provedení viz výkres VZT-14
12.06 |  | Potrubí kruhové SPIRO - rovné 160 + tvarovky 10% - materiál pozink | 30 | bm |  | 0 | 0 | provedení viz výkres VZT-14
12.07 |  | Potrubí kruhové SPIRO - rovné 355 + tvarovky 20% - materiál pozink | 22 | bm |  | 0 | 0 | provedení viz výkres VZT-14
12.08 |  | Protiděšťová žaluzie hliníková 630x400 s upínacím rámečkem a sítem | 1 | ks |  | 0 | 0 | provedení viz výkres VZT-14
12.09 |  | Nástavek na žaluzii 630x400 - 400 s hrdlem pr 355 - 100 materiál pozink. | 1 | kpl |  | 0 | 0 | provedení viz výkres VZT-14
12.1 |  | Tepelná kaučuková izolace samolepící tl. 19 mm s hliníkovým polepem, tepelná vodivost 0,038W/mK při 20°C diguze vodních par µ ≥ 3000 | 2 | m2 |  | 0 | 0 | provedení viz výkres VZT-14
12.11 |  | Spojovací a montážní materiál | 1 | kpl |  | 0 | 0 | provedení viz výkres VZT-14
|  | Cena celkem bez DPH (Kč) |  |  |  | 0 | 0
13 |  | Větrání mycího boxu
13.01 |  | Vzduchotechnická jednotka s rekuperací ve stojanovém provedení s rámem, množství vzduchu: přívod 2200m3/hod, odvod 2000 m3/hod, externí tlak: přívod 250 Pa, odvod 250 Pa v sestavě, filtry kapsové F5/F7, přívodní a odtahový ventilátor s EC motory, deskový rekuperátor , teplovodní ohřívač: výkon 12 kW, tlaková ztráta výměníku 2,6 kPa, průtok vody 290l/hod, teplotní spád 70/55°C, přípojení 2 x 1/2", plášť skříně dvojitý s tepelnou a protihlukovou izolací, materiál plástě Aluzink vestavěný systém MaR, rozměry: 1780 x 800 x 1400 kg, hmotnost: 355 kg, Příkon 2,2 kW, napětí 400V/50 Hz, nástěnný ovladač, | 1 | kpl |  | 0 | 0 | provedení viz výkres VZT-14
13.02 |  | Sifon DN 32 | 1 | ks |  | 0 | 0 | provedení viz výkres VZT-14
13.03 |  | Třícestný směšovací uzel DN 15 ve složení: kulové uzávěry s teploměry • čistící a odkalovací filtr • 3-cestný zdvihový ventil • servopohon 3-cestného ventilu • oběhové čerpadlo • nerezové pružné izolované tlakové hadice • regulační ventil obtoku • zpětná klapka směšovacího uzlu jmenovitá světlost DN 15 čerpadlo: průtok 290l/hod, tlak 7,5 kPa kv hodnota ventilu = 1,0 servopohon: napájení 24V AC, ovládání 0-10V | 1 | ks |  | 0 | 0 | provedení viz výkres VZT-14
13.04 |  | Tlumící vložka 500x300 - pružná manžeta pro čtyřhranné potrubí | 4 | ks |  | 0 | 0 | provedení viz výkres VZT-14
13.05 |  | Tlumič hluku buňkový 600x300 - 950 | 4 | ks |  | 0 | 0 | provedení viz výkres VZT-14
13.06 |  | Přechod 600x350/500x300 - 150 - materiál pozink plech | 4 | ks |  | 0 | 0 | provedení viz výkres VZT-14
13.07 |  | Přechod 600x350/pr 355 - 250 - materiál pozink. plech | 4 | ks |  | 0 | 0 | provedení viz výkres VZT-14
13.08 |  | Potrubí kruhové SPIRO - rovné 355 + tvarovky 10% materiál pozink | 41 | bm |  | 0 | 0 | provedení viz výkres VZT-14
13.09 |  | Protidešťová žaluzie 630x400 s upínacím rámečkem, sítem, materiál hliník | 2 | ks |  | 0 | 0 | provedení viz výkres VZT-14
13.1 |  | Nástavek na protidešťovou žaluzii 630x400-300/pr. 355 materiál pozink | 2 | ks |  | 0 | 0 | provedení viz výkres VZT-14
13.11 |  | Výustka do kruhového potrubí jednořadá 525x125 s regulací | 10 | ks |  | 0 | 0 | provedení viz výkres VZT-14
13.12 |  | Tepelná kaučuková izolace samolepící tl. 19 mm s hliníkovým polepem, tepelná vodivost 0,038W/mK při 20°C diguze vodních par µ ≥ 3000 | 15 | m2 |  | 0 | 0 | provedení viz výkres VZT-14
13.13 |  | Klapka uzavírací lamelová 500 x 300 se servopohonem 230V/50 Hz s havarijní funkcí | 2 | ks |  | 0 | 0 | provedení viz výkres VZT-14
13.14 |  | Spojovací a montážní materiál | 1 | kpl |  | 0 | 0 | provedení viz výkres VZT-14
provedení viz výkres VZT-14
|  | Cena celkem bez DPH (Kč) |  |  |  | 0 | 0
14 |  | Větrání skladu a mytí čerpadel
14.01 | Systemair | Vzduchotechnická jednotka s rekuperací ve nástěnném provedení , množství vzduchu: přívod 300m3/hod, odvod 250 m3/hod, externí tlak: přívod 130 Pa, odvod 200 Pa v sestavě, filtr kapsový F7 přívodní a odtahový ventilátor , deskový rekuperátor , elektrický ohřívač, plášť skříně s tepelnou a protihlukovou izolací, vestavěný systém MaR, vestavěný ovladač příkon 3,616 kW, napětí 230V/50 Hz, rozměry: 919x334x800 mm, hmotnost 53 kg | 1 | kpl |  | 0 | 0 | provedení viz výkres VZT-14
14.02 |  | Rychloupínací spona pr. 160 | 4 | ks |  | 0 | 0 | provedení viz výkres VZT-14
14.03 |  | Zpětná klapka pr. 160 | 2 | ks |  | 0 | 0 | provedení viz výkres VZT-14
14.04 |  | Tlumič hluku kruhový pr. 160 - 600 | 1 | ks |  | 0 | 0 | provedení viz výkres VZT-14
14.05 |  | Tlumič hluku kruhový pr. 160 - 900 | 3 | ks |  | 0 | 0 | provedení viz výkres VZT-14
14.06 |  | Potrubí kruhové SPIRO - rovné 160 + tvarovky 10% materiál pozink. | 24 | bm |  | 0 | 0 | provedení viz výkres VZT-14
14.07 |  | Výustka do kruhového potrubí jednořadá 325x75 s regulací materiál pozink. | 6 | ks |  | 0 | 0 | provedení viz výkres VZT-14
14.08 |  | Protidešťová žaluzie 315x250 s upínacím rámečkem, sítem, materiál hliník | 2 | ks |  | 0 | 0 | provedení viz výkres VZT-14
14.09 |  | Nástavek na protidešťovou žaluzii 315x250-250/pr. 160 - materiál hliník | 2 | ks |  | 0 | 0 | provedení viz výkres VZT-14
14.1 |  | Tepelná kaučuková izolace samolepící tl. 19 mm s hliníkovým polepem, tepelná vodivost 0,038W/mK při 20°C diguze vodních par µ ≥ 3000 | 15 | m2 |  | 0 | 0 | provedení viz výkres VZT-14
14.11 |  | Spojovací a montážní materiál | 1 | kpl |  | 0 | 0 | provedení viz výkres VZT-14
|  | Cena celkem bez DPH (Kč) |  |  |  | 0 | 0
15 |  | Větrání místností čistících prostředků 1.NP
a strojoven 1.PP
15.01 |  | Radiální potrubní ventilátor množství vzduchu 600 m3/hod, tlak 280Pa napětí 230V/50 Hz, příkon 0,165 kW, hlučnost 48 dB(A) napojení pr.200 | 1 | ks |  | 0 | 0 | provedení viz výkres VZT-13, VZT-14
15.02 |  | Rychloupínací spona pr. 200 | 2 | ks |  | 0 | 0 | provedení viz výkres VZT-13, VZT-14
15.03 |  | Zpětná klapka pr. 200 | 3 | ks |  | 0 | 0 | provedení viz výkres VZT-13, VZT-14
15.04 |  | Tlumič hluku kruhový pr. 200 - 500 mm | 2 | ks |  | 0 | 0 | provedení viz výkres VZT-13, VZT-14
15.05 |  | Výustka do kruhového potrubí jednořadá 325x75 s regulací | 5 | ks |  | 0 | 0 | provedení viz výkres VZT-13, VZT-14
15.06 |  | Potrubí kruhové SPIRO - rovné 200+ tvarovky 10 % materiál pozink. | 25 | m |  | 0 | 0 | provedení viz výkres VZT-13, VZT-14
15.07 |  | Tepelná kaučuková izolace samolepící tl. 19 mm s hliníkovým polepem, tepelná vodivost 0,038W/mK při 20°C diguze vodních par µ ≥ 3000 | 2 | m2 |  | 0 | 0 | provedení viz výkres VZT-13, VZT-14
15.08 |  | Protidešťová žaluzie kruhová hliníková pr. 200 | 2 | ks |  | 0 | 0 | provedení viz výkres VZT-13, VZT-14
15.09 |  | Protidešťová žaluzie hliníková 400x250 s upínacím rámečkem a sítem | 1 | ks |  | 0 | 0 | provedení viz výkres VZT-13, VZT-14
15.1 |  | Nástavek na protidešťovou žaluzii 400x250-300/pr. 200 - materiál pozink | 1 | ks |  | 0 | 0 | provedení viz výkres VZT-13, VZT-14
15.11 |  | Spojovací a montážní materiál | 1 | kpl |  | 0 | 0 | provedení viz výkres VZT-13, VZT-14
|  | Cena celkem bez DPH (Kč) |  |  |  | 0 | 0
Cenová rekapitulace:
|  | Dodávka |  |  | 0
|  | Montáž |  |  | 0
Doprava
|  | Cena celkem bez DPH |  |  | 0

## O2 UT pol.
| investor : | VAK Pardubice a.s., Teplého 2014
| stavba : | Objekt 02 - staveb. úpravy a nástavba skladu a garáží s přípojkami
UT
Dle výkresů a zprávy DPS D.2.4d.01-7
A 02 - Strojovny
| 73242 | Čerpadlo oběhové do potrubí
1. | PC | 25/1-5; 27-72 W; 0,15-0,31 A; 1x230 V | soub. | 1 | 0
2. | 9111 | Montáž čerpadel DN 25 | soub. | 1 | 0
|  | součet |  |  | 0
C 800-4
| 99873 | Přesun hmot
3. | 2201 | Do výšky 6 m | % | 1.9
4. | 2293 | Do vzdálenosti 500 m | % | 0.99
|  | A 02 - Strojovny celkem |  |  | 0
A 03 - Rozvod potrubí
| 73316 | Potrubí měděné
dodávka a montáž
1. | 1102 | 10 x 1 mm | m | 12 | 0
2. | 1104 | 15 x 1 mm | m | 90 | 0
3. | 1106 | 18 x 1 mm | m | 18 | 0
4. | 1107 | 22 x 1 mm | m | 11 | 0
5. | PC | 28 x 1,5 mm | m | 100 | 0
6. | PC | 35 x 1,5 mm | m | 58 | 0
7. | PC | 42 x 1,5 mm | m | 8 | 0
8. | PC | Přechod z plastu DN50 na měď 42/1,5 | soub. | 2 | 0
9. | PC | Odvzdušňovací nádoby DN40 | soub. | 2 | 0
10. | PC | Tlakové zkoušky trub z mědi | m | 297 | 0
11. | PC | Staveb.doplňkové konstrukce | kg | 120 | 0
|  | Součet |  |  | 0
C 800-4
| 99873 | Přesun hmot
12. | 3201 | Do výšky 6 m | % | 2.4
13. | 3293 | Do vzdálenosti 500 m | % | 1.45
|  | A 03 - Rozvod potrubí celkem |  |  | 0
A 04 - Armatury
| 73420 | Montáž armatur závitových s 1 závitem
1. | 9103 | vč. kul. kohoutu vypouštěcího G 1/2" | ks | 17 | 0
Montáž armatur závitových s 2 závity
2. | 9115 | vč. kul. kohoutu uzvíracího G 1" | ks | 8 | 0
3. | 9116 | vč. kul. kohoutu uzvíracího G 5/4" | ks | 3 | 0
4 | 9117 | vč. kul. kohoutu uzvíracího G 6/4" | ks | 2 | 0
5. | 9115 | vč. zpětné klapky G 1" | ks | 2 | 0
6. | 9116 | vč. zpětné klapky G 5/4" | ks | 1 | 0
7. | 9115 | vč. filtru G 1" | ks | 1 | 0
| 22 | Ventily
8. | 1602 | Standard přímé G 1/2" | ks | 6 | 0
| 26 | Šroubení radiátorové přímé
9. | 1212 | V 4300 G1/2" | ks | 6 | 0
10. | 1672 | Hlavice termostatická | ks | 3 | 0
11. | PC | Montáž a seřízení termostatických hlavic | hod. | 1.5 | 0
12. | 41- 1141 | Teploměr kruhový do 120°C | ks | 4 | 0
13. | 9111 | Montáž teploměru | ks | 4 | 0
| 49 | Ochranné jímky se závitem
14. | 3111 | do G 1" | ks | 4 | 0
15. | 4213 | Návarky s trubk. záv. G 1/2" (vyp.) | ks | 4 | 0
|  | Součet |  |  | 0
C 800-4
| 99873 | Přesun hmot
16. | 4201 | Do výšky 6 m | % | 0.51
17. | 4293 | Do vzdálenosti 500 m | % | 0.79
|  | A 04 - Armatury celkem |  |  | 0
A 05 - Otopná tělesa
Otop.tělesa desková Ventil-Kompakt
vč.uch.soupravy a sdruž.armatury
1. | PC | 20 VK - 500/800 | ks | 1 | 0
2. |  | 22 VK - 500/900 | ks | 2 | 0
Tělesa z oc.trub žebrových spojovaných oblouky
3. | PC | prům. 57/3/137mm 2x3m | ks | 6 | 0
(cena od výrobce)
| 73515 | Tlakové zkoušky těles
4. | 6920 | 20 - 22 | ks | 3 | 0
5. | 9111 | Montáž těles do délky 1600 mm | ks | 3 | 0
5. | PC | Montáž žebrových těles 2x 3m á 2 hod. | hod. | 12 | 0
6. | PC | Tlaková zkouška žebr. těles á 0,5 hod. | hod. | 3 | 0
7. | PC | Doprava žebr.těles 250 km
|  | Součet |  |  | 0
C 800-4
| 99873 | Přesun hmot
8. | 5293 | do výšky 6 m | % | 2.9
9. | 5293 | do vzdálenosti 100 m | % | 1.35
|  | A 05 - Otopná tělesa celkem |  |  | 0
Bezkanálové vedení ÚT + TUV
Stanovení ceny dodávky :
odborný odhad
Předizolované ohebné trubky z polyethylenu
1. |  | v roli 6 bar - 50/110 (ÚT) | m | 117 | 0
2. |  | Smršťovací víko 50/110 | ks | 4 | 0
3. |  | Těsnící kruh prům. 110 | ks | 4 | 0
4. |  | Přechod | ks | 4 | 0
5. |  | Přesuvný lis. kroužek 50x4,9 | ks | 4 | 0
6. |  | Výstražná fólie š. 25 cm | m | 120 | 0
7. |  | Doprava |  |  | dopsat | 0
Předizolované ohebné trubky z polyethylenu
8. |  | v roli 10 bar - 32/75 (TUV) | m | 58 | 0
9. |  | 25/75 | m | 58 | 0
10. |  | Smršťovací víko 32/75 | ks | 2 | 0
11. |  | Smršťovací víko 25/75 | ks | 2 | 0
12. |  | Těsnící kruh prům. 75 | ks | 4 | 0
13. |  | PEX-oc.lis.přechod 32x4,4-1" vněj.mosaz.záv. | ks | 2 | 0
14. |  | PEX-oc.lis.přechod 25x3,5-3/4" vněj.mosaz.záv. | ks | 2 | 0
15. |  | Přesuvný lis. kroužek 32x4,4 S mosaz | ks | 2 | 0
16. |  | Přesuvný lis. kroužek 25x3,5 S mosaz | ks | 2 | 0
17. |  | Výstražná fólie š. 25 cm | m | 120 | 0
18. |  | Doprava |  |  | dopsat
19. |  | Montážní práce - lisování spojek | hod. | 2 | 0
20. |  | Montáž - cestovné | hod. | 1 | 0
21. |  | Montáž - dopravné | km | 40 | 0
Uložení předizolovaného potrubí
22. |  | 10% z ceny
|  | Bezkanálové vedení celkem |  |  | 0
(bez stavebních prací)
C 800-713 Izolace tepelné
Izolace měděných potrubí
trubicemi
1. | PC | měď 28/1,5 tl. 30mm | m | 80 | 0
2. | PC | Montáž izolace 25% z ceny |  |  | 0
|  | součet |  |  | 0
C 800-783
| 99871 | Přesun hmot
3. | 3201 | do výšky 6m | % | 1.9
4. | 3292 | do vzdálenosti 100 m | % | 0.99
|  | C 800-713 Izolace tepelné ÚT celkem |  |  | 0
C 800-783 Nátěry ÚT
| 78322 | Základní
stavebních doplňkových konstrukcí
1. | 5100 | syntetický 2x + 1x email | m² | 9.6
2. | 6100 | základní | m² | 9.6
| 42 | Nátěr žebrových rour syntetický
3. | 4140 | Z + 1x + 1x email | m² | 72
|  | C 800-783 Nátěry ÚT celkem |  |  | 0

## O2 UT rekap.
investor : | VAK Pardubice a.s., Teplého 2014
stavba : | Objekt 02 - staveb. úpravy a nástavba skladu a garáží s přípojkami
UT
Informativní rozpočet
REKAPITULACE Ú.T.
C 800-731 | Ústřední vytápění
A 02 | Strojovny | 0
A 03 | Rozvod potrubí | 0
A 04 | Armatury | 0
A 05 | Otopná tělesa | 0
PC | Bezkanálové vedení ÚT + TUV | 0
Topná zkouška hod. 24 á 250,- Kč
| ÚT celkem | 0
C 800-713 | Izolace tepelné Ú.T. | 0
C 800-783 | Nátěry Ú.T. | 0
0

## O2 EL rekap.
Název | Hodnota A | Hodnota B
Základní náklady
Dodávka | 0
Doprava 3,60%, Přesun 1,00% | 0 | 0
Montáž - materiál |  | 0
Montáž - práce |  | 0
Mezisoučet 1 | 0 | 0
PPV 6,00% z montáže: materiál + práce |  | 0
Zemní práce |  | 0
PPV 1,00% z nátěrů a zemních prací |  | 0
Mezisoučet 2 | 0 | 0
Dodav. dokumentace 1,50% z mezisoučtu 2 |  | 0
Základní náklady celkem |  | 0
Náklady celkem |  | 0
Součty odstavců | Materiál | Montáž
Rozvaděč R1.1 | 0 | 0
Rozvaděč R1.2 | 0 | 0
Dodávky | 0 | 0
Elektromontáže | 0 | 0
Hromosvod a uzemnění | 0 | 0
Zemní práce | 0 | 0

## O2 EL pol.
Věta | Název | Mj | Počet | Materiál | Materiál celkem | Montáž | Montáž celkem | Cena | Cena celkem | 0
| Rozvaděč R1.1 | [8 empty] | 0
| OCELOPLECHOVÝ ROZVADĚČ S PLNÝMI DVÍŘKY | [8 empty] | 0
| včetně potřebného mont. materiálu a příslušenství | [8 empty] | 0
| 800x500x200, IP65/20 | ks | 1 |  | 0 |  | 0 | 0 | 0 | 0
| PŘEPĚŤOVÉ OCHRANY | [8 empty] | 0
1228-920 | B+C 75 kA (10/350)/3 póly, kombinovaný svodič B+C | ks | 1 |  | 0 |  | 0 | 0 | 0
MODULOVÉ ROZVADĚČOVÉ PŘÍSTROJE
1182-9645 | 6B-1 Jistič MCB | Ks | 3 |  | 0 |  | 0 | 0 | 0
1182-9647 | 10B-1 Jistič MCB | Ks | 4 |  | 0 |  | 0 | 0 | 0
1182-9649 | 16B-1 Jistič MCB | Ks | 12 |  | 0 |  | 0 | 0 | 0
1182-9812 | 16B-3 Jistič MCB | Ks | 8 |  | 0 |  | 0 | 0 | 0
1182-9816 | 40B-3 Jistič MCB | Ks | 1 |  | 0 |  | 0 | 0 | 0
1182-10146 | 40-4-030AC Proudový chránič | Ks | 3 |  | 0 |  | 0 | 0 | 0
1182-10254 | 20-20-A230 Instalační stykač | Ks | 1 |  | 0 |  | 0 | 0 | 0
1182-14574 | MSK-001-102 Kolébkový přepínač | Ks | 1 |  | 0 |  | 0 | 0 | 0
1049-201 | ČASOVÁ RELÉ MULTIFUNKČNÍ - 1 MODUL
1049-9 | UNI 6 funkcí, čas 0,1s-10dnů, výstup 1x 8A | ks | 1 |  | 0 |  | 0 | 0 | 0
1092-41312 | ŘADOVÉ SVORKY
1092-41313 | Řadová svorka fázová pro průřez 0,5-4 mm2 | ks | 53 |  | 0 |  | 0 | 0 | 0
1092-41315 | Řadová svorka fázová pro průřez 1,5-16 mm2 | ks | 3 |  | 0 |  | 0 | 0 | 0
| Rozvaděč R1.1 - celkem |  |  |  | 0 |  | 0 |  | 0
Rozvaděč R1.2
OCELOPLECHOVÝ ROZVADĚČ S PLNÝMI DVÍŘKY
včetně potřebného mont. materiálu a příslušenství
| 800x500x200, IP65/20 | ks | 1 |  | 0 |  | 0 | 0 | 0
PŘEPĚŤOVÉ OCHRANY
1228-920 | B+C 75 kA (10/350)/3 póly, kombinovaný svodič B+C | ks | 1 |  | 0 |  | 0 | 0 | 0
MODULOVÉ ROZVADĚČOVÉ PŘÍSTROJE
1182-9645 | 6B-1 Jistič MCB | Ks | 2 |  | 0 |  | 0 | 0 | 0
1182-9647 | 10B-1 Jistič MCB | Ks | 1 |  | 0 |  | 0 | 0 | 0
1182-9649 | 16B-1 Jistič MCB | Ks | 6 |  | 0 |  | 0 | 0 | 0
1182-9812 | 16B-3 Jistič MCB | Ks | 6 |  | 0 |  | 0 | 0 | 0
1182-9814 | 25B-3 Jistič MCB | Ks | 1 |  | 0 |  | 0 | 0 | 0
1182-9817 | 50B-3 Jistič MCB | Ks | 1 |  | 0 |  | 0 | 0 | 0
1182-9832 | 10C-3 Jistič MCB | Ks | 1 |  | 0 |  | 0 | 0 | 0
1182-14028 | 10B-1N-030A Proudový chránič s nadproudovou ochranou | Ks | 1 |  | 0 |  | 0 | 0 | 0
1182-10146 | 40-4-030AC Proudový chránič | Ks | 2 |  | 0 |  | 0 | 0 | 0
1182-10254 | 20-20-A230 Instalační stykač | Ks | 1 |  | 0 |  | 0 | 0 | 0
1182-14574 | 001-102 Kolébkový přepínač | Ks | 1 |  | 0 |  | 0 | 0 | 0
1049-201 | ČASOVÁ RELÉ MULTIFUNKČNÍ - 1 MODUL
1049-9 | UNI 6 funkcí, čas 0,1s-10dnů, výstup 1x 8A | ks | 1 |  | 0 |  | 0 | 0 | 0
1092-41312 | ŘADOVÉ SVORKY
1092-41313 | Řadová svorka fázová pro průřez 0,5-4 mm2 | ks | 42 |  | 0 |  | 0 | 0 | 0
1092-41315 | Řadová svorka fázová pro průřez 1,5-16 mm2 | ks | 3 |  | 0 |  | 0 | 0 | 0
| Rozvaděč R1.2 - celkem |  |  |  | 0 |  | 0 |  | 0
Dodávky
1032-56 | SKŘÍNĚ PŘÍPOJKOVÉ PRO PŘIPOJENÍ
1032-57 | VODIČŮ DO PRŮŘEZU 240mm2
1032-74 | SS300/PVE1P do výklenku | ks | 1 |  | 0 |  | 0 | 0 | 0
ROZVADĚČE
| Rozvaděč R1.1 | ks | 1 | 0 | 0 |  | 0 | 0 | 0
| Rozvaděč R1.2 | ks | 1 | 0 | 0 |  | 0 | 0 | 0
| ZÁSUVKOVÉ ROZVODNICE : | [6 empty] | 0 | 0
| EROCOMM - s jističi a chráničem | [6 empty] | 0 | 0
| Z60.211/FI zás.: 2x230/16,1x400/16,1x400/32 jišť: 2x1x16, 1x3x16, 1x3x32 chr. 40A/0.03 | ks | 1 |  | 0 |  | 0 | 0 | 0
| Dodávky - celkem |  |  |  | 0 |  | 0 |  | 0
Elektromontáže
MONTÁŽNÍ MATERIÁL
1186-208 | 2952/M16 Kanál s přích. Junior Quick, sada 50 m | ks | 1 |  | 0 |  | 0 | 0 | 0
1186-209 | 2952/M20 Kanál s přích. Junior Quick, sada 40 m | ks | 1 |  | 0 |  | 0 | 0 | 0
1186-2150 | Kanál - nosník svítidel
1186-4376 | LTS Kanál - nosník svítidel 50x50 FS | m | 185 |  | 0 |  | 0 | 0 | 0
| montážní, spojovací a upevňovací materiál pro LTS kanál | set | 1 |  | 0 |  | 0 | 0 | 0
7004-2053 | KABELOVÝ ŽLAB MERKUR VČ. DÍLŮ A PŘÍSLUŠENSTVÍ, ŽÁROVÝ ZINEK
7004-2054 | 50/50 | m | 115 |  | 0 |  | 0 | 0 | 0
7004-2055 | 100/50 | m | 35 |  | 0 |  | 0 | 0 | 0
7004-2057 | 200/50 | m | 60 |  | 0 |  | 0 | 0 | 0
INSTALAČNÍ MATERIÁL
1186-287 | A8 Krabice odbočná plastová, šedá, prázdná, IP 54, 7 otv. | ks | 45 |  | 0 |  | 0 | 0 | 0
7002-492 | KABEL SILOVÝ,IZOLACE PVC
7002-497 | CYKY-O 3x1.5 , pevně | m | 150 |  | 0 |  | 0 | 0 | 0
7002-501 | CYKY-O 4x1.5 , pevně | m | 40 |  | 0 |  | 0 | 0 | 0
7002-17 | KABEL SILOVÝ,IZOLACE PVC
7002-22 | CYKY-J 3x1.5 , pevně | m | 460 |  | 0 |  | 0 | 0 | 0
7002-23 | CYKY-J 3x2.5 , pevně | m | 350 |  | 0 |  | 0 | 0 | 0
7002-32 | CYKY-J 5x1.5 , pevně | m | 145 |  | 0 |  | 0 | 0 | 0
7002-33 | CYKY-J 5x2.5 , pevně | m | 195 |  | 0 |  | 0 | 0 | 0
7002-34 | CYKY-J 5x4 , pevně | m | 40 |  | 0 |  | 0 | 0 | 0
7002-30 | CYKY-J 4x10 , pevně | m | 2 |  | 0 |  | 0 | 0 | 0
7002-31 | CYKY-J 4x16 , pevně | m | 45 |  | 0 |  | 0 | 0 | 0
7002-1 | VODIČ JEDNOŽILOVÝ, IZOLACE PVC
7002-8 | CY 10 , pevně | m | 95 |  | 0 |  | 0 | 0 | 0
7002-7 | CY 6 , pevně | m | 85 |  | 0 |  | 0 | 0 | 0
9999-443 | UKONČENÍ VODIČŮ V ROZVADĚČÍCH
9999-444 | Do 2,5 mm2 | ks | 121 |  | 0 |  | 0 | 0 | 0
9999-445 | Do 6 mm2 | ks | 10 |  | 0 |  | 0 | 0 | 0
9999-446 | Do 16 mm2 | ks | 16 |  | 0 |  | 0 | 0 | 0
9999-448 | Do 35 mm2 | ks | 4 |  | 0 |  | 0 | 0 | 0
1002-8273 | SPÍNAČ, PŘEPÍNAČ, IP 44 (PLAST)
1002-8274 | Spínač jednopólový IP 44; řazení 1; | ks | 6 |  | 0 |  | 0 | 0 | 0
1002-8295 | Přepínač sériový IP 44; řazení 5 | ks | 6 |  | 0 |  | 0 | 0 | 0
1002-8277 | Přepínač střídavý IP 44; řazení 6 | ks | 2 |  | 0 |  | 0 | 0 | 0
1002-8298 | Přepínač střídavý dvojitý IP 44; řazení 6+6 (6+1, 5B) | ks | 4 |  | 0 |  | 0 | 0 | 0
1002-8286 | Přepínač střídavý IP 44, s čirým průzorem; řazení 6S, 6So (1S, 1So) | ks | 1 |  | 0 |  | 0 | 0 | 0
1002-8314 | Ovládač zapínací IP 44, s čirým průzorem a popisovým polem; řazení 1/0S, 1/0So, 1/0 | ks | 5 |  | 0 |  | 0 | 0 | 0
1002-8324 | ZÁSUVKA NN, IP 44 (PLAST)
1002-8325 | Zásuvka jednonásobná IP 44, s ochranným kolíkem, s víčkem | ks | 19 |  | 0 |  | 0 | 0 | 0
1002-2920 | ZÁSUVKA PRŮMYSLOVÁ, IP 44, IP 67
1002-126 | Zásuvka průmyslová, nástěnná montáž; řazení 3P+N+PE; IP 67, 32 A | ks | 4 |  | 0 |  | 0 | 0 | 0
PŘIPOJENÍ EL. SPOTŘEBIČŮ
| čerpadlo | ks | 1 |  | 0 |  | 0 | 0 | 0
| ventilátor | ks | 2 |  | 0 |  | 0 | 0 | 0
| VZT jednotka | ks | 2 |  | 0 |  | 0 | 0 | 0
SVÍTIDLA
- ZKRÁCENÝ POPIS - VIZ. LEGENDA SVÍTIDEL
(kompletní svítidla včetně zdrojů, případných montážních a upevňovacích prvků, včetně poplatků za ekol. likvidaci)
(zářivková svítidla s elektronickým předřadníkem)
A | zářivkové průmyslové 1x36W, s krytem, IP65 | ks | 8 |  | 0 |  | 0 | 0 | 0
B | zářivkové průmyslové 1x58W, s krytem, IP65 | ks | 30 |  | 0 |  | 0 | 0 | 0
D | zářivkové průmyslové 2x58W, s krytem, IP65 | ks | 15 |  | 0 |  | 0 | 0 | 0
H | žárovkové nástěnné průmyslové, 2x60W, IP54 | ks | 2 |  | 0 |  | 0 | 0 | 0
I | venkovní reflektorové (halogenové) nástěnné 1x100W, IP65 | ks | 2 |  | 0 |  | 0 | 0 | 0
V | venkovní "uliční" svítidlo LED, 5000lm, 4000K, IP65 | ks | 3 |  | 0 |  | 0 | 0 | 0
POMOCNÉ PRÁCE
| Pomocné stavební práce | hod | 42 |  | 0 |  | 0 | 0 | 0
9999-1280 | HODINOVE ZUCTOVACI SAZBY
9999-1290 | Zabezpeceni pracoviste | hod | 12 |  | 0 |  | 0 | 0 | 0
9999-1281 | Demontaz stavajiciho zarizeni | hod | 16 |  | 0 |  | 0 | 0 | 0
9999-1286 | Napojeni na stavajici zarizeni | hod | 12 |  | 0 |  | 0 | 0 | 0
9999-1294 | KOORDINACE POSTUPU PRACI
9999-1295 | S ostatnimi profesemi | hod | 12 |  | 0 |  | 0 | 0 | 0
9999-1296 | PROVEDENI REVIZNICH ZKOUSEK
9999-1297 | DLE CSN 331500
9999-1298 | Revizni technik | hod | 16 |  | 0 |  | 0 | 0 | 0
9999-1299 | Spoluprace s reviz.technikem | hod | 8 |  | 0 |  | 0 | 0 | 0
[8 empty] | 0 | 0
| Podružný materiál |  |  |  | 0 |  |  | 0 | 0
| Elektromontáže - celkem |  |  |  | 0 |  | 0 |  | 0
Hromosvod a uzemnění
1244-369 | DRÁT
1244-371 | Drát 8 AlMgSi T/2 drát o 8mm AlMgSi T/2 (0,135kg/m) polotvrdý | m | 230 |  | 0 |  | 0 | 0 | 0
1244-1 | OCELOVÝ DRÁT POZINKOVANÝ
1244-2 | Drát 8 drát o 8mm(0,40kg/m), pevně | m | 40 |  | 0 |  | 0 | 0 | 0
1244-3 | Drát 10 drát o 10mm(0,62kg/m), volně | m | 40 |  | 0 |  | 0 | 0 | 0
1244-6 | OCELOVÝ PÁSEK POZINKOVANÝ
1244-8 | Páska 30x4 páska 30x4 (0,95 kg/m), volně | m | 140 |  | 0 |  | 0 | 0 | 0
1244-176 | PODPĚRA VEDENÍ
1244-180 | PV21d na ploché střechy, plast s betonovou kostkou | ks | 260 |  | 0 |  | 0 | 0 | 0
| upevnění podpěry na plast. folii | ks | 260 |  | 0 |  | 0 | 0 | 0
1244-141 | PODPĚRA VEDENÍ
1244-44 | PV1b-25 do zdiva, L 250mm | ks | 20 |  | 0 |  | 0 | 0 | 0
1244-188 | OCHRANNÝ ÚHELNÍK A DRŽÁKY
1244-190 | OU 2,0 ochranný úhelník, L 2000mm | ks | 8 |  | 0 |  | 0 | 0 | 0
1244-194 | DOUa-25 držák ochranného úhelníku, L 250mm | ks | 16 |  | 0 |  | 0 | 0 | 0
1244-199 | SVORKA HROMOSVODNÍ,UZEMŇOVACÍ
1244-206 | SZb zkušební - litinová | ks | 8 |  | 0 |  | 0 | 0 | 0
1244-71 | SS spojovací | ks | 120 |  | 0 |  | 0 | 0 | 0
1244-74 | SK křížová | ks | 15 |  | 0 |  | 0 | 0 | 0
1244-77 | SOa na okapové žlaby | ks | 9 |  | 0 |  | 0 | 0 | 0
1244-78 | ST na okapové svody, D80-120 | ks | 2 |  | 0 |  | 0 | 0 | 0
1244-237 | SR 2b svorka páska-páska | ks | 10 |  | 0 |  | 0 | 0 | 0
1244-89 | SR 3b svorka páska-drát | ks | 32 |  | 0 |  | 0 | 0 | 0
1244-73 | SP připojovací | ks | 16 |  | 0 |  | 0 | 0 | 0
9999-838 | MONTÁŽNÍ PRÁCE
9999-839 | Štítek pro označení svodu | ks | 8 |  | 0 |  | 0 | 0 | 0
9999-840 | Tvarování mont.dílu | ks | 60 |  | 0 |  | 0 | 0 | 0
9999-1280 | HODINOVE ZUCTOVACI SAZBY
9999-1281 | Demontaz stavajiciho zarizeni | hod | 24 |  | 0 |  | 0 | 0 | 0
9999-1290 | Zabezpeceni pracoviste | hod | 8 |  | 0 |  | 0 | 0 | 0
| Pomocné stavební práce | hod | 24 |  | 0 |  | 0 | 0 | 0
9999-1294 | KOORDINACE POSTUPU PRACI
9999-1295 | S ostatnimi profesemi | hod | 8 |  | 0 |  | 0 | 0 | 0
9999-1296 | PROVEDENI REVIZNICH ZKOUSEK
9999-1297 | DLE CSN 331500
9999-1298 | Revizni technik | hod | 8 |  | 0 |  | 0 | 0 | 0
| POZNÁMKY : | [6 empty] | 0 | 0
| - montážní prvky hromosvodu budou upřesněny podle skutečného provedení a skutečného stavu stavební části | [6 empty] | 0 | 0
[8 empty] | 0 | 0
| Podružný materiál |  |  |  | 0 |  |  | 0 | 0
| Hromosvod a uzemnění - celkem |  |  |  | 0 |  | 0 |  | 0
Zemní práce
9999-991 | HLOUBENÍ KABELOVÉ RÝHY
9999-999 | Zemina třídy 3, šíře 350mm,hloubka 800mm | m | 60 |  | 0 |  | 0 | 0 | 0
9999-1175 | ZÁHOZ KABELOVÉ RÝHY
9999-1180 | Zemina třídy 3, šíře 350mm,hloubka 800mm | m | 60 |  | 0 |  | 0 | 0 | 0
9999-1188 | ÚPRAVA POVRCHU
9999-1195 | Provizorní úprava terénu v zemina třídy 3 | m2 | 30 |  | 0 |  | 0 | 0 | 0
| Zemní práce - celkem |  |  |  | 0 |  | 0 |  | 0
[8 empty] | 0 | 0

## O2 EL Param.
Název | Hodnota
Nadpis rekapitulace | Seznam prací a dodávek elektrotechnických zařízení
Akce | VAK Pardubice a.s.Teplého 2014 v katastrálním území Pardubice
Projekt | O2 - Stavební úpravy a nástavba skladu a garáží s přípojkami č.st.p. 4073/1 ELEKTROINSTALACE
Investor | VAK Pardubice a.s., Teplého 2014
Z. č. | 14/59
A. č. | O2
Smlouva
Vypracoval | ing. Petr Koza
Kontroloval
Datum | 1.1.2015
Zpracovatel
CÚ | 2015
Poznámka | Uvedené ceny jsou v Kč a nezahrnují DPH, pokud to není uvedeno.
Dle výkresů a zprávy DPS D.2.4g.01-04
Procento PM % 1 | 5
Procento PM % 2 | 3

## O2 SL rekap.
SITEL spol. s r.o., Nad Elektrárnou 1526/45, Praha 10 - Slatiny
Stavba: | Rekonstrukce střediska strojního a dopravý, stavební úpravy a nástavba skladu a garáží |  |  | Vypracoval : | Stanislav Smrčka
Číslo nabídky : | 15-020-SMST |  |  | Dne : | 2015-02-23
Objekt: | elektronické komunikace
| REKAPITULACE - objekt O2 | MATERIÁL | MONTÁŽ | CELKEM
| O2-STAVEBNÍ ÚPRAVY A NÁSTAVBA SKLADU A GARÁŽÍ - D.2.4.h Elektronické komunikace | 0 | 0 | 0
| - CELKEM BEZ DPH | 0 | 0 | 0
cenová nabídka neobsahuje:
- vypracování realizační projektové dokumentace
- zednické práce
- zařízení staveniště
- zemní práce pro HDPE trubky O2 - obsaženy ve stavební části
Poznámky :

## O2 SL pol.
SITEL spol. s r.o., Nad Elektrárnou 1526/46, Praha 10 - Slatiny
Stavba: |  | Rekonstrukce střediska strojního a dopravý, stavební úpravy a nástavba skladu a garáží | [5 empty] | Vypracoval : | Stanislav Smrčka
Číslo nabídky : |  | 15-020-SMST | [5 empty] | Dne : | 2015-02-23
Objekt: |  | elektronické komunikace
Dle výkresů a zprávy DPS D.2.4h.01-04
Číslo položky | značení materiálu | text | m.j. | počet jednotek | jednotková cena materiál | celkem materiál | jednotková cena montáž | celkem montáž | celkem
1 |  | O2-STAVEBNÍ ÚPRAVY A NÁSTAVBA SKLADU A GARÁŽÍ - D.2.4.h Elektronické komunikace
1.1 |  | PZTS |  |  |  | 0 |  | 0 | 0
1.2 | MK7 | LCD klávesnice | ks | 1 |  | 0 |  | 0 | 0
1.3 | G8P | Koncentrátor v plastovém krytu pro 8 zón a 4 PGM výstupy | ks | 2 |  | 0 |  | 0 | 0
1.4 | P026-B | Modul posilovacího zdroje 2,75A v krytu s plošným spojem A158 | ks | 1 |  | 0 |  | 0 | 0
1.5 | C080 | Řídící modul pro připojení dvou bezkontaktních čteček | ks | 2 |  | 0 |  | 0 | 0
1.6 | N033330 | PIR detektor se zrcadlovou optikou, velmi nízkou spotřebou a dosahem 15m | ks | 5 |  | 0 |  | 0 | 0
1.8 | EMPS50 | MG kontakt vratový čtyřdrátový s pracovní mezerou 55mm | ks | 6 |  | 0 |  | 0 | 0
1.9 | MAS333 | MG kontakt závrtný čtyřdrátový s pracovní mezerou 16 mm | ks | 9 |  | 0 |  | 0 | 0
1.10 | RKZ111 | Plastová nízká propojovací krabice, 7+1 pájecích svorek | ks | 12 |  | 0 |  | 0 | 0
1.11 | RKZ18S | Propojovací krabice,16+2 šroubovací svorky do krabice KU68 | ks | 4 |  | 0 |  | 0 | 0
1.12 | PS12170 VdS | AKU 12V/17Ah se šroubovými svorkami M5 a životností až 5 let, VdS | ks | 1 |  | 0 |  | 0 | 0
1.13 | iCLASS SE RP40 | Bezkontaktní multitechnol.čtečka (podpora SIO) 13.56 MHz a 125 kHz, široká | ks | 4 |  | 0 |  | 0 | 0
1.14 | effeff 17RR-E4 | Elektrický otvírač nízkoodběrový s mikrospínačem,12V ss/300mA | ks | 1 |  | 0 |  | 0 | 0
1.15 | 1209925 | Hlavice stiskací ZB5AA4 rudá lícující | ks | 4 |  | 0 |  | 0 | 0
1.16 | 1212042 | Skříň pro hlavice XALD01 plastová 1 otvor antracitový kryt | ks | 4 |  | 0 |  | 0 | 0
1.17 | 1214530 | Jednotka spínací ZENL1121 0/1 zadní montáž pro krabice XAL | ks | 4 |  | 0 |  | 0 | 0
1.18 | SO/PICCOLO/RD | Nezálohovaná plastová vnitřní siréna 115dB/1m s červeným majákem | ks | 1 |  | 0 |  | 0 | 0
1.19 |  | kabel FTP Cat5e | m | 150 |  | 0 |  | 0 | 0
1.20 |  | kabel SCY 2x1,5 | m | 150 |  | 0 |  | 0 | 0
1.21 |  | kabel FI-HT06 | m | 400 |  | 0 |  | 0 | 0
1.22 |  | krabice KU68 | ks | 4 |  | 0 |  | 0 | 0
1.24 | 2316/LPE-2 | TRUBKA OHEBNÁ LPE 125 N | ks | 30 |  | 0 |  | 0 | 0
1.25 | 1520 | TRUBKA TUHÁ 320 N PVC vč příchytek | m | 140 |  | 0 |  | 0 | 0
1.26 |  | oživení, zkušební provoz, programování stáv. ústředny | kpl | 1 |  | 0 |  | 0 | 0
1.27 |  | revize | kpl | 1 |  | 0 |  | 0 | 0
1.28 |  | průrazy zdí, vysekání lůžek pro krabice, přípomoce, pomocné práce | kpl | 1 |  | 0 |  | 0 | 0
|  | Bezkontaktní karta Mifare s pamětí 4 KB | ks | 10 |  | 0 |  | 0 | 0
|  | Venkovní trasy |  |  |  | 0 |  | 0 | 0
|  | trubka HDPE40 | m | 110 |  | 0 |  | 0 | 0
|  | kabel FTP Cat5e | m | 305 |  | 0 |  | 0 | 0
| HSEKP423HA | Kabel F/FTP PiMF Cat.6a 500 MHz 4x2xAWG23, LS0H plášt modrý | m | 130 |  | 0 |  | 0 | 0
|  | komora F 45/20 + plastové víko + průchodka IS40 | ks | 1 |  | 0 |  | 0 | 0
|  | krabice MIS pro ukončení HDPE trubek v objektech | kpl | 2 |  | 0 |  | 0 | 0
|  | ucpávka jackmoon40 | kpl | 2 |  | 0 |  | 0 | 0
|  | ucpávka T-dux (trubka-kabel) | kpl | 4 |  | 0 |  | 0 | 0
|  | práce ve stáv. kolektoru a šachtě, úprava tras.průrazy | kpl | 1 |  | 0 |  | 0 | 0
1.30 |  | Společné |  |  |  | 0 |  | 0 | 0
1.32 |  | lešení a plošiny nad 1,9m | kpl | 1 |  | 0 |  | 0 | 0
1.34 |  | pomocný montážní materiál | kpl | 1 |  | 0 |  | 0 | 0
1.35 |  | spolupráce s ostatnímí s profesemi | kpl | 1 |  | 0 |  | 0 | 0
1.36 |  | doprava | kpl | 1 |  | 0 |  | 0 | 0
1.37 |  | vypracování PD skutečného provedení | kpl | 1 |  | 0 |  | 0 | 0
1.38 | [5 empty] | 0 |  | 0 | 0
|  | Slaboproudé instalace 1 - CELKEM |  |  |  | 0 |  | 0 | 0

## OST Vedlejší a ost.
| List obsahuje: |  | 1) Krycí list soupisu | 2) Rekapitulace |  |  | 3) Soupis prací | Zpět na list: | Rekapitulace stavby
[9 empty] | >> skryté sloupce << | [9 empty] | {F54BF316-BBDF-4BD4-964A-B24D1ACA6E6D}
2
| KRYCÍ LIST SOUPISU | [8 empty] | v --- níže se nacházejí doplnkové a pomocné údaje k sestavám --- v | [8 empty] | False
Stavba:
VAK PARDUBICE a.s. Teplého 2014
Objekt:
OST - Vedlejší a ostatní náklady stavby
| KSO: |  |  |  |  | CC-CZ:
| Místo: |  | Pardubice, Teplého 2014 |  |  | Datum: | 25.02.2015
| Zadavatel: |  |  |  |  | IČ:
|  | VAK PARDUBICE a.s., TEPLÉHO 2014, Pardubice |  |  |  | DIČ:
| Uchazeč: |  |  |  |  | IČ:
DIČ:
| Projektant: |  |  |  |  | IČ:
|  | PRODIN a.s., Pardubice |  |  |  | DIČ:
Poznámka:
| Cena bez DPH | [5 empty] | 0
|  |  | Základ daně |  |  | Sazba daně | Výše daně
| DPH | základní | 0 |  |  | 21% | 0
|  | snížená | 0 |  |  | 15% | 0
|  | zákl. přenesená | 0 |  |  | 21% | 0
|  | sníž. přenesená | 0 |  |  | 15% | 0
|  | nulová | 0 |  |  | 0% | 0
| Cena s DPH |  |  | v | CZK |  | 0
REKAPITULACE ČLENĚNÍ SOUPISU PRACÍ
Stavba:
VAK PARDUBICE a.s. Teplého 2014
Objekt:
OST - Vedlejší a ostatní náklady stavby
Místo: |  |  | Pardubice, Teplého 2014 |  |  | Datum: | 25.02.2015
Zadavatel: |  |  | VAK PARDUBICE a.s., TEPLÉHO 2014, Pardubice |  |  | Projektant: | PRODIN a.s., Pardubice
Uchazeč:
Kód dílu - Popis | [6 empty] | Cena celkem [CZK]
Náklady soupisu celkem | [6 empty] | 0 | [12 empty] | -1
| VRN - Vedlejší rozpočtové náklady | [5 empty] | 0
| 0 - Vedlejší rozpočtové náklady | [5 empty] | 0
| O02 - Ostatní náklady | [5 empty] | 0
SOUPIS PRACÍ
Stavba:
VAK PARDUBICE a.s. Teplého 2014
Objekt:
OST - Vedlejší a ostatní náklady stavby
Místo: |  |  | Pardubice, Teplého 2014 |  |  | Datum: | 25.02.2015
Zadavatel: |  |  | VAK PARDUBICE a.s., TEPLÉHO 2014, Pardubice |  |  | Projektant: | PRODIN a.s., Pardubice
Uchazeč:
PČ | Typ | Kód | Popis | MJ | Množství | J.cena [CZK] | Cena celkem [CZK] | Cenová soustava |  | Poznámka | DPH | J. Nh [h] | Nh celkem [h] | J. hmotnost [t] | Hmotnost celkem [t] | J. suť [t] | Suť Celkem [t]
Náklady soupisu celkem | [6 empty] | 0 | [5 empty] | 0 |  | 0 |  | 0 |  | D | -1 | [7 empty] | 0
| D | VRN | Vedlejší rozpočtové náklady |  |  |  | 0 | [5 empty] | 0 |  | 0 |  | 0 | 5 | D | 0 | ROZPOCET | [6 empty] | 0
| D | 0 | Vedlejší rozpočtové náklady |  |  |  | 0 | [5 empty] | 0 |  | 0 |  | 0 | 5 | D | 1 | ROZPOCET | [6 empty] | 0
1 | K | 031103R00 | Vybudování zařízení staveniště | kpl | 1 |  | 0 |  |  |  | základní |  | 0 | 0 | 0 | 0 | 0 | 1024 | K | 2 | ROZPOCET | 0 | 0 | 0 | 0 | 0 | 1 | 0 | 1024 | -2040633941
| P |  | Poznámka k položce: Náklady spojené s případným vypracováním projektové dokumentace zařízení staveniště, zřízením přípojek energií k objektům zařízení staveniště, vybudování případných měřících odběrných míst a zřízení, případná příprava území pro objekty zařízení staveniště a vlastní vybudování objektů zařízení staveniště. | [15 empty] | P | 2
2 | K | 031104R00 | Provoz zařízení staveniště | kpl | 1 |  | 0 |  |  |  | základní |  | 0 | 0 | 0 | 0 | 0 | 1024 | K | 2 | ROZPOCET | 0 | 0 | 0 | 0 | 0 | 1 | 0 | 1024 | 31603785
| P |  | Poznámka k položce: Náklady na vybavení objektů zařízení staveniště , náklady na energie spotřebované dodavatelem v rámci provozu zařízení staveniště, náklady na potřebný úklid v prostorách zařízení staveniště, náklady na nutnou údržbu a opravy na objektech zařízení staveniště a na přípojkách energií. | [15 empty] | P | 2
3 | K | 031105R00 | Odstranění zařízení staveniště | kpl | 1 |  | 0 |  |  |  | základní |  | 0 | 0 | 0 | 0 | 0 | 1024 | K | 2 | ROZPOCET | 0 | 0 | 0 | 0 | 0 | 1 | 0 | 1024 | 1381203463
| P |  | Poznámka k položce: Odstranění objektů zařízení staveniště včetně přípojek energií a jejich odvoz. Položka zahrnuje i náklady na úpravu povrchů po odstranění zařízení staveniště a úklid ploch, na kterých bylo zařízení staveniště provozováno. | [15 empty] | P | 2
4 | K | 012203000R01 | Geodetické práce | kpl | 1 |  | 0 |  |  |  | základní |  | 0 | 0 | 0 | 0 | 0 | 1024 | K | 2 | ROZPOCET | 0 | 0 | 0 | 0 | 0 | 1 | 0 | 1024 | -1654021647
| PP |  | Průzkumné, geodetické a projektové práce geodetické | [15 empty] | PP | 2
| D | O02 | Ostatní náklady |  |  |  | 0 | [5 empty] | 0 |  | 0 |  | 0 | 4 | D | 1 | ROZPOCET | [6 empty] | 0
5 | K | 013254000 | Dokumentace skutečného provedení stavby | kpl | 1 |  | 0 | CS ÚRS 2014 02 |  |  | základní |  | 0 | 0 | 0 | 0 | 0 | 1024 | K | 2 | ROZPOCET | 0 | 0 | 0 | 0 | 0 | 1 | 0 | 1024 | 570402169
| PP |  | Průzkumné, geodetické a projektové práce projektové práce dokumentace stavby (výkresová a textová) skutečného provedení stavby | [15 empty] | PP | 2
6 | K | 034403R00 | Dočasná dopravní zařízení, oplocení, zábrany | kpl | 1 |  | 0 |  |  |  | základní |  | 0 | 0 | 0 | 0 | 0 | 1024 | K | 2 | ROZPOCET | 0 | 0 | 0 | 0 | 0 | 1 | 0 | 1024 | 2001632331
| P |  | Poznámka k položce: Náklady na vyhotovení návrhu dočasného dopravního značení, jeho projednání s dotčenými orgány a organizacemi, dodání dopravních značek a světelné signalizace, jejich rozmístění a přemísťování a jejich údržba v průběhu výstavby včetně následného odstranění po ukončení stavebních prací.Dále oplocení a zábrany. | [15 empty] | P | 2
7 | K | R01 | Provozní vlivy, postupné uvádění do provozu | kpl | 1 |  | 0 |  |  |  | základní |  | 0 | 0 | 0 | 0 | 0 | 1024 | K | 2 | ROZPOCET | 0 | 0 | 0 | 0 | 0 | 1 | 0 | 1024 | 284703922
| P |  | Poznámka k položce: Náklady spojené s se zajištěním postupného uvádění do provozu dle požadavků investora a provozními vlivy způsobené potřebou investora zachovat kontinuitu jeho výrobní a opravárenské činnosti v průběhu výstavby | [15 empty] | P | 2
8 | K | 043103R00 | Zkoušky a revize | kpl | 1 |  | 0 |  |  |  | základní |  | 0 | 0 | 0 | 0 | 0 | 1024 | K | 2 | ROZPOCET | 0 | 0 | 0 | 0 | 0 | 1 | 0 | 1024 | 1492409785
| P |  | Poznámka k položce: Náklady na zajištění všech nezbytných zkoušek a atestů podle ČSN a případných jiných právních nebo technických předpisů platných v době provádění a předání díla, kterými bude prokázáno dosažení předepsané kvality a předepsaných technických parametrů díla. | [15 empty] | P | 2
9 | K | 043194R00 | Fotodokumentace prováděného díla | kpl | 1 |  | 0 |  |  |  | základní |  | 0 | 0 | 0 | 0 | 0 | 1024 | K | 2 | ROZPOCET | 0 | 0 | 0 | 0 | 0 | 1 | 0 | 1024 | 1575187776
| P |  | Poznámka k položce: Náklady na zajištění průběžné fotodokumentace provádění díla - zhotovitel zajistí a předá objednateli průběžnou fotodokumentaci realizace díla v 1 digitálním vyhotovení. Fotodokumentace bude dokladovat průběh díla a bude zejména dokumentovat části stavby a konstrukce před jejich zakrytím. | [15 empty] | P | 2
10 | K | 045002R00 | Koordinační, výrobní a kompletační činnosti | kpl | 1 |  | 0 |  |  |  | základní |  | 0 | 0 | 0 | 0 | 0 | 1024 | K | 2 | ROZPOCET | 0 | 0 | 0 | 0 | 0 | 1 | 0 | 1024 | 1390071720
| P |  | Poznámka k položce: Náklady na zajištění a dodržení splnění všech požadavků a podmínek uvedených ve vyjádřeních vyplývajících ze stanovisek orgánů státní správy; zajištění oznámení zahájení stavebních prací v souladu s pravomocnými rozhodnutími a vyjádřeními například správců sítí; poskytnutí součinnosti při tvorbě povinných monitorovacích zpráv projektu; zajištění koordinační činnosti subdodavatelů zhotovitele; zajištění a provedení všech nezbytných opatření organizačního a stavebně technologického charakteru k řádnému provedení předmětu díla; předání všech dokladů o dokončené stavbě. | [15 empty] | P | 2