## Rekapitulace stavby
Export VZ |  | List obsahuje: |  |  |  |  | 1) Rekapitulace stavby |  |  | 2) Rekapitulace objektů stavby a soupisů prací | [15 empty] | 3.0 | ZAMOK |  |  |  |  | False | False | {AAD4A42C-1650-469B-B391-6E9F567E47D2}
[31 empty] | 0,01 | 21
[31 empty] | 0,01 | 15
|  | REKAPITULACE STAVBY | [15 empty] | v --- níže se nacházejí doplnkové a pomocné údaje k sestavám --- v | [11 empty] | Návod na vyplnění | 0,001
|  | Kód: |  |  |  |  | M14/037 | [22 empty] | Měnit lze pouze buňky se žlutým podbarvením! 1) v Rekapitulaci stavby vyplňte údaje o Uchazeči (přenesou se do ostatních sestav i v jiných listech) 2) na vybraných listech vyplňte v sestavě Soupis prací ceny u položek Podrobnosti k vyplnění naleznete na poslední záložce s Pokyny pro vyplnění | 0,01
|  | Stavba: |  |  |  |  | Napojení oblasti Třebosice - Starý Mateřov do kanalizace a ČOV Pardubice | [23 empty] | 0,1
|  | KSO: |  |  |  |  | 827 21 11 | [6 empty] | CC-CZ: | [16 empty] | 1
|  | Místo: |  |  |  |  | Starý Mateřov | [6 empty] | Datum: |  | 17.04.2015 | [14 empty] | 10
100
|  | Zadavatel: | [11 empty] | IČ: | [16 empty] | 0,1
|  |  | VaK Pardubice, a.s.,Teplého 2014, 530 02 Pardubice | [10 empty] | DIČ: | [16 empty] | 0,1
0,1
|  | Uchazeč: | [11 empty] | IČ: |  | Vyplň údaj | [14 empty] | 0,1
|  |  | Vyplň údaj | [10 empty] | DIČ: |  | Vyplň údaj | [14 empty] | 0,1
False
|  | Projektant: | [11 empty] | IČ: |  | 60113111 | [14 empty] | False
|  |  | Multiaqua s.r.o. | [10 empty] | DIČ: |  | CZ60113111 | [14 empty] | True
0,01
|  | Poznámka: | [28 empty] | 0,01
False
|  | Cena bez DPH | [11 empty] | 0
[8 empty] | Sazba daně |  | Základ daně |  |  |  | Výše daně
|  | DPH |  | základní |  |  |  | 21% |  | 0 |  |  |  | 0
|  |  |  | snížená |  |  |  | 15% |  | 0 |  |  |  | 0
|  |  |  | zákl. přenesená |  |  |  | 21% |  | 0 |  |  |  | 0
|  |  |  | sníž. přenesená |  |  |  | 15% |  | 0 |  |  |  | 0
|  |  |  | nulová |  |  |  | 0% |  | 0 |  |  |  | 0
|  | Cena s DPH | [6 empty] | v |  | CZK |  |  | 0
REKAPITULACE OBJEKTŮ STAVBY A SOUPISŮ PRACÍ
| Kód: | [6 empty] | M14/037
| Stavba: | [6 empty] | Napojení oblasti Třebosice - Starý Mateřov do kanalizace a ČOV Pardubice
| Místo: | [6 empty] | Starý Mateřov |  |  |  |  | Datum: |  | 17.04.2015
| Zadavatel: | [6 empty] | VaK Pardubice, a.s.,Teplého 2014, 530 02 Pardubice |  |  |  |  | Projektant: |  | Multiaqua s.r.o. |  |  | Informatívní údaje z listů zakázek
Uchazeč:
| Kód |  |  |  | Objekt, Soupis prací | [6 empty] | Cena bez DPH [CZK] |  |  |  | Cena s DPH [CZK] | Typ | z toho Ostat. náklady [CZK] | DPH [CZK] | Normohodiny [h] | DPH základní [CZK] | DPH snížená [CZK] | DPH základní přenesená [CZK] | DPH snížená přenesená [CZK] | Základna DPH základní | Základna DPH snížená | Základna DPH zákl. přenesená | Základna DPH sníž. přenesená | Základna DPH nulová
| Náklady stavby celkem | [10 empty] | 0 |  |  |  | 0 |  | 0 | 0 | 0 | 0 | 0 | 0 | 0 | 0 | 0 | 0 | 0 | 0 |  | D | 0 | ###NOIMPORT### | IMPORT | {AAD4A42C-1650-469B-B391-6E9F567E47D2} | {00000000-0000-0000-0000-000000000000} | 827 21 11
|  | SO 01 |  |  |  | Výtlačné potrubí | [5 empty] | 0 |  |  |  | 0 | STA | 0 | 0 | 0 | 0 | 0 | 0 | 0 | 0 | 0 | 0 | 0 | 0 |  | D | 1 |  | IMPORT | {E2BCA154-8B2F-49FE-9976-78C80EE6E439} | {AAD4A42C-1650-469B-B391-6E9F567E47D2} | 827 21 11
/ |  |  | SO 01 |  |  |  | Výtlačné potrubí |  |  |  |  | 0 |  |  |  | 0 | Soupis | 0 | 0 | 0 | 0 | 0 | 0 | 0 | 0 | 0 | 0 | 0 | 0 |  |  | 2 | ###NOINSERT### | IMPORT | {E2BCA154-8B2F-49FE-9976-78C80EE6E439} | {AAD4A42C-1650-469B-B391-6E9F567E47D2} | 827 21 11 | 2
/ |  |  | 01.1 |  |  |  | Následná péče |  |  |  |  | 0 |  |  |  | 0 | Soupis | 0 | 0 | 0 | 0 | 0 | 0 | 0 | 0 | 0 | 0 | 0 | 0 |  |  | 2 |  | IMPORT | {0973DB59-F788-4885-AC40-0FA7CF326FEF} | {E2BCA154-8B2F-49FE-9976-78C80EE6E439} | 827 21 11
/ |  | SO 02 |  |  |  | Gravitační potrubí | [5 empty] | 0 |  |  |  | 0 | STA | 0 | 0 | 0 | 0 | 0 | 0 | 0 | 0 | 0 | 0 | 0 | 0 |  |  | 1 |  | IMPORT | {5D17946D-8439-4227-AC71-73503BBE5522} | {AAD4A42C-1650-469B-B391-6E9F567E47D2} | 827 21 11 | 2
/ |  | PS 01 |  |  |  | Výměna strojní části ČS Starý Matéřov | [5 empty] | 0 |  |  |  | 0 | STA | 0 | 0 | 0 | 0 | 0 | 0 | 0 | 0 | 0 | 0 | 0 | 0 |  |  | 1 |  | IMPORT | {B3FDC86B-6B67-4551-AD3E-E2C3F5E12207} | {AAD4A42C-1650-469B-B391-6E9F567E47D2} | 827 21 11 | 2
/ |  | PS 02 |  |  |  | Elektroinstalace pro ČS Starý Mateřov | [5 empty] | 0 |  |  |  | 0 | STA | 0 | 0 | 0 | 0 | 0 | 0 | 0 | 0 | 0 | 0 | 0 | 0 |  |  | 1 |  | IMPORT | {4367F07F-9C7B-4283-84A0-DC309EEC3D0A} | {AAD4A42C-1650-469B-B391-6E9F567E47D2} |  | 2
/ |  | 05 |  |  |  | Vedlejší a ostatní náklady | [5 empty] | 0 |  |  |  | 0 | STA | 0 | 0 | 0 | 0 | 0 | 0 | 0 | 0 | 0 | 0 | 0 | 0 |  |  | 1 |  | IMPORT | {33C2FA78-EC61-4998-9A67-94704C814866} | {AAD4A42C-1650-469B-B391-6E9F567E47D2} |  | 2

## SO 01 - Výtlačné potrubí
| List obsahuje: |  | 1) Krycí list soupisu | 2) Rekapitulace |  |  | 3) Soupis prací | Zpět na list: | Rekapitulace stavby
{E2BCA154-8B2F-49FE-9976-78C80EE6E439}
2
| KRYCÍ LIST SOUPISU | [8 empty] | v --- níže se nacházejí doplnkové a pomocné údaje k sestavám --- v | [8 empty] | False
Stavba:
Napojení oblasti Třebosice - Starý Mateřov do kanalizace a ČOV Pardubice
Objekt:
SO 01 - Výtlačné potrubí
| KSO: |  | 827 21 11 |  |  | CC-CZ:
| Místo: |  | Starý Mateřov |  |  | Datum: | 17.04.2015
| Zadavatel: |  |  |  |  | IČ:
|  | VaK Pardubice, a.s.,Teplého 2014, 530 02 Pardubice |  |  |  | DIČ:
| Uchazeč: |  |  |  |  | IČ:
DIČ:
| Projektant: |  |  |  |  | IČ: | 60113111
|  | Multiaqua s.r.o. |  |  |  | DIČ: | CZ60113111
Poznámka:
Soupis prací je sestaven za využití položek Cenové soustavy ÚRS. Cenové a technické podmínky položek Cenové soustavy ÚRS, které jsou uvedeny v soupisu prací ( tzn. úvodní části katalogů ) jsou neomezeně dálkově k dispozici na http://www.cs-urs.cz/index.php?mod=podminky. Položky soupisu prací, které nemají ve sloupci "Cenová soustava" uveden žádný údaj, nepochází z Cenové soustavy ÚRS.
| Cena bez DPH | [5 empty] | 0
|  |  | Základ daně |  |  | Sazba daně | Výše daně
| DPH | základní | 0 |  |  | 21% | 0
|  | snížená | 0 |  |  | 15% | 0
|  | zákl. přenesená | 0 |  |  | 21% | 0
|  | sníž. přenesená | 0 |  |  | 15% | 0
|  | nulová | 0 |  |  | 0% | 0
| Cena s DPH |  |  | v | CZK |  | 0
REKAPITULACE ČLENĚNÍ SOUPISU PRACÍ
Stavba:
Napojení oblasti Třebosice - Starý Mateřov do kanalizace a ČOV Pardubice
Objekt:
SO 01 - Výtlačné potrubí
Místo: |  |  | Starý Mateřov |  |  | Datum: | 17.04.2015
Zadavatel: |  |  | VaK Pardubice, a.s.,Teplého 2014, 530 02 Pardubice |  |  | Projektant: | Multiaqua s.r.o.
Uchazeč:
Kód dílu - Popis | [6 empty] | Cena celkem [CZK]
Náklady soupisu celkem | [6 empty] | 0 | [12 empty] | -1
| HSV - Práce a dodávky HSV | [5 empty] | 0
| 1 - Zemní práce | [5 empty] | 0
| 2 - Zakládání | [5 empty] | 0
| 3 - Svislé a kompletní konstrukce | [5 empty] | 0
| 4 - Vodorovné konstrukce | [5 empty] | 0
| 5 - Komunikace pozemní | [5 empty] | 0
| 6 - Úpravy povrchů, podlahy a osazování výplní | [5 empty] | 0
| 8 - Trubní vedení | [5 empty] | 0
| 9 - Ostatní konstrukce a práce-bourání | [5 empty] | 0
| 997 - Přesun sutě | [5 empty] | 0
| 998 - Přesun hmot | [5 empty] | 0
| PSV - Práce a dodávky PSV | [5 empty] | 0
| 762 - Konstrukce tesařské | [5 empty] | 0
| 789 - Povrchové úpravy ocelových konstrukcí a technologických zařízení | [5 empty] | 0
SOUPIS PRACÍ
Stavba:
Napojení oblasti Třebosice - Starý Mateřov do kanalizace a ČOV Pardubice
Objekt:
SO 01 - Výtlačné potrubí
Místo: |  |  | Starý Mateřov |  |  | Datum: | 17.04.2015
Zadavatel: |  |  | VaK Pardubice, a.s.,Teplého 2014, 530 02 Pardubice |  |  | Projektant: | Multiaqua s.r.o.
Uchazeč:
PČ | Typ | Kód | Popis | MJ | Množství | J.cena [CZK] | Cena celkem [CZK] | Cenová soustava |  | Poznámka | DPH | J. Nh [h] | Nh celkem [h] | J. hmotnost [t] | Hmotnost celkem [t] | J. suť [t] | Suť Celkem [t]
Náklady soupisu celkem | [6 empty] | 0 | [5 empty] | 0 |  | 1209.254 |  | 20.1407 |  | D | -1 | [10 empty] | 0
| D | HSV | Práce a dodávky HSV |  |  |  | 0 | [5 empty] | 0 |  | 1209.2537 |  | 19.5187 | 1 | D | 0 |  |  |  | ROZPOCET | [6 empty] | 0
| D | 1 | Zemní práce |  |  |  | 0 | [5 empty] | 0 |  | 523.6263 |  | 9.472 | 1 | D | 1 |  |  |  | ROZPOCET | [6 empty] | 0
1 | K | 111201101 | Odstranění křovin a stromů průměru kmene do 100 mm i s kořeny z celkové plochy do 1000 m2 | m2 | 696 |  | 0 | CS ÚRS 2015 01 |  |  | základní |  | 0 | 0 | 0 | 0 | 0 | 4 | K | 2 |  |  |  | ROZPOCET | 0 | 0 | 0 | 0 | 0 | 1 | 0 | 4 | -868091011
| PP |  | Odstranění křovin a stromů s odstraněním kořenů průměru kmene do 100 mm do sklonu terénu 1 : 5, při celkové ploše do 1 000 m2 | [15 empty] | PP | 2
| VV |  | dle TZ | [15 empty] | VV | 2 | 1 | -1 | 0 | ROZPOCET
| VV |  | 46,0+160,+10,0+460,0+20,0 |  | 696 | [13 empty] | VV | 2 | 2 | -1 | 1 | ROZPOCET
2 | K | 111201401 | Spálení křovin a stromů průměru kmene do 100 mm | m2 | 696 |  | 0 | CS ÚRS 2015 01 |  |  | základní |  | 0 | 0.00018 | 0.12528 | 0 | 0 | 4 | K | 2 |  |  |  | ROZPOCET | 0 | 0 | 0 | 0 | 0 | 1 | 0 | 4 | 809136374
| PP |  | Spálení odstraněných křovin a stromů na hromadách průměru kmene do 100 mm pro jakoukoliv plochu | [15 empty] | PP | 2
| VV |  | dle položky odstranění křovin | [15 empty] | VV | 2 | 1 | -1 | 0 | ROZPOCET
| VV |  | 696,0 |  | 696 | [13 empty] | VV | 2 | 2 | -1 | 1 | ROZPOCET
3 | K | 111211131 | Spálení listnatého klestu se snášením D do 30 cm ve svahu do 1:3 | kus | 23 |  | 0 | CS ÚRS 2015 01 |  |  | základní |  | 0 | 0.00018 | 0.00414 | 0 | 0 | 4 | K | 2 |  |  |  | ROZPOCET | 0 | 0 | 0 | 0 | 0 | 1 | 0 | 4 | 699707718
| PP |  | Pálení větví stromů se snášením na hromady listnatých v rovině nebo ve svahu do 1:3, průměru kmene do 30 cm | [15 empty] | PP | 2
4 | K | 111211132 | Spálení listnatého klestu se snášením D přes 30 cm ve svahu do 1:3 | kus | 11 |  | 0 | CS ÚRS 2015 01 |  |  | základní |  | 0 | 0.00018 | 0.00198 | 0 | 0 | 4 | K | 2 |  |  |  | ROZPOCET | 0 | 0 | 0 | 0 | 0 | 1 | 0 | 4 | 129396556
| PP |  | Pálení větví stromů se snášením na hromady listnatých v rovině nebo ve svahu do 1:3, průměru kmene přes 30 cm | [15 empty] | PP | 2
5 | K | 112101101 | Kácení stromů listnatých D kmene do 300 mm | kus | 23 |  | 0 | CS ÚRS 2015 01 |  |  | základní |  | 0 | 0 | 0 | 0 | 0 | 4 | K | 2 |  |  |  | ROZPOCET | 0 | 0 | 0 | 0 | 0 | 1 | 0 | 4 | 1059577623
| PP |  | Kácení stromů s odřezáním kmene a s odvětvením listnatých, průměru kmene přes 100 do 300 mm | [15 empty] | PP | 2
| VV |  | dle TZ | [15 empty] | VV | 2 | 1 | -1 | 0 | ROZPOCET
| VV |  | 23 |  | 23 | [13 empty] | VV | 2 | 2 | -1 | 1 | ROZPOCET
6 | K | 112101102 | Kácení stromů listnatých D kmene do 500 mm | kus | 11 |  | 0 | CS ÚRS 2015 01 |  |  | základní |  | 0 | 0 | 0 | 0 | 0 | 4 | K | 2 |  |  |  | ROZPOCET | 0 | 0 | 0 | 0 | 0 | 1 | 0 | 4 | -474162487
| PP |  | Kácení stromů s odřezáním kmene a s odvětvením listnatých, průměru kmene přes 300 do 500 mm | [15 empty] | PP | 2
| VV |  | dle TZ | [15 empty] | VV | 2 | 1 | -1 | 0 | ROZPOCET
| VV |  | 11 |  | 11 | [13 empty] | VV | 2 | 2 | -1 | 1 | ROZPOCET
7 | K | 112201101 | Odstranění pařezů D do 300 mm | kus | 23 |  | 0 | CS ÚRS 2015 01 |  |  | základní |  | 0 | 8e-05 | 0.00184 | 0 | 0 | 4 | K | 2 |  |  |  | ROZPOCET | 0 | 0 | 0 | 0 | 0 | 1 | 0 | 4 | 235863988
| PP |  | Odstranění pařezů s jejich vykopáním, vytrháním nebo odstřelením, s přesekáním kořenů průměru přes 100 do 300 mm | [15 empty] | PP | 2
8 | K | 112201102 | Odstranění pařezů D do 500 mm | kus | 11 |  | 0 | CS ÚRS 2015 01 |  |  | základní |  | 0 | 8e-05 | 0.00088 | 0 | 0 | 4 | K | 2 |  |  |  | ROZPOCET | 0 | 0 | 0 | 0 | 0 | 1 | 0 | 4 | 1410858764
| PP |  | Odstranění pařezů s jejich vykopáním, vytrháním nebo odstřelením, s přesekáním kořenů průměru přes 300 do 500 mm | [15 empty] | PP | 2
9 | K | 113107122 | Odstranění podkladu pl do 50 m2 z kameniva drceného tl 200 mm | m2 | 24.36 |  | 0 | CS ÚRS 2015 01 |  |  | základní |  | 0 | 0 | 0 | 0.235 | 5.7246 | 4 | K | 2 |  |  |  | ROZPOCET | 0 | 0 | 0 | 0 | 0 | 1 | 0 | 4 | -932625507
| PP |  | Odstranění podkladů nebo krytů s přemístěním hmot na skládku na vzdálenost do 3 m nebo s naložením na dopravní prostředek v ploše jednotlivě do 50 m2 z kameniva hrubého drceného, o tl. vrstvy přes 100 do 200 mm | [15 empty] | PP | 2
| P |  | Poznámka k položce: hmotnost sutě 0,235 t/m2 | [15 empty] | P | 2
| VV |  | výkres D.1.01.1.b.06, D.1.01.1.b.03, D.1.01.1.b.02, D.1.01.1.b.01 | [15 empty] | VV | 2 | 1 | -1 | 0 | ROZPOCET
| VV |  | 10,15*(1,1+2*0,1) |  | 13.195 | [13 empty] | VV | 2 | 2 | -1 | 0 | ROZPOCET
| VV |  | 10,15*1,1 |  | 11.165 | [13 empty] | VV | 2 | 2 | -1 | 0 | ROZPOCET
| VV |  | Součet |  | 24.36 | [13 empty] | VV | 2 | 4 | -1 | 1 | ROZPOCET
10 | K | 113107142 | Odstranění podkladu pl do 50 m2 živičných tl 100 mm | m2 | 13.195 |  | 0 | CS ÚRS 2015 01 |  |  | základní |  | 0 | 0 | 0 | 0.181 | 2.3883 | 4 | K | 2 |  |  |  | ROZPOCET | 0 | 0 | 0 | 0 | 0 | 1 | 0 | 4 | 721257240
| PP |  | Odstranění podkladů nebo krytů s přemístěním hmot na skládku na vzdálenost do 3 m nebo s naložením na dopravní prostředek v ploše jednotlivě do 50 m2 živičných, o tl. vrstvy přes 50 do 100 mm | [15 empty] | PP | 2
| P |  | Poznámka k položce: hmotnost sutě 0,181 t/m2 | [15 empty] | P | 2
| VV |  | výkres D.1.01.1.b.06, D.1.01.1.b.03, D.1.01.1.b.02, D.1.01.1.b.01 | [15 empty] | VV | 2 | 1 | -1 | 0 | ROZPOCET
| VV |  | 10,15*(1,1+2*0,1) |  | 13.195 | [13 empty] | VV | 2 | 2 | -1 | 1 | ROZPOCET
11 | K | 113154112 | Frézování živičného krytu tl 40 mm pruh š 0,5 m pl do 500 m2 bez překážek v trase | m2 | 13.195 |  | 0 | CS ÚRS 2015 01 |  |  | základní |  | 0 | 3e-05 | 0.00039585 | 0.103 | 1.3591 | 4 | K | 2 |  |  |  | ROZPOCET | 0 | 0 | 0 | 0 | 0 | 1 | 0 | 4 | -1729092681
| PP |  | Frézování živičného podkladu nebo krytu s naložením na dopravní prostředek plochy do 500 m2 bez překážek v trase pruhu šířky do 0,5 m, tloušťky vrstvy 40 mm | [15 empty] | PP | 2
| P |  | Poznámka k položce: hmotnost sutě 0,103 t/m2 | [15 empty] | P | 2
| VV |  | výkres D.1.01.1.b.06, D.1.01.1.b.03, D.1.01.1.b.02, D.1.01.1.b.01 | [15 empty] | VV | 2 | 1 | -1 | 0 | ROZPOCET
| VV |  | 10,15*(1,1+2*0,1) |  | 13.195 | [13 empty] | VV | 2 | 2 | -1 | 1 | ROZPOCET
12 | K | 119001401 | Dočasné zajištění potrubí ocelového nebo litinového DN do 200 | m | 2.2 |  | 0 | CS ÚRS 2015 01 |  |  | základní |  | 0 | 0.00868 | 0.019096 | 0 | 0 | 4 | K | 2 |  |  |  | ROZPOCET | 0 | 0 | 0 | 0 | 0 | 1 | 0 | 4 | -1570406273
| PP |  | Dočasné zajištění podzemního potrubí nebo vedení ve výkopišti ve stavu i poloze , ve kterých byla na začátku zemních prací a to s podepřením, vzepřením nebo vyvěšením, příp. s ochranným bedněním, se zřízením a odstraněním za jišťovací konstrukce, s opotřebením hmot potrubí ocelového nebo litinového, jmenovité světlosti DN do 200 | [15 empty] | PP | 2
| VV |  | 2*1,1 |  | 2.2 | [13 empty] | VV | 2 | 2 | -1 | 1 | ROZPOCET
13 | K | 119001402 | Dočasné zajištění potrubí ocelového nebo litinového DN do 500 | m | 2.2 |  | 0 | CS ÚRS 2015 01 |  |  | základní |  | 0 | 0.01269 | 0.027918 | 0 | 0 | 4 | K | 2 |  |  |  | ROZPOCET | 0 | 0 | 0 | 0 | 0 | 1 | 0 | 4 | -1202278794
| PP |  | Dočasné zajištění podzemního potrubí nebo vedení ve výkopišti ve stavu i poloze , ve kterých byla na začátku zemních prací a to s podepřením, vzepřením nebo vyvěšením, příp. s ochranným bedněním, se zřízením a odstraněním za jišťovací konstrukce, s opotřebením hmot potrubí ocelového nebo litinového, jmenovité světlosti DN přes 200 do 500 | [15 empty] | PP | 2
| VV |  | křížení plynovod | [15 empty] | VV | 2 | 1 | -1 | 0 | ROZPOCET
| VV |  | 2*1,1 |  | 2.2 | [13 empty] | VV | 2 | 2 | -1 | 1 | ROZPOCET
14 | K | 119001421 | Dočasné zajištění kabelů a kabelových tratí ze 3 volně ložených kabelů | m | 7.7 |  | 0 | CS ÚRS 2015 01 |  |  | základní |  | 0 | 0.0369 | 0.28413 | 0 | 0 | 4 | K | 2 |  |  |  | ROZPOCET | 0 | 0 | 0 | 0 | 0 | 1 | 0 | 4 | 924454105
| PP |  | Dočasné zajištění podzemního potrubí nebo vedení ve výkopišti ve stavu i poloze , ve kterých byla na začátku zemních prací a to s podepřením, vzepřením nebo vyvěšením, příp. s ochranným bedněním, se zřízením a odstraněním za jišťovací konstrukce, s opotřebením hmot kabelů a kabelových tratí z volně ložených kabelů a to do 3 kabelů | [15 empty] | PP | 2
| VV |  | 7*1,1 |  | 7.7 | [13 empty] | VV | 2 | 2 | -1 | 1 | ROZPOCET
15 | K | 121101101 | Sejmutí ornice s přemístěním na vzdálenost do 50 m | m3 | 380.093 |  | 0 | CS ÚRS 2015 01 |  |  | základní |  | 0 | 0 | 0 | 0 | 0 | 4 | K | 2 |  |  |  | ROZPOCET | 0 | 0 | 0 | 0 | 0 | 1 | 0 | 4 | 1101838965
| PP |  | Sejmutí ornice nebo lesní půdy s vodorovným přemístěním na hromady v místě upotřebení nebo na dočasné či trvalé skládky se složením, na vzdálenost do 50 m | [15 empty] | PP | 2
| VV |  | výkres D.1.01.1.b.06, D.1.01.1.b.03, D.1.01.1.b.02, D.1.01.1.b.01 | [15 empty] | VV | 2 | 1 | -1 | 0 | ROZPOCET
| VV |  | 1626,33*1,1*0,2 |  | 357.793 | [13 empty] | VV | 2 | 2 | -1 | 0 | ROZPOCET
| VV |  | startovací a cílové jámy protlaků | [15 empty] | VV | 2 | 1 | -1 | 0 | ROZPOCET
| VV |  | 4*6,0*2,0*0,2 |  | 9.6 | [13 empty] | VV | 2 | 2 | -1 | 0 | ROZPOCET
| VV |  | 4*2,0*2,0*0,2 |  | 3.2 | [13 empty] | VV | 2 | 2 | -1 | 0 | ROZPOCET
| VV |  | v areálu ČS | [15 empty] | VV | 2 | 1 | -1 | 0 | ROZPOCET
| VV |  | 95,0*0,1 |  | 9.5 | [13 empty] | VV | 2 | 2 | -1 | 0 | ROZPOCET
| VV |  | Součet |  | 380.093 | [13 empty] | VV | 2 | 4 | -1 | 1 | ROZPOCET
16 | K | 130001101 | Příplatek za ztížení vykopávky v blízkosti podzemního vedení | m3 | 22.748 |  | 0 | CS ÚRS 2015 01 |  |  | základní |  | 0 | 0 | 0 | 0 | 0 | 4 | K | 2 |  |  |  | ROZPOCET | 0 | 0 | 0 | 0 | 0 | 1 | 0 | 4 | -1774156175
| PP |  | Příplatek k cenám hloubených vykopávek za ztížení vykopávky v blízkosti podzemního vedení nebo výbušnin pro jakoukoliv třídu horniny | [15 empty] | PP | 2
| VV |  | 11*2*0,5*1,1*1,88 |  | 22.748 | [13 empty] | VV | 2 | 2 | -1 | 1 | ROZPOCET
17 | K | 131201102 | Hloubení jam nezapažených v hornině tř. 3 objemu do 1000 m3 | m3 | 52.32 |  | 0 | CS ÚRS 2015 01 |  |  | základní |  | 0 | 0 | 0 | 0 | 0 | 4 | K | 2 |  |  |  | ROZPOCET | 0 | 0 | 0 | 0 | 0 | 1 | 0 | 4 | 1608442804
| PP |  | Hloubení nezapažených jam a zářezů s urovnáním dna do předepsaného profilu a spádu v hornině tř. 3 přes 100 do 1 000 m3 | [15 empty] | PP | 2
| VV |  | startovací a cílové jámy protlaku | [15 empty] | VV | 2 | 1 | -1 | 0 | ROZPOCET
| VV |  | 50 % z celkového výkopu | [15 empty] | VV | 2 | 1 | -1 | 0 | ROZPOCET
| VV |  | 4*6,0*2,0*(1,88-0,2+0,5)*0,5 |  | 52.32 | [13 empty] | VV | 2 | 2 | -1 | 1 | ROZPOCET
18 | K | 131201109 | Příplatek za lepivost u hloubení jam nezapažených v hornině tř. 3 | m3 | 15.696 |  | 0 | CS ÚRS 2015 01 |  |  | základní |  | 0 | 0 | 0 | 0 | 0 | 4 | K | 2 |  |  |  | ROZPOCET | 0 | 0 | 0 | 0 | 0 | 1 | 0 | 4 | -1005165723
| PP |  | Hloubení nezapažených jam a zářezů s urovnáním dna do předepsaného profilu a spádu Příplatek k cenám za lepivost horniny tř. 3 | [15 empty] | PP | 2
| P |  | Poznámka k položce: příplatek za lepivost 30% | [15 empty] | P | 2
| VV |  | 52,32*0,3 'Přepočtené koeficientem množství |  | 15.696 | [13 empty] | VV | 2 | 2 | 0 | 1 | ROZPOCET
19 | K | 131301102 | Hloubení jam nezapažených v hornině tř. 4 objemu do 1000 m3 | m3 | 52.32 |  | 0 | CS ÚRS 2015 01 |  |  | základní |  | 0 | 0 | 0 | 0 | 0 | 4 | K | 2 |  |  |  | ROZPOCET | 0 | 0 | 0 | 0 | 0 | 1 | 0 | 4 | 1317495544
| PP |  | Hloubení nezapažených jam a zářezů s urovnáním dna do předepsaného profilu a spádu v hornině tř. 4 přes 100 do 1 000 m3 | [15 empty] | PP | 2
| VV |  | startovací a cílové jámy protlaku | [15 empty] | VV | 2 | 1 | -1 | 0 | ROZPOCET
| VV |  | 50 % z celkového výkopu | [15 empty] | VV | 2 | 1 | -1 | 0 | ROZPOCET
| VV |  | 4*6,0*2,0*(1,88-0,2+0,5)*0,5 |  | 52.32 | [13 empty] | VV | 2 | 2 | -1 | 1 | ROZPOCET
20 | K | 131301109 | Příplatek za lepivost u hloubení jam nezapažených v hornině tř. 4 | m3 | 15.696 |  | 0 | CS ÚRS 2015 01 |  |  | základní |  | 0 | 0 | 0 | 0 | 0 | 4 | K | 2 |  |  |  | ROZPOCET | 0 | 0 | 0 | 0 | 0 | 1 | 0 | 4 | 1282216034
| PP |  | Hloubení nezapažených jam a zářezů s urovnáním dna do předepsaného profilu a spádu Příplatek k cenám za lepivost horniny tř. 4 | [15 empty] | PP | 2
| P |  | Poznámka k položce: příplatek za lepivost 30% | [15 empty] | P | 2
| VV |  | 52,32*0,3 'Přepočtené koeficientem množství |  | 15.696 | [13 empty] | VV | 2 | 2 | 0 | 1 | ROZPOCET
21 | K | 132201203 | Hloubení rýh š do 2000 mm v hornině tř. 3 objemu do 5000 m3 | m3 | 1560.191 |  | 0 | CS ÚRS 2015 01 |  |  | základní |  | 0 | 0 | 0 | 0 | 0 | 4 | K | 2 |  |  |  | ROZPOCET | 0 | 0 | 0 | 0 | 0 | 1 | 0 | 4 | -597595026
| PP |  | Hloubení zapažených i nezapažených rýh šířky přes 600 do 2 000 mm s urovnáním dna do předepsaného profilu a spádu v hornině tř. 3 přes 1 000 do 5 000 m3 | [15 empty] | PP | 2
| VV |  | 50 %celkového výkopu | [15 empty] | VV | 2 | 1 | -1 | 0 | ROZPOCET
| VV |  | dle tabulky kubatur | [15 empty] | VV | 2 | 1 | -1 | 0 | ROZPOCET
| VV |  | 2856,51*0,5 |  | 1428.255 | [13 empty] | VV | 2 | 2 | -1 | 0 | ROZPOCET
| VV |  | 1599,22*((0,2+0,1)/2*1,1)*0,5 "rýhy pro drenáž |  | 131.936 | [13 empty] | VV | 2 | 2 | -1 | 0 | ROZPOCET
| VV |  | Součet |  | 1560.191 | [13 empty] | VV | 2 | 4 | -1 | 1 | ROZPOCET
22 | K | 132201209 | Příplatek za lepivost k hloubení rýh š do 2000 mm v hornině tř. 3 | m3 | 468.057 |  | 0 | CS ÚRS 2015 01 |  |  | základní |  | 0 | 0 | 0 | 0 | 0 | 4 | K | 2 |  |  |  | ROZPOCET | 0 | 0 | 0 | 0 | 0 | 1 | 0 | 4 | 1485464314
| PP |  | Hloubení zapažených i nezapažených rýh šířky přes 600 do 2 000 mm s urovnáním dna do předepsaného profilu a spádu v hornině tř. 3 Příplatek k cenám za lepivost horniny tř. 3 | [15 empty] | PP | 2
| P |  | Poznámka k položce: příplatek za lepivost 30% | [15 empty] | P | 2
| VV |  | 1560,191*0,3 'Přepočtené koeficientem množství |  | 468.057 | [13 empty] | VV | 2 | 2 | 0 | 1 | ROZPOCET
23 | K | 132212201 | Hloubení rýh š přes 600 do 2000 mm ručním nebo pneum nářadím v soudržných horninách tř. 3 | m3 | 37.084 |  | 0 | CS ÚRS 2015 01 |  |  | základní |  | 0 | 0 | 0 | 0 | 0 | 4 | K | 2 |  |  |  | ROZPOCET | 0 | 0 | 0 | 0 | 0 | 1 | 0 | 4 | 1900862094
| PP |  | Hloubení zapažených i nezapažených rýh šířky přes 600 do 2 000 mm ručním nebo pneumatickým nářadím s urovnáním dna do předepsaného profilu a spádu v horninách tř. 3 soudržných | [15 empty] | PP | 2
| VV |  | 50 %celkového výkopu | [15 empty] | VV | 2 | 1 | -1 | 0 | ROZPOCET
| VV |  | dle tabulky kubatur | [15 empty] | VV | 2 | 1 | -1 | 0 | ROZPOCET
| VV |  | 68,02*0,5 |  | 34.01 | [13 empty] | VV | 2 | 2 | -1 | 0 | ROZPOCET
| VV |  | 37,26*((0,2+0,1)/2*1,1)*0,5 "rýhy pro drenáž |  | 3.074 | [13 empty] | VV | 2 | 2 | -1 | 0 | ROZPOCET
| VV |  | Součet |  | 37.084 | [13 empty] | VV | 2 | 4 | -1 | 1 | ROZPOCET
24 | K | 132212209 | Příplatek za lepivost u hloubení rýh š do 2000 mm ručním nebo pneum nářadím v hornině tř. 3 | m3 | 11.125 |  | 0 | CS ÚRS 2015 01 |  |  | základní |  | 0 | 0 | 0 | 0 | 0 | 4 | K | 2 |  |  |  | ROZPOCET | 0 | 0 | 0 | 0 | 0 | 1 | 0 | 4 | 786617382
| PP |  | Hloubení zapažených i nezapažených rýh šířky přes 600 do 2 000 mm ručním nebo pneumatickým nářadím s urovnáním dna do předepsaného profilu a spádu v horninách tř. 3 Příplatek k cenám za lepivost horniny tř. 3 | [15 empty] | PP | 2
| P |  | Poznámka k položce: příplatek za lepivost 30% | [15 empty] | P | 2
| VV |  | 37,084*0,3 'Přepočtené koeficientem množství |  | 11.125 | [13 empty] | VV | 2 | 2 | 0 | 1 | ROZPOCET
25 | K | 132301203 | Hloubení rýh š do 2000 mm v hornině tř. 4 objemu do 5000 m3 | m3 | 1560.191 |  | 0 | CS ÚRS 2015 01 |  |  | základní |  | 0 | 0 | 0 | 0 | 0 | 4 | K | 2 |  |  |  | ROZPOCET | 0 | 0 | 0 | 0 | 0 | 1 | 0 | 4 | -940126647
| PP |  | Hloubení zapažených i nezapažených rýh šířky přes 600 do 2 000 mm s urovnáním dna do předepsaného profilu a spádu v hornině tř. 4 přes 1 000 do 5 000 m3 | [15 empty] | PP | 2
| VV |  | 50 %celkového výkopu | [15 empty] | VV | 2 | 1 | -1 | 0 | ROZPOCET
| VV |  | dle tabulky kubatur | [15 empty] | VV | 2 | 1 | -1 | 0 | ROZPOCET
| VV |  | 2856,51*0,5 |  | 1428.255 | [13 empty] | VV | 2 | 2 | -1 | 0 | ROZPOCET
| VV |  | 1599,22*((0,2+0,1)/2*1,1)*0,5 "rýhy pro drenáž |  | 131.936 | [13 empty] | VV | 2 | 2 | -1 | 0 | ROZPOCET
| VV |  | Součet |  | 1560.191 | [13 empty] | VV | 2 | 4 | -1 | 1 | ROZPOCET
26 | K | 132301209 | Příplatek za lepivost k hloubení rýh š do 2000 mm v hornině tř. 4 | m3 | 468.057 |  | 0 | CS ÚRS 2015 01 |  |  | základní |  | 0 | 0 | 0 | 0 | 0 | 4 | K | 2 |  |  |  | ROZPOCET | 0 | 0 | 0 | 0 | 0 | 1 | 0 | 4 | -1020538551
| PP |  | Hloubení zapažených i nezapažených rýh šířky přes 600 do 2 000 mm s urovnáním dna do předepsaného profilu a spádu v hornině tř. 4 Příplatek k cenám za lepivost horniny tř. 4 | [15 empty] | PP | 2
| P |  | Poznámka k položce: příplatek za lepivost 30% | [15 empty] | P | 2
| VV |  | 1560,191*0,3 'Přepočtené koeficientem množství |  | 468.057 | [13 empty] | VV | 2 | 2 | 0 | 1 | ROZPOCET
27 | K | 132312201 | Hloubení rýh š přes 600 do 2000 mm ručním nebo pneum nářadím v soudržných horninách tř. 4 | m3 | 37.084 |  | 0 | CS ÚRS 2015 01 |  |  | základní |  | 0 | 0 | 0 | 0 | 0 | 4 | K | 2 |  |  |  | ROZPOCET | 0 | 0 | 0 | 0 | 0 | 1 | 0 | 4 | -890785506
| PP |  | Hloubení zapažených i nezapažených rýh šířky přes 600 do 2 000 mm ručním nebo pneumatickým nářadím s urovnáním dna do předepsaného profilu a spádu v horninách tř. 4 soudržných | [15 empty] | PP | 2
| VV |  | 50 %celkového výkopu | [15 empty] | VV | 2 | 1 | -1 | 0 | ROZPOCET
| VV |  | dle tabulky kubatur | [15 empty] | VV | 2 | 1 | -1 | 0 | ROZPOCET
| VV |  | 68,02*0,5 |  | 34.01 | [13 empty] | VV | 2 | 2 | -1 | 0 | ROZPOCET
| VV |  | 37,26*((0,2+0,1)/2*1,1)*0,5 "rýhy pro drenáž |  | 3.074 | [13 empty] | VV | 2 | 2 | -1 | 0 | ROZPOCET
| VV |  | Součet |  | 37.084 | [13 empty] | VV | 2 | 4 | -1 | 1 | ROZPOCET
28 | K | 132312209 | Příplatek za lepivost u hloubení rýh š do 2000 mm ručním nebo pneum nářadím v hornině tř. 4 | m3 | 11.125 |  | 0 | CS ÚRS 2015 01 |  |  | základní |  | 0 | 0 | 0 | 0 | 0 | 4 | K | 2 |  |  |  | ROZPOCET | 0 | 0 | 0 | 0 | 0 | 1 | 0 | 4 | -1566643143
| PP |  | Hloubení zapažených i nezapažených rýh šířky přes 600 do 2 000 mm ručním nebo pneumatickým nářadím s urovnáním dna do předepsaného profilu a spádu v horninách tř. 4 Příplatek k cenám za lepivost horniny tř. 4 | [15 empty] | PP | 2
| P |  | Poznámka k položce: příplatek za lepivost 30% | [15 empty] | P | 2
| VV |  | 37,084*0,3 'Přepočtené koeficientem množství |  | 11.125 | [13 empty] | VV | 2 | 2 | 0 | 1 | ROZPOCET
29 | K | 133302011 | Hloubení šachet ručním nebo pneum nářadím v soudržných horninách tř. 4, plocha výkopu do 4 m2 | m3 | 5.112 |  | 0 | CS ÚRS 2015 01 |  |  | základní |  | 0 | 0 | 0 | 0 | 0 | 4 | K | 2 |  |  |  | ROZPOCET | 0 | 0 | 0 | 0 | 0 | 1 | 0 | 4 | 266585721
| PP |  | Hloubení zapažených i nezapažených šachet plocha výkopu do 20 m2 ručním nebo pneumatickým nářadím s případným nutným přemístěním výkopku ve výkopišti v horninách soudržných tř. 4, plocha výkopu do 4 m2 | [15 empty] | PP | 2
| VV |  | výkres D.1.01.1.b.11 | [15 empty] | VV | 2 | 1 | -1 | 0 | ROZPOCET
| VV |  | pro sloupky oplocení | [15 empty] | VV | 2 | 1 | -1 | 0 | ROZPOCET
| VV |  | 0,3*0,3*0,3 |  | 0.027 | [13 empty] | VV | 2 | 2 | -1 | 0 | ROZPOCET
| VV |  | 0,6*0,6*1,2 |  | 0.432 | [13 empty] | VV | 2 | 2 | -1 | 0 | ROZPOCET
| VV |  | 17*0,5*0,5*0,85 |  | 3.613 | [13 empty] | VV | 2 | 2 | -1 | 0 | ROZPOCET
| VV |  | 10*0,4*0,65*0,4 |  | 1.04 | [13 empty] | VV | 2 | 2 | -1 | 0 | ROZPOCET
| VV |  | Součet |  | 5.112 | [13 empty] | VV | 2 | 4 | -1 | 1 | ROZPOCET
30 | K | 133302019 | Příplatek za lepivost u hloubení šachet ručním nebo pneum nářadím v horninách tř. 4 | m3 | 1.534 |  | 0 | CS ÚRS 2015 01 |  |  | základní |  | 0 | 0 | 0 | 0 | 0 | 4 | K | 2 |  |  |  | ROZPOCET | 0 | 0 | 0 | 0 | 0 | 1 | 0 | 4 | -591676049
| PP |  | Hloubení zapažených i nezapažených šachet plocha výkopu do 20 m2 ručním nebo pneumatickým nářadím s případným nutným přemístěním výkopku ve výkopišti v horninách soudržných tř. 4, plocha výkopu Příplatek k cenám za lepivost horniny tř. 4 | [15 empty] | PP | 2
| P |  | Poznámka k položce: příplatek za lepivost 30% | [15 empty] | P | 2
| VV |  | 5,112*0,3 'Přepočtené koeficientem množství |  | 1.534 | [13 empty] | VV | 2 | 2 | 0 | 1 | ROZPOCET
31 | K | 141720017R | Neřízený zemní protlak strojně vnějšího průměru do 350 mm v hornině tř 3 a 4 | m | 58 |  | 0 |  |  |  | základní |  | 0 | 0 | 0 | 0 | 0 | 4 | K | 2 |  |  |  | ROZPOCET | 0 | 0 | 0 | 0 | 0 | 1 | 0 | 4 | -2058702021
| PP |  | Neřízený zemní protlak v hornině tř. 3 a 4 vnějšího průměru protlaku přes 300 do 350 mm | [15 empty] | PP | 2
| VV |  | dle TZ | [15 empty] | VV | 2 | 1 | -1 | 0 | ROZPOCET
| VV |  | 9,0+20,0+18,0+11,0 |  | 58 | [13 empty] | VV | 2 | 2 | -1 | 1 | ROZPOCET
32 | M | 140111120 | trubka ocelová bezešvá hladká jakost 11 353, 324 x 8,0 mm | m | 59.74 |  | 0 | CS ÚRS 2015 01 |  |  | základní |  | 0 | 0.0624 | 3.7278 | 0 | 0 | 8 | M | 2 |  |  |  | ROZPOCET | 0 | 0 | 0 | 0 | 0 | 1 | 0 | 4 | 1101952703
| PP |  | trubky bezešvé hladké válcované za tepla v jakosti 11 353 vnější D x tloušťka stěny 324 x 8,0 mm | [15 empty] | PP | 2
| P |  | Poznámka k položce: ztratné 3% | [15 empty] | P | 2
| VV |  | 58*1,03 'Přepočtené koeficientem množství |  | 59.74 | [13 empty] | VV | 2 | 2 | 0 | 1 | ROZPOCET
33 | K | 151201201 | Zřízení zátažného pažení stěn výkopu hl do 4 m | m2 | 421.826 |  | 0 | CS ÚRS 2015 01 |  |  | základní |  | 0 | 0.00149 | 0.62852 | 0 | 0 | 4 | K | 2 |  |  |  | ROZPOCET | 0 | 0 | 0 | 0 | 0 | 1 | 0 | 4 | 812374741
| PP |  | Zřízení pažení stěn výkopu bez rozepření nebo vzepření zátažné, hloubky do 4 m | [15 empty] | PP | 2
| VV |  | výkres D.1.01.1.b.07, D.1.01.1.b.08, D.1.01.1.b.12 | [15 empty] | VV | 2 | 1 | -1 | 0 | ROZPOCET
| VV |  | 7*4*(1,24+0,6+0,6)*2,83 |  | 193.346 | [13 empty] | VV | 2 | 2 | -1 | 0 | ROZPOCET
| VV |  | startovací a cílové jámy protlaků | [15 empty] | VV | 2 | 1 | -1 | 0 | ROZPOCET
| VV |  | 4*2*(6,0+2,0)*(1,88+0,5) |  | 152.32 | [13 empty] | VV | 2 | 2 | -1 | 0 | ROZPOCET
| VV |  | 4*2*(2,0+2,0)*(1,88+0,5) |  | 76.16 | [13 empty] | VV | 2 | 2 | -1 | 0 | ROZPOCET
| VV |  | Součet |  | 421.826 | [13 empty] | VV | 2 | 4 | -1 | 1 | ROZPOCET
34 | K | 151201211 | Odstranění pažení stěn zátažného hl do 4 m | m2 | 421.826 |  | 0 | CS ÚRS 2015 01 |  |  | základní |  | 0 | 0 | 0 | 0 | 0 | 4 | K | 2 |  |  |  | ROZPOCET | 0 | 0 | 0 | 0 | 0 | 1 | 0 | 4 | -499361761
| PP |  | Odstranění pažení stěn výkopu s uložením pažin na vzdálenost do 3 m od okraje výkopu zátažné, hloubky do 4 m | [15 empty] | PP | 2
| VV |  | dle položky zřízení | [15 empty] | VV | 2 | 1 | -1 | 0 | ROZPOCET
| VV |  | 421,826 |  | 421.826 | [13 empty] | VV | 2 | 2 | -1 | 1 | ROZPOCET
35 | K | 151201301 | Zřízení rozepření stěn při pažení zátažném hl do 4 m | m3 | 270.261 |  | 0 | CS ÚRS 2015 01 |  |  | základní |  | 0 | 0.00136 | 0.36755 | 0 | 0 | 4 | K | 2 |  |  |  | ROZPOCET | 0 | 0 | 0 | 0 | 0 | 1 | 0 | 4 | -50314964
| PP |  | Zřízení rozepření zapažených stěn výkopů s potřebným přepažováním při roubení zátažném, hloubky do 4 m | [15 empty] | PP | 2
| VV |  | výkres D.1.01.1.b.07, D.1.01.1.b.08, D.1.01.1.b.12 | [15 empty] | VV | 2 | 1 | -1 | 0 | ROZPOCET
| VV |  | 7*(1,24+0,6+0,6)*(1,24+0,6+0,6)*2,83 |  | 117.941 | [13 empty] | VV | 2 | 2 | -1 | 0 | ROZPOCET
| VV |  | startovací a cílové jámy prolaků | [15 empty] | VV | 2 | 1 | -1 | 0 | ROZPOCET
| VV |  | 4*6,0*2,0*(1,88+0,5) |  | 114.24 | [13 empty] | VV | 2 | 2 | -1 | 0 | ROZPOCET
| VV |  | 4*2,0*2,0*(1,88+0,5) |  | 38.08 | [13 empty] | VV | 2 | 2 | -1 | 0 | ROZPOCET
| VV |  | Součet |  | 270.261 | [13 empty] | VV | 2 | 4 | -1 | 1 | ROZPOCET
36 | K | 151201311 | Odstranění rozepření stěn při pažení zátažném hl do 4 m | m3 | 270.261 |  | 0 | CS ÚRS 2015 01 |  |  | základní |  | 0 | 0 | 0 | 0 | 0 | 4 | K | 2 |  |  |  | ROZPOCET | 0 | 0 | 0 | 0 | 0 | 1 | 0 | 4 | -1261172656
| PP |  | Odstranění rozepření stěn výkopů s uložením materiálu na vzdálenost do 3 m od okraje výkopu roubení zátažného, hloubky do 4 m | [15 empty] | PP | 2
| VV |  | dle pložky zřízení | [15 empty] | VV | 2 | 1 | -1 | 0 | ROZPOCET
| VV |  | 270,261 |  | 270.261 | [13 empty] | VV | 2 | 2 | -1 | 1 | ROZPOCET
37 | K | 151821111 | Osazení a odstranění pažicího boxu středního hl výkopu do 3,5 m š do 1,2 m | m2 | 5915.05 |  | 0 | CS ÚRS 2015 01 |  |  | základní |  | 0 | 0 | 0 | 0 | 0 | 4 | K | 2 |  |  |  | ROZPOCET | 0 | 0 | 0 | 0 | 0 | 1 | 0 | 4 | -440547295
| PP |  | Pažicí boxy pro pažení a rozepření stěn rýh podzemního vedení střední osazení a odstranění hloubka výkopu do 3,5 m, šířka do 1,2 m | [15 empty] | PP | 2
| VV |  | dle tabulky kubatur | [15 empty] | VV | 2 | 1 | -1 | 0 | ROZPOCET
| VV |  | 5915,05 |  | 5915.05 | [13 empty] | VV | 2 | 2 | -1 | 1 | ROZPOCET
38 | K | 151821211 | Příplatek k pažicímu boxu střednímu hl výkopu do 3,5 m š do 1,2 m za první a ZKD den zapažení | m2 | 5915.05 |  | 0 | CS ÚRS 2015 01 |  |  | základní |  | 0 | 0 | 0 | 0 | 0 | 4 | K | 2 |  |  |  | ROZPOCET | 0 | 0 | 0 | 0 | 0 | 1 | 0 | 4 | -2014205341
| PP |  | Pažicí boxy pro pažení a rozepření stěn rýh podzemního vedení střední Příplatek za první a každý další den zapažení 1 m2 výkopu k ceně 151 82-1111 | [15 empty] | PP | 2
| P |  | Poznámka k položce: Předpoklad rychlosty výstaby 15 m/den, skutečnost ověřit při provádění na stavbě. | [15 empty] | P | 2
39 | K | 161101101 | Svislé přemístění výkopku z horniny tř. 1 až 4 hl výkopu do 2,5 m | m3 | 1597.275 |  | 0 | CS ÚRS 2015 01 |  |  | základní |  | 0 | 0 | 0 | 0 | 0 | 4 | K | 2 |  |  |  | ROZPOCET | 0 | 0 | 0 | 0 | 0 | 1 | 0 | 4 | 171829587
| PP |  | Svislé přemístění výkopku bez naložení do dopravní nádoby avšak s vyprázdněním dopravní nádoby na hromadu nebo do dopravního prostředku z horniny tř. 1 až 4, při hloubce výkopu přes 1 do 2,5 m | [15 empty] | PP | 2
| P |  | Poznámka k položce: Procento svislého podílu dle úvodu ceníku 001 zemní práce kapitola 8 - v množství výkopku rýhy přes 100 m3 50 % z celkového výkopku | [15 empty] | P | 2
| VV |  | dle položek hloubení rýh | [15 empty] | VV | 2 | 1 | -1 | 0 | ROZPOCET
| VV |  | (1560,191+1560,191+37,084+37,084)*0,5 |  | 1597.275 | [13 empty] | VV | 2 | 2 | -1 | 1 | ROZPOCET
40 | K | 162301101 | Vodorovné přemístění do 500 m výkopku/sypaniny z horniny tř. 1 až 4 | m3 | 5000.46 |  | 0 | CS ÚRS 2015 01 |  |  | základní |  | 0 | 0 | 0 | 0 | 0 | 4 | K | 2 |  |  |  | ROZPOCET | 0 | 0 | 0 | 0 | 0 | 1 | 0 | 4 | 1557787989
| PP |  | Vodorovné přemístění výkopku nebo sypaniny po suchu na obvyklém dopravním prostředku, bez naložení výkopku, avšak se složením bez rozhrnutí z horniny tř. 1 až 4 na vzdálenost přes 50 do 500 m | [15 empty] | PP | 2
| VV |  | zemina pro zpětný zásyp na meziskládku a zpět | [15 empty] | VV | 2 | 1 | -1 | 0 | ROZPOCET
| VV |  | dle položky zásyp jam, šachet rýh | [15 empty] | VV | 2 | 1 | -1 | 0 | ROZPOCET
| VV |  | 2500,23*2 |  | 5000.46 | [13 empty] | VV | 2 | 2 | -1 | 1 | ROZPOCET
41 | K | 162301421 | Vodorovné přemístění pařezů do 5 km D do 300 mm | kus | 23 |  | 0 | CS ÚRS 2015 01 |  |  | základní |  | 0 | 0 | 0 | 0 | 0 | 4 | K | 2 |  |  |  | ROZPOCET | 0 | 0 | 0 | 0 | 0 | 1 | 0 | 4 | 1554549229
| PP |  | Vodorovné přemístění větví, kmenů nebo pařezů s naložením, složením a dopravou do 5000 m pařezů kmenů, průměru přes 100 do 300 mm | [15 empty] | PP | 2
42 | K | 162301422 | Vodorovné přemístění pařezů do 5 km D do 500 mm | kus | 11 |  | 0 | CS ÚRS 2015 01 |  |  | základní |  | 0 | 0 | 0 | 0 | 0 | 4 | K | 2 |  |  |  | ROZPOCET | 0 | 0 | 0 | 0 | 0 | 1 | 0 | 4 | 158392776
| PP |  | Vodorovné přemístění větví, kmenů nebo pařezů s naložením, složením a dopravou do 5000 m pařezů kmenů, průměru přes 300 do 500 mm | [15 empty] | PP | 2
43 | K | 162301921 | Příplatek k vodorovnému přemístění pařezů D 300 mm ZKD 5 km | kus | 23 |  | 0 | CS ÚRS 2015 01 |  |  | základní |  | 0 | 0 | 0 | 0 | 0 | 4 | K | 2 |  |  |  | ROZPOCET | 0 | 0 | 0 | 0 | 0 | 1 | 0 | 4 | 915123138
| PP |  | Vodorovné přemístění větví, kmenů nebo pařezů s naložením, složením a dopravou Příplatek k cenám za každých dalších i započatých 5000 m přes 5000 m pařezů kmenů, průměru přes 100 do 300 mm | [15 empty] | PP | 2
44 | K | 162301922 | Příplatek k vodorovnému přemístění pařezů D 500 mm ZKD 5 km | kus | 11 |  | 0 | CS ÚRS 2015 01 |  |  | základní |  | 0 | 0 | 0 | 0 | 0 | 4 | K | 2 |  |  |  | ROZPOCET | 0 | 0 | 0 | 0 | 0 | 1 | 0 | 4 | -1943043438
| PP |  | Vodorovné přemístění větví, kmenů nebo pařezů s naložením, složením a dopravou Příplatek k cenám za každých dalších i započatých 5000 m přes 5000 m pařezů kmenů, průměru přes 300 do 500 mm | [15 empty] | PP | 2
45 | K | 162701105 | Vodorovné přemístění do 10000 m výkopku/sypaniny z horniny tř. 1 až 4 | m3 | 360.782 |  | 0 | CS ÚRS 2015 01 |  |  | základní |  | 0 | 0 | 0 | 0 | 0 | 4 | K | 2 |  |  |  | ROZPOCET | 0 | 0 | 0 | 0 | 0 | 1 | 0 | 4 | -1223563158
| PP |  | Vodorovné přemístění výkopku nebo sypaniny po suchu na obvyklém dopravním prostředku, bez naložení výkopku, avšak se složením bez rozhrnutí z horniny tř. 1 až 4 na vzdálenost přes 9 000 do 10 000 m | [15 empty] | PP | 2
| VV |  | přebytečná zemina | [15 empty] | VV | 2 | 1 | -1 | 0 | ROZPOCET
| VV |  | dle tabulky kubatur | [15 empty] | VV | 2 | 1 | -1 | 0 | ROZPOCET
| VV |  | 704,69 |  | 704.69 | [13 empty] | VV | 2 | 2 | -1 | 0 | ROZPOCET
| VV |  | -179,19*0,5 "náhrada 50% podsypu |  | -89.595 | [13 empty] | VV | 2 | 2 | -1 | 0 | ROZPOCET
| VV |  | -517,61*0,5 "náhrada 50% obsypu |  | -258.805 | [13 empty] | VV | 2 | 2 | -1 | 0 | ROZPOCET
| VV |  | -15,58 "obsyp konusu šachet |  | -15.58 | [13 empty] | VV | 2 | 2 | -1 | 0 | ROZPOCET
| VV |  | 5,112 "z jamek pro základy oplocení |  | 5.112 | [13 empty] | VV | 2 | 2 | -1 | 0 | ROZPOCET
| VV |  | 52,32+52,32 "dle položky hloubení jam |  | 104.64 | [13 empty] | VV | 2 | 2 | -1 | 0 | ROZPOCET
| VV |  | -89,68 "zpětný zásyp výkopu |  | -89.68 | [13 empty] | VV | 2 | 2 | -1 | 0 | ROZPOCET
| VV |  | Součet |  | 360.782 | [13 empty] | VV | 2 | 4 | -1 | 1 | ROZPOCET
46 | K | 167101102 | Nakládání výkopku z hornin tř. 1 až 4 přes 100 m3 | m3 | 2500.23 |  | 0 | CS ÚRS 2015 01 |  |  | základní |  | 0 | 0 | 0 | 0 | 0 | 4 | K | 2 |  |  |  | ROZPOCET | 0 | 0 | 0 | 0 | 0 | 1 | 0 | 4 | 172514985
| PP |  | Nakládání, skládání a překládání neulehlého výkopku nebo sypaniny nakládání, množství přes 100 m3, z hornin tř. 1 až 4 | [15 empty] | PP | 2
| VV |  | zemina z meziskládky | [15 empty] | VV | 2 | 1 | -1 | 0 | ROZPOCET
| VV |  | 2500,23 |  | 2500.23 | [13 empty] | VV | 2 | 2 | -1 | 1 | ROZPOCET
47 | K | 171201211 | Poplatek za uložení odpadu ze sypaniny na skládce (skládkovné) | t | 649.408 |  | 0 | CS ÚRS 2015 01 |  |  | základní |  | 0 | 0 | 0 | 0 | 0 | 4 | K | 2 |  |  |  | ROZPOCET | 0 | 0 | 0 | 0 | 0 | 1 | 0 | 4 | -101163985
| PP |  | Uložení sypaniny poplatek za uložení sypaniny na skládce (skládkovné) | [15 empty] | PP | 2
| P |  | Poznámka k položce: uvažovaná hmotnost zeminy 1,8 t/m3 | [15 empty] | P | 2
| VV |  | 360,782*1,8 |  | 649.408 | [13 empty] | VV | 2 | 2 | -1 | 1 | ROZPOCET
48 | K | 174101101 | Zásyp jam, šachet rýh nebo kolem objektů sypaninou se zhutněním | m3 | 2589.91 |  | 0 | CS ÚRS 2015 01 |  |  | základní |  | 0 | 0 | 0 | 0 | 0 | 4 | K | 2 |  |  |  | ROZPOCET | 0 | 0 | 0 | 0 | 0 | 1 | 0 | 4 | 960397811
| PP |  | Zásyp sypaninou z jakékoliv horniny s uložením výkopku ve vrstvách se zhutněním jam, šachet, rýh nebo kolem objektů v těchto vykopávkách | [15 empty] | PP | 2
| VV |  | dle tabulky kubatur | [15 empty] | VV | 2 | 1 | -1 | 0 | ROZPOCET
| VV |  | zeminou z výkopu | [15 empty] | VV | 2 | 1 | -1 | 0 | ROZPOCET
| VV |  | 2151,83 |  | 2151.83 | [13 empty] | VV | 2 | 2 | -1 | 0 | ROZPOCET
| VV |  | 179,19*0,5 "náhrada 50% podsypu |  | 89.595 | [13 empty] | VV | 2 | 2 | -1 | 0 | ROZPOCET
| VV |  | 517,61*0,5 "náhrada 50% obsypu |  | 258.805 | [13 empty] | VV | 2 | 2 | -1 | 0 | ROZPOCET
| VV |  | Mezisoučet |  | 2500.23 | [13 empty] | VV | 2 | 3 | -1 | 0 | ROZPOCET
| VV |  | startovací a cílové jámy protlaků | [15 empty] | VV | 2 | 1 | -1 | 0 | ROZPOCET
| VV |  | 52,32+52,32 "dle položky hloubení jam |  | 104.64 | [13 empty] | VV | 2 | 2 | -1 | 0 | ROZPOCET
| VV |  | -4*(6,0+2,0)*1,1*0,425 "odečet obsypu |  | -14.96 | [13 empty] | VV | 2 | 2 | -1 | 0 | ROZPOCET
| VV |  | Mezisoučet |  | 89.68 | [13 empty] | VV | 2 | 3 | -1 | 0 | ROZPOCET
| VV |  | Součet |  | 2589.91 | [13 empty] | VV | 2 | 4 | -1 | 1 | ROZPOCET
49 | K | 175101201 | Obsypání objektu nad přilehlým původním terénem sypaninou bez prohození, uloženou do 3 m | m3 | 15.58 |  | 0 | CS ÚRS 2015 01 |  |  | základní |  | 0 | 0 | 0 | 0 | 0 | 4 | K | 2 |  |  |  | ROZPOCET | 0 | 0 | 0 | 0 | 0 | 1 | 0 | 4 | -1514502090
| PP |  | Obsypání objektů nad přilehlým původním terénem sypaninou z vhodných hornin 1 až 4 nebo materiálem uloženým ve vzdálenosti do 30 m od vnějšího kraje objektu pro jakoukoliv míru zhutnění bez prohození sypaniny | [15 empty] | PP | 2
| VV |  | výkres D.1.01.1.b.07, D.1.01.1.b.08, D.1.01.1.b.12 | [15 empty] | VV | 2 | 1 | -1 | 0 | ROZPOCET
| VV |  | obsyp šachty nad terénem zeminou z výkopu | [15 empty] | VV | 2 | 1 | -1 | 0 | ROZPOCET
| VV |  | 7*(Pi*0,5/3*(1,625*1,625+1,625*0,95+0,95*0,95)) |  | 18.644 | [13 empty] | VV | 2 | 2 | -1 | 0 | ROZPOCET
| VV |  | -7*(Pi*0,5/3*(0,62*0,62+0,62*0,43+0,43*0,43)) "odečet konusu |  | -3.064 | [13 empty] | VV | 2 | 2 | -1 | 0 | ROZPOCET
| VV |  | Součet |  | 15.58 | [13 empty] | VV | 2 | 4 | -1 | 1 | ROZPOCET
50 | K | 175151101 | Obsypání potrubí strojně sypaninou bez prohození, uloženou do 3 m | m3 | 258.805 |  | 0 | CS ÚRS 2015 01 |  |  | základní |  | 0 | 0 | 0 | 0 | 0 | 4 | K | 2 |  |  |  | ROZPOCET | 0 | 0 | 0 | 0 | 0 | 1 | 0 | 4 | -281636725
| PP |  | Obsypání potrubí strojně sypaninou z vhodných hornin tř. 1 až 4 nebo materiálem připraveným podél výkopu ve vzdálenosti do 3 m od jeho kraje, pro jakoukoliv hloubku výkopu a míru zhutnění bez prohození sypaniny | [15 empty] | PP | 2
| VV |  | dle tabulky kubatur | [15 empty] | VV | 2 | 1 | -1 | 0 | ROZPOCET
| VV |  | 50% objemu, dle TZ | [15 empty] | VV | 2 | 1 | -1 | 0 | ROZPOCET
| VV |  | 517,61*0,5 |  | 258.805 | [13 empty] | VV | 2 | 2 | -1 | 1 | ROZPOCET
51 | M | 583312000 | štěrkopísek netříděný zásypový materiál | t | 517.61 |  | 0 | CS ÚRS 2015 01 |  |  | základní |  | 0 | 1 | 517.61 | 0 | 0 | 8 | M | 2 |  |  |  | ROZPOCET | 0 | 0 | 0 | 0 | 0 | 1 | 0 | 4 | -202079523
| PP |  | kamenivo přírodní těžené pro stavební účely PTK (drobné, hrubé, štěrkopísky) kamenivo mimo normu štěrkopísek netříděný | [15 empty] | PP | 2
| P |  | Poznámka k položce: hmotnost 2t/m3 | [15 empty] | P | 2
| VV |  | 258,805*2 'Přepočtené koeficientem množství |  | 517.61 | [13 empty] | VV | 2 | 2 | 0 | 1 | ROZPOCET
52 | K | 181151331 | Plošná úprava terénu přes 500 m2 zemina tř 1 až 4 nerovnosti do +/- 200 mm v rovinně a svahu do 1:5 | m2 | 6729.32 |  | 0 | CS ÚRS 2015 01 |  |  | základní |  | 0 | 0 | 0 | 0 | 0 | 4 | K | 2 |  |  |  | ROZPOCET | 0 | 0 | 0 | 0 | 0 | 1 | 0 | 4 | 1940137942
| PP |  | Plošná úprava terénu v zemině tř. 1 až 4 s urovnáním povrchu bez doplnění ornice souvislé plochy přes 500 m2 při nerovnostech terénu přes +/-150 do +/-200 mm v rovině nebo na svahu do 1:5 | [15 empty] | PP | 2
| VV |  | 1626,33*4 |  | 6505.32 | [13 empty] | VV | 2 | 2 | -1 | 0 | ROZPOCET
| VV |  | 4*8,0*4 |  | 128 | [13 empty] | VV | 2 | 2 | -1 | 0 | ROZPOCET
| VV |  | 4*6,0*4 |  | 96 | [13 empty] | VV | 2 | 2 | -1 | 0 | ROZPOCET
| VV |  | Součet |  | 6729.32 | [13 empty] | VV | 2 | 4 | -1 | 1 | ROZPOCET
53 | K | 181411121 | Založení lučního trávníku výsevem plochy do 1000 m2 v rovině a ve svahu do 1:5 | m2 | 1483.5 |  | 0 | CS ÚRS 2015 01 |  |  | základní |  | 0 | 0 | 0 | 0 | 0 | 4 | K | 2 |  |  |  | ROZPOCET | 0 | 0 | 0 | 0 | 0 | 1 | 0 | 4 | 899648269
| PP |  | Založení trávníku na půdě předem připravené plochy do 1000 m2 výsevem včetně utažení lučního v rovině nebo na svahu do 1:5 | [15 empty] | PP | 2
| VV |  | dle tabulky kubatur | [15 empty] | VV | 2 | 1 | -1 | 0 | ROZPOCET
| VV |  | 1305,0*1,1 |  | 1435.5 | [13 empty] | VV | 2 | 2 | -1 | 0 | ROZPOCET
| VV |  | 3*6,0*2,0 |  | 36 | [13 empty] | VV | 2 | 2 | -1 | 0 | ROZPOCET
| VV |  | 3*2,0*2,0 |  | 12 | [13 empty] | VV | 2 | 2 | -1 | 0 | ROZPOCET
| VV |  | Součet |  | 1483.5 | [13 empty] | VV | 2 | 4 | -1 | 1 | ROZPOCET
54 | M | 005724720 | osivo směs travní krajinná - rovinná | kg | 30.56 |  | 0 | CS ÚRS 2015 01 |  |  | základní |  | 0 | 0.001 | 0.03056 | 0 | 0 | 8 | M | 2 |  |  |  | ROZPOCET | 0 | 0 | 0 | 0 | 0 | 1 | 0 | 4 | 1306976319
| PP |  | osiva pícnin směsi travní balení obvykle 25 kg technická - rovinná (10 kg) | [15 empty] | PP | 2
| VV |  | 1483,5*0,02*1,03 |  | 30.56 | [13 empty] | VV | 2 | 2 | -1 | 1 | ROZPOCET
55 | K | 181951102 | Úprava pláně v hornině tř. 1 až 4 se zhutněním | m2 | 95 |  | 0 | CS ÚRS 2015 01 |  |  | základní |  | 0 | 0 | 0 | 0 | 0 | 4 | K | 2 |  |  |  | ROZPOCET | 0 | 0 | 0 | 0 | 0 | 1 | 0 | 4 | 1075446330
| PP |  | Úprava pláně vyrovnáním výškových rozdílů v hornině tř. 1 až 4 se zhutněním | [15 empty] | PP | 2
| VV |  | výkres D.1.01.1.b.10 | [15 empty] | VV | 2 | 1 | -1 | 0 | ROZPOCET
| VV |  | 95,0 "úprava pláně |  | 95 | [13 empty] | VV | 2 | 2 | -1 | 1 | ROZPOCET
56 | K | 182301131 | Rozprostření ornice pl přes 500 m2 ve svahu přes 1:5 tl vrstvy do 100 mm | m2 | 95 |  | 0 | CS ÚRS 2015 01 |  |  | základní |  | 0 | 0 | 0 | 0 | 0 | 4 | K | 2 |  |  |  | ROZPOCET | 0 | 0 | 0 | 0 | 0 | 1 | 0 | 4 | 102022201
| PP |  | Rozprostření a urovnání ornice ve svahu sklonu přes 1:5 při souvislé ploše přes 500 m2, tl. vrstvy do 100 mm | [15 empty] | PP | 2
57 | K | 182301133 | Rozprostření ornice pl přes 500 m2 ve svahu nad 1:5 tl vrstvy do 200 mm | m2 | 1852.963 |  | 0 | CS ÚRS 2015 01 |  |  | základní |  | 0 | 0 | 0 | 0 | 0 | 4 | K | 2 |  |  |  | ROZPOCET | 0 | 0 | 0 | 0 | 0 | 1 | 0 | 4 | -2039909708
| PP |  | Rozprostření a urovnání ornice ve svahu sklonu přes 1:5 při souvislé ploše přes 500 m2, tl. vrstvy přes 150 do 200 mm | [15 empty] | PP | 2
| VV |  | dle položky sejmutí ornice | [15 empty] | VV | 2 | 1 | -1 | 0 | ROZPOCET
| VV |  | 1626,33*1,1 |  | 1788.963 | [13 empty] | VV | 2 | 2 | -1 | 0 | ROZPOCET
| VV |  | 4*6,0*2,0 |  | 48 | [13 empty] | VV | 2 | 2 | -1 | 0 | ROZPOCET
| VV |  | 4*2,0*2,0 |  | 16 | [13 empty] | VV | 2 | 2 | -1 | 0 | ROZPOCET
| VV |  | Součet |  | 1852.963 | [13 empty] | VV | 2 | 4 | -1 | 1 | ROZPOCET
58 | K | 183101113 | Hloubení jamek bez výměny půdy zeminy tř 1 až 4 objem do 0,05 m3 v rovině a svahu do 1:5 | kus | 80 |  | 0 | CS ÚRS 2015 01 |  |  | základní |  | 0 | 0 | 0 | 0 | 0 | 4 | K | 2 |  |  |  | ROZPOCET | 0 | 0 | 0 | 0 | 0 | 1 | 0 | 4 | 957890398
| PP |  | Hloubení jamek pro vysazování rostlin v zemině tř.1 až 4 bez výměny půdy v rovině nebo na svahu do 1:5, objemu přes 0,02 do 0,05 m3 | [15 empty] | PP | 2
| VV |  | pro keře | [15 empty] | VV | 2 | 1 | -1 | 0 | ROZPOCET
| VV |  | 80 |  | 80 | [13 empty] | VV | 2 | 2 | -1 | 1 | ROZPOCET
59 | K | 183101114 | Hloubení jamek bez výměny půdy zeminy tř 1 až 4 objem do 0,125 m3 v rovině a svahu do 1:5 | kus | 38 |  | 0 | CS ÚRS 2015 01 |  |  | základní |  | 0 | 0 | 0 | 0 | 0 | 4 | K | 2 |  |  |  | ROZPOCET | 0 | 0 | 0 | 0 | 0 | 1 | 0 | 4 | -1125752068
| PP |  | Hloubení jamek pro vysazování rostlin v zemině tř.1 až 4 bez výměny půdy v rovině nebo na svahu do 1:5, objemu přes 0,05 do 0,125 m3 | [15 empty] | PP | 2
| VV |  | pro stromky | [15 empty] | VV | 2 | 1 | -1 | 0 | ROZPOCET
| VV |  | 38 |  | 38 | [13 empty] | VV | 2 | 2 | -1 | 1 | ROZPOCET
60 | K | 184102116 | Výsadba dřeviny s balem D do 0,8 m do jamky se zalitím v rovině a svahu do 1:5 | kus | 38 |  | 0 | CS ÚRS 2015 01 |  |  | základní |  | 0 | 0 | 0 | 0 | 0 | 4 | K | 2 |  |  |  | ROZPOCET | 0 | 0 | 0 | 0 | 0 | 1 | 0 | 4 | 657221028
| PP |  | Výsadba dřeviny s balem do předem vyhloubené jamky se zalitím v rovině nebo na svahu do 1:5, při průměru balu přes 600 do 800 mm | [15 empty] | PP | 2
| VV |  | 38 |  | 38 | [13 empty] | VV | 2 | 2 | -1 | 1 | ROZPOCET
61 | M | 0265040802 | Brslen evropský (Euonymus europaeus) 150 - 200 cm ZB | kus | 10 |  | 0 |  |  |  | základní |  | 0 | 0.00923 | 0.0923 | 0 | 0 | 8 | M | 2 |  |  |  | ROZPOCET | 0 | 0 | 0 | 0 | 0 | 1 | 0 | 4 | 356980377
| VV |  | obvod kmene 14-16 cm | [15 empty] | VV | 2 | 1 | -1 | 0 | ROZPOCET
| VV |  | 10 |  | 10 | [13 empty] | VV | 2 | 2 | -1 | 1 | ROZPOCET
62 | M | 026504610 | Dub letní (Quercus robur) 150 - 200 cm, ZB | kus | 8 |  | 0 | CS ÚRS 2015 01 |  |  | základní |  | 0 | 0.0036 | 0.0288 | 0 | 0 | 8 | M | 2 |  |  |  | ROZPOCET | 0 | 0 | 0 | 0 | 0 | 1 | 0 | 4 | -244985530
| VV |  | obvod kmene 14-16 cm | [15 empty] | VV | 2 | 1 | -1 | 0 | ROZPOCET
| VV |  | 8 |  | 8 | [13 empty] | VV | 2 | 2 | -1 | 1 | ROZPOCET
63 | M | 0265040202 | Dřín obecný (Cornus mas) 150 - 200 cm, ZB | kus | 10 |  | 0 |  |  |  | základní |  | 0 | 0.00823 | 0.0823 | 0 | 0 | 8 | M | 2 |  |  |  | ROZPOCET | 0 | 0 | 0 | 0 | 0 | 1 | 0 | 4 | 2055644014
| VV |  | obvod kmene 14-16cm | [15 empty] | VV | 2 | 1 | -1 | 0 | ROZPOCET
| VV |  | 10 |  | 10 | [13 empty] | VV | 2 | 2 | -1 | 1 | ROZPOCET
64 | M | 0265041401 | Třešeň ptačí (Prunus avium) 150 - 200 cm ZB | kus | 10 |  | 0 |  |  |  | základní |  | 0 | 0.004 | 0.04 | 0 | 0 | 8 | M | 2 |  |  |  | ROZPOCET | 0 | 0 | 0 | 0 | 0 | 1 | 0 | 4 | -302803381
| VV |  | obvod kmene 14-16cm | [15 empty] | VV | 2 | 1 | -1 | 0 | ROZPOCET
| VV |  | 10 |  | 10 | [13 empty] | VV | 2 | 2 | -1 | 1 | ROZPOCET
65 | K | 184102211 | Výsadba keře bez balu v do 1 m do jamky se zalitím v rovině a svahu do 1:5 | kus | 80 |  | 0 | CS ÚRS 2015 01 |  |  | základní |  | 0 | 0 | 0 | 0 | 0 | 4 | K | 2 |  |  |  | ROZPOCET | 0 | 0 | 0 | 0 | 0 | 1 | 0 | 4 | 1606190102
| PP |  | Výsadba keře bez balu do předem vyhloubené jamky se zalitím v rovině nebo na svahu do 1:5 výšky do 1 m v terénu | [15 empty] | PP | 2
66 | M | 0265202301 | Hloh obecný (Crataegus oxyacantha) PK 60-80 cm | kus | 15 |  | 0 |  |  |  | základní |  | 0 | 0.001 | 0.015 | 0 | 0 | 8 | M | 2 |  |  |  | ROZPOCET | 0 | 0 | 0 | 0 | 0 | 1 | 0 | 4 | -1451256003
67 | M | 0265053501 | Růže šípková (Rosa canina) 60-80 cm PK | kus | 15 |  | 0 |  |  |  | základní |  | 0 | 0.00035 | 0.00525 | 0 | 0 | 8 | M | 2 |  |  |  | ROZPOCET | 0 | 0 | 0 | 0 | 0 | 1 | 0 | 4 | 337839106
68 | M | 02652023012 | Bez černý (Sambucus nigra, L.) 60-80 cm PK | kus | 10 |  | 0 |  |  |  | základní |  | 0 | 0.0081 | 0.081 | 0 | 0 | 8 | M | 2 |  |  |  | ROZPOCET | 0 | 0 | 0 | 0 | 0 | 1 | 0 | 4 | 568072363
69 | M | 0265202501 | Kalina obecná (Viburnum opulus L.) 60-80 cm PK | kus | 10 |  | 0 |  |  |  | základní |  | 0 | 0.001 | 0.01 | 0 | 0 | 8 | M | 2 |  |  |  | ROZPOCET | 0 | 0 | 0 | 0 | 0 | 1 | 0 | 4 | -123421938
70 | M | 0265034201 | Líska obecná (Corylus avellana) 60-80 cm PK | kus | 10 |  | 0 |  |  |  | základní |  | 0 | 4e-05 | 0.0004 | 0 | 0 | 8 | M | 2 |  |  |  | ROZPOCET | 0 | 0 | 0 | 0 | 0 | 1 | 0 | 4 | 17150448
71 | M | 0265044303 | Trnka obecná (Prunus spinosa) 60-80 cm PK | kus | 10 |  | 0 |  |  |  | základní |  | 0 | 0.002 | 0.02 | 0 | 0 | 8 | M | 2 |  |  |  | ROZPOCET | 0 | 0 | 0 | 0 | 0 | 1 | 0 | 4 | 1739484332
72 | M | 0265044404 | Střemcha obecná (Prunus padus) 60-80 cm, PK | kus | 10 |  | 0 |  |  |  | základní |  | 0 | 0.0036 | 0.036 | 0 | 0 | 8 | M | 2 |  |  |  | ROZPOCET | 0 | 0 | 0 | 0 | 0 | 1 | 0 | 4 | 1756500566
73 | K | 184501121 | Zhotovení obalu z juty v jedné vrstvě v rovině a svahu do 1:5 | m2 | 34.382 |  | 0 | CS ÚRS 2015 01 |  |  | základní |  | 0 | 0.00025 | 0.0085955 | 0 | 0 | 4 | K | 2 |  |  |  | ROZPOCET | 0 | 0 | 0 | 0 | 0 | 1 | 0 | 4 | 672487201
| PP |  | Zhotovení obalu kmene a spodních částí větví stromu z juty v jedné vrstvě v rovině nebo na svahu do 1:5 | [15 empty] | PP | 2
| VV |  | 38*PI*0,16*1,8 |  | 34.382 | [13 empty] | VV | 2 | 2 | -1 | 1 | ROZPOCET
74 | K | 184807911 | Kůl l 2 m D 40 až 60 mm k sazenici 1 až 3 leté | kus | 114 |  | 0 | CS ÚRS 2015 01 |  |  | základní |  | 0 | 0.0026 | 0.2964 | 0 | 0 | 4 | K | 2 |  |  |  | ROZPOCET | 0 | 0 | 0 | 0 | 0 | 1 | 0 | 4 | 1394553005
| PP |  | Dodání a osazení kůlu k sazenici délky 2 m, průměru od 40 do 60 mm, s upevněním sazenice ke kůlu motouzem, sazenice1 až 3 leté | [15 empty] | PP | 2
| VV |  | 38*3 |  | 114 | [13 empty] | VV | 2 | 2 | -1 | 1 | ROZPOCET
75 | K | 184813121 | Ochrana dřevin před okusem mechanicky pletivem v rovině a svahu do 1:5 | kus | 38 |  | 0 | CS ÚRS 2015 01 |  |  | základní |  | 0 | 0.00208 | 0.07904 | 0 | 0 | 4 | K | 2 |  |  |  | ROZPOCET | 0 | 0 | 0 | 0 | 0 | 1 | 0 | 4 | 1245426898
| PP |  | Ochrana dřevin před okusem zvěří mechanicky v rovině nebo ve svahu do 1:5, pletivem, výšky do 2 m | [15 empty] | PP | 2
76 | K | 184816111 | Hnojení sazenic průmyslovými hnojivy do 0,25 kg k jedné sazenici | kus | 118 |  | 0 | CS ÚRS 2015 01 |  |  | základní |  | 0 | 0 | 0 | 0 | 0 | 4 | K | 2 |  |  |  | ROZPOCET | 0 | 0 | 0 | 0 | 0 | 1 | 0 | 4 | 1381548918
| PP |  | Hnojení sazenic průmyslovými hnojivy v množství do 0,25 kg k jedné sazenici | [15 empty] | PP | 2
| VV |  | 38+80 |  | 118 | [13 empty] | VV | 2 | 2 | -1 | 1 | ROZPOCET
77 | M | 251911550 | hnojivo průmyslové Cererit (bal. 5 kg) | kg | 1.18 |  | 0 | CS ÚRS 2015 01 |  |  | základní |  | 0 | 0.001 | 0.00118 | 0 | 0 | 8 | M | 2 |  |  |  | ROZPOCET | 0 | 0 | 0 | 0 | 0 | 1 | 0 | 4 | 1949664143
| PP |  | hnojiva průmyslová ostatní Cererit (bal. 5 kg) | [15 empty] | PP | 2
| VV |  | 118*0,01 |  | 1.18 | [13 empty] | VV | 2 | 2 | -1 | 1 | ROZPOCET
| D | 2 | Zakládání |  |  |  | 0 | [5 empty] | 0 |  | 441.3256 |  | 0 | 1 | D | 1 |  |  |  | ROZPOCET | [6 empty] | 0
78 | K | 211531111 | Výplň odvodňovacích žeber nebo trativodů kamenivem hrubým drceným frakce 16 až 63 mm | m3 | 270.019 |  | 0 | CS ÚRS 2015 01 |  |  | základní |  | 0 | 1.63 | 440.131 | 0 | 0 | 4 | K | 2 |  |  |  | ROZPOCET | 0 | 0 | 0 | 0 | 0 | 1 | 0 | 4 | -1144968277
| PP |  | Výplň kamenivem do rýh odvodňovacích žeber nebo trativodů bez zhutnění, s úpravou povrchu výplně kamenivem hrubým drceným frakce 16 až 63 mm | [15 empty] | PP | 2
| VV |  | výkres D.1.01.1.b.06, D.1.01.1.b.03, D.1.01.1.b.02, D.1.01.1.b.01 | [15 empty] | VV | 2 | 1 | -1 | 0 | ROZPOCET
| VV |  | (1599,22+37,257)*((0,2+0,1)/2*1,1) |  | 270.019 | [13 empty] | VV | 2 | 2 | -1 | 1 | ROZPOCET
79 | K | 212755215 | Trativody z drenážních trubek plastových flexibilních D 130 mm bez lože | m | 1636.477 |  | 0 | CS ÚRS 2015 01 |  |  | základní |  | 0 | 0.00073 | 1.1946 | 0 | 0 | 4 | K | 2 |  |  |  | ROZPOCET | 0 | 0 | 0 | 0 | 0 | 1 | 0 | 4 | 1406126930
| PP |  | Trativody bez lože z drenážních trubek plastových flexibilních D 125 mm | [15 empty] | PP | 2
| VV |  | 1599,22+37,257 |  | 1636.477 | [13 empty] | VV | 2 | 2 | -1 | 1 | ROZPOCET
80 | K | 275311124 | Základové patky a bloky z betonu prostého C 12/15 | m3 | 5.112 |  | 0 | CS ÚRS 2015 01 |  |  | základní |  | 0 | 0 | 0 | 0 | 0 | 4 | K | 2 |  |  |  | ROZPOCET | 0 | 0 | 0 | 0 | 0 | 1 | 0 | 4 | -574183848
| PP |  | Základové konstrukce z betonu prostého patky a bloky ve výkopu nebo na hlavách pilot C 12/15 | [15 empty] | PP | 2
| VV |  | výkres D.1.01.1.b.11 | [15 empty] | VV | 2 | 1 | -1 | 0 | ROZPOCET
| VV |  | zabetonováná sloupků | [15 empty] | VV | 2 | 1 | -1 | 0 | ROZPOCET
| VV |  | 0,3*0,3*0,3 |  | 0.027 | [13 empty] | VV | 2 | 2 | -1 | 0 | ROZPOCET
| VV |  | 0,6*0,6*1,2 |  | 0.432 | [13 empty] | VV | 2 | 2 | -1 | 0 | ROZPOCET
| VV |  | 17*0,5*0,5*0,85 |  | 3.613 | [13 empty] | VV | 2 | 2 | -1 | 0 | ROZPOCET
| VV |  | 10*0,4*0,65*0,4 |  | 1.04 | [13 empty] | VV | 2 | 2 | -1 | 0 | ROZPOCET
| VV |  | Součet |  | 5.112 | [13 empty] | VV | 2 | 4 | -1 | 1 | ROZPOCET
| D | 3 | Svislé a kompletní konstrukce |  |  |  | 0 | [5 empty] | 0 |  | 5.4998 |  | 0 | 1 | D | 1 |  |  |  | ROZPOCET | [6 empty] | 0
81 | K | 338171123 | Osazování sloupků a vzpěr plotových ocelových v 2,60 m se zabetonováním | kus | 30 |  | 0 | CS ÚRS 2015 01 |  |  | základní |  | 0 | 0.17489 | 5.2467 | 0 | 0 | 4 | K | 2 |  |  |  | ROZPOCET | 0 | 0 | 0 | 0 | 0 | 1 | 0 | 4 | -665212772
| PP |  | Osazování sloupků a vzpěr plotových ocelových trubkových nebo profilovaných výšky do 2,60 m se zabetonováním (tř. C 25/30) do 0,08 m3 do připravených jamek | [15 empty] | PP | 2
| VV |  | výkres D.1.01.1.b.11 | [15 empty] | VV | 2 | 1 | -1 | 0 | ROZPOCET
| VV |  | 2+17+10+1 |  | 30 | [13 empty] | VV | 2 | 2 | -1 | 1 | ROZPOCET
82 | M | 5534227401 | vzpěra plotová 38x1,5 mm včetně krytky s uchem, 2200 mm | kus | 1 |  | 0 |  |  |  | základní |  | 0 | 0.0034 | 0.0034 | 0 | 0 | 8 | M | 2 |  |  |  | ROZPOCET | 0 | 0 | 0 | 0 | 0 | 1 | 0 | 4 | 463669797
| PP |  | příslušenství stavební kovové sloupky plotové pozinkované a komaxitové vzpěra 38x1,5 mm včetně krytky s uchem 2200 mm | [15 empty] | PP | 2
83 | M | 553422740 | vzpěra plotová 38x1,5 mm včetně krytky s uchem, 2500 mm | kus | 10 |  | 0 | CS ÚRS 2015 01 |  |  | základní |  | 0 | 0.0034 | 0.034 | 0 | 0 | 8 | M | 2 |  |  |  | ROZPOCET | 0 | 0 | 0 | 0 | 0 | 1 | 0 | 4 | 1489837571
| PP |  | příslušenství stavební kovové sloupky plotové pozinkované a komaxitové vzpěra 38x1,5 mm včetně krytky s uchem 2500 mm | [15 empty] | PP | 2
84 | M | 5534226301 | sloupek plotový koncový pozinkovaný a komaxitový 2600/48x1,5 mm | kus | 17 |  | 0 |  |  |  | základní |  | 0 | 0.0059 | 0.1003 | 0 | 0 | 8 | M | 2 |  |  |  | ROZPOCET | 0 | 0 | 0 | 0 | 0 | 1 | 0 | 4 | -1504526325
| PP |  | příslušenství stavební kovové sloupky plotové pozinkované a komaxitové koncový + rohový 48x1,5 mm včetně čepičky, úchytek 2600 mm | [15 empty] | PP | 2
85 | M | 5534225501 | sloupek plotový průběžný pozinkovaný a komaxitový 2800/80 | kus | 2 |  | 0 |  |  |  | základní |  | 0 | 0.0035 | 0.007 | 0 | 0 | 8 | M | 2 |  |  |  | ROZPOCET | 0 | 0 | 0 | 0 | 0 | 1 | 0 | 4 | 121477727
| PP |  | příslušenství stavební kovové sloupky plotové pozinkované a komaxitové průběžný 80x2,5 mm včetně čepičky, úchytek 2800 mm | [15 empty] | PP | 2
86 | K | 348101240 | Osazení vrat a vrátek k oplocení na ocelové sloupky do 8 m2 | kus | 2 |  | 0 | CS ÚRS 2015 01 |  |  | základní |  | 0 | 0 | 0 | 0 | 0 | 4 | K | 2 |  |  |  | ROZPOCET | 0 | 0 | 0 | 0 | 0 | 1 | 0 | 4 | 2028932159
| PP |  | Montáž vrat a vrátek k oplocení na sloupky ocelové, plochy jednotlivě přes 6 do 8 m2 | [15 empty] | PP | 2
| VV |  | výkres D.1.01.1.b.11, dle TZ | [15 empty] | VV | 2 | 1 | -1 | 0 | ROZPOCET
| VV |  | 1+1 |  | 2 | [13 empty] | VV | 2 | 2 | -1 | 1 | ROZPOCET
87 | M | 5534462701 | vrata ocelová | kus | 1 |  | 0 |  |  |  | základní |  | 0 | 0 | 0 | 0 | 0 | 8 | M | 2 |  |  |  | ROZPOCET | 0 | 0 | 0 | 0 | 0 | 1 | 0 | 4 | -1344994596
| VV |  | vjezdová brána šířky 4,0 m, výšky 1,8 m dvoukřídlá ze svařovaných profilů o 48 mm s výpletem z poplastovaného pletiva čtyřhranného 50x50 mm | [15 empty] | VV | 2 | 1 | -1 | 0 | ROZPOCET
| VV |  | 1 |  | 1 | [13 empty] | VV | 2 | 2 | -1 | 1 | ROZPOCET
88 | M | 45021110021 | vrátka 900 x 1800 včetně výplňového pletiva | ks | 1 |  | 0 |  |  |  | základní |  | 0 | 0 | 0 | 0 | 0 | 8 | M | 2 |  |  |  | ROZPOCET | 0 | 0 | 0 | 0 | 0 | 1 | 0 | 4 | 875485136
89 | K | 348401130 | Osazení oplocení ze strojového pletiva s napínacími dráty výšky do 2,0 m do 15° sklonu svahu | m | 41 |  | 0 | CS ÚRS 2015 01 |  |  | základní |  | 0 | 0 | 0 | 0 | 0 | 4 | K | 2 |  |  |  | ROZPOCET | 0 | 0 | 0 | 0 | 0 | 1 | 0 | 4 | 65844726
| PP |  | Osazení oplocení ze strojového pletiva s napínacími dráty do 15 st. sklonu svahu, výšky přes 1,6 do 2,0 m | [15 empty] | PP | 2
| VV |  | výkres D.1.01.1.b.11 | [15 empty] | VV | 2 | 1 | -1 | 0 | ROZPOCET
| VV |  | 41,0 |  | 41 | [13 empty] | VV | 2 | 2 | -1 | 1 | ROZPOCET
90 | M | 3132476801 | pletivo drátěné se čtvercovými oky zapletené pozinkované 50 x 2 x 1800 mm | m | 43.05 |  | 0 |  |  |  | základní |  | 0 | 0.00248 | 0.10676 | 0 | 0 | 8 | M | 2 |  |  |  | ROZPOCET | 0 | 0 | 0 | 0 | 0 | 1 | 0 | 4 | 1828822692
| PP |  | sítě drátěné z neušlechtilých ocelí tříd 10 a 11, povrch pozinkovaný pletivo drátěné se čtvercovými oky zapletené drát ocelový pozinkovaný, bal. 15, 25 m oko 50 mm, drát 2 mm, výška 1800 mm | [15 empty] | PP | 2
| P |  | Poznámka k položce: Pro případné napnutí pletiva středovým napínacím drátem je tento nutné dokoupit Ztratné 5% | [15 empty] | P | 2
| VV |  | 41*1,05 'Přepočtené koeficientem množství |  | 43.05 | [13 empty] | VV | 2 | 2 | 0 | 1 | ROZPOCET
91 | K | 348401350 | Osazení napínacího drátu na oplocení do 15° sklonu svahu | m | 41 |  | 0 | CS ÚRS 2015 01 |  |  | základní |  | 0 | 0 | 0 | 0 | 0 | 4 | K | 2 |  |  |  | ROZPOCET | 0 | 0 | 0 | 0 | 0 | 1 | 0 | 4 | 1229664004
| PP |  | Osazení oplocení rozvinutí, uchycení a napnutí drátu do 15 st. sklonu svahu napínacího | [15 empty] | PP | 2
92 | M | 156191000 | drát poplastovaný kruhový napínací 2,5/3,5 mm bal. 78 m | m | 41 |  | 0 | CS ÚRS 2015 01 |  |  | základní |  | 0 | 4e-05 | 0.00164 | 0 | 0 | 8 | M | 2 |  |  |  | ROZPOCET | 0 | 0 | 0 | 0 | 0 | 1 | 0 | 4 | 1839320800
| PP |  | drát poplastovaný dráty napínací a vázací ND Buchlovan napínací poplastovaný 2,5/3,5 mm bal. 78 m | [15 empty] | PP | 2
93 | K | 348401360 | Přiháčkování strojového pletiva k napínacímu drátu na oplocení ve sklonu svahu do 15° | m | 41 |  | 0 | CS ÚRS 2015 01 |  |  | základní |  | 0 | 0 | 0 | 0 | 0 | 4 | K | 2 |  |  |  | ROZPOCET | 0 | 0 | 0 | 0 | 0 | 1 | 0 | 4 | 557145799
| PP |  | Osazení oplocení rozvinutí, uchycení a napnutí drátu do 15 st. sklonu svahu přiháčkování pletiva k napínacímu drátu | [15 empty] | PP | 2
94 | M | 156192000 | drát poplastovaný kruhový vázací 1,10/1,50 mm bal. 30 m | m | 2 |  | 0 | CS ÚRS 2015 01 |  |  | základní |  | 0 | 2e-05 | 4e-05 | 0 | 0 | 8 | M | 2 |  |  |  | ROZPOCET | 0 | 0 | 0 | 0 | 0 | 1 | 0 | 4 | 2005897835
| PP |  | drát poplastovaný dráty napínací a vázací VD Buchlovan vázací Zn 1,10/1,50 mm bal. 30 m | [15 empty] | PP | 2
| D | 4 | Vodorovné konstrukce |  |  |  | 0 | [5 empty] | 0 |  | 169.4035 |  | 0 | 1 | D | 1 |  |  |  | ROZPOCET | [6 empty] | 0
95 | K | 451573111 | Lože pod potrubí otevřený výkop ze štěrkopísku | m3 | 89.595 |  | 0 | CS ÚRS 2015 01 |  |  | základní |  | 0 | 1.8908 | 169.4035 | 0 | 0 | 4 | K | 2 |  |  |  | ROZPOCET | 0 | 0 | 0 | 0 | 0 | 1 | 0 | 4 | -805044736
| PP |  | Lože pod potrubí, stoky a drobné objekty v otevřeném výkopu z písku a štěrkopísku do 63 mm | [15 empty] | PP | 2
| VV |  | dle tabulky kubatur | [15 empty] | VV | 2 | 1 | -1 | 0 | ROZPOCET
| VV |  | 50% objemu, dle TZ | [15 empty] | VV | 2 | 1 | -1 | 0 | ROZPOCET
| VV |  | 179,19*0,5 |  | 89.595 | [13 empty] | VV | 2 | 2 | -1 | 1 | ROZPOCET
96 | K | 452311121 | Podkladní desky z betonu prostého tř. C 8/10 otevřený výkop | m3 | 4.168 |  | 0 | CS ÚRS 2015 01 |  |  | základní |  | 0 | 0 | 0 | 0 | 0 | 4 | K | 2 |  |  |  | ROZPOCET | 0 | 0 | 0 | 0 | 0 | 1 | 0 | 4 | -198698561
| PP |  | Podkladní a zajišťovací konstrukce z betonu prostého v otevřeném výkopu desky pod potrubí, stoky a drobné objekty z betonu tř. C 8/10 | [15 empty] | PP | 2
| VV |  | výkres D.1.01.1.b.07, D.1.01.1.b.08, D.1.01.1.b.12 | [15 empty] | VV | 2 | 1 | -1 | 0 | ROZPOCET
| VV |  | podkladní beton pod šachty | [15 empty] | VV | 2 | 1 | -1 | 0 | ROZPOCET
| VV |  | 7*(1,24+0,6+0,6)*(1,24+0,6+0,6)*0,1 |  | 4.168 | [13 empty] | VV | 2 | 2 | -1 | 1 | ROZPOCET
97 | K | 452313121 | Podkladní bloky z betonu prostého tř. C 8/10 otevřený výkop | m3 | 0.21 |  | 0 | CS ÚRS 2015 01 |  |  | základní |  | 0 | 0 | 0 | 0 | 0 | 4 | K | 2 |  |  |  | ROZPOCET | 0 | 0 | 0 | 0 | 0 | 1 | 0 | 4 | -1269843322
| PP |  | Podkladní a zajišťovací konstrukce z betonu prostého v otevřeném výkopu bloky pro potrubí z betonu tř. C 8/10 | [15 empty] | PP | 2
| VV |  | výkres D.1.01.1.b.07, výkres D.1.01.1.b.08 | [15 empty] | VV | 2 | 1 | -1 | 0 | ROZPOCET
| VV |  | podkladní bloky pod armatury v šachtách | [15 empty] | VV | 2 | 1 | -1 | 0 | ROZPOCET
| VV |  | 6*0,25*0,4*0,35 |  | 0.21 | [13 empty] | VV | 2 | 2 | -1 | 1 | ROZPOCET
98 | K | 452313141 | Podkladní bloky z betonu prostého tř. C 16/20 otevřený výkop | m3 | 0.75 |  | 0 | CS ÚRS 2015 01 |  |  | základní |  | 0 | 0 | 0 | 0 | 0 | 4 | K | 2 |  |  |  | ROZPOCET | 0 | 0 | 0 | 0 | 0 | 1 | 0 | 4 | -908861928
| PP |  | Podkladní a zajišťovací konstrukce z betonu prostého v otevřeném výkopu bloky pro potrubí z betonu tř. C 16/20 | [15 empty] | PP | 2
| VV |  | výkres D.1.01.1.b.09 | [15 empty] | VV | 2 | 1 | -1 | 0 | ROZPOCET
| VV |  | pro tlakovou zkoušku | [15 empty] | VV | 2 | 1 | -1 | 0 | ROZPOCET
| VV |  | 23*0,2*0,8*0,15 |  | 0.552 | [13 empty] | VV | 2 | 2 | -1 | 0 | ROZPOCET
| VV |  | 3*0,3*0,55*0,4 |  | 0.198 | [13 empty] | VV | 2 | 2 | -1 | 0 | ROZPOCET
| VV |  | Součet |  | 0.75 | [13 empty] | VV | 2 | 4 | -1 | 1 | ROZPOCET
| D | 5 | Komunikace pozemní |  |  |  | 0 | [5 empty] | 0 |  | 0.087351 |  | 0 | 1 | D | 1 |  |  |  | ROZPOCET | [6 empty] | 0
99 | K | 564661111 | Podklad z kameniva hrubého drceného vel. 63-125 mm tl 200 mm | m2 | 95 |  | 0 | CS ÚRS 2015 01 |  |  | základní |  | 0 | 0 | 0 | 0 | 0 | 4 | K | 2 |  |  |  | ROZPOCET | 0 | 0 | 0 | 0 | 0 | 1 | 0 | 4 | 257751723
| PP |  | Podklad z kameniva hrubého drceného vel. 63-125 mm, s rozprostřením a zhutněním, po zhutnění tl. 200 mm | [15 empty] | PP | 2
| VV |  | výkres D.1.01.1.b.10 | [15 empty] | VV | 2 | 1 | -1 | 0 | ROZPOCET
| VV |  | v areálu ČS | [15 empty] | VV | 2 | 1 | -1 | 0 | ROZPOCET
| VV |  | 95,0 |  | 95 | [13 empty] | VV | 2 | 2 | -1 | 1 | ROZPOCET
100 | K | 564811111 | Podklad ze štěrkodrtě ŠD tl 50 mm | m2 | 95 |  | 0 | CS ÚRS 2015 01 |  |  | základní |  | 0 | 0 | 0 | 0 | 0 | 4 | K | 2 |  |  |  | ROZPOCET | 0 | 0 | 0 | 0 | 0 | 1 | 0 | 4 | 227082664
| PP |  | Podklad ze štěrkodrti ŠD s rozprostřením a zhutněním, po zhutnění tl. 50 mm | [15 empty] | PP | 2
| VV |  | výkres D.1.01.1.b.10 | [15 empty] | VV | 2 | 1 | -1 | 0 | ROZPOCET
| VV |  | v areálu ČS | [15 empty] | VV | 2 | 1 | -1 | 0 | ROZPOCET
| VV |  | 95,0 |  | 95 | [13 empty] | VV | 2 | 2 | -1 | 1 | ROZPOCET
101 | K | 564861111 | Podklad ze štěrkodrtě ŠD tl 200 mm | m2 | 11.165 |  | 0 | CS ÚRS 2015 01 |  |  | základní |  | 0 | 0 | 0 | 0 | 0 | 4 | K | 2 |  |  |  | ROZPOCET | 0 | 0 | 0 | 0 | 0 | 1 | 0 | 4 | -1216979829
| PP |  | Podklad ze štěrkodrti ŠD s rozprostřením a zhutněním, po zhutnění tl. 200 mm | [15 empty] | PP | 2
| VV |  | výkres D.1.01.1.b.06, D.1.01.1.b.03, D.1.01.1.b.02, D.1.01.1.b.01 | [15 empty] | VV | 2 | 1 | -1 | 0 | ROZPOCET
| VV |  | 10,15*1,1 |  | 11.165 | [13 empty] | VV | 2 | 2 | -1 | 1 | ROZPOCET
102 | K | 565145111 | Asfaltový beton vrstva podkladní ACP 16 (obalované kamenivo OKS) tl 60 mm š do 3 m | m2 | 13.195 |  | 0 | CS ÚRS 2015 01 |  |  | základní |  | 0 | 0 | 0 | 0 | 0 | 4 | K | 2 |  |  |  | ROZPOCET | 0 | 0 | 0 | 0 | 0 | 1 | 0 | 4 | -554939132
| PP |  | Asfaltový beton vrstva podkladní ACP 16 (obalované kamenivo střednězrnné - OKS) s rozprostřením a zhutněním v pruhu šířky do 3 m, po zhutnění tl. 60 mm | [15 empty] | PP | 2
| VV |  | výkres D.1.01.1.b.06, D.1.01.1.b.03, D.1.01.1.b.02, D.1.01.1.b.01 | [15 empty] | VV | 2 | 1 | -1 | 0 | ROZPOCET
| VV |  | 10,15*(1,1+2*0,1) |  | 13.195 | [13 empty] | VV | 2 | 2 | -1 | 1 | ROZPOCET
103 | K | 567122112 | Podklad ze směsi stmelené cementem SC C 8/10 (KSC I) tl 130 mm | m2 | 13.195 |  | 0 | CS ÚRS 2015 01 |  |  | základní |  | 0 | 0 | 0 | 0 | 0 | 4 | K | 2 |  |  |  | ROZPOCET | 0 | 0 | 0 | 0 | 0 | 1 | 0 | 4 | 646292619
| PP |  | Podklad ze směsi stmelené cementem bez dilatačních spár, s rozprostřením a zhutněním SC C 8/10 (KSC I), po zhutnění tl. 130 mm | [15 empty] | PP | 2
| VV |  | výkres D.1.01.1.b.06, D.1.01.1.b.03, D.1.01.1.b.02, D.1.01.1.b.01 | [15 empty] | VV | 2 | 1 | -1 | 0 | ROZPOCET
| VV |  | 10,15*(1,1+2*0,1) |  | 13.195 | [13 empty] | VV | 2 | 2 | -1 | 1 | ROZPOCET
104 | K | 573111112 | Postřik živičný infiltrační s posypem z asfaltu množství 1 kg/m2 | m2 | 13.195 |  | 0 | CS ÚRS 2015 01 |  |  | základní |  | 0 | 0.00601 | 0.079302 | 0 | 0 | 4 | K | 2 |  |  |  | ROZPOCET | 0 | 0 | 0 | 0 | 0 | 1 | 0 | 4 | 1109472807
| PP |  | Postřik živičný infiltrační z asfaltu silničního s posypem kamenivem, v množství 1,00 kg/m2 | [15 empty] | PP | 2
| VV |  | výkres D.1.01.1.b.06, D.1.01.1.b.03, D.1.01.1.b.02, D.1.01.1.b.01 | [15 empty] | VV | 2 | 1 | -1 | 0 | ROZPOCET
| VV |  | 10,15*(1,1+2*0,1) |  | 13.195 | [13 empty] | VV | 2 | 2 | -1 | 1 | ROZPOCET
105 | K | 573211111 | Postřik živičný spojovací z asfaltu v množství do 0,70 kg/m2 | m2 | 13.195 |  | 0 | CS ÚRS 2015 01 |  |  | základní |  | 0 | 0.00061 | 0.0080489 | 0 | 0 | 4 | K | 2 |  |  |  | ROZPOCET | 0 | 0 | 0 | 0 | 0 | 1 | 0 | 4 | 533202118
| PP |  | Postřik živičný spojovací bez posypu kamenivem z asfaltu silničního, v množství od 0,50 do 0,70 kg/m2 | [15 empty] | PP | 2
| VV |  | výkres D.1.01.1.b.06, D.1.01.1.b.03, D.1.01.1.b.02, D.1.01.1.b.01 | [15 empty] | VV | 2 | 1 | -1 | 0 | ROZPOCET
| VV |  | 10,15*(1,1+2*0,1) |  | 13.195 | [13 empty] | VV | 2 | 2 | -1 | 1 | ROZPOCET
106 | K | 577134111 | Asfaltový beton vrstva obrusná ACO 11 (ABS) tř. I tl 40 mm š do 3 m z nemodifikovaného asfaltu | m2 | 13.195 |  | 0 | CS ÚRS 2015 01 |  |  | základní |  | 0 | 0 | 0 | 0 | 0 | 4 | K | 2 |  |  |  | ROZPOCET | 0 | 0 | 0 | 0 | 0 | 1 | 0 | 4 | 946356968
| PP |  | Asfaltový beton vrstva obrusná ACO 11 (ABS) s rozprostřením a se zhutněním z nemodifikovaného asfaltu v pruhu šířky do 3 m tř. I, po zhutnění tl. 40 mm | [15 empty] | PP | 2
| VV |  | výkres D.1.01.1.b.06, D.1.01.1.b.03, D.1.01.1.b.02, D.1.01.1.b.01 | [15 empty] | VV | 2 | 1 | -1 | 0 | ROZPOCET
| VV |  | 10,15*(1,1+2*0,1) |  | 13.195 | [13 empty] | VV | 2 | 2 | -1 | 1 | ROZPOCET
| D | 6 | Úpravy povrchů, podlahy a osazování výplní |  |  |  | 0 | [5 empty] | 0 |  | 2.1277 |  | 0 | 1 | D | 1 |  |  |  | ROZPOCET | [6 empty] | 0
107 | K | 631311134 | Mazanina tl do 240 mm z betonu prostého tř. C 16/20 | m3 | 0.943 |  | 0 | CS ÚRS 2015 01 |  |  | základní |  | 0 | 2.2563 | 2.1277 | 0 | 0 | 4 | K | 2 |  |  |  | ROZPOCET | 0 | 0 | 0 | 0 | 0 | 1 | 0 | 4 | -561239800
| PP |  | Mazanina z betonu prostého tl. přes 120 do 240 mm tř. C 16/20 | [15 empty] | PP | 2
| VV |  | výkres D.1.01.1.b.07, výkres D.1.01.1.b.08 | [15 empty] | VV | 2 | 1 | -1 | 0 | ROZPOCET
| VV |  | mazanina do šachet ve spádu 2% | [15 empty] | VV | 2 | 1 | -1 | 0 | ROZPOCET
| VV |  | 7*(PI*0,5*0,5*0,15) |  | 0.825 | [13 empty] | VV | 2 | 2 | -1 | 0 | ROZPOCET
| VV |  | výkres D.1.01.1.b.12 | [15 empty] | VV | 2 | 1 | -1 | 0 | ROZPOCET
| VV |  | PI*0,5*0,5*0,15 |  | 0.118 | [13 empty] | VV | 2 | 2 | -1 | 0 | ROZPOCET
| VV |  | Součet |  | 0.943 | [13 empty] | VV | 2 | 4 | -1 | 1 | ROZPOCET
| D | 8 | Trubní vedení |  |  |  | 0 | [5 empty] | 0 |  | 67.129 |  | 0 | 1 | D | 1 |  |  |  | ROZPOCET | [6 empty] | 0
108 | K | 857242121 | Montáž litinových tvarovek jednoosých přírubových otevřený výkop DN 80 | kus | 6 |  | 0 | CS ÚRS 2015 01 |  |  | základní |  | 0 | 0.0008 | 0.0048 | 0 | 0 | 4 | K | 2 |  |  |  | ROZPOCET | 0 | 0 | 0 | 0 | 0 | 1 | 0 | 4 | -1382825748
| PP |  | Montáž litinových tvarovek na potrubí litinovém tlakovém jednoosých na potrubí z trub přírubových v otevřeném výkopu, kanálu nebo v šachtě DN 80 | [15 empty] | PP | 2
| VV |  | výkres D.1.01.1.b.09 | [15 empty] | VV | 2 | 1 | -1 | 0 | ROZPOCET
| VV |  | 3+3 |  | 6 | [13 empty] | VV | 2 | 2 | -1 | 1 | ROZPOCET
109 | M | 850008000016 | TVAROVKA FF KUS DN 80/1000 | kus | 3 |  | 0 |  |  |  | základní |  | 0 | 0.022 | 0.066 | 0 | 0 | 8 | M | 2 |  |  |  | ROZPOCET | 0 | 0 | 0 | 0 | 0 | 1 | 0 | 4 | 907383417
| PP |  | TVAROVKA PŘÍRUBOVÁ FF KUS DN 80/1000 | [15 empty] | PP | 2
110 | M | 850008050016 | TVAROVKA FF KUS DN 80/500 | kus | 3 |  | 0 |  |  |  | základní |  | 0 | 0.0141 | 0.0423 | 0 | 0 | 8 | M | 2 |  |  |  | ROZPOCET | 0 | 0 | 0 | 0 | 0 | 1 | 0 | 4 | -576993055
| PP |  | TVAROVKA PŘÍRUBOVÁ FF KUS DN 80/500 | [15 empty] | PP | 2
111 | K | 857262121 | Montáž litinových tvarovek jednoosých přírubových otevřený výkop DN 100 | kus | 5 |  | 0 | CS ÚRS 2015 01 |  |  | základní |  | 0 | 0.00163 | 0.00815 | 0 | 0 | 4 | K | 2 |  |  |  | ROZPOCET | 0 | 0 | 0 | 0 | 0 | 1 | 0 | 4 | -1827944577
| PP |  | Montáž litinových tvarovek na potrubí litinovém tlakovém jednoosých na potrubí z trub přírubových v otevřeném výkopu, kanálu nebo v šachtě DN 100 | [15 empty] | PP | 2
| VV |  | výkres D.1.01.1.b.09 | [15 empty] | VV | 2 | 1 | -1 | 0 | ROZPOCET
| VV |  | 3+1+1 |  | 5 | [13 empty] | VV | 2 | 2 | -1 | 1 | ROZPOCET
112 | M | 854010000016 | TVAROVKA OBLOUK 45° DN 100 | kus | 3 |  | 0 |  |  |  | základní |  | 0 | 0.0115 | 0.0345 | 0 | 0 | 8 | M | 2 |  |  |  | ROZPOCET | 0 | 0 | 0 | 0 | 0 | 1 | 0 | 4 | 1969256308
| PP |  | TVAROVKA PŘÍRUBOVÁ OBLOUK 45° DN 100 | [15 empty] | PP | 2
113 | M | 850010000016 | TVAROVKA FF KUS DN 100/1000 | kus | 1 |  | 0 |  |  |  | základní |  | 0 | 0.027 | 0.027 | 0 | 0 | 8 | M | 2 |  |  |  | ROZPOCET | 0 | 0 | 0 | 0 | 0 | 1 | 0 | 4 | -1715495203
| PP |  | TVAROVKA PŘÍRUBOVÁ FF KUS DN 100/1000 | [15 empty] | PP | 2
114 | M | 5512870802 | litinová přírubová montážní vložka DN 100 | kus | 1 |  | 0 |  |  |  | základní |  | 0 | 0.0175 | 0.0175 | 0 | 0 | 8 | M | 2 |  |  |  | ROZPOCET | 0 | 0 | 0 | 0 | 0 | 1 | 0 | 4 | -439695907
| PP |  | litinová přírubová montážní vložka DN 100 | [15 empty] | PP | 2
115 | K | 857264121 | Montáž litinových tvarovek odbočných přírubových otevřený výkop DN 100 | kus | 2 |  | 0 | CS ÚRS 2015 01 |  |  | základní |  | 0 | 0.00244 | 0.00488 | 0 | 0 | 4 | K | 2 |  |  |  | ROZPOCET | 0 | 0 | 0 | 0 | 0 | 1 | 0 | 4 | -1199769197
| PP |  | Montáž litinových tvarovek na potrubí litinovém tlakovém odbočných na potrubí z trub přírubových v otevřeném výkopu, kanálu nebo v šachtě DN 100 | [15 empty] | PP | 2
| VV |  | výkres D.1.01.1.b.09 | [15 empty] | VV | 2 | 1 | -1 | 0 | ROZPOCET
| VV |  | 2 |  | 2 | [13 empty] | VV | 2 | 2 | -1 | 1 | ROZPOCET
116 | M | 851010010016 | TVAROVKA T KUS DN 100-100 | kus | 2 |  | 0 |  |  |  | základní |  | 0 | 0.0194 | 0.0388 | 0 | 0 | 8 | M | 2 |  |  |  | ROZPOCET | 0 | 0 | 0 | 0 | 0 | 1 | 0 | 4 | 712281732
| PP |  | TVAROVKA PŘÍRUBOVÁ T KUS DN 100-100 | [15 empty] | PP | 2
117 | K | 857312121R | Montáž litinových tvarovek jednoosých přírubových otevřený výkop DN 125 | kus | 3 |  | 0 |  |  |  | základní |  | 0 | 0.00289 | 0.00867 | 0 | 0 | 4 | K | 2 |  |  |  | ROZPOCET | 0 | 0 | 0 | 0 | 0 | 1 | 0 | 4 | -1951633341
| PP |  | Montáž litinových tvarovek na potrubí litinovém tlakovém jednoosých na potrubí z trub přírubových v otevřeném výkopu, kanálu nebo v šachtě DN 125 | [15 empty] | PP | 2
| VV |  | výkres D.1.01.1.b.09 | [15 empty] | VV | 2 | 1 | -1 | 0 | ROZPOCET
| VV |  | 2+1 |  | 3 | [13 empty] | VV | 2 | 2 | -1 | 1 | ROZPOCET
118 | M | 850012500016 | TVAROVKA FF KUS DN 125/1000 | kus | 2 |  | 0 |  |  |  | základní |  | 0 | 0.0345 | 0.069 | 0 | 0 | 8 | M | 2 |  |  |  | ROZPOCET | 0 | 0 | 0 | 0 | 0 | 1 | 0 | 4 | -1841007683
| PP |  | TVAROVKA PŘÍRUBOVÁ FF KUS DN 125/1000 | [15 empty] | PP | 2
119 | M | 5512870601 | litinová přírubová montážní vložka DN 125 | kus | 1 |  | 0 |  |  |  | základní |  | 0 | 0.0092 | 0.0092 | 0 | 0 | 8 | M | 2 |  |  |  | ROZPOCET | 0 | 0 | 0 | 0 | 0 | 1 | 0 | 4 | 1132090182
120 | K | 857354121 | Montáž litinových tvarovek odbočných přírubových otevřený výkop DN 200 | kus | 7 |  | 0 | CS ÚRS 2015 01 |  |  | základní |  | 0 | 0.00437 | 0.03059 | 0 | 0 | 4 | K | 2 |  |  |  | ROZPOCET | 0 | 0 | 0 | 0 | 0 | 1 | 0 | 4 | -1088407961
| PP |  | Montáž litinových tvarovek na potrubí litinovém tlakovém odbočných na potrubí z trub přírubových v otevřeném výkopu, kanálu nebo v šachtě DN 200 | [15 empty] | PP | 2
| VV |  | výkres D.1.01.1.b.09 | [15 empty] | VV | 2 | 1 | -1 | 0 | ROZPOCET
| VV |  | 1+6 |  | 7 | [13 empty] | VV | 2 | 2 | -1 | 1 | ROZPOCET
121 | M | 851020010010 | TVAROVKA T KUS DN 200-100 | kus | 1 |  | 0 |  |  |  | základní |  | 0 | 0.043 | 0.043 | 0 | 0 | 8 | M | 2 |  |  |  | ROZPOCET | 0 | 0 | 0 | 0 | 0 | 1 | 0 | 4 | -753680621
| PP |  | TVAROVKA PŘÍRUBOVÁ T KUS DN 200-100 | [15 empty] | PP | 2
122 | M | 851020008010 | TVAROVKA T KUS DN 200-80 | kus | 6 |  | 0 |  |  |  | základní |  | 0 | 0.0425 | 0.255 | 0 | 0 | 8 | M | 2 |  |  |  | ROZPOCET | 0 | 0 | 0 | 0 | 0 | 1 | 0 | 4 | -1005096839
| PP |  | TVAROVKA PŘÍRUBOVÁ T KUS DN 200-80 | [15 empty] | PP | 2
123 | K | 857352121 | Montáž litinových tvarovek jednoosých přírubových otevřený výkop DN 200 | kus | 32 |  | 0 | CS ÚRS 2015 01 |  |  | základní |  | 0 | 0.00293 | 0.09376 | 0 | 0 | 4 | K | 2 |  |  |  | ROZPOCET | 0 | 0 | 0 | 0 | 0 | 1 | 0 | 4 | -255032785
| PP |  | Montáž litinových tvarovek na potrubí litinovém tlakovém jednoosých na potrubí z trub přírubových v otevřeném výkopu, kanálu nebo v šachtě DN 200 | [15 empty] | PP | 2
| VV |  | výkres D.1.01.1.b.09 | [15 empty] | VV | 2 | 1 | -1 | 0 | ROZPOCET
| VV |  | 2+3+2+2+14+1+2+6 |  | 32 | [13 empty] | VV | 2 | 2 | -1 | 1 | ROZPOCET
124 | M | 560020022510 | PŘÍRUBA DVOUKOMOROVÁ DN 200/225 | kus | 2 |  | 0 |  |  |  | základní |  | 0 | 0.0079 | 0.0158 | 0 | 0 | 8 | M | 2 |  |  |  | ROZPOCET | 0 | 0 | 0 | 0 | 0 | 1 | 0 | 4 | -350500096
| PP |  | PŘÍRUBOVÁ SPOJENÍ DVOUKOMOROVÁ PŘÍRUBA PRO PVC DN 200/225 | [15 empty] | PP | 2
125 | M | 854020000010 | TVAROVKA OBLOUK 45° DN 200 | kus | 3 |  | 0 |  |  |  | základní |  | 0 | 0.0275 | 0.0825 | 0 | 0 | 8 | M | 2 |  |  |  | ROZPOCET | 0 | 0 | 0 | 0 | 0 | 1 | 0 | 4 | -1154389159
| PP |  | TVAROVKA PŘÍRUBOVÁ OBLOUK 45° DN 200 | [15 empty] | PP | 2
126 | M | 854320000010 | TVAROVKA OBLOUK 30° DN 200 | kus | 2 |  | 0 |  |  |  | základní |  | 0 | 0.018 | 0.036 | 0 | 0 | 8 | M | 2 |  |  |  | ROZPOCET | 0 | 0 | 0 | 0 | 0 | 1 | 0 | 4 | 1464359680
| PP |  | TVAROVKA PŘÍRUBOVÁ OBLOUK 30° DN 200 | [15 empty] | PP | 2
127 | M | 854220000010 | TVAROVKA OBLOUK 22° DN 200 | kus | 2 |  | 0 |  |  |  | základní |  | 0 | 0.018 | 0.036 | 0 | 0 | 8 | M | 2 |  |  |  | ROZPOCET | 0 | 0 | 0 | 0 | 0 | 1 | 0 | 4 | 452317637
| PP |  | TVAROVKA PŘÍRUBOVÁ OBLOUK 22° DN 200 | [15 empty] | PP | 2
128 | M | 850020000010 | TVAROVKA FF KUS DN 200/1000 | kus | 14 |  | 0 |  |  |  | základní |  | 0 | 0.06 | 0.84 | 0 | 0 | 8 | M | 2 |  |  |  | ROZPOCET | 0 | 0 | 0 | 0 | 0 | 1 | 0 | 4 | 568211711
| PP |  | TVAROVKA PŘÍRUBOVÁ FF KUS DN 200/1000 | [15 empty] | PP | 2
129 | M | 855020010010 | TVAROVKA REDUKČNÍ FFR DN 200-100 | kus | 1 |  | 0 |  |  |  | základní |  | 0 | 0.0186 | 0.0186 | 0 | 0 | 8 | M | 2 |  |  |  | ROZPOCET | 0 | 0 | 0 | 0 | 0 | 1 | 0 | 4 | -1342276069
| PP |  | TVAROVKA PŘÍRUBOVÁ REDUKČNÍ FFR DN 200-100 | [15 empty] | PP | 2
130 | M | 855020012510 | TVAROVKA REDUKČNÍ FFR DN 200-125 | kus | 2 |  | 0 |  |  |  | základní |  | 0 | 0.02 | 0.04 | 0 | 0 | 8 | M | 2 |  |  |  | ROZPOCET | 0 | 0 | 0 | 0 | 0 | 1 | 0 | 4 | -1541333077
| PP |  | TVAROVKA PŘÍRUBOVÁ REDUKČNÍ FFR DN 200-125 | [15 empty] | PP | 2
131 | M | 5512870801 | litinová přírubová montážní vložka DN 200 | kus | 6 |  | 0 |  |  |  | základní |  | 0 | 0.0175 | 0.105 | 0 | 0 | 8 | M | 2 |  |  |  | ROZPOCET | 0 | 0 | 0 | 0 | 0 | 1 | 0 | 4 | 1562501866
| PP |  | litinová přírubová montážní vložka DN 200 | [15 empty] | PP | 2
132 | K | 871354202 | Montáž kanalizačního potrubí z PE SDR11 otevřený výkop sklon do 20 % svařovaných na tupo D 225x20,5 | m | 1697.5 |  | 0 | CS ÚRS 2015 01 |  |  | základní |  | 0 | 0 | 0 | 0 | 0 | 4 | K | 2 |  |  |  | ROZPOCET | 0 | 0 | 0 | 0 | 0 | 1 | 0 | 4 | 37589805
| PP |  | Montáž kanalizačního potrubí z plastů z polyetylenu PE 100 svařovaných na tupo v otevřeném výkopu ve sklonu do 20 % SDR 11/PN16 D 225 x 20,5 mm | [15 empty] | PP | 2
| VV |  | výkres D.1.01.1.b.09 | [15 empty] | VV | 2 | 1 | -1 | 0 | ROZPOCET
| VV |  | 1697,5 |  | 1697.5 | [13 empty] | VV | 2 | 2 | -1 | 1 | ROZPOCET
133 | M | 2861340101 | potrubí kanalizační tlakové PE100 RC SDR 11, tyče 12 m se signalizační vrstvou 225 x 20,5 mm | m | 1722.963 |  | 0 |  |  |  | základní |  | 0 | 0.01328 | 22.8809 | 0 | 0 | 8 | M | 2 |  |  |  | ROZPOCET | 0 | 0 | 0 | 0 | 0 | 1 | 0 | 4 | -171826404
| PP |  | trubky z polyetylénu kanalizační potrubí PE kanalizační tlakové potrubí ČSN EN 13244 PE100 R SDR 11 tyče 12 m, s 10% signalizační vrstvou 225 x 20,5 mm | [15 empty] | PP | 2
| P |  | Poznámka k položce: ztratné 1,5% | [15 empty] | P | 2
| VV |  | 1697,5*1,015 'Přepočtené koeficientem množství |  | 1722.963 | [13 empty] | VV | 2 | 2 | 0 | 1 | ROZPOCET
134 | K | 871370420 | Montáž kanalizačního potrubí korugovaného SN 12 z polypropylenu DN 300 | m | 15 |  | 0 | CS ÚRS 2015 01 |  |  | základní |  | 0 | 0 | 0 | 0 | 0 | 4 | K | 2 |  |  |  | ROZPOCET | 0 | 0 | 0 | 0 | 0 | 1 | 0 | 4 | -949121812
| PP |  | Montáž kanalizačního potrubí z plastů z polypropylenu PP korugovaného SN 12 DN 300 | [15 empty] | PP | 2
| VV |  | výkres D.1.01.1.b.09 | [15 empty] | VV | 2 | 1 | -1 | 0 | ROZPOCET
| VV |  | chránička plynu | [15 empty] | VV | 2 | 1 | -1 | 0 | ROZPOCET
| VV |  | 15,0 |  | 15 | [13 empty] | VV | 2 | 2 | -1 | 1 | ROZPOCET
135 | M | 2861522201 | trubka kanalizační žebrovaná SN10 UR-2 DN 300 mm/ 5 m | kus | 3.045 |  | 0 |  |  |  | základní |  | 0 | 0.03194 | 0.097257 | 0 | 0 | 8 | M | 2 |  |  |  | ROZPOCET | 0 | 0 | 0 | 0 | 0 | 1 | 0 | 4 | -1640709222
| P |  | Poznámka k položce: ztratné 1,5% | [15 empty] | P | 2
| VV |  | 15,0/5,0*1,015 |  | 3.045 | [13 empty] | VV | 2 | 2 | -1 | 1 | ROZPOCET
136 | K | 877355202 | Montáž elektrospojek na potrubí z PE trub D 225 | kus | 177 |  | 0 | CS ÚRS 2015 01 |  |  | základní |  | 0 | 0 | 0 | 0 | 0 | 4 | K | 2 |  |  |  | ROZPOCET | 0 | 0 | 0 | 0 | 0 | 1 | 0 | 4 | 442819669
| PP |  | Montáž tvarovek na kanalizačním plastovém potrubí z polyetylenu PE 100 elektrotvarovek SDR 11/PN16 spojek D 225 | [15 empty] | PP | 2
| VV |  | výkres D.1.01.1.b.09 | [15 empty] | VV | 2 | 1 | -1 | 0 | ROZPOCET
| VV |  | 164+13 |  | 177 | [13 empty] | VV | 2 | 2 | -1 | 1 | ROZPOCET
137 | M | 2861598101 | elektrospojka SDR 11, PE 100, PN 16 d 225 | kus | 164 |  | 0 |  |  |  | základní |  | 0 | 0.00359 | 0.58876 | 0 | 0 | 8 | M | 2 |  |  |  | ROZPOCET | 0 | 0 | 0 | 0 | 0 | 1 | 0 | 4 | -2098405093
138 | M | 2865360101 | INTEGROVANÝ LEMOVÝ NÁKRUŽEK S OCEL. VLOŽKOU A PŘÍRUBOU d225 | kus | 13 |  | 0 |  |  |  | základní |  | 0 | 0.00168 | 0.02184 | 0 | 0 | 8 | M | 2 |  |  |  | ROZPOCET | 0 | 0 | 0 | 0 | 0 | 1 | 0 | 4 | 1517994933
139 | K | 877355210 | Montáž elektrokolen 45° na potrubí z PE trub D 200 | kus | 14 |  | 0 | CS ÚRS 2015 01 |  |  | základní |  | 0 | 0 | 0 | 0 | 0 | 4 | K | 2 |  |  |  | ROZPOCET | 0 | 0 | 0 | 0 | 0 | 1 | 0 | 4 | 1949461219
| PP |  | Montáž tvarovek na kanalizačním plastovém potrubí z polyetylenu PE 100 elektrotvarovek SDR 11/PN16 kolen 45 st. D 200 | [15 empty] | PP | 2
| VV |  | výkres D.1.01.1.b.09 | [15 empty] | VV | 2 | 1 | -1 | 0 | ROZPOCET
| VV |  | 7+7 |  | 14 | [13 empty] | VV | 2 | 2 | -1 | 1 | ROZPOCET
140 | M | 2861495302 | elektrokoleno 45°, PE 100, PN 16, d 200 | kus | 7 |  | 0 |  |  |  | základní |  | 0 | 0.00681 | 0.04767 | 0 | 0 | 8 | M | 2 |  |  |  | ROZPOCET | 0 | 0 | 0 | 0 | 0 | 1 | 0 | 4 | 1637715940
141 | M | 2861495301 | elektrokoleno 30°, PE 100, PN 16, d 200 | kus | 7 |  | 0 |  |  |  | základní |  | 0 | 0.00681 | 0.04767 | 0 | 0 | 8 | M | 2 |  |  |  | ROZPOCET | 0 | 0 | 0 | 0 | 0 | 1 | 0 | 4 | 1358428742
142 | K | 877355212R | Montáž elektrooblouků na potrubí z PE trub D 200 | kus | 11 |  | 0 |  |  |  | základní |  | 0 | 0 | 0 | 0 | 0 | 4 | K | 2 |  |  |  | ROZPOCET | 0 | 0 | 0 | 0 | 0 | 1 | 0 | 4 | -1673019374
| PP |  | Montáž tvarovek na kanalizačním plastovém potrubí z polyetylenu PE 100 elektrotvarovek SDR 11/PN16 kolen 90 st. D 200 | [15 empty] | PP | 2
| VV |  | výkres D.1.01.1.b.09 | [15 empty] | VV | 2 | 1 | -1 | 0 | ROZPOCET
| VV |  | 10+1 |  | 11 | [13 empty] | VV | 2 | 2 | -1 | 1 | ROZPOCET
143 | M | 2861491601 | oblouk 11°, SDR 17, PE 100 RC, PN 10, d 225 | kus | 10 |  | 0 |  |  |  | základní |  | 0 | 0.00846 | 0.0846 | 0 | 0 | 8 | M | 2 |  |  |  | ROZPOCET | 0 | 0 | 0 | 0 | 0 | 1 | 0 | 4 | 1352471253
144 | M | 2861491701 | oblouk 22°, SDR 17, PE 100 RC, PN 10, d 225 | kus | 1 |  | 0 |  |  |  | základní |  | 0 | 0.0103 | 0.0103 | 0 | 0 | 8 | M | 2 |  |  |  | ROZPOCET | 0 | 0 | 0 | 0 | 0 | 1 | 0 | 4 | 1405952385
145 | K | 877375211R | Montáž stěnových prostupů na potrubí do DN 300 | kus | 95 |  | 0 |  |  |  | základní |  | 0 | 1e-05 | 0.00095 | 0 | 0 | 4 | K | 2 |  |  |  | ROZPOCET | 0 | 0 | 0 | 0 | 0 | 1 | 0 | 4 | 2078440087
146 | M | JF098008W1 | Prostupové těsnění DN 300 | ks | 14 |  | 0 |  |  |  | základní |  | 0 | 0.003 | 0.042 | 0 | 0 | 8 | M | 2 |  |  |  | ROZPOCET | 0 | 0 | 0 | 0 | 0 | 1 | 0 | 4 | -385405362
| VV |  | těsnění prostupu ve stěně šachet | [15 empty] | VV | 2 | 1 | -1 | 0 | ROZPOCET
| VV |  | 6*2 "De potrubí 225, DN prostupu 300 |  | 12 | [13 empty] | VV | 2 | 2 | -1 | 0 | ROZPOCET
| VV |  | 2 "De potrubí 125, DN prostupu 300 |  | 2 | [13 empty] | VV | 2 | 2 | -1 | 0 | ROZPOCET
| VV |  | Součet |  | 14 | [13 empty] | VV | 2 | 4 | -1 | 1 | ROZPOCET
147 | K | 891241221 | Montáž vodovodních šoupátek s ručním kolečkem v šachtách DN 80 | kus | 6 |  | 0 | CS ÚRS 2015 01 |  |  | základní |  | 0 | 0.0008 | 0.0048 | 0 | 0 | 4 | K | 2 |  |  |  | ROZPOCET | 0 | 0 | 0 | 0 | 0 | 1 | 0 | 4 | 1945174604
| PP |  | Montáž vodovodních armatur na potrubí šoupátek v šachtách s ručním kolečkem DN 80 | [15 empty] | PP | 2
| VV |  | výkres D.1.01.1.b.09 | [15 empty] | VV | 2 | 1 | -1 | 0 | ROZPOCET
| VV |  | 6 |  | 6 | [13 empty] | VV | 2 | 2 | -1 | 1 | ROZPOCET
148 | M | D48108000010 | ŠOUPĚ PRO PITNOU A ODPADNÍ VODU L280 DN 80 | kus | 6 |  | 0 |  |  |  | základní |  | 0 | 0.0162 | 0.0972 | 0 | 0 | 8 | M | 2 |  |  |  | ROZPOCET | 0 | 0 | 0 | 0 | 0 | 1 | 0 | 4 | -344706837
| PP |  | ŠOUPĚ PRO PITNOU A ODPADNÍ VODU L280 DN 80 | [15 empty] | PP | 2
149 | M | 7800080000001 | KOLO RUČNÍ DN 65-80 | kus | 6 |  | 0 |  |  |  | základní |  | 0 | 0.00105 | 0.0063 | 0 | 0 | 8 | M | 2 |  |  |  | ROZPOCET | 0 | 0 | 0 | 0 | 0 | 1 | 0 | 4 | -784499963
| PP |  | RUČNÍ KOLA PRO ŠOUPÁTKA "A" A "E2" DN 65-80 | [15 empty] | PP | 2
150 | K | 891243321 | Montáž ventilů odvzdušňovacích přírubových DN 80 | kus | 6 |  | 0 | CS ÚRS 2015 01 |  |  | základní |  | 0 | 0.0008 | 0.0048 | 0 | 0 | 4 | K | 2 |  |  |  | ROZPOCET | 0 | 0 | 0 | 0 | 0 | 1 | 0 | 4 | -1142671125
| PP |  | Montáž vodovodních armatur na potrubí ventilů odvzdušňovacích nebo zavzdušňovacích mechanických a plovákových přírubových na venkovních řadech DN 80 | [15 empty] | PP | 2
| VV |  | výkres D.1.01.1.b.09 | [15 empty] | VV | 2 | 1 | -1 | 0 | ROZPOCET
| VV |  | 3+3 |  | 6 | [13 empty] | VV | 2 | 2 | -1 | 1 | ROZPOCET
151 | M | 986408000016 | VENTIL ODVZDUŠŇOVACÍ NEREZ PRO ODPAD VODU DN 80 | kus | 3 |  | 0 |  |  |  | základní |  | 0 | 0.0165 | 0.0495 | 0 | 0 | 8 | M | 2 |  |  |  | ROZPOCET | 0 | 0 | 0 | 0 | 0 | 1 | 0 | 4 | 1054817520
| PP |  | OD- A ZAVZDUŠŇOVACÍ VENTIL PRO PINTOU A ODPADNÍ VODU OCEL DN 80 - se zabudovaným uzávěrem | [15 empty] | PP | 2
152 | M | 3720064002161 | Nástavec DN 80 pro fekální vůz | kus | 3 |  | 0 |  |  |  | základní |  | 0 | 0.00165 | 0.00495 | 0 | 0 | 8 | M | 2 |  |  |  | ROZPOCET | 0 | 0 | 0 | 0 | 0 | 1 | 0 | 4 | -701312526
153 | K | 891261111 | Montáž vodovodních šoupátek otevřený výkop DN 100 | kus | 3 |  | 0 | CS ÚRS 2015 01 |  |  | základní |  | 0 | 0.0016 | 0.0048 | 0 | 0 | 4 | K | 2 |  |  |  | ROZPOCET | 0 | 0 | 0 | 0 | 0 | 1 | 0 | 4 | 1068663151
| PP |  | Montáž vodovodních armatur na potrubí šoupátek v otevřeném výkopu nebo v šachtách s osazením zemní soupravy (bez poklopů) DN 100 | [15 empty] | PP | 2
| VV |  | výkres D.1.01.1.b.09 | [15 empty] | VV | 2 | 1 | -1 | 0 | ROZPOCET
| VV |  | 3 |  | 3 | [13 empty] | VV | 2 | 2 | -1 | 1 | ROZPOCET
154 | M | D48110000010 | ŠOUPĚ PRO PITNOU A ODPADNÍ VODU L300 DN 100 | kus | 3 |  | 0 |  |  |  | základní |  | 0 | 0.02 | 0.06 | 0 | 0 | 8 | M | 2 |  |  |  | ROZPOCET | 0 | 0 | 0 | 0 | 0 | 1 | 0 | 4 | -1432404094
| PP |  | ŠOUPĚ PRO PITNOU A ODPADNÍ VODU L300 DN 100 | [15 empty] | PP | 2
155 | M | 950205010003 | SOUPRAVA ZEMNÍ TELESKOPICKÁ E2-1,3 -1,8 | kus | 3 |  | 0 |  |  |  | základní |  | 0 | 0.0073 | 0.0219 | 0 | 0 | 8 | M | 2 |  |  |  | ROZPOCET | 0 | 0 | 0 | 0 | 0 | 1 | 0 | 4 | 1296072650
| PP |  | ZEMNÍ SOUPRAVY ŠOUPÁTKOVÉ TELESKOPICKÉ 50-100 (1,3-1,8m) | [15 empty] | PP | 2
156 | K | 892372111 | Zabezpečení konců potrubí DN do 300 při tlakových zkouškách vodou | kus | 20 |  | 0 | CS ÚRS 2015 01 |  |  | základní |  | 0 | 0.46005 | 9.201 | 0 | 0 | 4 | K | 2 |  |  |  | ROZPOCET | 0 | 0 | 0 | 0 | 0 | 1 | 0 | 4 | -1136916303
| PP |  | Tlakové zkoušky vodou zabezpečení konců potrubí při tlakových zkouškách DN do 300 | [15 empty] | PP | 2
157 | K | 892381111 | Tlaková zkouška vodou potrubí DN 250, DN 300 nebo 350 | m | 1697.5 |  | 0 | CS ÚRS 2015 01 |  |  | základní |  | 0 | 0 | 0 | 0 | 0 | 4 | K | 2 |  |  |  | ROZPOCET | 0 | 0 | 0 | 0 | 0 | 1 | 0 | 4 | 170346052
| PP |  | Tlakové zkoušky vodou na potrubí DN 250, 300 nebo 350 | [15 empty] | PP | 2
| VV |  | 1692,5+5,0 |  | 1697.5 | [13 empty] | VV | 2 | 2 | -1 | 1 | ROZPOCET
158 | K | 894411311 | Osazení železobetonových dílců pro šachty skruží rovných | kus | 10 |  | 0 | CS ÚRS 2015 01 |  |  | základní |  | 0 | 0.00918 | 0.0918 | 0 | 0 | 4 | K | 2 |  |  |  | ROZPOCET | 0 | 0 | 0 | 0 | 0 | 1 | 0 | 4 | 459317718
| PP |  | Osazení železobetonových dílců pro šachty skruží rovných | [15 empty] | PP | 2
| VV |  | výkres D.1.01.1.b.07, výkres D.1.01.1.b.08 | [15 empty] | VV | 2 | 1 | -1 | 0 | ROZPOCET
| VV |  | 6+2 |  | 8 | [13 empty] | VV | 2 | 2 | -1 | 0 | ROZPOCET
| VV |  | výkres D.1.01.1.b.12 | [15 empty] | VV | 2 | 1 | -1 | 0 | ROZPOCET
| VV |  | 1+1 |  | 2 | [13 empty] | VV | 2 | 2 | -1 | 0 | ROZPOCET
| VV |  | Součet |  | 10 | [13 empty] | VV | 2 | 4 | -1 | 1 | ROZPOCET
159 | M | 592241620 | skruž betonová s ocelová se stupadly +PE povlakem TBH-Q 1000/1000/120 SP 100x100x12 cm | kus | 7 |  | 0 | CS ÚRS 2015 01 |  |  | základní |  | 0 | 1.013 | 7.091 | 0 | 0 | 8 | M | 2 |  |  |  | ROZPOCET | 0 | 0 | 0 | 0 | 0 | 1 | 0 | 4 | -1047736380
| PP |  | prefabrikáty pro vstupní šachty a drenážní šachtice (betonové a železobetonové) šachty pro odpadní kanály a potrubí uložená v zemi skruže s ocelovými stupadly s PE povlakem TBH-Q 1000/1000/120 SP100 x 100 x 12 | [15 empty] | PP | 2
160 | M | 592241610 | skruž betonová s ocelová se stupadly +PE povlakem TBH TBS-Q 1000/500/120 SP 100x50x12 cm | kus | 3 |  | 0 | CS ÚRS 2015 01 |  |  | základní |  | 0 | 0.506 | 1.518 | 0 | 0 | 8 | M | 2 |  |  |  | ROZPOCET | 0 | 0 | 0 | 0 | 0 | 1 | 0 | 4 | 894999451
| PP |  | prefabrikáty pro vstupní šachty a drenážní šachtice (betonové a železobetonové) šachty pro odpadní kanály a potrubí uložená v zemi skruže s ocelovými stupadly s PE povlakem TBS-Q 1000/500/120 SP 100 x 50 x 12 | [15 empty] | PP | 2
161 | M | 592243480 | těsnění elastomerové pro spojení šachetních dílů EMT DN 1000 | kus | 10 |  | 0 | CS ÚRS 2015 01 |  |  | základní |  | 0 | 0.002 | 0.02 | 0 | 0 | 8 | M | 2 |  |  |  | ROZPOCET | 0 | 0 | 0 | 0 | 0 | 1 | 0 | 4 | 23680879
| PP |  | prefabrikáty pro vstupní šachty a drenážní šachtice (betonové a železobetonové) šachty pro odpadní kanály a potrubí uložená v zemi těsnění elastomerové pro spojení šachetních dílů EMT DN 1000 | [15 empty] | PP | 2
162 | K | 894412411 | Osazení železobetonových dílců pro šachty skruží přechodových | kus | 7 |  | 0 | CS ÚRS 2015 01 |  |  | základní |  | 0 | 0.01147 | 0.08029 | 0 | 0 | 4 | K | 2 |  |  |  | ROZPOCET | 0 | 0 | 0 | 0 | 0 | 1 | 0 | 4 | -140603297
| PP |  | Osazení železobetonových dílců pro šachty skruží přechodových | [15 empty] | PP | 2
| VV |  | výkres D.1.01.1.b.07, výkres D.1.01.1.b.08 | [15 empty] | VV | 2 | 1 | -1 | 0 | ROZPOCET
| VV |  | 3+3 |  | 6 | [13 empty] | VV | 2 | 2 | -1 | 0 | ROZPOCET
| VV |  | výkres D.1.01.1.b.12 | [15 empty] | VV | 2 | 1 | -1 | 0 | ROZPOCET
| VV |  | 1 |  | 1 | [13 empty] | VV | 2 | 2 | -1 | 0 | ROZPOCET
| VV |  | Součet |  | 7 | [13 empty] | VV | 2 | 4 | -1 | 1 | ROZPOCET
163 | M | 592241680 | skruž betonová přechodová TBR-Q 625/600/120 SPK 62,5/100x60x12 cm | kus | 6 |  | 0 | CS ÚRS 2015 01 |  |  | základní |  | 0 | 0.548 | 3.288 | 0 | 0 | 8 | M | 2 |  |  |  | ROZPOCET | 0 | 0 | 0 | 0 | 0 | 1 | 0 | 4 | -248299106
| PP |  | prefabrikáty pro vstupní šachty a drenážní šachtice (betonové a železobetonové) šachty pro odpadní kanály a potrubí uložená v zemi skruž přechodová TBR-Q 625/600/120 SPK 62,5/100 x 60 x 12 | [15 empty] | PP | 2
164 | K | 894414111 | Osazení železobetonových dílců pro šachty skruží základových | kus | 7 |  | 0 | CS ÚRS 2015 01 |  |  | základní |  | 0 | 0.02753 | 0.19271 | 0 | 0 | 4 | K | 2 |  |  |  | ROZPOCET | 0 | 0 | 0 | 0 | 0 | 1 | 0 | 4 | -1977213916
| PP |  | Osazení železobetonových dílců pro šachty skruží základových | [15 empty] | PP | 2
| VV |  | výkres D.1.01.1.b.07, výkres D.1.01.1.b.08 | [15 empty] | VV | 2 | 1 | -1 | 0 | ROZPOCET
| VV |  | 3+3 |  | 6 | [13 empty] | VV | 2 | 2 | -1 | 0 | ROZPOCET
| VV |  | výkres D.1.01.1.b.12 | [15 empty] | VV | 2 | 1 | -1 | 0 | ROZPOCET
| VV |  | 1 |  | 1 | [13 empty] | VV | 2 | 2 | -1 | 0 | ROZPOCET
| VV |  | Součet |  | 7 | [13 empty] | VV | 2 | 4 | -1 | 1 | ROZPOCET
165 | M | 592243390 | dno betonové šachty kanalizační přímé TBZ-Q.1 100/100 V max. 60 100/100x60 cm | kus | 7 |  | 0 | CS ÚRS 2015 01 |  |  | základní |  | 0 | 2.1 | 14.7 | 0 | 0 | 8 | M | 2 |  |  |  | ROZPOCET | 0 | 0 | 0 | 0 | 0 | 1 | 0 | 4 | -1377742145
| PP |  | prefabrikáty pro vstupní šachty a drenážní šachtice (betonové a železobetonové) šachty pro odpadní kanály a potrubí uložená v zemi dno šachty kanalizační přímé V - průměr odtoku TBZ-Q.1 100/100 V max.60 100 /100 x 60 | [15 empty] | PP | 2
166 | K | 899102111 | Osazení poklopů litinových nebo ocelových včetně rámů hmotnosti nad 50 do 100 kg | kus | 1 |  | 0 | CS ÚRS 2015 01 |  |  | základní |  | 0 | 0.00702 | 0.00702 | 0 | 0 | 4 | K | 2 |  |  |  | ROZPOCET | 0 | 0 | 0 | 0 | 0 | 1 | 0 | 4 | 1778550795
| PP |  | Osazení poklopů litinových a ocelových včetně rámů hmotnosti jednotlivě přes 50 do 100 kg | [15 empty] | PP | 2
| VV |  | 1 |  | 1 | [13 empty] | VV | 2 | 2 | -1 | 1 | ROZPOCET
167 | M | 7Y3KBL71B1 | Kanalizační poklop litinový uzamykatelný s pantem, B 125 bez odvětrání | kus | 1 |  | 0 |  |  |  | základní |  | 0 | 0 | 0 | 0 | 0 | 8 | M | 2 |  |  |  | ROZPOCET | 0 | 0 | 0 | 0 | 0 | 1 | 0 | 4 | 50539010
168 | K | 899304111 | Osazení poklop železobetonových včetně rámů jakékoli hmotnosti | kus | 6 |  | 0 | CS ÚRS 2015 01 |  |  | základní |  | 0 | 0.00702 | 0.04212 | 0 | 0 | 4 | K | 2 |  |  |  | ROZPOCET | 0 | 0 | 0 | 0 | 0 | 1 | 0 | 4 | -629838554
| PP |  | Osazení poklopů železobetonových včetně rámů jakékoliv hmotnosti | [15 empty] | PP | 2
169 | M | 7Y3KBB03O | Kanalizační poklop Standard - litinový, rám betonolitinový 125mm, B 125 s odvětráním | kus | 6 |  | 0 |  |  |  | základní |  | 0 | 0.07 | 0.42 | 0 | 0 | 8 | M | 2 |  |  |  | ROZPOCET | 0 | 0 | 0 | 0 | 0 | 1 | 0 | 4 | 1732073425
| PP |  | Kanalizační poklop Standard - litinový rám betonolitinový 125mm B 125 s odvětráním | [15 empty] | PP | 2
170 | K | 899401112 | Osazení poklopů litinových šoupátkových | kus | 3 |  | 0 | CS ÚRS 2015 01 |  |  | základní |  | 0 | 0.12303 | 0.36909 | 0 | 0 | 4 | K | 2 |  |  |  | ROZPOCET | 0 | 0 | 0 | 0 | 0 | 1 | 0 | 4 | 313449022
| PP |  | Osazení poklopů litinových šoupátkových | [15 empty] | PP | 2
| VV |  | výkres D.1.01.1.b.09 | [15 empty] | VV | 2 | 1 | -1 | 0 | ROZPOCET
| VV |  | 3 |  | 3 | [13 empty] | VV | 2 | 2 | -1 | 1 | ROZPOCET
171 | M | 175000000002 | POKLOP ULIČNÍ ŠOUP. KANÁL | kus | 3 |  | 0 |  |  |  | základní |  | 0 | 0.0095 | 0.0285 | 0 | 0 | 8 | M | 2 |  |  |  | ROZPOCET | 0 | 0 | 0 | 0 | 0 | 1 | 0 | 4 | -934238603
| PP |  | POKLOPY ŠOUPATA ULIČNÍ KANÁL | [15 empty] | PP | 2
172 | M | 348100000000 | PODKLAD. DESKA UNI | kus | 3 |  | 0 |  |  |  | základní |  | 0 | 0.00065 | 0.00195 | 0 | 0 | 8 | M | 2 |  |  |  | ROZPOCET | 0 | 0 | 0 | 0 | 0 | 1 | 0 | 4 | -1567318383
| PP |  | PODKLADOVÁ DESKA UNIVERZÁLNÍ ŠOUPÁTKOVÁ | [15 empty] | PP | 2
173 | K | 899713111 | Orientační tabulky na sloupku betonovém nebo ocelovém | kus | 6 |  | 0 | CS ÚRS 2015 01 |  |  | základní |  | 0 | 0.00015 | 0.0009 | 0 | 0 | 4 | K | 2 |  |  |  | ROZPOCET | 0 | 0 | 0 | 0 | 0 | 1 | 0 | 4 | -2118290033
| PP |  | Orientační tabulky na vodovodních a kanalizačních řadech na sloupku ocelovém nebo betonovém | [15 empty] | PP | 2
| VV |  | výkres D.1.01.1.b.09 | [15 empty] | VV | 2 | 1 | -1 | 0 | ROZPOCET
| VV |  | 6 |  | 6 | [13 empty] | VV | 2 | 2 | -1 | 1 | ROZPOCET
174 | M | 140310240 | trubka ocelová podélně svařovaná hladká jakost 11 343, 51 x 2 mm | m | 12 |  | 0 | CS ÚRS 2015 01 |  |  | základní |  | 0 | 0.00243 | 0.02916 | 0 | 0 | 8 | M | 2 |  |  |  | ROZPOCET | 0 | 0 | 0 | 0 | 0 | 1 | 0 | 4 | -544035474
| PP |  | trubky svařované konstrukční válcované za tepla v jakosti 11 343 vnější D x tloušťka stěny 51 x 2 mm | [15 empty] | PP | 2
| P |  | Poznámka k položce: Hmotnost 2,43 kg/m | [15 empty] | P | 2
| VV |  | 6*2,0 |  | 12 | [13 empty] | VV | 2 | 2 | -1 | 1 | ROZPOCET
175 | M | 592325350 | patka plotová 25x25x80 cm průběžná | kus | 6 |  | 0 | CS ÚRS 2015 01 |  |  | základní |  | 0 | 0.101 | 0.606 | 0 | 0 | 8 | M | 2 |  |  |  | ROZPOCET | 0 | 0 | 0 | 0 | 0 | 1 | 0 | 4 | -1618996577
| PP |  | patka plotová 25x25x80 cm průběžná | [15 empty] | PP | 2
176 | K | 899721112 | Signalizační vodič DN nad 150 mm na potrubí PVC | m | 1707.5 |  | 0 | CS ÚRS 2015 01 |  |  | základní |  | 0 | 0.0002 | 0.3415 | 0 | 0 | 4 | K | 2 |  |  |  | ROZPOCET | 0 | 0 | 0 | 0 | 0 | 1 | 0 | 4 | 1924946163
| PP |  | Signalizační vodič na potrubí PVC DN nad 150 mm | [15 empty] | PP | 2
| VV |  | 1692,5+5,0+10,0 |  | 1707.5 | [13 empty] | VV | 2 | 2 | -1 | 1 | ROZPOCET
177 | K | 899722113 | Krytí potrubí z plastů výstražnou fólií z PVC 34cm | m | 1639.5 |  | 0 | CS ÚRS 2015 01 |  |  | základní |  | 0 | 9e-05 | 0.14755 | 0 | 0 | 4 | K | 2 |  |  |  | ROZPOCET | 0 | 0 | 0 | 0 | 0 | 1 | 0 | 4 | 679687623
| PP |  | Krytí potrubí z plastů výstražnou fólií z PVC šířky 34cm | [15 empty] | PP | 2
| VV |  | 1692,5+5,0-58,0 |  | 1639.5 | [13 empty] | VV | 2 | 2 | -1 | 1 | ROZPOCET
178 | K | 899911103 | Kluzná objímka výšky 25 mm vnějšího průměru potrubí do 256 mm | kus | 74.333 |  | 0 | CS ÚRS 2015 01 |  |  | základní |  | 0 | 9e-05 | 0.00669 | 0 | 0 | 4 | K | 2 |  |  |  | ROZPOCET | 0 | 0 | 0 | 0 | 0 | 1 | 0 | 4 | -1280230496
| PP |  | Kluzné objímky (pojízdná sedla) pro zasunutí potrubí do chráničky výšky 25 mm vnějšího průměru potrubí do 256 mm | [15 empty] | PP | 2
| VV |  | výkres D.1.01.1.b.05 | [15 empty] | VV | 2 | 1 | -1 | 0 | ROZPOCET
| VV |  | 3*3 |  | 9 | [13 empty] | VV | 2 | 2 | -1 | 0 | ROZPOCET
| VV |  | ocelové chráničky | [15 empty] | VV | 2 | 1 | -1 | 0 | ROZPOCET
| VV |  | (58,0+40,0)/1,5 |  | 65.333 | [13 empty] | VV | 2 | 2 | -1 | 0 | ROZPOCET
| VV |  | Součet |  | 74.333 | [13 empty] | VV | 2 | 4 | -1 | 1 | ROZPOCET
179 | K | 899913161 | Uzavírací manžeta chráničky potrubí DN 200 x 300 | kus | 18 |  | 0 | CS ÚRS 2015 01 |  |  | základní |  | 0 | 0.00119 | 0.02142 | 0 | 0 | 4 | K | 2 |  |  |  | ROZPOCET | 0 | 0 | 0 | 0 | 0 | 1 | 0 | 4 | 616053366
| PP |  | Koncové uzavírací manžety chrániček DN potrubí x DN chráničky DN 200 x 300 | [15 empty] | PP | 2
| VV |  | výkres D.1.01.1.b.05 | [15 empty] | VV | 2 | 1 | -1 | 0 | ROZPOCET
| VV |  | chráničky plynovodu | [15 empty] | VV | 2 | 1 | -1 | 0 | ROZPOCET
| VV |  | 3*2 |  | 6 | [13 empty] | VV | 2 | 2 | -1 | 0 | ROZPOCET
| VV |  | protlaky a chráničky v otevřeném výkopu | [15 empty] | VV | 2 | 1 | -1 | 0 | ROZPOCET
| VV |  | 4*2+2*2 |  | 12 | [13 empty] | VV | 2 | 2 | -1 | 0 | ROZPOCET
| VV |  | Součet |  | 18 | [13 empty] | VV | 2 | 4 | -1 | 1 | ROZPOCET
180 | K | 899914114R | Montáž ocelové chráničky D 324 x 8 mm | m | 45 |  | 0 |  |  |  | základní |  | 0 | 0.00064 | 0.0288 | 0 | 0 | 4 | K | 2 |  |  |  | ROZPOCET | 0 | 0 | 0 | 0 | 0 | 1 | 0 | 4 | 825360300
| PP |  | Montáž ocelové chráničky vnějšího průměru D 324 x 8 mm | [15 empty] | PP | 2
| VV |  | výkres D.1.01.1.b.03 | [15 empty] | VV | 2 | 1 | -1 | 0 | ROZPOCET
| VV |  | 20,0+20,0+5,0 |  | 45 | [13 empty] | VV | 2 | 2 | -1 | 1 | ROZPOCET
181 | M | 140111120 | trubka ocelová bezešvá hladká jakost 11 353, 324 x 8,0 mm | m | 46.35 |  | 0 | CS ÚRS 2015 01 |  |  | základní |  | 0 | 0.0624 | 2.8922 | 0 | 0 | 8 | M | 2 |  |  |  | ROZPOCET | 0 | 0 | 0 | 0 | 0 | 1 | 0 | 4 | 1175182986
| PP |  | trubky bezešvé hladké válcované za tepla v jakosti 11 353 vnější D x tloušťka stěny 324 x 8,0 mm | [15 empty] | PP | 2
| P |  | Poznámka k položce: ztratné 3 % | [15 empty] | P | 2
| VV |  | 45*1,03 'Přepočtené koeficientem množství |  | 46.35 | [13 empty] | VV | 2 | 2 | 0 | 1 | ROZPOCET
| D | 9 | Ostatní konstrukce a práce-bourání |  |  |  | 0 | [5 empty] | 0 |  | 0.054303 |  | 10.0467 | 1 | D | 1 |  |  |  | ROZPOCET | [6 empty] | 0
182 | K | 919112222 | Řezání spár pro vytvoření komůrky š 15 mm hl 25 mm pro těsnící zálivku v živičném krytu | m | 20.3 |  | 0 | CS ÚRS 2015 01 |  |  | základní |  | 0 | 0 | 0 | 0 | 0 | 4 | K | 2 |  |  |  | ROZPOCET | 0 | 0 | 0 | 0 | 0 | 1 | 0 | 4 | 291350778
| PP |  | Řezání spár pro vytvoření komůrky š 15 mm hl 25 mm pro těsnící zálivku v živičném krytu | [15 empty] | PP | 2
| VV |  | 2*10,15 |  | 20.3 | [13 empty] | VV | 2 | 2 | -1 | 1 | ROZPOCET
183 | K | 919121121 | Těsnění spár zálivkou za studena pro komůrky š 15 mm hl 25 mm s těsnicím profilem | m | 20.3 |  | 0 | CS ÚRS 2015 01 |  |  | základní |  | 0 | 9e-05 | 0.001827 | 0 | 0 | 4 | K | 2 |  |  |  | ROZPOCET | 0 | 0 | 0 | 0 | 0 | 1 | 0 | 4 | -2086711896
| PP |  | Těsnění spár zálivkou za studena pro komůrky š 15 mm hl 25 mm s těsnicím profilem | [15 empty] | PP | 2
| VV |  | 2*10,15 |  | 20.3 | [13 empty] | VV | 2 | 2 | -1 | 1 | ROZPOCET
184 | K | 919726203 | Geotextilie pro vyztužení, separaci a filtraci tkaná z PP podélná pevnost v tahu do 80 kN/m | m2 | 95 |  | 0 | CS ÚRS 2015 01 |  |  | základní |  | 0 | 0.00048 | 0.0456 | 0 | 0 | 4 | K | 2 |  |  |  | ROZPOCET | 0 | 0 | 0 | 0 | 0 | 1 | 0 | 4 | 1375297694
| PP |  | Geotextilie tkaná pro vyztužení, separaci nebo filtraci z polypropylenu, podélná pevnost v tahu přes 50 do 80 kN/m | [15 empty] | PP | 2
| VV |  | výkres D.1.01.1.b.10 | [15 empty] | VV | 2 | 1 | -1 | 0 | ROZPOCET
| VV |  | v areálu ČS | [15 empty] | VV | 2 | 1 | -1 | 0 | ROZPOCET
| VV |  | 95,0 |  | 95 | [13 empty] | VV | 2 | 2 | -1 | 1 | ROZPOCET
185 | K | 919735113 | Řezání stávajícího živičného krytu hl do 150 mm | m | 20.3 |  | 0 | CS ÚRS 2015 01 |  |  | základní |  | 0 | 0 | 0 | 0 | 0 | 4 | K | 2 |  |  |  | ROZPOCET | 0 | 0 | 0 | 0 | 0 | 1 | 0 | 4 | -1863281286
| PP |  | Řezání stávajícího živičného krytu nebo podkladu hloubky přes 100 do 150 mm | [15 empty] | PP | 2
| VV |  | 2*10,15 |  | 20.3 | [13 empty] | VV | 2 | 2 | -1 | 1 | ROZPOCET
186 | K | 966071711 | Bourání sloupků a vzpěr plotových ocelových do 2,5 m zabetonovaných | kus | 14 |  | 0 | CS ÚRS 2015 01 |  |  | základní |  | 0 | 0 | 0 | 0.657 | 9.198 | 4 | K | 2 |  |  |  | ROZPOCET | 0 | 0 | 0 | 0 | 0 | 1 | 0 | 4 | 1241232982
| PP |  | Bourání plotových sloupků a vzpěr ocelových trubkových nebo profilovaných výšky do 2,50 m zabetonovaných | [15 empty] | PP | 2
| P |  | Poznámka k položce: hmotnost sutě 0,657 t/ks | [15 empty] | P | 2
| VV |  | 14 "dle TZ |  | 14 | [13 empty] | VV | 2 | 2 | -1 | 1 | ROZPOCET
187 | K | 966071822 | Rozebrání drátěného pletiva se čtvercovými oky výšky do 2,0 m | m | 44 |  | 0 | CS ÚRS 2015 01 |  |  | základní |  | 0 | 0 | 0 | 0.00248 | 0.10912 | 4 | K | 2 |  |  |  | ROZPOCET | 0 | 0 | 0 | 0 | 0 | 1 | 0 | 4 | 850469136
| PP |  | Rozebrání oplocení z pletiva drátěného se čtvercovými oky, výšky přes 1,6 do 2,0 m | [15 empty] | PP | 2
| VV |  | 44,0 "dle TZ |  | 44 | [13 empty] | VV | 2 | 2 | -1 | 1 | ROZPOCET
188 | K | 966073812 | Rozebrání vrat a vrátek k oplocení plochy do 10 m2 | kus | 1 |  | 0 | CS ÚRS 2015 01 |  |  | základní |  | 0 | 0 | 0 | 0.285 | 0.285 | 4 | K | 2 |  |  |  | ROZPOCET | 0 | 0 | 0 | 0 | 0 | 1 | 0 | 4 | -699557097
| PP |  | Rozebrání vrat a vrátek k oplocení plochy jednotlivě přes 6 do 10 m2 | [15 empty] | PP | 2
| VV |  | dle TZ | [15 empty] | VV | 2 | 1 | -1 | 0 | ROZPOCET
| VV |  | výkres D.1.01.1.b.10 | [15 empty] | VV | 2 | 1 | -1 | 0 | ROZPOCET
| VV |  | 1 |  | 1 | [13 empty] | VV | 2 | 2 | -1 | 1 | ROZPOCET
189 | K | 977151127 | Jádrové vrty diamantovými korunkami do D 250 mm do stavebních materiálů | m | 0.24 |  | 0 | CS ÚRS 2015 01 |  |  | základní |  | 0 | 0.00363 | 0.0008712 | 0.196 | 0.04704 | 4 | K | 2 |  |  |  | ROZPOCET | 0 | 0 | 0 | 0 | 0 | 1 | 0 | 4 | -463416103
| PP |  | Jádrové vrty diamantovými korunkami do stavebních materiálů (železobetonu, betonu, cihel, obkladů, dlažeb, kamene) průměru přes 225 do 250 mm | [15 empty] | PP | 2
| P |  | Poznámka k položce: hmotnost sutě 0,196 t/m | [15 empty] | P | 2
| VV |  | výkres D.1.01.1.b.12 | [15 empty] | VV | 2 | 1 | -1 | 0 | ROZPOCET
| VV |  | 2*0,12 |  | 0.24 | [13 empty] | VV | 2 | 2 | -1 | 1 | ROZPOCET
190 | K | 977151128 | Jádrové vrty diamantovými korunkami do D 300 mm do stavebních materiálů | m | 1.44 |  | 0 | CS ÚRS 2015 01 |  |  | základní |  | 0 | 0.00417 | 0.0060048 | 0.283 | 0.40752 | 4 | K | 2 |  |  |  | ROZPOCET | 0 | 0 | 0 | 0 | 0 | 1 | 0 | 4 | 1682400621
| PP |  | Jádrové vrty diamantovými korunkami do stavebních materiálů (železobetonu, betonu, cihel, obkladů, dlažeb, kamene) průměru přes 250 do 300 mm | [15 empty] | PP | 2
| P |  | Poznámka k položce: hmotnost sutě 0,283 t/m | [15 empty] | P | 2
| VV |  | výkres D.1.01.1.b.07, výkres D.1.01.1.b.08 | [15 empty] | VV | 2 | 1 | -1 | 0 | ROZPOCET
| VV |  | prostupy do šachet | [15 empty] | VV | 2 | 1 | -1 | 0 | ROZPOCET
| VV |  | 6*2*0,12 |  | 1.44 | [13 empty] | VV | 2 | 2 | -1 | 1 | ROZPOCET
| D | 997 | Přesun sutě |  |  |  | 0 | [5 empty] | 0 |  | 0 |  | 0 | 1 | D | 1 |  |  |  | ROZPOCET | [6 empty] | 0
191 | K | 997221551 | Vodorovná doprava suti ze sypkých materiálů do 1 km | t | 9.472 |  | 0 | CS ÚRS 2015 01 |  |  | základní |  | 0 | 0 | 0 | 0 | 0 | 4 | K | 2 |  |  |  | ROZPOCET | 0 | 0 | 0 | 0 | 0 | 1 | 0 | 4 | 801057472
| PP |  | Vodorovná doprava suti bez naložení, ale se složením a s hrubým urovnáním ze sypkých materiálů, na vzdálenost do 1 km | [15 empty] | PP | 2
| VV |  | suť celkem | [15 empty] | VV | 2 | 1 | -1 | 0 | ROZPOCET
| VV |  | 24,36*0,235 "položka Odstranění podkladu z kameniva drceného tl 200 mm |  | 5.725 | [13 empty] | VV | 2 | 2 | -1 | 0 | ROZPOCET
| VV |  | 13,195*0,181 "položkaOdstranění podkladu živičných tl 100 mm |  | 2.388 | [13 empty] | VV | 2 | 2 | -1 | 0 | ROZPOCET
| VV |  | 13,195*0,103 "položka frézování živičného krytu tl 40 mm |  | 1.359 | [13 empty] | VV | 2 | 2 | -1 | 0 | ROZPOCET
| VV |  | Součet |  | 9.472 | [13 empty] | VV | 2 | 4 | -1 | 1 | ROZPOCET
192 | K | 997221559 | Příplatek ZKD 1 km u vodorovné dopravy suti ze sypkých materiálů | t | 85.248 |  | 0 | CS ÚRS 2015 01 |  |  | základní |  | 0 | 0 | 0 | 0 | 0 | 4 | K | 2 |  |  |  | ROZPOCET | 0 | 0 | 0 | 0 | 0 | 1 | 0 | 4 | 402456790
| PP |  | Vodorovná doprava suti bez naložení, ale se složením a s hrubým urovnáním Příplatek k ceně za každý další i započatý 1 km přes 1 km | [15 empty] | PP | 2
| VV |  | 9 příplatků | [15 empty] | VV | 2 | 1 | -1 | 0 | ROZPOCET
| VV |  | 9*9,472 |  | 85.248 | [13 empty] | VV | 2 | 2 | -1 | 1 | ROZPOCET
193 | K | 997221561 | Vodorovná doprava suti z kusových materiálů do 1 km | t | 9.588 |  | 0 | CS ÚRS 2015 01 |  |  | základní |  | 0 | 0 | 0 | 0 | 0 | 4 | K | 2 |  |  |  | ROZPOCET | 0 | 0 | 0 | 0 | 0 | 1 | 0 | 4 | 2032296576
| PP |  | Vodorovná doprava suti bez naložení, ale se složením a s hrubým urovnáním z kusových materiálů, na vzdálenost do 1 km | [15 empty] | PP | 2
| VV |  | 14*0,657 "dle položky bourání sloupků a vzpěr plotových |  | 9.198 | [13 empty] | VV | 2 | 2 | -1 | 0 | ROZPOCET
| VV |  | 0,24*0,196 "dle položky jádrové vrty do D250 |  | 0.047 | [13 empty] | VV | 2 | 2 | -1 | 0 | ROZPOCET
| VV |  | 1,44*0,238 "dle položky jádrové vrty do D300 |  | 0.343 | [13 empty] | VV | 2 | 2 | -1 | 0 | ROZPOCET
| VV |  | Součet |  | 9.588 | [13 empty] | VV | 2 | 4 | -1 | 1 | ROZPOCET
194 | K | 997221569 | Příplatek ZKD 1 km u vodorovné dopravy suti z kusových materiálů | t | 86.292 |  | 0 | CS ÚRS 2015 01 |  |  | základní |  | 0 | 0 | 0 | 0 | 0 | 4 | K | 2 |  |  |  | ROZPOCET | 0 | 0 | 0 | 0 | 0 | 1 | 0 | 4 | 1027868371
| PP |  | Vodorovná doprava suti bez naložení, ale se složením a s hrubým urovnáním Příplatek k ceně za každý další i započatý 1 km přes 1 km | [15 empty] | PP | 2
| VV |  | 9 příplatků | [15 empty] | VV | 2 | 1 | -1 | 0 | ROZPOCET
| VV |  | 9*9,588 |  | 86.292 | [13 empty] | VV | 2 | 2 | -1 | 1 | ROZPOCET
195 | K | 997221815 | Poplatek za uložení betonového odpadu na skládce (skládkovné) | t | 9.588 |  | 0 | CS ÚRS 2015 01 |  |  | základní |  | 0 | 0 | 0 | 0 | 0 | 4 | K | 2 |  |  |  | ROZPOCET | 0 | 0 | 0 | 0 | 0 | 1 | 0 | 4 | 1517071515
| PP |  | Poplatek za uložení stavebního odpadu na skládce (skládkovné) betonového | [15 empty] | PP | 2
| VV |  | 14*0,657 "dle položky bourání sloupků a vzpěr plotových |  | 9.198 | [13 empty] | VV | 2 | 2 | -1 | 0 | ROZPOCET
| VV |  | 0,24*0,196 "dle položky jádrové vrty do D250 |  | 0.047 | [13 empty] | VV | 2 | 2 | -1 | 0 | ROZPOCET
| VV |  | 1,44*0,238 "dle položky jádrové vrty do D300 |  | 0.343 | [13 empty] | VV | 2 | 2 | -1 | 0 | ROZPOCET
| VV |  | Součet |  | 9.588 | [13 empty] | VV | 2 | 4 | -1 | 1 | ROZPOCET
196 | K | 997221845 | Poplatek za uložení odpadu z asfaltových povrchů na skládce (skládkovné) | t | 2.388 |  | 0 | CS ÚRS 2015 01 |  |  | základní |  | 0 | 0 | 0 | 0 | 0 | 4 | K | 2 |  |  |  | ROZPOCET | 0 | 0 | 0 | 0 | 0 | 1 | 0 | 4 | 1255075189
| PP |  | Poplatek za uložení odpadu z asfaltových povrchů na skládce (skládkovné) | [15 empty] | PP | 2
| VV |  | 13,195*0,181 "položkaOdstranění podkladu živičných tl 100 mm |  | 2.388 | [13 empty] | VV | 2 | 2 | -1 | 0 | ROZPOCET
| VV |  | Součet |  | 2.388 | [13 empty] | VV | 2 | 4 | -1 | 1 | ROZPOCET
197 | K | 997221855 | Poplatek za uložení odpadu z kameniva na skládce (skládkovné) | t | 5.725 |  | 0 | CS ÚRS 2015 01 |  |  | základní |  | 0 | 0 | 0 | 0 | 0 | 4 | K | 2 |  |  |  | ROZPOCET | 0 | 0 | 0 | 0 | 0 | 1 | 0 | 4 | 1297263902
| PP |  | Poplatek za uložení odpadu z kameniva na skládce (skládkovné) | [15 empty] | PP | 2
| VV |  | 24,36*0,235 "položka Odstranění podkladu z kameniva drceného tl 200 mm |  | 5.725 | [13 empty] | VV | 2 | 2 | -1 | 1 | ROZPOCET
198 | K | 997321611 | Nakládání nebo překládání suti a vybouraných hmot | t | 9.588 |  | 0 | CS ÚRS 2015 01 |  |  | základní |  | 0 | 0 | 0 | 0 | 0 | 4 | K | 2 |  |  |  | ROZPOCET | 0 | 0 | 0 | 0 | 0 | 1 | 0 | 4 | -18306940
| PP |  | Vodorovná doprava suti a vybouraných hmot bez naložení, s vyložením a hrubým urovnáním nakládání nebo překládání na dopravní prostředek při vodorovné dopravě suti a vybouraných hmot | [15 empty] | PP | 2
| D | 998 | Přesun hmot |  |  |  | 0 | [5 empty] | 0 |  | 0 |  | 0 | 1 | D | 1 |  |  |  | ROZPOCET | [6 empty] | 0
199 | K | 998276101 | Přesun hmot pro trubní vedení z trub z plastických hmot otevřený výkop | t | 1209.254 |  | 0 | CS ÚRS 2015 01 |  |  | základní |  | 0 | 0 | 0 | 0 | 0 | 4 | K | 2 |  |  |  | ROZPOCET | 0 | 0 | 0 | 0 | 0 | 1 | 0 | 4 | -1204801201
| PP |  | Přesun hmot pro trubní vedení hloubené z trub z plastických hmot nebo sklolaminátových pro vodovody nebo kanalizace v otevřeném výkopu dopravní vzdálenost do 15 m | [15 empty] | PP | 2
200 | K | 998276124 | Příplatek k přesunu hmot pro trubní vedení z trub z plastických hmot za zvětšený přesun do 500 m | t | 1209.254 |  | 0 | CS ÚRS 2015 01 |  |  | základní |  | 0 | 0 | 0 | 0 | 0 | 4 | K | 2 |  |  |  | ROZPOCET | 0 | 0 | 0 | 0 | 0 | 1 | 0 | 4 | 97726536
| PP |  | Přesun hmot pro trubní vedení hloubené z trub z plastických hmot nebo sklolaminátových Příplatek k cenám za zvětšený přesun přes vymezenou největší dopravní vzdálenost do 500 m | [15 empty] | PP | 2
| D | PSV | Práce a dodávky PSV |  |  |  | 0 | [5 empty] | 0 |  | 0.000211 |  | 0.622 | 2 | D | 0 |  |  |  | ROZPOCET | [6 empty] | 0
| D | 762 | Konstrukce tesařské |  |  |  | 0 | [5 empty] | 0 |  | 0 |  | 0.622 | 2 | D | 1 |  |  |  | ROZPOCET | [6 empty] | 0
201 | K | 762111811R | Demontáž stěn a příček z hraněného řeziva | Soubor | 1 |  | 0 |  |  |  | základní |  | 0 | 0 | 0 | 0.622 | 0.622 | 16 | K | 2 |  |  |  | ROZPOCET | 0 | 0 | 0 | 0 | 0 | 1 | 0 | 16 | -463201895
| VV |  | demontáž dřevěné boudy v areálu ČS o rozměrech 2,5*2,5*2,8 | [15 empty] | VV | 2 | 1 | -1 | 0 | ROZPOCET
| VV |  | včetně uložení materiálu dle požadavků investora | [15 empty] | VV | 2 | 1 | -1 | 0 | ROZPOCET
| VV |  | 1 |  | 1 | [13 empty] | VV | 2 | 2 | -1 | 1 | ROZPOCET
| D | 789 | Povrchové úpravy ocelových konstrukcí a technologických zařízení |  |  |  | 0 | [5 empty] | 0 |  | 0.000211 |  | 0 | 2 | D | 1 |  |  |  | ROZPOCET | [6 empty] | 0
202 | K | 789321211 | Zhotovení nátěru ocelových konstrukcí třídy I 2složkového základního a mezivrstvy tl do 80 µm | m2 | 1.922 |  | 0 | CS ÚRS 2015 01 |  |  | základní |  | 0 | 0 | 0 | 0 | 0 | 16 | K | 2 |  |  |  | ROZPOCET | 0 | 0 | 0 | 0 | 0 | 1 | 0 | 16 | 351190597
| PP |  | Zhotovení nátěru ocelových konstrukcí třídy I 2složkového základního a mezivrstvy tl do 80 µm | [15 empty] | PP | 2
| VV |  | orientační tyče | [15 empty] | VV | 2 | 1 | -1 | 0 | ROZPOCET
| VV |  | 6*2,0*0,1602 |  | 1.922 | [13 empty] | VV | 2 | 2 | -1 | 1 | ROZPOCET
203 | M | 246230550 | email epoxidový dvousložkový lesklý 1000 bílý (á 10 kg) | kg | 0.211 |  | 0 | CS ÚRS 2015 01 |  |  | základní |  | 0 | 0.001 | 0.000211 | 0 | 0 | 32 | M | 2 |  |  |  | ROZPOCET | 0 | 0 | 0 | 0 | 0 | 1 | 0 | 16 | -1442757446
| PP |  | email epoxidový dvousložkový lesklý 1000 bílý (á 10 kg) | [15 empty] | PP | 2
| P |  | Poznámka k položce: Spotřeba: 0,11 kg/m2 | [15 empty] | P | 2
| VV |  | 1,922*0,11 |  | 0.211 | [13 empty] | VV | 2 | 2 | -1 | 1 | ROZPOCET

## 01.1 - Následná péče
| List obsahuje: |  | 1) Krycí list soupisu | 2) Rekapitulace |  |  | 3) Soupis prací | Zpět na list: | Rekapitulace stavby
{0973DB59-F788-4885-AC40-0FA7CF326FEF}
2
| KRYCÍ LIST SOUPISU | [8 empty] | v --- níže se nacházejí doplnkové a pomocné údaje k sestavám --- v | [8 empty] | False
Stavba:
Napojení oblasti Třebosice - Starý Mateřov do kanalizace a ČOV Pardubice
Objekt:
SO 01 - Výtlačné potrubí
Soupis:
01.1 - Následná péče
| KSO: |  | 827 21 11 |  |  | CC-CZ:
| Místo: |  | Starý Mateřov |  |  | Datum: | 17.04.2015
| Zadavatel: |  |  |  |  | IČ:
|  | VaK Pardubice, a.s.,Teplého 2014, 530 02 Pardubice |  |  |  | DIČ:
| Uchazeč: |  |  |  |  | IČ:
DIČ:
| Projektant: |  |  |  |  | IČ: | 60113111
|  | Multiaqua s.r.o. |  |  |  | DIČ: | CZ60113111
Poznámka:
Soupis prací je sestaven za využití položek Cenové soustavy ÚRS. Cenové a technické podmínky položek Cenové soustavy ÚRS, které jsou uvedeny v soupisu prací ( tzn. úvodní části katalogů ) jsou neomezeně dálkově k dispozici na http://www.cs-urs.cz/index.php?mod=podminky. Položky soupisu prací, které nemají ve sloupci "Cenová soustava" uveden žádný údaj, nepochází z Cenové soustavy ÚRS.
| Cena bez DPH | [5 empty] | 0
|  |  | Základ daně |  |  | Sazba daně | Výše daně
| DPH | základní | 0 |  |  | 21% | 0
|  | snížená | 0 |  |  | 15% | 0
|  | zákl. přenesená | 0 |  |  | 21% | 0
|  | sníž. přenesená | 0 |  |  | 15% | 0
|  | nulová | 0 |  |  | 0% | 0
| Cena s DPH |  |  | v | CZK |  | 0
REKAPITULACE ČLENĚNÍ SOUPISU PRACÍ
Stavba:
Napojení oblasti Třebosice - Starý Mateřov do kanalizace a ČOV Pardubice
Objekt:
SO 01 - Výtlačné potrubí
Soupis:
01.1 - Následná péče
Místo: |  |  | Starý Mateřov |  |  | Datum: | 17.04.2015
Zadavatel: |  |  | VaK Pardubice, a.s.,Teplého 2014, 530 02 Pardubice |  |  | Projektant: | Multiaqua s.r.o.
Uchazeč:
Kód dílu - Popis | [6 empty] | Cena celkem [CZK]
Náklady soupisu celkem | [6 empty] | 0 | [12 empty] | -1
| HSV - Práce a dodávky HSV | [5 empty] | 0
| 1 - Zemní práce | [5 empty] | 0
| 998 - Přesun hmot | [5 empty] | 0
SOUPIS PRACÍ
Stavba:
Napojení oblasti Třebosice - Starý Mateřov do kanalizace a ČOV Pardubice
Objekt:
SO 01 - Výtlačné potrubí
Soupis:
01.1 - Následná péče
Místo: |  |  | Starý Mateřov |  |  | Datum: | 17.04.2015
Zadavatel: |  |  | VaK Pardubice, a.s.,Teplého 2014, 530 02 Pardubice |  |  | Projektant: | Multiaqua s.r.o.
Uchazeč:
PČ | Typ | Kód | Popis | MJ | Množství | J.cena [CZK] | Cena celkem [CZK] | Cenová soustava |  | Poznámka | DPH | J. Nh [h] | Nh celkem [h] | J. hmotnost [t] | Hmotnost celkem [t] | J. suť [t] | Suť Celkem [t]
Náklady soupisu celkem | [6 empty] | 0 | [5 empty] | 0 |  | 0.04773 |  | 0 |  | D | -1 | [10 empty] | 0
| D | HSV | Práce a dodávky HSV |  |  |  | 0 | [5 empty] | 0 |  | 0.04773 |  | 0 | 1 | D | 0 |  |  |  | ROZPOCET | [6 empty] | 0
| D | 1 | Zemní práce |  |  |  | 0 | [5 empty] | 0 |  | 0.04773 |  | 0 | 1 | D | 1 |  |  |  | ROZPOCET | [6 empty] | 0
1 | K | 184102116 | Výsadba dřeviny s balem D do 0,8 m do jamky se zalitím v rovině a svahu do 1:5 | kus | 5 |  | 0 | CS ÚRS 2015 01 |  |  | základní |  | 0 | 0 | 0 | 0 | 0 | 4 | K | 2 |  |  |  | ROZPOCET | 0 | 0 | 0 | 0 | 0 | 1 | 0 | 4 | 211248719
| PP |  | Výsadba dřeviny s balem do předem vyhloubené jamky se zalitím v rovině nebo na svahu do 1:5, při průměru balu přes 600 do 800 mm | [15 empty] | PP | 2
| VV |  | náhrada za uhynulé rostliny | [15 empty] | VV | 2 | 1 | -1 | 0 | ROZPOCET
| VV |  | 5 |  | 5 | [13 empty] | VV | 2 | 2 | -1 | 1 | ROZPOCET
2 | M | 0265040802 | Brslen evropský (Euonymus europaeus) 150 - 200 cm ZB | kus | 3 |  | 0 |  |  |  | základní |  | 0 | 0.00923 | 0.02769 | 0 | 0 | 8 | M | 2 |  |  |  | ROZPOCET | 0 | 0 | 0 | 0 | 0 | 1 | 0 | 4 | 1227666361
| PP |  | Brslen evropský (Euonymus europaeus) 150 - 200 cm ZB | [15 empty] | PP | 2
| VV |  | obvod kmene 14-16 cm | [15 empty] | VV | 2 | 1 | -1 | 0 | ROZPOCET
| VV |  | 3 |  | 3 | [13 empty] | VV | 2 | 2 | -1 | 1 | ROZPOCET
3 | M | 026504610 | Dub letní (Quercus robur) 150 - 200 cm, ZB | kus | 2 |  | 0 | CS ÚRS 2015 01 |  |  | základní |  | 0 | 0.0036 | 0.0072 | 0 | 0 | 8 | M | 2 |  |  |  | ROZPOCET | 0 | 0 | 0 | 0 | 0 | 1 | 0 | 4 | -758199207
| PP |  | Dub letní (Quercus robur) 150 - 200 cm, ZB | [15 empty] | PP | 2
| VV |  | obvod kmene 14-16 cm | [15 empty] | VV | 2 | 1 | -1 | 0 | ROZPOCET
| VV |  | 2 |  | 2 | [13 empty] | VV | 2 | 2 | -1 | 1 | ROZPOCET
4 | K | 184102211 | Výsadba keře bez balu v do 1 m do jamky se zalitím v rovině a svahu do 1:5 | kus | 5 |  | 0 | CS ÚRS 2015 01 |  |  | základní |  | 0 | 0 | 0 | 0 | 0 | 4 | K | 2 |  |  |  | ROZPOCET | 0 | 0 | 0 | 0 | 0 | 1 | 0 | 4 | 1048078084
| PP |  | Výsadba keře bez balu do předem vyhloubené jamky se zalitím v rovině nebo na svahu do 1:5 výšky do 1 m v terénu | [15 empty] | PP | 2
| VV |  | náhrada za uhynulé rostliny | [15 empty] | VV | 2 | 1 | -1 | 0 | ROZPOCET
| VV |  | 5 |  | 5 | [13 empty] | VV | 2 | 2 | -1 | 1 | ROZPOCET
5 | M | 0265202301 | Hloh obecný (Crataegus oxyacantha) PK 60-80 cm | kus | 3 |  | 0 |  |  |  | základní |  | 0 | 0.001 | 0.003 | 0 | 0 | 8 | M | 2 |  |  |  | ROZPOCET | 0 | 0 | 0 | 0 | 0 | 1 | 0 | 4 | 2079569802
| PP |  | Hloh obecný (Crataegus oxyacantha) PK 60-80 cm | [15 empty] | PP | 2
6 | M | 0265202501 | Kalina obecná (Viburnum opulus L.) 60-80 cm PK | kus | 2 |  | 0 |  |  |  | základní |  | 0 | 0.001 | 0.002 | 0 | 0 | 8 | M | 2 |  |  |  | ROZPOCET | 0 | 0 | 0 | 0 | 0 | 1 | 0 | 4 | -1856378575
| PP |  | Kalina obecná (Viburnum opulus L.) 60-80 cm PK | [15 empty] | PP | 2
7 | K | 184503121 | Odstranění obalu kmene v jedné vrstvě v rovině a svahu do 1:5 | m2 | 25.786 |  | 0 | CS ÚRS 2015 01 |  |  | základní |  | 0 | 0 | 0 | 0 | 0 | 4 | K | 2 |  |  |  | ROZPOCET | 0 | 0 | 0 | 0 | 0 | 1 | 0 | 4 | -1253179916
| PP |  | Odstranění obalu kmene a spodních větví stromu z juty v jedné vrstvě v rovině nebo na svahu do 1:5 | [15 empty] | PP | 2
| VV |  | 38*PI*0,12*1,8 |  | 25.786 | [13 empty] | VV | 2 | 2 | -1 | 1 | ROZPOCET
8 | K | 184808111 | Vyvětvení a tvarový ořez dřevin v do 3 m | kus | 118 |  | 0 | CS ÚRS 2015 01 |  |  | základní |  | 0 | 0 | 0 | 0 | 0 | 4 | K | 2 |  |  |  | ROZPOCET | 0 | 0 | 0 | 0 | 0 | 1 | 0 | 4 | -1785883541
| PP |  | Vyvětvení a tvarový ořez dřevin s úpravou koruny s odnesením odpadu na vzdálenost do 200 m a jeho spálením, při výšce stromu do 3 m | [15 empty] | PP | 2
| VV |  | 1* za celé období | [15 empty] | VV | 2 | 1 | -1 | 0 | ROZPOCET
| VV |  | 118 |  | 118 | [13 empty] | VV | 2 | 2 | -1 | 1 | ROZPOCET
9 | K | 184816111 | Hnojení sazenic průmyslovými hnojivy do 0,25 kg k jedné sazenici | kus | 708 |  | 0 | CS ÚRS 2015 01 |  |  | základní |  | 0 | 0 | 0 | 0 | 0 | 4 | K | 2 |  |  |  | ROZPOCET | 0 | 0 | 0 | 0 | 0 | 1 | 0 | 4 | 1629518895
| PP |  | Hnojení sazenic průmyslovými hnojivy v množství do 0,25 kg k jedné sazenici | [15 empty] | PP | 2
| VV |  | 2*za rok | [15 empty] | VV | 2 | 1 | -1 | 0 | ROZPOCET
| VV |  | 2*118*3 |  | 708 | [13 empty] | VV | 2 | 2 | -1 | 1 | ROZPOCET
10 | M | 251911550 | hnojivo průmyslové Cererit (bal. 5 kg) | kg | 7.08 |  | 0 | CS ÚRS 2015 01 |  |  | základní |  | 0 | 0.001 | 0.00708 | 0 | 0 | 8 | M | 2 |  |  |  | ROZPOCET | 0 | 0 | 0 | 0 | 0 | 1 | 0 | 4 | -936442932
| PP |  | hnojiva průmyslová ostatní Cererit (bal. 5 kg) | [15 empty] | PP | 2
| VV |  | 708*0,01 |  | 7.08 | [13 empty] | VV | 2 | 2 | -1 | 1 | ROZPOCET
11 | K | 184911111 | Znovuuvázání dřeviny ke kůlům | kus | 38 |  | 0 | CS ÚRS 2015 01 |  |  | základní |  | 0 | 2e-05 | 0.00076 | 0 | 0 | 4 | K | 2 |  |  |  | ROZPOCET | 0 | 0 | 0 | 0 | 0 | 1 | 0 | 4 | -1530608091
| PP |  | Znovuuvázání dřeviny jedním úvazkem ke stávajícímu kůlu | [15 empty] | PP | 2
12 | K | 185804311 | Zalití rostlin vodou plocha do 20 m2 | m3 | 77.88 |  | 0 | CS ÚRS 2015 01 |  |  | základní |  | 0 | 0 | 0 | 0 | 0 | 4 | K | 2 |  |  |  | ROZPOCET | 0 | 0 | 0 | 0 | 0 | 1 | 0 | 4 | -1929821613
| PP |  | Zalití rostlin vodou plochy záhonů jednotlivě do 20 m2 | [15 empty] | PP | 2
| VV |  | 118*(7+4)*0,02*3 |  | 77.88 | [13 empty] | VV | 2 | 2 | -1 | 1 | ROZPOCET
13 | K | 185804513 | Odplevelení dřevin soliterních v rovině a svahu do 1:5 | m2 | 179.071 |  | 0 | CS ÚRS 2015 01 |  |  | základní |  | 0 | 0 | 0 | 0 | 0 | 4 | K | 2 |  |  |  | ROZPOCET | 0 | 0 | 0 | 0 | 0 | 1 | 0 | 4 | 1357539178
| PP |  | Odplevelení výsadeb v rovině nebo na svahu do 1:5 dřevin solitérních | [15 empty] | PP | 2
| VV |  | 2*za rok | [15 empty] | VV | 2 | 1 | -1 | 0 | ROZPOCET
| VV |  | PI*0,5*0,5*38*2*3 |  | 179.071 | [13 empty] | VV | 2 | 2 | -1 | 1 | ROZPOCET
14 | K | 185804514 | Odplevelení souvislých keřových skupin v rovině a svahu do 1:5 | m2 | 376.991 |  | 0 | CS ÚRS 2015 01 |  |  | základní |  | 0 | 0 | 0 | 0 | 0 | 4 | K | 2 |  |  |  | ROZPOCET | 0 | 0 | 0 | 0 | 0 | 1 | 0 | 4 | -788356207
| PP |  | Odplevelení výsadeb v rovině nebo na svahu do 1:5 souvislých keřových skupin | [15 empty] | PP | 2
| VV |  | 2*za rok | [15 empty] | VV | 2 | 1 | -1 | 0 | ROZPOCET
| VV |  | PI*0,5*0,5*80*2*3 |  | 376.991 | [13 empty] | VV | 2 | 2 | -1 | 1 | ROZPOCET
| D | 998 | Přesun hmot |  |  |  | 0 | [5 empty] | 0 |  | 0 |  | 0 | 1 | D | 1 |  |  |  | ROZPOCET | [6 empty] | 0
15 | K | 998231411 | Ruční přesun hmot pro sadovnické a krajinářské úpravy do100 m | t | 0.048 |  | 0 | CS ÚRS 2015 01 |  |  | základní |  | 0 | 0 | 0 | 0 | 0 | 4 | K | 2 |  |  |  | ROZPOCET | 0 | 0 | 0 | 0 | 0 | 1 | 0 | 4 | 732390888
| PP |  | Ruční přesun hmot pro sadovnické a krajinářské úpravy bez užití mechanizace vodorovná dopravní vzdálenost do 100 m | [15 empty] | PP | 2

## SO 02 - Gravitační potrubí
| List obsahuje: |  | 1) Krycí list soupisu | 2) Rekapitulace |  |  | 3) Soupis prací | Zpět na list: | Rekapitulace stavby
{5D17946D-8439-4227-AC71-73503BBE5522}
2
| KRYCÍ LIST SOUPISU | [8 empty] | v --- níže se nacházejí doplnkové a pomocné údaje k sestavám --- v | [8 empty] | False
Stavba:
Napojení oblasti Třebosice - Starý Mateřov do kanalizace a ČOV Pardubice
Objekt:
SO 02 - Gravitační potrubí
| KSO: |  | 827 21 11 |  |  | CC-CZ:
| Místo: |  | Starý Mateřov |  |  | Datum: | 17.04.2015
| Zadavatel: |  |  |  |  | IČ:
|  | VaK Pardubice, a.s.,Teplého 2014, 530 02 Pardubice |  |  |  | DIČ:
| Uchazeč: |  |  |  |  | IČ:
DIČ:
| Projektant: |  |  |  |  | IČ: | 60113111
|  | Multiaqua s.r.o. |  |  |  | DIČ: | CZ60113111
Poznámka:
Soupis prací je sestaven za využití položek Cenové soustavy ÚRS. Cenové a technické podmínky položek Cenové soustavy ÚRS, které jsou uvedeny v soupisu prací ( tzn. úvodní části katalogů ) jsou neomezeně dálkově k dispozici na http://www.cs-urs.cz/index.php?mod=podminky. Položky soupisu prací, které nemají ve sloupci "Cenová soustava" uveden žádný údaj, nepochází z Cenové soustavy ÚRS.
| Cena bez DPH | [5 empty] | 0
|  |  | Základ daně |  |  | Sazba daně | Výše daně
| DPH | základní | 0 |  |  | 21% | 0
|  | snížená | 0 |  |  | 15% | 0
|  | zákl. přenesená | 0 |  |  | 21% | 0
|  | sníž. přenesená | 0 |  |  | 15% | 0
|  | nulová | 0 |  |  | 0% | 0
| Cena s DPH |  |  | v | CZK |  | 0
REKAPITULACE ČLENĚNÍ SOUPISU PRACÍ
Stavba:
Napojení oblasti Třebosice - Starý Mateřov do kanalizace a ČOV Pardubice
Objekt:
SO 02 - Gravitační potrubí
Místo: |  |  | Starý Mateřov |  |  | Datum: | 17.04.2015
Zadavatel: |  |  | VaK Pardubice, a.s.,Teplého 2014, 530 02 Pardubice |  |  | Projektant: | Multiaqua s.r.o.
Uchazeč:
Kód dílu - Popis | [6 empty] | Cena celkem [CZK]
Náklady soupisu celkem | [6 empty] | 0 | [12 empty] | -1
| HSV - Práce a dodávky HSV | [5 empty] | 0
| 1 - Zemní práce | [5 empty] | 0
| 2 - Zakládání | [5 empty] | 0
| 3 - Svislé a kompletní konstrukce | [5 empty] | 0
| 4 - Vodorovné konstrukce | [5 empty] | 0
| 5 - Komunikace pozemní | [5 empty] | 0
| 8 - Trubní vedení | [5 empty] | 0
| 9 - Ostatní konstrukce a práce-bourání | [5 empty] | 0
| 997 - Přesun sutě | [5 empty] | 0
| 998 - Přesun hmot | [5 empty] | 0
| PSV - Práce a dodávky PSV | [5 empty] | 0
| 721 - Zdravotechnika - vnitřní kanalizace | [5 empty] | 0
| OST - Ostatní | [5 empty] | 0
SOUPIS PRACÍ
Stavba:
Napojení oblasti Třebosice - Starý Mateřov do kanalizace a ČOV Pardubice
Objekt:
SO 02 - Gravitační potrubí
Místo: |  |  | Starý Mateřov |  |  | Datum: | 17.04.2015
Zadavatel: |  |  | VaK Pardubice, a.s.,Teplého 2014, 530 02 Pardubice |  |  | Projektant: | Multiaqua s.r.o.
Uchazeč:
PČ | Typ | Kód | Popis | MJ | Množství | J.cena [CZK] | Cena celkem [CZK] | Cenová soustava |  | Poznámka | DPH | J. Nh [h] | Nh celkem [h] | J. hmotnost [t] | Hmotnost celkem [t] | J. suť [t] | Suť Celkem [t]
Náklady soupisu celkem | [6 empty] | 0 | [5 empty] | 0 |  | 2152.9298 |  | 774.497 |  | D | -1 | [10 empty] | 0
| D | HSV | Práce a dodávky HSV |  |  |  | 0 | [5 empty] | 0 |  | 2152.7784 |  | 774.497 | 1 | D | 0 |  |  |  | ROZPOCET | [6 empty] | 0
| D | 1 | Zemní práce |  |  |  | 0 | [5 empty] | 0 |  | 1549.9984 |  | 768.5661 | 1 | D | 1 |  |  |  | ROZPOCET | [6 empty] | 0
1 | K | 111201101 | Odstranění křovin a stromů průměru kmene do 100 mm i s kořeny z celkové plochy do 1000 m2 | m2 | 60 |  | 0 | CS ÚRS 2015 01 |  |  | základní |  | 0 | 0 | 0 | 0 | 0 | 4 | K | 2 |  |  |  | ROZPOCET | 0 | 0 | 0 | 0 | 0 | 1 | 0 | 4 | -1741277998
| PP |  | Odstranění křovin a stromů s odstraněním kořenů průměru kmene do 100 mm do sklonu terénu 1 : 5, při celkové ploše do 1 000 m2 | [15 empty] | PP | 2
| VV |  | dle TZ | [15 empty] | VV | 2 | 1 | -1 | 0 | ROZPOCET
| VV |  | 60,0 |  | 60 | [13 empty] | VV | 2 | 2 | -1 | 1 | ROZPOCET
2 | K | 111201401 | Spálení křovin a stromů průměru kmene do 100 mm | m2 | 60 |  | 0 | CS ÚRS 2015 01 |  |  | základní |  | 0 | 0.00018 | 0.0108 | 0 | 0 | 4 | K | 2 |  |  |  | ROZPOCET | 0 | 0 | 0 | 0 | 0 | 1 | 0 | 4 | 1981191669
| PP |  | Spálení odstraněných křovin a stromů na hromadách průměru kmene do 100 mm pro jakoukoliv plochu | [15 empty] | PP | 2
| VV |  | dle položky odstranění křovin | [15 empty] | VV | 2 | 1 | -1 | 0 | ROZPOCET
| VV |  | 60,0 |  | 60 | [13 empty] | VV | 2 | 2 | -1 | 1 | ROZPOCET
3 | K | 111211112 | Spálení jehličnatého klestu se snášením D přes 30 cm ve svahu do 1:3 | kus | 10 |  | 0 | CS ÚRS 2015 01 |  |  | základní |  | 0 | 0.00014 | 0.0014 | 0 | 0 | 4 | K | 2 |  |  |  | ROZPOCET | 0 | 0 | 0 | 0 | 0 | 1 | 0 | 4 | 393764214
| PP |  | Pálení větví stromů se snášením na hromady jehličnatých v rovině nebo ve svahu do 1:3, průměru kmene přes 30 cm | [15 empty] | PP | 2
4 | K | 111211131 | Spálení listnatého klestu se snášením D do 30 cm ve svahu do 1:3 | kus | 10 |  | 0 | CS ÚRS 2015 01 |  |  | základní |  | 0 | 0.00018 | 0.0018 | 0 | 0 | 4 | K | 2 |  |  |  | ROZPOCET | 0 | 0 | 0 | 0 | 0 | 1 | 0 | 4 | -338051469
| PP |  | Pálení větví stromů se snášením na hromady listnatých v rovině nebo ve svahu do 1:3, průměru kmene do 30 cm | [15 empty] | PP | 2
5 | K | 111211132 | Spálení listnatého klestu se snášením D přes 30 cm ve svahu do 1:3 | kus | 7 |  | 0 | CS ÚRS 2015 01 |  |  | základní |  | 0 | 0.00018 | 0.00126 | 0 | 0 | 4 | K | 2 |  |  |  | ROZPOCET | 0 | 0 | 0 | 0 | 0 | 1 | 0 | 4 | 625603601
| PP |  | Pálení větví stromů se snášením na hromady listnatých v rovině nebo ve svahu do 1:3, průměru kmene přes 30 cm | [15 empty] | PP | 2
6 | K | 112101101 | Kácení stromů listnatých D kmene do 300 mm | kus | 10 |  | 0 | CS ÚRS 2015 01 |  |  | základní |  | 0 | 0 | 0 | 0 | 0 | 4 | K | 2 |  |  |  | ROZPOCET | 0 | 0 | 0 | 0 | 0 | 1 | 0 | 4 | 460972635
| PP |  | Kácení stromů s odřezáním kmene a s odvětvením listnatých, průměru kmene přes 100 do 300 mm | [15 empty] | PP | 2
| VV |  | dle TZ | [15 empty] | VV | 2 | 1 | -1 | 0 | ROZPOCET
| VV |  | 10 |  | 10 | [13 empty] | VV | 2 | 2 | -1 | 1 | ROZPOCET
7 | K | 112101102 | Kácení stromů listnatých D kmene do 500 mm | kus | 4 |  | 0 | CS ÚRS 2015 01 |  |  | základní |  | 0 | 0 | 0 | 0 | 0 | 4 | K | 2 |  |  |  | ROZPOCET | 0 | 0 | 0 | 0 | 0 | 1 | 0 | 4 | -1766629001
| PP |  | Kácení stromů s odřezáním kmene a s odvětvením listnatých, průměru kmene přes 300 do 500 mm | [15 empty] | PP | 2
| VV |  | dle TZ | [15 empty] | VV | 2 | 1 | -1 | 0 | ROZPOCET
| VV |  | 4 |  | 4 | [13 empty] | VV | 2 | 2 | -1 | 1 | ROZPOCET
8 | K | 112101103 | Kácení stromů listnatých D kmene do 700 mm | kus | 1 |  | 0 | CS ÚRS 2015 01 |  |  | základní |  | 0 | 0 | 0 | 0 | 0 | 4 | K | 2 |  |  |  | ROZPOCET | 0 | 0 | 0 | 0 | 0 | 1 | 0 | 4 | -1194435842
| PP |  | Kácení stromů s odřezáním kmene a s odvětvením listnatých, průměru kmene přes 500 do 700 mm | [15 empty] | PP | 2
| VV |  | dle TZ | [15 empty] | VV | 2 | 1 | -1 | 0 | ROZPOCET
| VV |  | 1 |  | 1 | [13 empty] | VV | 2 | 2 | -1 | 1 | ROZPOCET
9 | K | 112101105 | Kácení stromů listnatých D kmene do 1100 mm | kus | 1 |  | 0 | CS ÚRS 2015 01 |  |  | základní |  | 0 | 0 | 0 | 0 | 0 | 4 | K | 2 |  |  |  | ROZPOCET | 0 | 0 | 0 | 0 | 0 | 1 | 0 | 4 | 200296193
| PP |  | Kácení stromů s odřezáním kmene a s odvětvením listnatých, průměru kmene přes 900 do 1100 mm | [15 empty] | PP | 2
| VV |  | dle TZ | [15 empty] | VV | 2 | 1 | -1 | 0 | ROZPOCET
| VV |  | 1 |  | 1 | [13 empty] | VV | 2 | 2 | -1 | 1 | ROZPOCET
10 | K | 112101105R | Kácení stromů listnatých D kmene přes 1100 mm | kus | 1 |  | 0 |  |  |  | základní |  | 0 | 0 | 0 | 0 | 0 | 4 | K | 2 |  |  |  | ROZPOCET | 0 | 0 | 0 | 0 | 0 | 1 | 0 | 4 | -1775548348
| PP |  | Kácení stromů s odřezáním kmene a s odvětvením listnatých, průměru kmene přes 1100 mm | [15 empty] | PP | 2
| VV |  | dle TZ | [15 empty] | VV | 2 | 1 | -1 | 0 | ROZPOCET
| VV |  | 1 |  | 1 | [13 empty] | VV | 2 | 2 | -1 | 1 | ROZPOCET
11 | K | 112101122 | Kácení stromů jehličnatých D kmene do 500 mm | kus | 6 |  | 0 | CS ÚRS 2015 01 |  |  | základní |  | 0 | 0 | 0 | 0 | 0 | 4 | K | 2 |  |  |  | ROZPOCET | 0 | 0 | 0 | 0 | 0 | 1 | 0 | 4 | 610350104
| PP |  | Kácení stromů s odřezáním kmene a s odvětvením jehličnatých bez odkornění, kmene průměru přes 300 do 500 mm | [15 empty] | PP | 2
| VV |  | dle TZ | [15 empty] | VV | 2 | 1 | -1 | 0 | ROZPOCET
| VV |  | 6 |  | 6 | [13 empty] | VV | 2 | 2 | -1 | 1 | ROZPOCET
12 | K | 112101123 | Kácení stromů jehličnatých D kmene do 700 mm | kus | 4 |  | 0 | CS ÚRS 2015 01 |  |  | základní |  | 0 | 0 | 0 | 0 | 0 | 4 | K | 2 |  |  |  | ROZPOCET | 0 | 0 | 0 | 0 | 0 | 1 | 0 | 4 | 1249768403
| PP |  | Kácení stromů s odřezáním kmene a s odvětvením jehličnatých bez odkornění, kmene průměru přes 500 do 700 mm | [15 empty] | PP | 2
| VV |  | dle TZ | [15 empty] | VV | 2 | 1 | -1 | 0 | ROZPOCET
| VV |  | 4 |  | 4 | [13 empty] | VV | 2 | 2 | -1 | 1 | ROZPOCET
13 | K | 112201101 | Odstranění pařezů D do 300 mm | kus | 10 |  | 0 | CS ÚRS 2015 01 |  |  | základní |  | 0 | 8e-05 | 0.0008 | 0 | 0 | 4 | K | 2 |  |  |  | ROZPOCET | 0 | 0 | 0 | 0 | 0 | 1 | 0 | 4 | -132837945
| PP |  | Odstranění pařezů s jejich vykopáním, vytrháním nebo odstřelením, s přesekáním kořenů průměru přes 100 do 300 mm | [15 empty] | PP | 2
14 | K | 112201102 | Odstranění pařezů D do 500 mm | kus | 10 |  | 0 | CS ÚRS 2015 01 |  |  | základní |  | 0 | 8e-05 | 0.0008 | 0 | 0 | 4 | K | 2 |  |  |  | ROZPOCET | 0 | 0 | 0 | 0 | 0 | 1 | 0 | 4 | -1445555450
| PP |  | Odstranění pařezů s jejich vykopáním, vytrháním nebo odstřelením, s přesekáním kořenů průměru přes 300 do 500 mm | [15 empty] | PP | 2
15 | K | 112201103 | Odstranění pařezů D do 700 mm | kus | 5 |  | 0 | CS ÚRS 2015 01 |  |  | základní |  | 0 | 0.00017 | 0.00085 | 0 | 0 | 4 | K | 2 |  |  |  | ROZPOCET | 0 | 0 | 0 | 0 | 0 | 1 | 0 | 4 | -1483407528
| PP |  | Odstranění pařezů s jejich vykopáním, vytrháním nebo odstřelením, s přesekáním kořenů průměru přes 500 do 700 mm | [15 empty] | PP | 2
16 | K | 112201105 | Odstranění pařezů D přes 900 mm | kus | 2 |  | 0 | CS ÚRS 2015 01 |  |  | základní |  | 0 | 0.00017 | 0.00034 | 0 | 0 | 4 | K | 2 |  |  |  | ROZPOCET | 0 | 0 | 0 | 0 | 0 | 1 | 0 | 4 | -1089613992
| PP |  | Odstranění pařezů s jejich vykopáním, vytrháním nebo odstřelením, s přesekáním kořenů průměru přes 900 mm | [15 empty] | PP | 2
17 | K | 113107224 | Odstranění podkladu pl přes 200 m2 z kameniva drceného tl 400 mm | m2 | 496.781 |  | 0 | CS ÚRS 2015 01 |  |  | základní |  | 0 | 0 | 0 | 0.56 | 278.1974 | 4 | K | 2 |  |  |  | ROZPOCET | 0 | 0 | 0 | 0 | 0 | 1 | 0 | 4 | 283646961
| PP |  | Odstranění podkladů nebo krytů s přemístěním hmot na skládku na vzdálenost do 20 m nebo s naložením na dopravní prostředek v ploše jednotlivě přes 200 m2 z kameniva hrubého drceného, o tl. vrstvy přes 300 do 400 mm | [15 empty] | PP | 2
| P |  | Poznámka k položce: hmostnost sutě 0,56 t/m2 | [15 empty] | P | 2
| VV |  | výkres D.1.02.1.b.01, D.1.02.1.b.02 | [15 empty] | VV | 2 | 1 | -1 | 0 | ROZPOCET
| VV |  | gravitace 1 | [15 empty] | VV | 2 | 1 | -1 | 0 | ROZPOCET
| VV |  | 14,78*1,53 "místní komunikace |  | 22.613 | [13 empty] | VV | 2 | 2 | -1 | 0 | ROZPOCET
| VV |  | 276,72*1,53 "komunikace III tř |  | 423.382 | [13 empty] | VV | 2 | 2 | -1 | 0 | ROZPOCET
| VV |  | Mezisoučet |  | 445.995 | [13 empty] | VV | 2 | 3 | -1 | 0 | ROZPOCET
| VV |  | startovací jáma protlaku | [15 empty] | VV | 2 | 1 | -1 | 0 | ROZPOCET
| VV |  | 6,0*2,0 |  | 12 | [13 empty] | VV | 2 | 2 | -1 | 0 | ROZPOCET
| VV |  | štěrkový povrch | [15 empty] | VV | 2 | 1 | -1 | 0 | ROZPOCET
| VV |  | 25,35*1,53 |  | 38.786 | [13 empty] | VV | 2 | 2 | -1 | 0 | ROZPOCET
| VV |  | Součet |  | 496.781 | [13 empty] | VV | 2 | 4 | -1 | 1 | ROZPOCET
18 | K | 113107242 | Odstranění podkladu pl přes 200 m2 živičných tl 100 mm | m2 | 25.569 |  | 0 | CS ÚRS 2015 01 |  |  | základní |  | 0 | 0 | 0 | 0.181 | 4.628 | 4 | K | 2 |  |  |  | ROZPOCET | 0 | 0 | 0 | 0 | 0 | 1 | 0 | 4 | 1086038531
| PP |  | Odstranění podkladů nebo krytů s přemístěním hmot na skládku na vzdálenost do 20 m nebo s naložením na dopravní prostředek v ploše jednotlivě přes 200 m2 živičných, o tl. vrstvy přes 50 do 100 mm | [15 empty] | PP | 2
| P |  | Poznámka k položce: hmotnost sutě 0,181 t/m2 | [15 empty] | P | 2
| VV |  | výkres D.1.02.1.b.01, D.1.02.1.b.02 | [15 empty] | VV | 2 | 1 | -1 | 0 | ROZPOCET
| VV |  | gravitace 1 | [15 empty] | VV | 2 | 1 | -1 | 0 | ROZPOCET
| VV |  | 14,78*(1,53+0,1+0,1) "místní komunikace |  | 25.569 | [13 empty] | VV | 2 | 2 | -1 | 0 | ROZPOCET
| VV |  | Součet |  | 25.569 | [13 empty] | VV | 2 | 4 | -1 | 1 | ROZPOCET
19 | K | 113107243 | Odstranění podkladu pl přes 200 m2 živičných tl 150 mm | m2 | 789.032 |  | 0 | CS ÚRS 2015 01 |  |  | základní |  | 0 | 0 | 0 | 0.316 | 249.3341 | 4 | K | 2 |  |  |  | ROZPOCET | 0 | 0 | 0 | 0 | 0 | 1 | 0 | 4 | 193265743
| PP |  | Odstranění podkladů nebo krytů s přemístěním hmot na skládku na vzdálenost do 20 m nebo s naložením na dopravní prostředek v ploše jednotlivě přes 200 m2 živičných, o tl. vrstvy přes 100 do 150 mm | [15 empty] | PP | 2
| P |  | Poznámka k položce: hmotnost sutě 0,316 t/m2 | [15 empty] | P | 2
| VV |  | výkres D.1.02.1.b.01, D.1.02.1.b.02 | [15 empty] | VV | 2 | 1 | -1 | 0 | ROZPOCET
| VV |  | gravitace 1 | [15 empty] | VV | 2 | 1 | -1 | 0 | ROZPOCET
| VV |  | 271,72*(1,53+0,5+0,75) "komunikace III tř - podélné uložení |  | 755.382 | [13 empty] | VV | 2 | 2 | -1 | 0 | ROZPOCET
| VV |  | 5,0*(1,53+0,5+0,5) "komunikace III tř - příčné uložení |  | 12.65 | [13 empty] | VV | 2 | 2 | -1 | 0 | ROZPOCET
| VV |  | (6,0+0,5+0,5)*(2,0+0,5+0,5) "startovací jáma protlaku |  | 21 | [13 empty] | VV | 2 | 2 | -1 | 0 | ROZPOCET
| VV |  | Součet |  | 789.032 | [13 empty] | VV | 2 | 4 | -1 | 1 | ROZPOCET
20 | K | 113154112 | Frézování živičného krytu tl 40 mm pruh š 0,5 m pl do 500 m2 bez překážek v trase | m2 | 25.569 |  | 0 | CS ÚRS 2015 01 |  |  | základní |  | 0 | 3e-05 | 0.00076707 | 0.103 | 2.6336 | 4 | K | 2 |  |  |  | ROZPOCET | 0 | 0 | 0 | 0 | 0 | 1 | 0 | 4 | 157806836
| PP |  | Frézování živičného podkladu nebo krytu s naložením na dopravní prostředek plochy do 500 m2 bez překážek v trase pruhu šířky do 0,5 m, tloušťky vrstvy 40 mm | [15 empty] | PP | 2
| P |  | Poznámka k položce: hmotnost sutě 0,103 t/m2 | [15 empty] | P | 2
| VV |  | výkres D.1.02.1.b.01, D.1.02.1.b.02 | [15 empty] | VV | 2 | 1 | -1 | 0 | ROZPOCET
| VV |  | gravitace 1 | [15 empty] | VV | 2 | 1 | -1 | 0 | ROZPOCET
| VV |  | 14,78*(1,53+0,1+0,1) "místní komunikace |  | 25.569 | [13 empty] | VV | 2 | 2 | -1 | 0 | ROZPOCET
| VV |  | Součet |  | 25.569 | [13 empty] | VV | 2 | 4 | -1 | 1 | ROZPOCET
21 | K | 113154233 | Frézování živičného krytu tl 50 mm pruh š 2 m pl do 1000 m2 bez překážek v trase | m2 | 1826.352 |  | 0 | CS ÚRS 2015 01 |  |  | základní |  | 0 | 7e-05 | 0.12784 | 0.128 | 233.7731 | 4 | K | 2 |  |  |  | ROZPOCET | 0 | 0 | 0 | 0 | 0 | 1 | 0 | 4 | 1219740576
| PP |  | Frézování živičného podkladu nebo krytu s naložením na dopravní prostředek plochy přes 500 do 1 000 m2 bez překážek v trase pruhu šířky přes 1 m do 2 m, tloušťky vrstvy 50 mm | [15 empty] | PP | 2
| P |  | Poznámka k položce: hmotnost sutě 0,128 t/m2 | [15 empty] | P | 2
| VV |  | výkres D.1.02.1.b.01, D.1.02.1.b.02 | [15 empty] | VV | 2 | 1 | -1 | 0 | ROZPOCET
| VV |  | gravitace 1 | [15 empty] | VV | 2 | 1 | -1 | 0 | ROZPOCET
| VV |  | 276,72*6,6 "komunikace III tř |  | 1826.352 | [13 empty] | VV | 2 | 2 | -1 | 0 | ROZPOCET
| VV |  | Součet |  | 1826.352 | [13 empty] | VV | 2 | 4 | -1 | 1 | ROZPOCET
22 | K | 115101202R | Čerpání vody na dopravní výšku do 10 m průměrný přítok do 1000 l/min | hod | 10 |  | 0 |  |  |  | základní |  | 0 | 0 | 0 | 0 | 0 | 4 | K | 2 |  |  |  | ROZPOCET | 0 | 0 | 0 | 0 | 0 | 1 | 0 | 4 | -828630007
| VV |  | čerpání splašků během výstavby | [15 empty] | VV | 2 | 1 | -1 | 0 | ROZPOCET
| VV |  | včetně ucpání nátoků do šachet | [15 empty] | VV | 2 | 1 | -1 | 0 | ROZPOCET
| VV |  | během napojení výtlaku do gravitace | [15 empty] | VV | 2 | 1 | -1 | 0 | ROZPOCET
| VV |  | 10 |  | 10 | [13 empty] | VV | 2 | 2 | -1 | 1 | ROZPOCET
23 | K | 115101302R | Pohotovost čerpací soupravy pro dopravní výšku do 10 m přítok do 1000 l/min | den | 1 |  | 0 |  |  |  | základní |  | 0 | 0 | 0 | 0 | 0 | 4 | K | 2 |  |  |  | ROZPOCET | 0 | 0 | 0 | 0 | 0 | 1 | 0 | 4 | -1323290661
| PP |  | Pohotovost záložní čerpací soupravy pro dopravní výšku do 10 m s uvažovaným průměrným přítokem přes 500 do 1 000 l/min | [15 empty] | PP | 2
| VV |  | pro čerpání splašků | [15 empty] | VV | 2 | 1 | -1 | 0 | ROZPOCET
| VV |  | 1 |  | 1 | [13 empty] | VV | 2 | 2 | -1 | 1 | ROZPOCET
24 | K | 119001401 | Dočasné zajištění potrubí ocelového nebo litinového DN do 200 | m | 4.59 |  | 0 | CS ÚRS 2015 01 |  |  | základní |  | 0 | 0.00868 | 0.039841 | 0 | 0 | 4 | K | 2 |  |  |  | ROZPOCET | 0 | 0 | 0 | 0 | 0 | 1 | 0 | 4 | 1261235526
| PP |  | Dočasné zajištění podzemního potrubí nebo vedení ve výkopišti ve stavu i poloze , ve kterých byla na začátku zemních prací a to s podepřením, vzepřením nebo vyvěšením, příp. s ochranným bedněním, se zřízením a odstraněním za jišťovací konstrukce, s opotřebením hmot potrubí ocelového nebo litinového, jmenovité světlosti DN do 200 | [15 empty] | PP | 2
| VV |  | 3*1,53 "gravitace 1 |  | 4.59 | [13 empty] | VV | 2 | 2 | -1 | 1 | ROZPOCET
25 | K | 119001421 | Dočasné zajištění kabelů a kabelových tratí ze 3 volně ložených kabelů | m | 5.69 |  | 0 | CS ÚRS 2015 01 |  |  | základní |  | 0 | 0.0369 | 0.20996 | 0 | 0 | 4 | K | 2 |  |  |  | ROZPOCET | 0 | 0 | 0 | 0 | 0 | 1 | 0 | 4 | -249194343
| PP |  | Dočasné zajištění podzemního potrubí nebo vedení ve výkopišti ve stavu i poloze , ve kterých byla na začátku zemních prací a to s podepřením, vzepřením nebo vyvěšením, příp. s ochranným bedněním, se zřízením a odstraněním za jišťovací konstrukce, s opotřebením hmot kabelů a kabelových tratí z volně ložených kabelů a to do 3 kabelů | [15 empty] | PP | 2
| VV |  | 3*1,53 "gravitace 1 |  | 4.59 | [13 empty] | VV | 2 | 2 | -1 | 0 | ROZPOCET
| VV |  | 1*1,1 "gravitace 2 |  | 1.1 | [13 empty] | VV | 2 | 2 | -1 | 0 | ROZPOCET
| VV |  | Součet |  | 5.69 | [13 empty] | VV | 2 | 4 | -1 | 1 | ROZPOCET
26 | K | 121101101 | Sejmutí ornice s přemístěním na vzdálenost do 50 m | m3 | 41.815 |  | 0 | CS ÚRS 2015 01 |  |  | základní |  | 0 | 0 | 0 | 0 | 0 | 4 | K | 2 |  |  |  | ROZPOCET | 0 | 0 | 0 | 0 | 0 | 1 | 0 | 4 | -2005273005
| PP |  | Sejmutí ornice nebo lesní půdy s vodorovným přemístěním na hromady v místě upotřebení nebo na dočasné či trvalé skládky se složením, na vzdálenost do 50 m | [15 empty] | PP | 2
| VV |  | výkres D.1.02.1.b.01, D.1.02.1.b.02 | [15 empty] | VV | 2 | 1 | -1 | 0 | ROZPOCET
| VV |  | gravitace 1 | [15 empty] | VV | 2 | 1 | -1 | 0 | ROZPOCET
| VV |  | (60,95+50,12)*1,53*0,2 "rýha |  | 33.987 | [13 empty] | VV | 2 | 2 | -1 | 0 | ROZPOCET
| VV |  | 2,0*2,0*0,2 "cílová jáma protlaku |  | 0.8 | [13 empty] | VV | 2 | 2 | -1 | 0 | ROZPOCET
| VV |  | Mezisoučet |  | 34.787 | [13 empty] | VV | 2 | 3 | -1 | 0 | ROZPOCET
| VV |  | gravitace 2 | [15 empty] | VV | 2 | 1 | -1 | 0 | ROZPOCET
| VV |  | (15,25+2,15)*1,1*0,2 |  | 3.828 | [13 empty] | VV | 2 | 2 | -1 | 0 | ROZPOCET
| VV |  | (6,0*2,0+2,0*2,0)*0,2 "startovací a cílová jáma protlaku |  | 3.2 | [13 empty] | VV | 2 | 2 | -1 | 0 | ROZPOCET
| VV |  | Mezisoučet |  | 7.028 | [13 empty] | VV | 2 | 3 | -1 | 0 | ROZPOCET
| VV |  | Součet |  | 41.815 | [13 empty] | VV | 2 | 4 | -1 | 1 | ROZPOCET
27 | K | 130001101 | Příplatek za ztížení vykopávky v blízkosti podzemního vedení | m3 | 21.458 |  | 0 | CS ÚRS 2015 01 |  |  | základní |  | 0 | 0 | 0 | 0 | 0 | 4 | K | 2 |  |  |  | ROZPOCET | 0 | 0 | 0 | 0 | 0 | 1 | 0 | 4 | 1164802924
| PP |  | Příplatek k cenám hloubených vykopávek za ztížení vykopávky v blízkosti podzemního vedení nebo výbušnin pro jakoukoliv třídu horniny | [15 empty] | PP | 2
| VV |  | 6*2*0,5*1,53*1,99 "gravitace 1 |  | 18.268 | [13 empty] | VV | 2 | 2 | -1 | 0 | ROZPOCET
| VV |  | 1*2*0,5*1,1*2,9 "gravitace 2 |  | 3.19 | [13 empty] | VV | 2 | 2 | -1 | 0 | ROZPOCET
| VV |  | Součet |  | 21.458 | [13 empty] | VV | 2 | 4 | -1 | 1 | ROZPOCET
28 | K | 131201102 | Hloubení jam nezapažených v hornině tř. 3 objemu do 1000 m3 | m3 | 42.8 |  | 0 | CS ÚRS 2015 01 |  |  | základní |  | 0 | 0 | 0 | 0 | 0 | 4 | K | 2 |  |  |  | ROZPOCET | 0 | 0 | 0 | 0 | 0 | 1 | 0 | 4 | -1157789646
| PP |  | Hloubení nezapažených jam a zářezů s urovnáním dna do předepsaného profilu a spádu v hornině tř. 3 přes 100 do 1 000 m3 | [15 empty] | PP | 2
| VV |  | startovací a cílové jámy protlaku | [15 empty] | VV | 2 | 1 | -1 | 0 | ROZPOCET
| VV |  | 50 % z celkového výkopu | [15 empty] | VV | 2 | 1 | -1 | 0 | ROZPOCET
| VV |  | gravitace 1 | [15 empty] | VV | 2 | 1 | -1 | 0 | ROZPOCET
| VV |  | 6,0*2,0*(2,13-0,51+0,5)*0,5 |  | 12.72 | [13 empty] | VV | 2 | 2 | -1 | 0 | ROZPOCET
| VV |  | 2,0*2,0*(1,94-0,2+0,5)*0,5 |  | 4.48 | [13 empty] | VV | 2 | 2 | -1 | 0 | ROZPOCET
| VV |  | Mezisoučet |  | 17.2 | [13 empty] | VV | 2 | 3 | -1 | 0 | ROZPOCET
| VV |  | gravitace 2 | [15 empty] | VV | 2 | 1 | -1 | 0 | ROZPOCET
| VV |  | (6,0*2,0+2,0*2,0)*(2,9-0,2+0,5)*0,5 |  | 25.6 | [13 empty] | VV | 2 | 2 | -1 | 0 | ROZPOCET
| VV |  | Mezisoučet |  | 25.6 | [13 empty] | VV | 2 | 3 | -1 | 0 | ROZPOCET
| VV |  | Součet |  | 42.8 | [13 empty] | VV | 2 | 4 | -1 | 1 | ROZPOCET
29 | K | 131201109 | Příplatek za lepivost u hloubení jam nezapažených v hornině tř. 3 | m3 | 12.84 |  | 0 | CS ÚRS 2015 01 |  |  | základní |  | 0 | 0 | 0 | 0 | 0 | 4 | K | 2 |  |  |  | ROZPOCET | 0 | 0 | 0 | 0 | 0 | 1 | 0 | 4 | -180311416
| PP |  | Hloubení nezapažených jam a zářezů s urovnáním dna do předepsaného profilu a spádu Příplatek k cenám za lepivost horniny tř. 3 | [15 empty] | PP | 2
| P |  | Poznámka k položce: příplatek za lepivost 30% | [15 empty] | P | 2
| VV |  | 42,8*0,3 'Přepočtené koeficientem množství |  | 12.84 | [13 empty] | VV | 2 | 2 | 0 | 1 | ROZPOCET
30 | K | 131301102 | Hloubení jam nezapažených v hornině tř. 4 objemu do 1000 m3 | m3 | 42.8 |  | 0 | CS ÚRS 2015 01 |  |  | základní |  | 0 | 0 | 0 | 0 | 0 | 4 | K | 2 |  |  |  | ROZPOCET | 0 | 0 | 0 | 0 | 0 | 1 | 0 | 4 | -159335156
| PP |  | Hloubení nezapažených jam a zářezů s urovnáním dna do předepsaného profilu a spádu v hornině tř. 4 přes 100 do 1 000 m3 | [15 empty] | PP | 2
| VV |  | startovací a cílové jámy protlaku | [15 empty] | VV | 2 | 1 | -1 | 0 | ROZPOCET
| VV |  | 50 % z celkového výkopu | [15 empty] | VV | 2 | 1 | -1 | 0 | ROZPOCET
| VV |  | gravitace 1 | [15 empty] | VV | 2 | 1 | -1 | 0 | ROZPOCET
| VV |  | 6,0*2,0*(2,13-0,51+0,5)*0,5 |  | 12.72 | [13 empty] | VV | 2 | 2 | -1 | 0 | ROZPOCET
| VV |  | 2,0*2,0*(1,94-0,2+0,5)*0,5 |  | 4.48 | [13 empty] | VV | 2 | 2 | -1 | 0 | ROZPOCET
| VV |  | Mezisoučet |  | 17.2 | [13 empty] | VV | 2 | 3 | -1 | 0 | ROZPOCET
| VV |  | gravitace 2 | [15 empty] | VV | 2 | 1 | -1 | 0 | ROZPOCET
| VV |  | (6,0*2,0+2,0*2,0)*(2,9-0,2+0,5)*0,5 |  | 25.6 | [13 empty] | VV | 2 | 2 | -1 | 0 | ROZPOCET
| VV |  | Mezisoučet |  | 25.6 | [13 empty] | VV | 2 | 3 | -1 | 0 | ROZPOCET
| VV |  | Součet |  | 42.8 | [13 empty] | VV | 2 | 4 | -1 | 1 | ROZPOCET
31 | K | 131301109 | Příplatek za lepivost u hloubení jam nezapažených v hornině tř. 4 | m3 | 12.84 |  | 0 | CS ÚRS 2015 01 |  |  | základní |  | 0 | 0 | 0 | 0 | 0 | 4 | K | 2 |  |  |  | ROZPOCET | 0 | 0 | 0 | 0 | 0 | 1 | 0 | 4 | -767840931
| PP |  | Hloubení nezapažených jam a zářezů s urovnáním dna do předepsaného profilu a spádu Příplatek k cenám za lepivost horniny tř. 4 | [15 empty] | PP | 2
| P |  | Poznámka k položce: příplatek za lepivost 30% | [15 empty] | P | 2
| VV |  | 42,8*0,3 'Přepočtené koeficientem množství |  | 12.84 | [13 empty] | VV | 2 | 2 | 0 | 1 | ROZPOCET
32 | K | 132201203 | Hloubení rýh š do 2000 mm v hornině tř. 3 objemu do 5000 m3 | m3 | 649.423 |  | 0 | CS ÚRS 2015 01 |  |  | základní |  | 0 | 0 | 0 | 0 | 0 | 4 | K | 2 |  |  |  | ROZPOCET | 0 | 0 | 0 | 0 | 0 | 1 | 0 | 4 | -910230021
| PP |  | Hloubení zapažených i nezapažených rýh šířky přes 600 do 2 000 mm s urovnáním dna do předepsaného profilu a spádu v hornině tř. 3 přes 1 000 do 5 000 m3 | [15 empty] | PP | 2
| VV |  | 50 %celkového výkopu | [15 empty] | VV | 2 | 1 | -1 | 0 | ROZPOCET
| VV |  | dle tabulky kubatur | [15 empty] | VV | 2 | 1 | -1 | 0 | ROZPOCET
| VV |  | gravitace 1 | [15 empty] | VV | 2 | 1 | -1 | 0 | ROZPOCET
| VV |  | 1123,51*0,5 |  | 561.755 | [13 empty] | VV | 2 | 2 | -1 | 0 | ROZPOCET
| VV |  | (453,0-25,0)*((0,2+0,1)/2*1,53)*0,5 "rýha pro drenáž |  | 49.113 | [13 empty] | VV | 2 | 2 | -1 | 0 | ROZPOCET
| VV |  | Mezisoučet |  | 610.868 | [13 empty] | VV | 2 | 3 | -1 | 0 | ROZPOCET
| VV |  | gravitace 2 | [15 empty] | VV | 2 | 1 | -1 | 0 | ROZPOCET
| VV |  | 74,8*0,5 |  | 37.4 | [13 empty] | VV | 2 | 2 | -1 | 0 | ROZPOCET
| VV |  | (28,0-14,0)*((0,2+0,1)/2*1,1)*0,5 "rýha pro drenáž |  | 1.155 | [13 empty] | VV | 2 | 2 | -1 | 0 | ROZPOCET
| VV |  | Mezisoučet |  | 38.555 | [13 empty] | VV | 2 | 3 | -1 | 0 | ROZPOCET
| VV |  | Součet |  | 649.423 | [13 empty] | VV | 2 | 4 | -1 | 1 | ROZPOCET
33 | K | 132201209 | Příplatek za lepivost k hloubení rýh š do 2000 mm v hornině tř. 3 | m3 | 194.827 |  | 0 | CS ÚRS 2015 01 |  |  | základní |  | 0 | 0 | 0 | 0 | 0 | 4 | K | 2 |  |  |  | ROZPOCET | 0 | 0 | 0 | 0 | 0 | 1 | 0 | 4 | 1149562804
| PP |  | Hloubení zapažených i nezapažených rýh šířky přes 600 do 2 000 mm s urovnáním dna do předepsaného profilu a spádu v hornině tř. 3 Příplatek k cenám za lepivost horniny tř. 3 | [15 empty] | PP | 2
| P |  | Poznámka k položce: příplatek za lepivost 30% | [15 empty] | P | 2
| VV |  | 649,423*0,3 'Přepočtené koeficientem množství |  | 194.827 | [13 empty] | VV | 2 | 2 | 0 | 1 | ROZPOCET
34 | K | 132301203 | Hloubení rýh š do 2000 mm v hornině tř. 4 objemu do 5000 m3 | m3 | 649.423 |  | 0 | CS ÚRS 2015 01 |  |  | základní |  | 0 | 0 | 0 | 0 | 0 | 4 | K | 2 |  |  |  | ROZPOCET | 0 | 0 | 0 | 0 | 0 | 1 | 0 | 4 | -634641195
| PP |  | Hloubení zapažených i nezapažených rýh šířky přes 600 do 2 000 mm s urovnáním dna do předepsaného profilu a spádu v hornině tř. 4 přes 1 000 do 5 000 m3 | [15 empty] | PP | 2
| VV |  | 50 %celkového výkopu | [15 empty] | VV | 2 | 1 | -1 | 0 | ROZPOCET
| VV |  | dle tabulky kubatur | [15 empty] | VV | 2 | 1 | -1 | 0 | ROZPOCET
| VV |  | gravitace 1 | [15 empty] | VV | 2 | 1 | -1 | 0 | ROZPOCET
| VV |  | 1123,51*0,5 |  | 561.755 | [13 empty] | VV | 2 | 2 | -1 | 0 | ROZPOCET
| VV |  | (453,0-25,0)*((0,2+0,1)/2*1,53)*0,5 "rýha pro drenáž |  | 49.113 | [13 empty] | VV | 2 | 2 | -1 | 0 | ROZPOCET
| VV |  | Mezisoučet |  | 610.868 | [13 empty] | VV | 2 | 3 | -1 | 0 | ROZPOCET
| VV |  | gravitace 2 | [15 empty] | VV | 2 | 1 | -1 | 0 | ROZPOCET
| VV |  | 74,8*0,5 |  | 37.4 | [13 empty] | VV | 2 | 2 | -1 | 0 | ROZPOCET
| VV |  | (28,0-14,0)*((0,2+0,1)/2*1,1)*0,5 "rýha pro drenáž |  | 1.155 | [13 empty] | VV | 2 | 2 | -1 | 0 | ROZPOCET
| VV |  | Mezisoučet |  | 38.555 | [13 empty] | VV | 2 | 3 | -1 | 0 | ROZPOCET
| VV |  | Součet |  | 649.423 | [13 empty] | VV | 2 | 4 | -1 | 1 | ROZPOCET
35 | K | 132301209 | Příplatek za lepivost k hloubení rýh š do 2000 mm v hornině tř. 4 | m3 | 194.827 |  | 0 | CS ÚRS 2015 01 |  |  | základní |  | 0 | 0 | 0 | 0 | 0 | 4 | K | 2 |  |  |  | ROZPOCET | 0 | 0 | 0 | 0 | 0 | 1 | 0 | 4 | -121687226
| PP |  | Hloubení zapažených i nezapažených rýh šířky přes 600 do 2 000 mm s urovnáním dna do předepsaného profilu a spádu v hornině tř. 4 Příplatek k cenám za lepivost horniny tř. 4 | [15 empty] | PP | 2
| P |  | Poznámka k položce: příplatek za lepivost 30% | [15 empty] | P | 2
| VV |  | 649,423*0,3 'Přepočtené koeficientem množství |  | 194.827 | [13 empty] | VV | 2 | 2 | 0 | 1 | ROZPOCET
36 | K | 133302011 | Hloubení šachet ručním nebo pneum nářadím v soudržných horninách tř. 4, plocha výkopu do 4 m2 | m3 | 2.578 |  | 0 | CS ÚRS 2015 01 |  |  | základní |  | 0 | 0 | 0 | 0 | 0 | 4 | K | 2 |  |  |  | ROZPOCET | 0 | 0 | 0 | 0 | 0 | 1 | 0 | 4 | -1828643033
| PP |  | Hloubení zapažených i nezapažených šachet plocha výkopu do 20 m2 ručním nebo pneumatickým nářadím s případným nutným přemístěním výkopku ve výkopišti v horninách soudržných tř. 4, plocha výkopu do 4 m2 | [15 empty] | PP | 2
| VV |  | výkres D.1.02.1.b.09 | [15 empty] | VV | 2 | 1 | -1 | 0 | ROZPOCET
| VV |  | pro sloupky oplocení | [15 empty] | VV | 2 | 1 | -1 | 0 | ROZPOCET
| VV |  | 0,3*0,3*0,3 |  | 0.027 | [13 empty] | VV | 2 | 2 | -1 | 0 | ROZPOCET
| VV |  | 2*0,6*0,6*1,2 |  | 0.864 | [13 empty] | VV | 2 | 2 | -1 | 0 | ROZPOCET
| VV |  | 5*0,5*0,5*0,85 |  | 1.063 | [13 empty] | VV | 2 | 2 | -1 | 0 | ROZPOCET
| VV |  | 6*0,4*0,65*0,4 |  | 0.624 | [13 empty] | VV | 2 | 2 | -1 | 0 | ROZPOCET
| VV |  | Součet |  | 2.578 | [13 empty] | VV | 2 | 4 | -1 | 1 | ROZPOCET
37 | K | 133302019 | Příplatek za lepivost u hloubení šachet ručním nebo pneum nářadím v horninách tř. 4 | m3 | 0.773 |  | 0 | CS ÚRS 2015 01 |  |  | základní |  | 0 | 0 | 0 | 0 | 0 | 4 | K | 2 |  |  |  | ROZPOCET | 0 | 0 | 0 | 0 | 0 | 1 | 0 | 4 | -272237587
| PP |  | Hloubení zapažených i nezapažených šachet plocha výkopu do 20 m2 ručním nebo pneumatickým nářadím s případným nutným přemístěním výkopku ve výkopišti v horninách soudržných tř. 4, plocha výkopu Příplatek k cenám za lepivost horniny tř. 4 | [15 empty] | PP | 2
| P |  | Poznámka k položce: příplatek za lepivost 30% | [15 empty] | P | 2
| VV |  | 2,578*0,3 'Přepočtené koeficientem množství |  | 0.773 | [13 empty] | VV | 2 | 2 | 0 | 1 | ROZPOCET
38 | K | 141720017R1 | Neřízený zemní protlak strojně vnějšího průměru do 990 mm v hornině tř 3 a 4 | m | 25 |  | 0 |  |  |  | základní |  | 0 | 0 | 0 | 0 | 0 | 4 | K | 2 |  |  |  | ROZPOCET | 0 | 0 | 0 | 0 | 0 | 1 | 0 | 4 | 212980174
| PP |  | Neřízený zemní protlak v hornině tř. 3 a 4 vnějšího průměru protlaku přes 700 do 900 mm | [15 empty] | PP | 2
| VV |  | dle TZ, gravitace 1 | [15 empty] | VV | 2 | 1 | -1 | 0 | ROZPOCET
| VV |  | 25,0 |  | 25 | [13 empty] | VV | 2 | 2 | -1 | 1 | ROZPOCET
39 | M | 1403328001 | trubka ocelová spirálově svařovaná hladká ČSN 41 1375.1 D820 tl 8 mm | m | 26.523 |  | 0 | CS ÚRS 2015 01 |  |  | základní |  | 0 | 0 | 0 | 0 | 0 | 8 | M | 2 |  |  |  | ROZPOCET | 0 | 0 | 0 | 0 | 0 | 1 | 0 | 4 | -1032757634
| PP |  | trubka ocelová spirálově svařovaná hladká ČSN 41 1375.1 D820 tl 8 mm | [15 empty] | PP | 2
| P |  | Poznámka k položce: ztratné 3% | [15 empty] | P | 2
| VV |  | 25,75 |  | 25.75 | [13 empty] | VV | 2 | 2 | -1 | 1 | ROZPOCET
| VV |  | 25,75*1,03 'Přepočtené koeficientem množství |  | 26.523 | [13 empty] | VV | 2 | 2 | 0 | 1 | ROZPOCET
40 | K | 141720018R | Neřízený zemní protlak strojně vnějšího průměru do 500 mm v hornině tř 3 a 4 | m | 14 |  | 0 |  |  |  | základní |  | 0 | 0 | 0 | 0 | 0 | 4 | K | 2 |  |  |  | ROZPOCET | 0 | 0 | 0 | 0 | 0 | 1 | 0 | 4 | -1726021181
| PP |  | Neřízený zemní protlak v hornině tř. 3 a 4 vnějšího průměru protlaku přes 400 do 500 mm | [15 empty] | PP | 2
| VV |  | výkres D.1.02.1.b.01, D.1.02.1.b.02 | [15 empty] | VV | 2 | 1 | -1 | 0 | ROZPOCET
| VV |  | gravitace 2 | [15 empty] | VV | 2 | 1 | -1 | 0 | ROZPOCET
| VV |  | 9,0+5,0 |  | 14 | [13 empty] | VV | 2 | 2 | -1 | 1 | ROZPOCET
41 | M | 140332340 | trubka ocelová spirálově svařovaná hladká ČSN 41 1375.1 D426 tl 8 mm | m | 14.42 |  | 0 | CS ÚRS 2015 01 |  |  | základní |  | 0 | 0 | 0 | 0 | 0 | 8 | M | 2 |  |  |  | ROZPOCET | 0 | 0 | 0 | 0 | 0 | 1 | 0 | 4 | -1117268790
| PP |  | trubka ocelová spirálově svařovaná hladká ČSN 41 1375.1 D426 tl 8 mm | [15 empty] | PP | 2
| P |  | Poznámka k položce: ztratné 3% | [15 empty] | P | 2
| VV |  | 14*1,03 'Přepočtené koeficientem množství |  | 14.42 | [13 empty] | VV | 2 | 2 | 0 | 1 | ROZPOCET
42 | K | 151201201 | Zřízení zátažného pažení stěn výkopu hl do 4 m | m2 | 116 |  | 0 | CS ÚRS 2015 01 |  |  | základní |  | 0 | 0.00149 | 0.17284 | 0 | 0 | 4 | K | 2 |  |  |  | ROZPOCET | 0 | 0 | 0 | 0 | 0 | 1 | 0 | 4 | -2102468232
| PP |  | Zřízení pažení stěn výkopu bez rozepření nebo vzepření zátažné, hloubky do 4 m | [15 empty] | PP | 2
| VV |  | startovací a cílové jámy protlaků | [15 empty] | VV | 2 | 1 | -1 | 0 | ROZPOCET
| VV |  | gravitace 1 | [15 empty] | VV | 2 | 1 | -1 | 0 | ROZPOCET
| VV |  | 2*(6,0+2,0)*(2,13+0,5) |  | 42.08 | [13 empty] | VV | 2 | 2 | -1 | 0 | ROZPOCET
| VV |  | 2*(2,0+2,0)*(1,94+0,5) |  | 19.52 | [13 empty] | VV | 2 | 2 | -1 | 0 | ROZPOCET
| VV |  | Mezisoučet |  | 61.6 | [13 empty] | VV | 2 | 3 | -1 | 0 | ROZPOCET
| VV |  | gravitace 2 | [15 empty] | VV | 2 | 1 | -1 | 0 | ROZPOCET
| VV |  | (6,0*2,0+2,0*2,0)*(2,9+0,5) |  | 54.4 | [13 empty] | VV | 2 | 2 | -1 | 0 | ROZPOCET
| VV |  | Mezisoučet |  | 54.4 | [13 empty] | VV | 2 | 3 | -1 | 0 | ROZPOCET
| VV |  | Součet |  | 116 | [13 empty] | VV | 2 | 4 | -1 | 1 | ROZPOCET
43 | K | 151201211 | Odstranění pažení stěn zátažného hl do 4 m | m2 | 116 |  | 0 | CS ÚRS 2015 01 |  |  | základní |  | 0 | 0 | 0 | 0 | 0 | 4 | K | 2 |  |  |  | ROZPOCET | 0 | 0 | 0 | 0 | 0 | 1 | 0 | 4 | -695022662
| PP |  | Odstranění pažení stěn výkopu s uložením pažin na vzdálenost do 3 m od okraje výkopu zátažné, hloubky do 4 m | [15 empty] | PP | 2
| VV |  | dle položky zřízení | [15 empty] | VV | 2 | 1 | -1 | 0 | ROZPOCET
| VV |  | 116,0 |  | 116 | [13 empty] | VV | 2 | 2 | -1 | 1 | ROZPOCET
44 | K | 151201301 | Zřízení rozepření stěn při pažení zátažném hl do 4 m | m3 | 95.72 |  | 0 | CS ÚRS 2015 01 |  |  | základní |  | 0 | 0.00136 | 0.13018 | 0 | 0 | 4 | K | 2 |  |  |  | ROZPOCET | 0 | 0 | 0 | 0 | 0 | 1 | 0 | 4 | 427004938
| PP |  | Zřízení rozepření zapažených stěn výkopů s potřebným přepažováním při roubení zátažném, hloubky do 4 m | [15 empty] | PP | 2
| VV |  | startovací a cílové jámy prolaků | [15 empty] | VV | 2 | 1 | -1 | 0 | ROZPOCET
| VV |  | gravitace 1 | [15 empty] | VV | 2 | 1 | -1 | 0 | ROZPOCET
| VV |  | 6,0*2,0*(2,13+0,5) |  | 31.56 | [13 empty] | VV | 2 | 2 | -1 | 0 | ROZPOCET
| VV |  | 2,0*2,0*(1,94+0,5) |  | 9.76 | [13 empty] | VV | 2 | 2 | -1 | 0 | ROZPOCET
| VV |  | Mezisoučet |  | 41.32 | [13 empty] | VV | 2 | 3 | -1 | 0 | ROZPOCET
| VV |  | gravitace 2 | [15 empty] | VV | 2 | 1 | -1 | 0 | ROZPOCET
| VV |  | (6,0*2,0+2,0*2,0)*(2,9+0,5) |  | 54.4 | [13 empty] | VV | 2 | 2 | -1 | 0 | ROZPOCET
| VV |  | Mezisoučet |  | 54.4 | [13 empty] | VV | 2 | 3 | -1 | 0 | ROZPOCET
| VV |  | Součet |  | 95.72 | [13 empty] | VV | 2 | 4 | -1 | 1 | ROZPOCET
45 | K | 151201311 | Odstranění rozepření stěn při pažení zátažném hl do 4 m | m3 | 95.72 |  | 0 | CS ÚRS 2015 01 |  |  | základní |  | 0 | 0 | 0 | 0 | 0 | 4 | K | 2 |  |  |  | ROZPOCET | 0 | 0 | 0 | 0 | 0 | 1 | 0 | 4 | -713478434
| PP |  | Odstranění rozepření stěn výkopů s uložením materiálu na vzdálenost do 3 m od okraje výkopu roubení zátažného, hloubky do 4 m | [15 empty] | PP | 2
| VV |  | dle pložky zřízení | [15 empty] | VV | 2 | 1 | -1 | 0 | ROZPOCET
| VV |  | 95,72 |  | 95.72 | [13 empty] | VV | 2 | 2 | -1 | 1 | ROZPOCET
46 | K | 151821112 | Osazení a odstranění pažicího boxu středního hl výkopu do 3,5 m š do 2,5 m | m2 | 1805.2 |  | 0 | CS ÚRS 2015 01 |  |  | základní |  | 0 | 0 | 0 | 0 | 0 | 4 | K | 2 |  |  |  | ROZPOCET | 0 | 0 | 0 | 0 | 0 | 1 | 0 | 4 | 1108489785
| PP |  | Pažicí boxy pro pažení a rozepření stěn rýh podzemního vedení střední osazení a odstranění hloubka výkopu do 3,5 m, šířka přes 1,2 do 2,5 m | [15 empty] | PP | 2
| VV |  | dle tabulky kubatur | [15 empty] | VV | 2 | 1 | -1 | 0 | ROZPOCET
| VV |  | 1703,97 "gravitace 1 |  | 1703.97 | [13 empty] | VV | 2 | 2 | -1 | 0 | ROZPOCET
| VV |  | 101,23 "gravitace 2 |  | 101.23 | [13 empty] | VV | 2 | 2 | -1 | 0 | ROZPOCET
| VV |  | Součet |  | 1805.2 | [13 empty] | VV | 2 | 4 | -1 | 1 | ROZPOCET
47 | K | 151821212 | Příplatek k pažicímu boxu střednímu hl výkopu do 3,5 m š do 2,5 m za první a ZKD den zapažení | m2 | 1805.2 |  | 0 | CS ÚRS 2015 01 |  |  | základní |  | 0 | 0 | 0 | 0 | 0 | 4 | K | 2 |  |  |  | ROZPOCET | 0 | 0 | 0 | 0 | 0 | 1 | 0 | 4 | 244585083
| PP |  | Pažicí boxy pro pažení a rozepření stěn rýh podzemního vedení střední Příplatek za první a každý další den zapažení 1 m2 výkopu k ceně 151 82-1112 | [15 empty] | PP | 2
| P |  | Poznámka k položce: Předpoklad rychlosti výstavby 15,0 m/den. Zkutečnost ověřit na stavbě během provádění. | [15 empty] | P | 2
48 | K | 161101102 | Svislé přemístění výkopku z horniny tř. 1 až 4 hl výkopu do 4 m | m3 | 735.016 |  | 0 | CS ÚRS 2015 01 |  |  | základní |  | 0 | 0 | 0 | 0 | 0 | 4 | K | 2 |  |  |  | ROZPOCET | 0 | 0 | 0 | 0 | 0 | 1 | 0 | 4 | -562821032
| PP |  | Svislé přemístění výkopku bez naložení do dopravní nádoby avšak s vyprázdněním dopravní nádoby na hromadu nebo do dopravního prostředku z horniny tř. 1 až 4, při hloubce výkopu přes 2,5 do 4 m | [15 empty] | PP | 2
| P |  | Poznámka k položce: Procento svislého podílu dle úvodu ceníku 001 zemní práce kapitola 8 - v množství výkopku rýhy přes 100 m3 55 % z celkového výkopku - v množství výkopku jam do 100 m3 100 % z celkového výkopku | [15 empty] | P | 2
| VV |  | dle položek hloubení rýh | [15 empty] | VV | 2 | 1 | -1 | 0 | ROZPOCET
| VV |  | (649,416+649,416)*0,5 |  | 649.416 | [13 empty] | VV | 2 | 2 | -1 | 0 | ROZPOCET
| VV |  | dle položek hloubení jam | [15 empty] | VV | 2 | 1 | -1 | 0 | ROZPOCET
| VV |  | 42,8+42,8 |  | 85.6 | [13 empty] | VV | 2 | 2 | -1 | 0 | ROZPOCET
| VV |  | Součet |  | 735.016 | [13 empty] | VV | 2 | 4 | -1 | 1 | ROZPOCET
49 | K | 162301101 | Vodorovné přemístění do 500 m výkopku/sypaniny z horniny tř. 1 až 4 | m3 | 623.23 |  | 0 | CS ÚRS 2015 01 |  |  | základní |  | 0 | 0 | 0 | 0 | 0 | 4 | K | 2 |  |  |  | ROZPOCET | 0 | 0 | 0 | 0 | 0 | 1 | 0 | 4 | 148765660
| PP |  | Vodorovné přemístění výkopku nebo sypaniny po suchu na obvyklém dopravním prostředku, bez naložení výkopku, avšak se složením bez rozhrnutí z horniny tř. 1 až 4 na vzdálenost přes 50 do 500 m | [15 empty] | PP | 2
| VV |  | zemina pro zpětný zásyp na meziskládku a zpět | [15 empty] | VV | 2 | 1 | -1 | 0 | ROZPOCET
| VV |  | dle položky zásyp jam, šachet rýh | [15 empty] | VV | 2 | 1 | -1 | 0 | ROZPOCET
| VV |  | (206,102+0,447)*2 "gravitace 1 |  | 413.098 | [13 empty] | VV | 2 | 2 | -1 | 0 | ROZPOCET
| VV |  | 105,066*2 "gravitace 2 |  | 210.132 | [13 empty] | VV | 2 | 2 | -1 | 0 | ROZPOCET
| VV |  | Součet |  | 623.23 | [13 empty] | VV | 2 | 4 | -1 | 1 | ROZPOCET
50 | K | 162301421 | Vodorovné přemístění pařezů do 5 km D do 300 mm | kus | 10 |  | 0 | CS ÚRS 2015 01 |  |  | základní |  | 0 | 0 | 0 | 0 | 0 | 4 | K | 2 |  |  |  | ROZPOCET | 0 | 0 | 0 | 0 | 0 | 1 | 0 | 4 | -1432731206
| PP |  | Vodorovné přemístění větví, kmenů nebo pařezů s naložením, složením a dopravou do 5000 m pařezů kmenů, průměru přes 100 do 300 mm | [15 empty] | PP | 2
51 | K | 162301422 | Vodorovné přemístění pařezů do 5 km D do 500 mm | kus | 10 |  | 0 | CS ÚRS 2015 01 |  |  | základní |  | 0 | 0 | 0 | 0 | 0 | 4 | K | 2 |  |  |  | ROZPOCET | 0 | 0 | 0 | 0 | 0 | 1 | 0 | 4 | -226649106
| PP |  | Vodorovné přemístění větví, kmenů nebo pařezů s naložením, složením a dopravou do 5000 m pařezů kmenů, průměru přes 300 do 500 mm | [15 empty] | PP | 2
52 | K | 162301423 | Vodorovné přemístění pařezů do 5 km D do 700 mm | kus | 5 |  | 0 | CS ÚRS 2015 01 |  |  | základní |  | 0 | 0 | 0 | 0 | 0 | 4 | K | 2 |  |  |  | ROZPOCET | 0 | 0 | 0 | 0 | 0 | 1 | 0 | 4 | -297481264
| PP |  | Vodorovné přemístění větví, kmenů nebo pařezů s naložením, složením a dopravou do 5000 m pařezů kmenů, průměru přes 500 do 700 mm | [15 empty] | PP | 2
53 | K | 162301424R | Vodorovné přemístění pařezů do 5 km D přes 900 mm | kus | 2 |  | 0 |  |  |  | základní |  | 0 | 0 | 0 | 0 | 0 | 4 | K | 2 |  |  |  | ROZPOCET | 0 | 0 | 0 | 0 | 0 | 1 | 0 | 4 | -339736586
54 | K | 162301921 | Příplatek k vodorovnému přemístění pařezů D 300 mm ZKD 5 km | kus | 10 |  | 0 | CS ÚRS 2015 01 |  |  | základní |  | 0 | 0 | 0 | 0 | 0 | 4 | K | 2 |  |  |  | ROZPOCET | 0 | 0 | 0 | 0 | 0 | 1 | 0 | 4 | 61137758
| PP |  | Vodorovné přemístění větví, kmenů nebo pařezů s naložením, složením a dopravou Příplatek k cenám za každých dalších i započatých 5000 m přes 5000 m pařezů kmenů, průměru přes 100 do 300 mm | [15 empty] | PP | 2
55 | K | 162301922 | Příplatek k vodorovnému přemístění pařezů D 500 mm ZKD 5 km | kus | 10 |  | 0 | CS ÚRS 2015 01 |  |  | základní |  | 0 | 0 | 0 | 0 | 0 | 4 | K | 2 |  |  |  | ROZPOCET | 0 | 0 | 0 | 0 | 0 | 1 | 0 | 4 | -1522961975
| PP |  | Vodorovné přemístění větví, kmenů nebo pařezů s naložením, složením a dopravou Příplatek k cenám za každých dalších i započatých 5000 m přes 5000 m pařezů kmenů, průměru přes 300 do 500 mm | [15 empty] | PP | 2
56 | K | 162301923 | Příplatek k vodorovnému přemístění pařezů D 700 mm ZKD 5 km | kus | 5 |  | 0 | CS ÚRS 2015 01 |  |  | základní |  | 0 | 0 | 0 | 0 | 0 | 4 | K | 2 |  |  |  | ROZPOCET | 0 | 0 | 0 | 0 | 0 | 1 | 0 | 4 | 188308071
| PP |  | Vodorovné přemístění větví, kmenů nebo pařezů s naložením, složením a dopravou Příplatek k cenám za každých dalších i započatých 5000 m přes 5000 m pařezů kmenů, průměru přes 500 do 700 mm | [15 empty] | PP | 2
57 | K | 162301924R | Příplatek k vodorovnému přemístění pařezů D přes 900 mm ZKD 5 km | kus | 2 |  | 0 |  |  |  | základní |  | 0 | 0 | 0 | 0 | 0 | 4 | K | 2 |  |  |  | ROZPOCET | 0 | 0 | 0 | 0 | 0 | 1 | 0 | 4 | -2004231482
| PP |  | Vodorovné přemístění větví, kmenů nebo pařezů s naložením, složením a dopravou Příplatek k cenám za každých dalších i započatých 5000 m přes 5000 m pařezů kmenů, průměru přes 900 mm | [15 empty] | PP | 2
58 | K | 162701105 | Vodorovné přemístění do 10000 m výkopku/sypaniny z horniny tř. 1 až 4 | m3 | 1075.419 |  | 0 | CS ÚRS 2015 01 |  |  | základní |  | 0 | 0 | 0 | 0 | 0 | 4 | K | 2 |  |  |  | ROZPOCET | 0 | 0 | 0 | 0 | 0 | 1 | 0 | 4 | -1273121809
| PP |  | Vodorovné přemístění výkopku nebo sypaniny po suchu na obvyklém dopravním prostředku, bez naložení výkopku, avšak se složením bez rozhrnutí z horniny tř. 1 až 4 na vzdálenost přes 9 000 do 10 000 m | [15 empty] | PP | 2
| VV |  | přebytečná zemina | [15 empty] | VV | 2 | 1 | -1 | 0 | ROZPOCET
| VV |  | gravitace 1 | [15 empty] | VV | 2 | 1 | -1 | 0 | ROZPOCET
| VV |  | 923,43 "dle tabulky kubatur |  | 923.43 | [13 empty] | VV | 2 | 2 | -1 | 0 | ROZPOCET
| VV |  | (453,0-25,0)*((0,2+0,1)/2*1,53) "rýha pro drenáž |  | 98.226 | [13 empty] | VV | 2 | 2 | -1 | 0 | ROZPOCET
| VV |  | 6,0*2,0*(2,13-0,51+0,5) "startovací jáma protlaku |  | 25.44 | [13 empty] | VV | 2 | 2 | -1 | 0 | ROZPOCET
| VV |  | Mezisoučet |  | 1047.096 | [13 empty] | VV | 2 | 3 | -1 | 0 | ROZPOCET
| VV |  | cílová jáma protlaku | [15 empty] | VV | 2 | 1 | -1 | 0 | ROZPOCET
| VV |  | 2,0*2,0*(1,94-0,2+0,5) "celkový výkop |  | 8.96 | [13 empty] | VV | 2 | 2 | -1 | 0 | ROZPOCET
| VV |  | -6,022 "zpětný zásyp |  | -6.022 | [13 empty] | VV | 2 | 2 | -1 | 0 | ROZPOCET
| VV |  | Mezisoučet |  | 2.938 | [13 empty] | VV | 2 | 3 | -1 | 0 | ROZPOCET
| VV |  | -0,447 "obsyp šachty Š14 |  | -0.447 | [13 empty] | VV | 2 | 2 | -1 | 0 | ROZPOCET
| VV |  | 2,578 "z šachet pro sloupky oplocení |  | 2.578 | [13 empty] | VV | 2 | 2 | -1 | 0 | ROZPOCET
| VV |  | Mezisoučet |  | 2.131 | [13 empty] | VV | 2 | 3 | -1 | 0 | ROZPOCET
| VV |  | gravitace 2 | [15 empty] | VV | 2 | 1 | -1 | 0 | ROZPOCET
| VV |  | 14,52 "dle tabulky kubatur |  | 14.52 | [13 empty] | VV | 2 | 2 | -1 | 0 | ROZPOCET
| VV |  | (28,0-14,0)*((0,2+0,1)/2*1,1) "rýha pro drenáž |  | 2.31 | [13 empty] | VV | 2 | 2 | -1 | 0 | ROZPOCET
| VV |  | jámy protlaku | [15 empty] | VV | 2 | 1 | -1 | 0 | ROZPOCET
| VV |  | (6,0*2,0+2,0*2,0)*(2,9-0,2+0,5) "celkový výkop |  | 51.2 | [13 empty] | VV | 2 | 2 | -1 | 0 | ROZPOCET
| VV |  | -44,776 "zpětný zásyp |  | -44.776 | [13 empty] | VV | 2 | 2 | -1 | 0 | ROZPOCET
| VV |  | Mezisoučet |  | 23.254 | [13 empty] | VV | 2 | 3 | -1 | 0 | ROZPOCET
| VV |  | Součet |  | 1075.419 | [13 empty] | VV | 2 | 4 | -1 | 1 | ROZPOCET
59 | K | 167101102 | Nakládání výkopku z hornin tř. 1 až 4 přes 100 m3 | m3 | 311.615 |  | 0 | CS ÚRS 2015 01 |  |  | základní |  | 0 | 0 | 0 | 0 | 0 | 4 | K | 2 |  |  |  | ROZPOCET | 0 | 0 | 0 | 0 | 0 | 1 | 0 | 4 | -1451481134
| PP |  | Nakládání, skládání a překládání neulehlého výkopku nebo sypaniny nakládání, množství přes 100 m3, z hornin tř. 1 až 4 | [15 empty] | PP | 2
| VV |  | zemina z meziskládky | [15 empty] | VV | 2 | 1 | -1 | 0 | ROZPOCET
| VV |  | 206,102+0,447 "gravitace 1 |  | 206.549 | [13 empty] | VV | 2 | 2 | -1 | 0 | ROZPOCET
| VV |  | 105,066 "gravitace 2 |  | 105.066 | [13 empty] | VV | 2 | 2 | -1 | 0 | ROZPOCET
| VV |  | Součet |  | 311.615 | [13 empty] | VV | 2 | 4 | -1 | 1 | ROZPOCET
60 | K | 171201211 | Poplatek za uložení odpadu ze sypaniny na skládce (skládkovné) | t | 1935.754 |  | 0 | CS ÚRS 2015 01 |  |  | základní |  | 0 | 0 | 0 | 0 | 0 | 4 | K | 2 |  |  |  | ROZPOCET | 0 | 0 | 0 | 0 | 0 | 1 | 0 | 4 | -580712465
| PP |  | Uložení sypaniny poplatek za uložení sypaniny na skládce (skládkovné) | [15 empty] | PP | 2
| P |  | Poznámka k položce: uvažovaná hmotnost zeminy 1,8 t/m3 | [15 empty] | P | 2
| VV |  | 1075,419*1,8 |  | 1935.754 | [13 empty] | VV | 2 | 2 | -1 | 1 | ROZPOCET
61 | K | 174101101 | Zásyp jam, šachet rýh nebo kolem objektů sypaninou se zhutněním | m3 | 635.255 |  | 0 | CS ÚRS 2015 01 |  |  | základní |  | 0 | 0 | 0 | 0 | 0 | 4 | K | 2 |  |  |  | ROZPOCET | 0 | 0 | 0 | 0 | 0 | 1 | 0 | 4 | 1231207398
| PP |  | Zásyp sypaninou z jakékoliv horniny s uložením výkopku ve vrstvách se zhutněním jam, šachet, rýh nebo kolem objektů v těchto vykopávkách | [15 empty] | PP | 2
| VV |  | zeminou z výkopu | [15 empty] | VV | 2 | 1 | -1 | 0 | ROZPOCET
| VV |  | gravitace 1 | [15 empty] | VV | 2 | 1 | -1 | 0 | ROZPOCET
| VV |  | 200,08 "dle tabulky kubatur |  | 200.08 | [13 empty] | VV | 2 | 2 | -1 | 0 | ROZPOCET
| VV |  | cílová jáma protlaku | [15 empty] | VV | 2 | 1 | -1 | 0 | ROZPOCET
| VV |  | 2,0*2,0*(1,94-0,2+0,5) "celkový výkop |  | 8.96 | [13 empty] | VV | 2 | 2 | -1 | 0 | ROZPOCET
| VV |  | -2,0*1,53*0,96 "obsyp potrubí |  | -2.938 | [13 empty] | VV | 2 | 2 | -1 | 0 | ROZPOCET
| VV |  | Mezisoučet |  | 206.102 | [13 empty] | VV | 2 | 3 | -1 | 0 | ROZPOCET
| VV |  | náhrada výkopku za štěrkodrť | [15 empty] | VV | 2 | 1 | -1 | 0 | ROZPOCET
| VV |  | 307,46 "dle tabulky kubatur |  | 307.46 | [13 empty] | VV | 2 | 2 | -1 | 0 | ROZPOCET
| VV |  | startovací jáma protlaku | [15 empty] | VV | 2 | 1 | -1 | 0 | ROZPOCET
| VV |  | 6,0*2,0*(2,13-0,51+0,5) "celkový výkop |  | 25.44 | [13 empty] | VV | 2 | 2 | -1 | 0 | ROZPOCET
| VV |  | -6,0*1,53*0,96 |  | -8.813 | [13 empty] | VV | 2 | 2 | -1 | 0 | ROZPOCET
| VV |  | Mezisoučet |  | 324.087 | [13 empty] | VV | 2 | 3 | -1 | 0 | ROZPOCET
| VV |  | gravitace 2 | [15 empty] | VV | 2 | 1 | -1 | 0 | ROZPOCET
| VV |  | zeminou z výkopu | [15 empty] | VV | 2 | 1 | -1 | 0 | ROZPOCET
| VV |  | 60,29 "dle tabulky kubatur |  | 60.29 | [13 empty] | VV | 2 | 2 | -1 | 0 | ROZPOCET
| VV |  | jámy protlaku | [15 empty] | VV | 2 | 1 | -1 | 0 | ROZPOCET
| VV |  | (6,0*2,0+2,0*2,0)*(2,9-0,2+0,5) "celkový výkop |  | 51.2 | [13 empty] | VV | 2 | 2 | -1 | 0 | ROZPOCET
| VV |  | -(6,0+2,0)*1,1*0,73 |  | -6.424 | [13 empty] | VV | 2 | 2 | -1 | 0 | ROZPOCET
| VV |  | Mezisoučet |  | 105.066 | [13 empty] | VV | 2 | 3 | -1 | 0 | ROZPOCET
| VV |  | Součet |  | 635.255 | [13 empty] | VV | 2 | 4 | -1 | 1 | ROZPOCET
62 | M | 583312020 | štěrkodrť netříděná do 100 mm amfibolit | t | 648.174 |  | 0 | CS ÚRS 2015 01 |  |  | základní |  | 0 | 1 | 648.174 | 0 | 0 | 8 | M | 2 |  |  |  | ROZPOCET | 0 | 0 | 0 | 0 | 0 | 1 | 0 | 4 | -493336006
| PP |  | štěrkodrť netříděná do 100 mm amfibolit | [15 empty] | PP | 2
| P |  | Poznámka k položce: hmotnost 2,0 t/m3 | [15 empty] | P | 2
| VV |  | 324,087*2,0 |  | 648.174 | [13 empty] | VV | 2 | 2 | -1 | 1 | ROZPOCET
63 | K | 175101201 | Obsypání objektu nad přilehlým původním terénem sypaninou bez prohození, uloženou do 3 m | m3 | 0.447 |  | 0 | CS ÚRS 2015 01 |  |  | základní |  | 0 | 0 | 0 | 0 | 0 | 4 | K | 2 |  |  |  | ROZPOCET | 0 | 0 | 0 | 0 | 0 | 1 | 0 | 4 | 1883680006
| PP |  | Obsypání objektů nad přilehlým původním terénem sypaninou z vhodných hornin 1 až 4 nebo materiálem uloženým ve vzdálenosti do 30 m od vnějšího kraje objektu pro jakoukoliv míru zhutnění bez prohození sypaniny | [15 empty] | PP | 2
| VV |  | výkres D.1.02.1.b.06 | [15 empty] | VV | 2 | 1 | -1 | 0 | ROZPOCET
| VV |  | obsyp šachty Š14 nad terénem zeminou z výkopu | [15 empty] | VV | 2 | 1 | -1 | 0 | ROZPOCET
| VV |  | 0,4*0,4/2*PI*1,78 |  | 0.447 | [13 empty] | VV | 2 | 2 | -1 | 1 | ROZPOCET
64 | K | 175151101 | Obsypání potrubí strojně sypaninou bez prohození, uloženou do 3 m | m3 | 450.56 |  | 0 | CS ÚRS 2015 01 |  |  | základní |  | 0 | 0 | 0 | 0 | 0 | 4 | K | 2 |  |  |  | ROZPOCET | 0 | 0 | 0 | 0 | 0 | 1 | 0 | 4 | 1092573219
| PP |  | Obsypání potrubí strojně sypaninou z vhodných hornin tř. 1 až 4 nebo materiálem připraveným podél výkopu ve vzdálenosti do 3 m od jeho kraje, pro jakoukoliv hloubku výkopu a míru zhutnění bez prohození sypaniny | [15 empty] | PP | 2
| VV |  | dle tabulky kubatur | [15 empty] | VV | 2 | 1 | -1 | 0 | ROZPOCET
| VV |  | 442,25 "gravitace 1 |  | 442.25 | [13 empty] | VV | 2 | 2 | -1 | 0 | ROZPOCET
| VV |  | 8,31 "gravitace 2 |  | 8.31 | [13 empty] | VV | 2 | 2 | -1 | 0 | ROZPOCET
| VV |  | Součet |  | 450.56 | [13 empty] | VV | 2 | 4 | -1 | 1 | ROZPOCET
65 | M | 583312000 | štěrkopísek netříděný zásypový materiál | t | 901.12 |  | 0 | CS ÚRS 2015 01 |  |  | základní |  | 0 | 1 | 901.12 | 0 | 0 | 8 | M | 2 |  |  |  | ROZPOCET | 0 | 0 | 0 | 0 | 0 | 1 | 0 | 4 | -254573008
| PP |  | kamenivo přírodní těžené pro stavební účely PTK (drobné, hrubé, štěrkopísky) kamenivo mimo normu štěrkopísek netříděný | [15 empty] | PP | 2
| P |  | Poznámka k položce: hmotnost 2t/m3 | [15 empty] | P | 2
| VV |  | 450,56*2 'Přepočtené koeficientem množství |  | 901.12 | [13 empty] | VV | 2 | 2 | 0 | 1 | ROZPOCET
66 | K | 181151331 | Plošná úprava terénu přes 500 m2 zemina tř 1 až 4 nerovnosti do +/- 200 mm v rovinně a svahu do 1:5 | m2 | 501.88 |  | 0 | CS ÚRS 2015 01 |  |  | základní |  | 0 | 0 | 0 | 0 | 0 | 4 | K | 2 |  |  |  | ROZPOCET | 0 | 0 | 0 | 0 | 0 | 1 | 0 | 4 | -980577195
| PP |  | Plošná úprava terénu v zemině tř. 1 až 4 s urovnáním povrchu bez doplnění ornice souvislé plochy přes 500 m2 při nerovnostech terénu přes +/-150 do +/-200 mm v rovině nebo na svahu do 1:5 | [15 empty] | PP | 2
| VV |  | výkres D.1.02.1.b.01, D.1.02.1.b.02 | [15 empty] | VV | 2 | 1 | -1 | 0 | ROZPOCET
| VV |  | (60,95+50,12)*4,0 "gravitace 1 |  | 444.28 | [13 empty] | VV | 2 | 2 | -1 | 0 | ROZPOCET
| VV |  | (12,25+2,15)*4,0 "gravitace 2 |  | 57.6 | [13 empty] | VV | 2 | 2 | -1 | 0 | ROZPOCET
| VV |  | Součet |  | 501.88 | [13 empty] | VV | 2 | 4 | -1 | 1 | ROZPOCET
67 | K | 181411121 | Založení lučního trávníku výsevem plochy do 1000 m2 v rovině a ve svahu do 1:5 | m2 | 239.62 |  | 0 | CS ÚRS 2015 01 |  |  | základní |  | 0 | 0 | 0 | 0 | 0 | 4 | K | 2 |  |  |  | ROZPOCET | 0 | 0 | 0 | 0 | 0 | 1 | 0 | 4 | 280007806
| PP |  | Založení trávníku na půdě předem připravené plochy do 1000 m2 výsevem včetně utažení lučního v rovině nebo na svahu do 1:5 | [15 empty] | PP | 2
| VV |  | dle tabulky kubatur | [15 empty] | VV | 2 | 1 | -1 | 0 | ROZPOCET
| VV |  | gravitace 1 | [15 empty] | VV | 2 | 1 | -1 | 0 | ROZPOCET
| VV |  | 50,12*4,0 |  | 200.48 | [13 empty] | VV | 2 | 2 | -1 | 0 | ROZPOCET
| VV |  | 2,0*2,0 |  | 4 | [13 empty] | VV | 2 | 2 | -1 | 0 | ROZPOCET
| VV |  | Mezisoučet |  | 204.48 | [13 empty] | VV | 2 | 3 | -1 | 0 | ROZPOCET
| VV |  | gravitace 2 | [15 empty] | VV | 2 | 1 | -1 | 0 | ROZPOCET
| VV |  | (15,25+2,15)*1,1 |  | 19.14 | [13 empty] | VV | 2 | 2 | -1 | 0 | ROZPOCET
| VV |  | 6,0*2,0+2,0*2,0 |  | 16 | [13 empty] | VV | 2 | 2 | -1 | 0 | ROZPOCET
| VV |  | Mezisoučet |  | 35.14 | [13 empty] | VV | 2 | 3 | -1 | 0 | ROZPOCET
| VV |  | Součet |  | 239.62 | [13 empty] | VV | 2 | 4 | -1 | 1 | ROZPOCET
68 | M | 005724720 | osivo směs travní krajinná - rovinná | kg | 4.936 |  | 0 | CS ÚRS 2015 01 |  |  | základní |  | 0 | 0.001 | 0.004936 | 0 | 0 | 8 | M | 2 |  |  |  | ROZPOCET | 0 | 0 | 0 | 0 | 0 | 1 | 0 | 4 | 881169930
| PP |  | osiva pícnin směsi travní balení obvykle 25 kg technická - rovinná (10 kg) | [15 empty] | PP | 2
| VV |  | 239,62*0,02*1,03 |  | 4.936 | [13 empty] | VV | 2 | 2 | -1 | 1 | ROZPOCET
69 | K | 182301123 | Rozprostření ornice pl do 500 m2 ve svahu přes 1:5 tl vrstvy do 200 mm | m2 | 209.077 |  | 0 | CS ÚRS 2015 01 |  |  | základní |  | 0 | 0 | 0 | 0 | 0 | 4 | K | 2 |  |  |  | ROZPOCET | 0 | 0 | 0 | 0 | 0 | 1 | 0 | 4 | 852324107
| PP |  | Rozprostření a urovnání ornice ve svahu sklonu přes 1:5 při souvislé ploše do 500 m2, tl. vrstvy přes 150 do 200 mm | [15 empty] | PP | 2
| VV |  | dle položky sejmutí ornice | [15 empty] | VV | 2 | 1 | -1 | 0 | ROZPOCET
| VV |  | (60,95+50,12)*1,53 |  | 169.937 | [13 empty] | VV | 2 | 2 | -1 | 0 | ROZPOCET
| VV |  | 2,0*2,0 |  | 4 | [13 empty] | VV | 2 | 2 | -1 | 0 | ROZPOCET
| VV |  | Mezisoučet |  | 173.937 | [13 empty] | VV | 2 | 3 | -1 | 0 | ROZPOCET
| VV |  | gravitace 2 | [15 empty] | VV | 2 | 1 | -1 | 0 | ROZPOCET
| VV |  | (15,25+2,15)*1,1 |  | 19.14 | [13 empty] | VV | 2 | 2 | -1 | 0 | ROZPOCET
| VV |  | 6,0*2,0+2,0*2,0 |  | 16 | [13 empty] | VV | 2 | 2 | -1 | 0 | ROZPOCET
| VV |  | Mezisoučet |  | 35.14 | [13 empty] | VV | 2 | 3 | -1 | 0 | ROZPOCET
| VV |  | Součet |  | 209.077 | [13 empty] | VV | 2 | 4 | -1 | 1 | ROZPOCET
| D | 2 | Zakládání |  |  |  | 0 | [5 empty] | 0 |  | 164.1963 |  | 0 | 1 | D | 1 |  |  |  | ROZPOCET | [6 empty] | 0
70 | K | 211531111 | Výplň odvodňovacích žeber nebo trativodů kamenivem hrubým drceným frakce 16 až 63 mm | m3 | 100.536 |  | 0 | CS ÚRS 2015 01 |  |  | základní |  | 0 | 1.63 | 163.8737 | 0 | 0 | 4 | K | 2 |  |  |  | ROZPOCET | 0 | 0 | 0 | 0 | 0 | 1 | 0 | 4 | -327987685
| PP |  | Výplň kamenivem do rýh odvodňovacích žeber nebo trativodů bez zhutnění, s úpravou povrchu výplně kamenivem hrubým drceným frakce 16 až 63 mm | [15 empty] | PP | 2
| VV |  | výkres D.1.02.1.b.01, D.1.02.1.b.02 | [15 empty] | VV | 2 | 1 | -1 | 0 | ROZPOCET
| VV |  | (453,0-25,0)*((0,2+0,1)/2*1,53) "gravitace 1 |  | 98.226 | [13 empty] | VV | 2 | 2 | -1 | 0 | ROZPOCET
| VV |  | (28,0-14,0)*((0,2+0,1)/2*1,1) "gravitace 2 |  | 2.31 | [13 empty] | VV | 2 | 2 | -1 | 0 | ROZPOCET
| VV |  | Součet |  | 100.536 | [13 empty] | VV | 2 | 4 | -1 | 1 | ROZPOCET
71 | K | 212755215 | Trativody z drenážních trubek plastových flexibilních D 130 mm bez lože | m | 442 |  | 0 | CS ÚRS 2015 01 |  |  | základní |  | 0 | 0.00073 | 0.32266 | 0 | 0 | 4 | K | 2 |  |  |  | ROZPOCET | 0 | 0 | 0 | 0 | 0 | 1 | 0 | 4 | -10552934
| PP |  | Trativody bez lože z drenážních trubek plastových flexibilních D 125 mm | [15 empty] | PP | 2
| VV |  | 453,0-25,0 "gravitace 1 |  | 428 | [13 empty] | VV | 2 | 2 | -1 | 0 | ROZPOCET
| VV |  | 28,0-14,0 "gravitace 2 |  | 14 | [13 empty] | VV | 2 | 2 | -1 | 0 | ROZPOCET
| VV |  | Součet |  | 442 | [13 empty] | VV | 2 | 4 | -1 | 1 | ROZPOCET
72 | K | 275311124 | Základové patky a bloky z betonu prostého C 12/15 | m3 | 2.578 |  | 0 | CS ÚRS 2015 01 |  |  | základní |  | 0 | 0 | 0 | 0 | 0 | 4 | K | 2 |  |  |  | ROZPOCET | 0 | 0 | 0 | 0 | 0 | 1 | 0 | 4 | -1160455026
| PP |  | Základové konstrukce z betonu prostého patky a bloky ve výkopu nebo na hlavách pilot C 12/15 | [15 empty] | PP | 2
| VV |  | výkres D.1.02.1.b.09 | [15 empty] | VV | 2 | 1 | -1 | 0 | ROZPOCET
| VV |  | zabetonováná sloupků | [15 empty] | VV | 2 | 1 | -1 | 0 | ROZPOCET
| VV |  | 0,3*0,3*0,3 |  | 0.027 | [13 empty] | VV | 2 | 2 | -1 | 0 | ROZPOCET
| VV |  | 2*0,6*0,6*1,2 |  | 0.864 | [13 empty] | VV | 2 | 2 | -1 | 0 | ROZPOCET
| VV |  | 5*0,5*0,5*0,85 |  | 1.063 | [13 empty] | VV | 2 | 2 | -1 | 0 | ROZPOCET
| VV |  | 6*0,4*0,65*0,4 |  | 0.624 | [13 empty] | VV | 2 | 2 | -1 | 0 | ROZPOCET
| VV |  | Součet |  | 2.578 | [13 empty] | VV | 2 | 4 | -1 | 1 | ROZPOCET
| D | 3 | Svislé a kompletní konstrukce |  |  |  | 0 | [5 empty] | 0 |  | 2.3624 |  | 5.6804 | 1 | D | 1 |  |  |  | ROZPOCET | [6 empty] | 0
73 | K | 338171123 | Osazování sloupků a vzpěr plotových ocelových v 2,60 m se zabetonováním | kus | 11 |  | 0 | CS ÚRS 2015 01 |  |  | základní |  | 0 | 0.17489 | 1.9238 | 0 | 0 | 4 | K | 2 |  |  |  | ROZPOCET | 0 | 0 | 0 | 0 | 0 | 1 | 0 | 4 | -2073436122
| PP |  | Osazování sloupků a vzpěr plotových ocelových trubkových nebo profilovaných výšky do 2,60 m se zabetonováním (tř. C 25/30) do 0,08 m3 do připravených jamek | [15 empty] | PP | 2
| VV |  | výkres D.1.02.1.b.09 | [15 empty] | VV | 2 | 1 | -1 | 0 | ROZPOCET
| VV |  | 5+6 |  | 11 | [13 empty] | VV | 2 | 2 | -1 | 1 | ROZPOCET
74 | M | 5534226301 | sloupek plotový koncový pozinkovaný a komaxitový 2600/48x1,5 mm | kus | 5 |  | 0 |  |  |  | základní |  | 0 | 0.0059 | 0.0295 | 0 | 0 | 8 | M | 2 |  |  |  | ROZPOCET | 0 | 0 | 0 | 0 | 0 | 1 | 0 | 4 | -1388540014
| PP |  | příslušenství stavební kovové sloupky plotové pozinkované a komaxitové koncový + rohový 48x1,5 mm včetně čepičky, úchytek 2600 mm | [15 empty] | PP | 2
75 | M | 5534227401 | vzpěra plotová 38x1,5 mm včetně krytky s uchem, 2200 mm | kus | 6 |  | 0 |  |  |  | základní |  | 0 | 0.0034 | 0.0204 | 0 | 0 | 8 | M | 2 |  |  |  | ROZPOCET | 0 | 0 | 0 | 0 | 0 | 1 | 0 | 4 | -436991083
| PP |  | příslušenství stavební kovové sloupky plotové pozinkované a komaxitové vzpěra 38x1,5 mm včetně krytky s uchem 2200 mm | [15 empty] | PP | 2
76 | K | 338171123R | Osazování sloupků a vzpěr plotových ocelových v 2,8 m se zabetonováním | kus | 2 |  | 0 |  |  |  | základní |  | 0 | 0.17489 | 0.34978 | 0 | 0 | 4 | K | 2 |  |  |  | ROZPOCET | 0 | 0 | 0 | 0 | 0 | 1 | 0 | 4 | 611294768
| PP |  | Osazování sloupků a vzpěr plotových ocelových trubkových nebo profilovaných výšky do 2,80 m se zabetonováním (tř. C 25/30) do 0,08 m3 do připravených jamek | [15 empty] | PP | 2
| VV |  | výkres D.1.02.1.b.09 | [15 empty] | VV | 2 | 1 | -1 | 0 | ROZPOCET
| VV |  | 2 |  | 2 | [13 empty] | VV | 2 | 2 | -1 | 1 | ROZPOCET
77 | M | 5534225501 | sloupek plotový průběžný pozinkovaný a komaxitový 2800/80 | kus | 2 |  | 0 |  |  |  | základní |  | 0 | 0.0035 | 0.007 | 0 | 0 | 8 | M | 2 |  |  |  | ROZPOCET | 0 | 0 | 0 | 0 | 0 | 1 | 0 | 4 | 271798751
| PP |  | příslušenství stavební kovové sloupky plotové pozinkované a komaxitové průběžný 80x2,5 mm včetně čepičky, úchytek 2800 mm | [15 empty] | PP | 2
78 | K | 348101240 | Osazení vrat a vrátek k oplocení na ocelové sloupky do 8 m2 | kus | 1 |  | 0 | CS ÚRS 2015 01 |  |  | základní |  | 0 | 0 | 0 | 0 | 0 | 4 | K | 2 |  |  |  | ROZPOCET | 0 | 0 | 0 | 0 | 0 | 1 | 0 | 4 | 2062093339
| PP |  | Montáž vrat a vrátek k oplocení na sloupky ocelové, plochy jednotlivě přes 6 do 8 m2 | [15 empty] | PP | 2
| VV |  | výkres D.1.02.1.b.09 | [15 empty] | VV | 2 | 1 | -1 | 0 | ROZPOCET
| VV |  | 1 |  | 1 | [13 empty] | VV | 2 | 2 | -1 | 1 | ROZPOCET
79 | M | 5534462701 | vrata ocelová | kus | 1 |  | 0 |  |  |  | základní |  | 0 | 0 | 0 | 0 | 0 | 8 | M | 2 |  |  |  | ROZPOCET | 0 | 0 | 0 | 0 | 0 | 1 | 0 | 4 | -870925716
| PP |  | vrata ocelová | [15 empty] | PP | 2
| VV |  | vjezdová brána šířky 4,0 m, výšky 1,8 m dvoukřídlá ze svařovaných profilů o 48 mm | [15 empty] | VV | 2 | 1 | -1 | 0 | ROZPOCET
| VV |  | 1 |  | 1 | [13 empty] | VV | 2 | 2 | -1 | 1 | ROZPOCET
80 | K | 348401130 | Osazení oplocení ze strojového pletiva s napínacími dráty výšky do 2,0 m do 15° sklonu svahu | m | 12 |  | 0 | CS ÚRS 2015 01 |  |  | základní |  | 0 | 0 | 0 | 0 | 0 | 4 | K | 2 |  |  |  | ROZPOCET | 0 | 0 | 0 | 0 | 0 | 1 | 0 | 4 | 178469858
| PP |  | Osazení oplocení ze strojového pletiva s napínacími dráty do 15 st. sklonu svahu, výšky přes 1,6 do 2,0 m | [15 empty] | PP | 2
| VV |  | výkres D.1.02.1.b.09 | [15 empty] | VV | 2 | 1 | -1 | 0 | ROZPOCET
| VV |  | 12,0 |  | 12 | [13 empty] | VV | 2 | 2 | -1 | 1 | ROZPOCET
81 | M | 3132476801 | pletivo drátěné se čtvercovými oky zapletené pozinkované 50 x 2 x 1800 mm | m | 12.6 |  | 0 |  |  |  | základní |  | 0 | 0.00248 | 0.031248 | 0 | 0 | 8 | M | 2 |  |  |  | ROZPOCET | 0 | 0 | 0 | 0 | 0 | 1 | 0 | 4 | 1040235243
| PP |  | sítě drátěné z neušlechtilých ocelí tříd 10 a 11, povrch pozinkovaný pletivo drátěné se čtvercovými oky zapletené drát ocelový pozinkovaný, bal. 15, 25 m oko 50 mm, drát 2 mm, výška 1800 mm | [15 empty] | PP | 2
| P |  | Poznámka k položce: Pro případné napnutí pletiva středovým napínacím drátem je tento nutné dokoupit Ztratné 5% | [15 empty] | P | 2
| VV |  | 12*1,05 'Přepočtené koeficientem množství |  | 12.6 | [13 empty] | VV | 2 | 2 | 0 | 1 | ROZPOCET
82 | K | 348401350 | Osazení napínacího drátu na oplocení do 15° sklonu svahu | m | 12 |  | 0 | CS ÚRS 2015 01 |  |  | základní |  | 0 | 0 | 0 | 0 | 0 | 4 | K | 2 |  |  |  | ROZPOCET | 0 | 0 | 0 | 0 | 0 | 1 | 0 | 4 | 960211571
| PP |  | Osazení oplocení rozvinutí, uchycení a napnutí drátu do 15 st. sklonu svahu napínacího | [15 empty] | PP | 2
83 | M | 156191000 | drát poplastovaný kruhový napínací 2,5/3,5 mm bal. 78 m | m | 12 |  | 0 | CS ÚRS 2015 01 |  |  | základní |  | 0 | 4e-05 | 0.00048 | 0 | 0 | 8 | M | 2 |  |  |  | ROZPOCET | 0 | 0 | 0 | 0 | 0 | 1 | 0 | 4 | -1564537662
| PP |  | drát poplastovaný dráty napínací a vázací ND Buchlovan napínací poplastovaný 2,5/3,5 mm bal. 78 m | [15 empty] | PP | 2
84 | K | 348401360 | Přiháčkování strojového pletiva k napínacímu drátu na oplocení ve sklonu svahu do 15° | m | 12 |  | 0 | CS ÚRS 2015 01 |  |  | základní |  | 0 | 0 | 0 | 0 | 0 | 4 | K | 2 |  |  |  | ROZPOCET | 0 | 0 | 0 | 0 | 0 | 1 | 0 | 4 | -193941389
| PP |  | Osazení oplocení rozvinutí, uchycení a napnutí drátu do 15 st. sklonu svahu přiháčkování pletiva k napínacímu drátu | [15 empty] | PP | 2
85 | M | 156192000 | drát poplastovaný kruhový vázací 1,10/1,50 mm bal. 30 m | m | 12 |  | 0 | CS ÚRS 2015 01 |  |  | základní |  | 0 | 2e-05 | 0.00024 | 0 | 0 | 8 | M | 2 |  |  |  | ROZPOCET | 0 | 0 | 0 | 0 | 0 | 1 | 0 | 4 | 1591058025
| PP |  | drát poplastovaný dráty napínací a vázací VD Buchlovan vázací Zn 1,10/1,50 mm bal. 30 m | [15 empty] | PP | 2
86 | K | 358315114 | Bourání stoky kompletní nebo otvorů z prostého betonu plochy do 4 m2 | m3 | 2.582 |  | 0 | CS ÚRS 2015 01 |  |  | základní |  | 0 | 0 | 0 | 2.2 | 5.6804 | 4 | K | 2 |  |  |  | ROZPOCET | 0 | 0 | 0 | 0 | 0 | 1 | 0 | 4 | -2986174
| PP |  | Bourání stoky kompletní nebo vybourání otvorů průřezové plochy do 4 m2 ve stokách ze zdiva z prostého betonu | [15 empty] | PP | 2
| P |  | Poznámka k položce: hmotnost sutě 2,2 t/m3 | [15 empty] | P | 2
| VV |  | vybourání stávající šachty, dle TZ | [15 empty] | VV | 2 | 1 | -1 | 0 | ROZPOCET
| VV |  | gravitace 1 | [15 empty] | VV | 2 | 1 | -1 | 0 | ROZPOCET
| VV |  | (PI*(2,0-0,3)*(0,62*0,62-0,5*0,5)) |  | 0.718 | [13 empty] | VV | 2 | 2 | -1 | 0 | ROZPOCET
| VV |  | PI*0,62*0,62*0,3 |  | 0.362 | [13 empty] | VV | 2 | 2 | -1 | 0 | ROZPOCET
| VV |  | Mezisoučet |  | 1.08 | [13 empty] | VV | 2 | 3 | -1 | 0 | ROZPOCET
| VV |  | gravitace 2 | [15 empty] | VV | 2 | 1 | -1 | 0 | ROZPOCET
| VV |  | (PI*(3,0-0,3)*(0,62*0,62-0,5*0,5)) |  | 1.14 | [13 empty] | VV | 2 | 2 | -1 | 0 | ROZPOCET
| VV |  | PI*0,62*0,62*0,3 |  | 0.362 | [13 empty] | VV | 2 | 2 | -1 | 0 | ROZPOCET
| VV |  | Mezisoučet |  | 1.502 | [13 empty] | VV | 2 | 3 | -1 | 0 | ROZPOCET
| VV |  | Součet |  | 2.582 | [13 empty] | VV | 2 | 4 | -1 | 1 | ROZPOCET
| D | 4 | Vodorovné konstrukce |  |  |  | 0 | [5 empty] | 0 |  | 231.4141 |  | 0 | 1 | D | 1 |  |  |  | ROZPOCET | [6 empty] | 0
87 | K | 451573111 | Lože pod potrubí otevřený výkop ze štěrkopísku | m3 | 1.5 |  | 0 | CS ÚRS 2015 01 |  |  | základní |  | 0 | 0 | 0 | 0 | 0 | 4 | K | 2 |  |  |  | ROZPOCET | 0 | 0 | 0 | 0 | 0 | 1 | 0 | 4 | -1259244422
| PP |  | Lože pod potrubí, stoky a drobné objekty v otevřeném výkopu z písku a štěrkopísku do 63 mm | [15 empty] | PP | 2
| VV |  | výkres D.1.02.1.b.01, D.1.02.1.b.02 | [15 empty] | VV | 2 | 1 | -1 | 0 | ROZPOCET
| VV |  | dle tabulky kubatur | [15 empty] | VV | 2 | 1 | -1 | 0 | ROZPOCET
| VV |  | 1,5 |  | 1.5 | [13 empty] | VV | 2 | 2 | -1 | 1 | ROZPOCET
88 | K | 452111141 | Osazení betonových pražců otevřený výkop pl nad 75000 mm2 | kus | 161.2 |  | 0 | CS ÚRS 2015 01 |  |  | základní |  | 0 | 0.00165 | 0.26598 | 0 | 0 | 4 | K | 2 |  |  |  | ROZPOCET | 0 | 0 | 0 | 0 | 0 | 1 | 0 | 4 | 1951570709
| PP |  | Osazení betonových dílců pražců pod potrubí v otevřeném výkopu, průřezové plochy přes 75000 mm2 | [15 empty] | PP | 2
| VV |  | výkres D.1.02.1.b.01, D.1.02.1.b.02, dle TZ | [15 empty] | VV | 2 | 1 | -1 | 0 | ROZPOCET
| VV |  | 403,0/2,5 |  | 161.2 | [13 empty] | VV | 2 | 2 | -1 | 1 | ROZPOCET
89 | M | 59210700011 | Betonový podkladek pod trouby TBX-Q 40-112/20/20 - rozměr 1115/200/147 | ks | 162.812 |  | 0 |  |  |  | základní |  | 0 | 0.015 | 2.4422 | 0 | 0 | 8 | M | 2 |  |  |  | ROZPOCET | 0 | 0 | 0 | 0 | 0 | 1 | 0 | 4 | -1867089083
| PP |  | TBX-Q 40-112/20/20 - rozměr 1115/200/147 | [15 empty] | PP | 2
| P |  | Poznámka k položce: ztratné 1% | [15 empty] | P | 2
| VV |  | 161,2*1,01 'Přepočtené koeficientem množství |  | 162.812 | [13 empty] | VV | 2 | 2 | 0 | 1 | ROZPOCET
90 | K | 452112111 | Osazení betonových prstenců nebo rámů v do 100 mm | kus | 15 |  | 0 | CS ÚRS 2015 01 |  |  | základní |  | 0 | 0.0066 | 0.099 | 0 | 0 | 4 | K | 2 |  |  |  | ROZPOCET | 0 | 0 | 0 | 0 | 0 | 1 | 0 | 4 | 909639499
| PP |  | Osazení betonových dílců prstenců nebo rámů pod poklopy a mříže, výšky do 100 mm | [15 empty] | PP | 2
| VV |  | dle tabulky šachet | [15 empty] | VV | 2 | 1 | -1 | 0 | ROZPOCET
| VV |  | 1+3+8 "gravitace 1 |  | 12 | [13 empty] | VV | 2 | 2 | -1 | 0 | ROZPOCET
| VV |  | 1+2 "gravitace 2 |  | 3 | [13 empty] | VV | 2 | 2 | -1 | 0 | ROZPOCET
| VV |  | Součet |  | 15 | [13 empty] | VV | 2 | 4 | -1 | 1 | ROZPOCET
91 | M | 592243200 | prstenec šachetní betonový vyrovnávací TBW-Q.1 63/6 62,5 x 12 x 6 cm | kus | 2 |  | 0 | CS ÚRS 2015 01 |  |  | základní |  | 0 | 0.04 | 0.08 | 0 | 0 | 8 | M | 2 |  |  |  | ROZPOCET | 0 | 0 | 0 | 0 | 0 | 1 | 0 | 4 | 1490047710
| PP |  | prefabrikáty pro vstupní šachty a drenážní šachtice (betonové a železobetonové) šachty pro odpadní kanály a potrubí uložená v zemi vyrovnávací prstence TBW-Q.1 63/6 62,5 x 12 x 6 | [15 empty] | PP | 2
92 | M | 592243210 | prstenec šachetní betonový vyrovnávací TBW-Q.1 63/8 62,5 x 12 x 8 cm | kus | 3 |  | 0 | CS ÚRS 2015 01 |  |  | základní |  | 0 | 0.054 | 0.162 | 0 | 0 | 8 | M | 2 |  |  |  | ROZPOCET | 0 | 0 | 0 | 0 | 0 | 1 | 0 | 4 | 395229842
| PP |  | prefabrikáty pro vstupní šachty a drenážní šachtice (betonové a železobetonové) šachty pro odpadní kanály a potrubí uložená v zemi vyrovnávací prstence TBW-Q.1 63/8 62,5 x 12 x 8 | [15 empty] | PP | 2
93 | M | 592243230 | prstenec šachetní betonový vyrovnávací TBW-Q.1 63/10 62,5 x 12 x 10 cm | kus | 10 |  | 0 | CS ÚRS 2015 01 |  |  | základní |  | 0 | 0.068 | 0.68 | 0 | 0 | 8 | M | 2 |  |  |  | ROZPOCET | 0 | 0 | 0 | 0 | 0 | 1 | 0 | 4 | 1575805578
| PP |  | prefabrikáty pro vstupní šachty a drenážní šachtice (betonové a železobetonové) šachty pro odpadní kanály a potrubí uložená v zemi vyrovnávací prstence TBW-Q.1 63/10 62,5 x 12 x 10 | [15 empty] | PP | 2
94 | K | 452112121 | Osazení betonových prstenců nebo rámů v do 200 mm | kus | 5 |  | 0 | CS ÚRS 2015 01 |  |  | základní |  | 0 | 0.0066 | 0.033 | 0 | 0 | 4 | K | 2 |  |  |  | ROZPOCET | 0 | 0 | 0 | 0 | 0 | 1 | 0 | 4 | -583077214
| PP |  | Osazení betonových dílců prstenců nebo rámů pod poklopy a mříže, výšky přes 100 do 200 mm | [15 empty] | PP | 2
| VV |  | dle tabulky šachet | [15 empty] | VV | 2 | 1 | -1 | 0 | ROZPOCET
| VV |  | 5 |  | 5 | [13 empty] | VV | 2 | 2 | -1 | 1 | ROZPOCET
95 | M | 5921120 104 OZ | prstenec šachetní betonový vyrovnávací TBW-Q.1 63/12 62,5 x 12 x 12 cm | ks | 5 |  | 0 |  |  |  | základní |  | 0 | 0.081 | 0.405 | 0 | 0 | 128 | M | 2 |  |  |  | ROZPOCET | 0 | 0 | 0 | 0 | 0 | 1 | 0 | 128 | -1083854300
| PP |  | TBW-Q.1 63/12 - rozměr 625/120/120 | [15 empty] | PP | 2
96 | K | 452311121 | Podkladní desky z betonu prostého tř. C 8/10 otevřený výkop | m3 | 3.014 |  | 0 | CS ÚRS 2015 01 |  |  | základní |  | 0 | 0 | 0 | 0 | 0 | 4 | K | 2 |  |  |  | ROZPOCET | 0 | 0 | 0 | 0 | 0 | 1 | 0 | 4 | 689425681
| PP |  | Podkladní a zajišťovací konstrukce z betonu prostého v otevřeném výkopu desky pod potrubí, stoky a drobné objekty z betonu tř. C 8/10 | [15 empty] | PP | 2
| VV |  | podkladní beton pod šachty, dle TZ | [15 empty] | VV | 2 | 1 | -1 | 0 | ROZPOCET
| VV |  | 13*PI*0,8*0,8*0,1 |  | 2.614 | [13 empty] | VV | 2 | 2 | -1 | 0 | ROZPOCET
| VV |  | 2,0*2,0*0,1 "pod šachtu Š14 |  | 0.4 | [13 empty] | VV | 2 | 2 | -1 | 0 | ROZPOCET
| VV |  | Součet |  | 3.014 | [13 empty] | VV | 2 | 4 | -1 | 1 | ROZPOCET
97 | K | 452311131 | Podkladní desky z betonu prostého tř. C 12/15 otevřený výkop | m3 | 61.65 |  | 0 | CS ÚRS 2015 01 |  |  | základní |  | 0 | 0 | 0 | 0 | 0 | 4 | K | 2 |  |  |  | ROZPOCET | 0 | 0 | 0 | 0 | 0 | 1 | 0 | 4 | 287748850
| PP |  | Podkladní a zajišťovací konstrukce z betonu prostého v otevřeném výkopu desky pod potrubí, stoky a drobné objekty z betonu tř. C 12/15 | [15 empty] | PP | 2
| VV |  | výkres D.1.02.1.b.01, D.1.02.1.b.02 | [15 empty] | VV | 2 | 1 | -1 | 0 | ROZPOCET
| VV |  | (452,94-50,0)*1,53*0,1 |  | 61.65 | [13 empty] | VV | 2 | 2 | -1 | 1 | ROZPOCET
98 | K | 452312131 | Sedlové lože z betonu prostého tř. C 12/15 otevřený výkop | m3 | 101.722 |  | 0 | CS ÚRS 2015 01 |  |  | základní |  | 0 | 2.234 | 227.2469 | 0 | 0 | 4 | K | 2 |  |  |  | ROZPOCET | 0 | 0 | 0 | 0 | 0 | 1 | 0 | 4 | -368355469
| PP |  | Podkladní a zajišťovací konstrukce z betonu prostého v otevřeném výkopu sedlové lože pod potrubí z betonu tř. C 12/15 | [15 empty] | PP | 2
| VV |  | výkres D.1.02.1.b.01, D.1.02.1.b.02 | [15 empty] | VV | 2 | 1 | -1 | 0 | ROZPOCET
| VV |  | (452,94-50,0)*1,53*0,165 |  | 101.722 | [13 empty] | VV | 2 | 2 | -1 | 1 | ROZPOCET
| D | 5 | Komunikace pozemní |  |  |  | 0 | [5 empty] | 0 |  | 30.9919 |  | 0 | 1 | D | 1 |  |  |  | ROZPOCET | [6 empty] | 0
99 | K | 564861111 | Podklad ze štěrkodrtě ŠD tl 200 mm | m2 | 484.781 |  | 0 | CS ÚRS 2015 01 |  |  | základní |  | 0 | 0 | 0 | 0 | 0 | 4 | K | 2 |  |  |  | ROZPOCET | 0 | 0 | 0 | 0 | 0 | 1 | 0 | 4 | -1463794539
| PP |  | Podklad ze štěrkodrti ŠD s rozprostřením a zhutněním, po zhutnění tl. 200 mm | [15 empty] | PP | 2
| VV |  | výkres D.1.02.1.b.01, D.1.02.1.b.02 | [15 empty] | VV | 2 | 1 | -1 | 0 | ROZPOCET
| VV |  | 25,35*1,53 "štěrkový povrch |  | 38.786 | [13 empty] | VV | 2 | 2 | -1 | 0 | ROZPOCET
| VV |  | 276,72*1,53 "komunikace III tř |  | 423.382 | [13 empty] | VV | 2 | 2 | -1 | 0 | ROZPOCET
| VV |  | 14,78*1,53 "místní komunikace |  | 22.613 | [13 empty] | VV | 2 | 2 | -1 | 0 | ROZPOCET
| VV |  | Součet |  | 484.781 | [13 empty] | VV | 2 | 4 | -1 | 1 | ROZPOCET
100 | K | 564952114 | Podklad z mechanicky zpevněného kameniva MZK tl 180 mm | m2 | 38.786 |  | 0 | CS ÚRS 2015 01 |  |  | základní |  | 0 | 0 | 0 | 0 | 0 | 4 | K | 2 |  |  |  | ROZPOCET | 0 | 0 | 0 | 0 | 0 | 1 | 0 | 4 | 1708246616
| PP |  | Podklad z mechanicky zpevněného kameniva MZK (minerální beton) s rozprostřením a s hutněním, po zhutnění tl. 180 mm | [15 empty] | PP | 2
| VV |  | výkres D.1.02.1.b.01, D.1.02.1.b.02 | [15 empty] | VV | 2 | 1 | -1 | 0 | ROZPOCET
| VV |  | 25,35*1,53 "štěrkový povrch |  | 38.786 | [13 empty] | VV | 2 | 2 | -1 | 1 | ROZPOCET
101 | K | 565145111 | Asfaltový beton vrstva podkladní ACP 16 (obalované kamenivo OKS) tl 60 mm š do 3 m | m2 | 25.569 |  | 0 | CS ÚRS 2015 01 |  |  | základní |  | 0 | 0 | 0 | 0 | 0 | 4 | K | 2 |  |  |  | ROZPOCET | 0 | 0 | 0 | 0 | 0 | 1 | 0 | 4 | 1407606313
| PP |  | Asfaltový beton vrstva podkladní ACP 16 (obalované kamenivo střednězrnné - OKS) s rozprostřením a zhutněním v pruhu šířky do 3 m, po zhutnění tl. 60 mm | [15 empty] | PP | 2
| VV |  | výkres D.1.02.1.b.01, D.1.02.1.b.02 | [15 empty] | VV | 2 | 1 | -1 | 0 | ROZPOCET
| VV |  | místní komunikace | [15 empty] | VV | 2 | 1 | -1 | 0 | ROZPOCET
| VV |  | 14,78*(1,53+0,1+0,1) |  | 25.569 | [13 empty] | VV | 2 | 2 | -1 | 1 | ROZPOCET
102 | K | 565155111 | Asfaltový beton vrstva podkladní ACP 16 (obalované kamenivo OKS) tl 70 mm š do 3 m | m2 | 740.86 |  | 0 | CS ÚRS 2015 01 |  |  | základní |  | 0 | 0 | 0 | 0 | 0 | 4 | K | 2 |  |  |  | ROZPOCET | 0 | 0 | 0 | 0 | 0 | 1 | 0 | 4 | 1769091697
| PP |  | Asfaltový beton vrstva podkladní ACP 16 (obalované kamenivo střednězrnné - OKS) s rozprostřením a zhutněním v pruhu šířky do 3 m, po zhutnění tl. 70 mm | [15 empty] | PP | 2
| VV |  | výkres D.1.02.1.b.01, D.1.02.1.b.02 | [15 empty] | VV | 2 | 1 | -1 | 0 | ROZPOCET
| VV |  | 271,72*(1,53+0,5+0,65) "komunikace III tř. podélné uložení |  | 728.21 | [13 empty] | VV | 2 | 2 | -1 | 0 | ROZPOCET
| VV |  | 5,0*(1,53+0,5+0,5) "komunikace III tř. příčné uložení |  | 12.65 | [13 empty] | VV | 2 | 2 | -1 | 0 | ROZPOCET
| VV |  | Součet |  | 740.86 | [13 empty] | VV | 2 | 4 | -1 | 1 | ROZPOCET
103 | K | 567122112 | Podklad ze směsi stmelené cementem SC C 8/10 (KSC I) tl 130 mm | m2 | 820.773 |  | 0 | CS ÚRS 2015 01 |  |  | základní |  | 0 | 0 | 0 | 0 | 0 | 4 | K | 2 |  |  |  | ROZPOCET | 0 | 0 | 0 | 0 | 0 | 1 | 0 | 4 | -30149356
| PP |  | Podklad ze směsi stmelené cementem bez dilatačních spár, s rozprostřením a zhutněním SC C 8/10 (KSC I), po zhutnění tl. 130 mm | [15 empty] | PP | 2
| VV |  | výkres D.1.02.1.b.01, D.1.02.1.b.02 | [15 empty] | VV | 2 | 1 | -1 | 0 | ROZPOCET
| VV |  | 271,72*(1,53+0,5+0,85) "komunikace III tř. podélné uložení |  | 782.554 | [13 empty] | VV | 2 | 2 | -1 | 0 | ROZPOCET
| VV |  | 5,0*(1,53+0,5+0,5) "komunikace III tř. příčné uložení |  | 12.65 | [13 empty] | VV | 2 | 2 | -1 | 0 | ROZPOCET
| VV |  | 14,78*(1,53+0,1+0,1) "místní komunikace |  | 25.569 | [13 empty] | VV | 2 | 2 | -1 | 0 | ROZPOCET
| VV |  | Součet |  | 820.773 | [13 empty] | VV | 2 | 4 | -1 | 1 | ROZPOCET
104 | K | 569711110R | Obnova krajnice kamenivem drceným | m | 250 |  | 0 |  |  |  | základní |  | 0 | 0.1023 | 25.575 | 0 | 0 | 4 | K | 2 |  |  |  | ROZPOCET | 0 | 0 | 0 | 0 | 0 | 1 | 0 | 4 | 826916891
| PP |  | Obnova krajnic s rozprostřením a zhutněním, po zhutnění kamenivem drceným tl. 50 mm | [15 empty] | PP | 2
| VV |  | obnova krajnice u komunikace III/32221 | [15 empty] | VV | 2 | 1 | -1 | 0 | ROZPOCET
| VV |  | 250 |  | 250 | [13 empty] | VV | 2 | 2 | -1 | 1 | ROZPOCET
105 | K | 573111112 | Postřik živičný infiltrační s posypem z asfaltu množství 1 kg/m2 | m2 | 820.773 |  | 0 | CS ÚRS 2015 01 |  |  | základní |  | 0 | 0.00601 | 4.9328 | 0 | 0 | 4 | K | 2 |  |  |  | ROZPOCET | 0 | 0 | 0 | 0 | 0 | 1 | 0 | 4 | -169783647
| PP |  | Postřik živičný infiltrační z asfaltu silničního s posypem kamenivem, v množství 1,00 kg/m2 | [15 empty] | PP | 2
| VV |  | výkres D.1.02.1.b.01, D.1.02.1.b.02 | [15 empty] | VV | 2 | 1 | -1 | 0 | ROZPOCET
| VV |  | 271,72*(1,53+0,5+0,85) "komunikace III tř. podélné uložení |  | 782.554 | [13 empty] | VV | 2 | 2 | -1 | 0 | ROZPOCET
| VV |  | 5,0*(1,53+0,5+0,5) "komunikace III tř. příčné uložení |  | 12.65 | [13 empty] | VV | 2 | 2 | -1 | 0 | ROZPOCET
| VV |  | 14,78*(1,53+0,1+0,1) "místní komunikace |  | 25.569 | [13 empty] | VV | 2 | 2 | -1 | 0 | ROZPOCET
| VV |  | Součet |  | 820.773 | [13 empty] | VV | 2 | 4 | -1 | 1 | ROZPOCET
106 | K | 573211111 | Postřik živičný spojovací z asfaltu v množství do 0,70 kg/m2 | m2 | 793.601 |  | 0 | CS ÚRS 2015 01 |  |  | základní |  | 0 | 0.00061 | 0.4841 | 0 | 0 | 4 | K | 2 |  |  |  | ROZPOCET | 0 | 0 | 0 | 0 | 0 | 1 | 0 | 4 | 282982205
| PP |  | Postřik živičný spojovací bez posypu kamenivem z asfaltu silničního, v množství od 0,50 do 0,70 kg/m2 | [15 empty] | PP | 2
| VV |  | výkres D.1.02.1.b.01, D.1.02.1.b.02 | [15 empty] | VV | 2 | 1 | -1 | 0 | ROZPOCET
| VV |  | 271,72*(1,53+0,5+0,75) "komunikace III tř. podélné uložení |  | 755.382 | [13 empty] | VV | 2 | 2 | -1 | 0 | ROZPOCET
| VV |  | 5,0*(1,53+0,5+0,5) "komunikace III tř. příčné uložení |  | 12.65 | [13 empty] | VV | 2 | 2 | -1 | 0 | ROZPOCET
| VV |  | 14,78*(1,53+0,1+0,1) "místní komunikace |  | 25.569 | [13 empty] | VV | 2 | 2 | -1 | 0 | ROZPOCET
| VV |  | Součet |  | 793.601 | [13 empty] | VV | 2 | 4 | -1 | 1 | ROZPOCET
107 | K | 5733126110R | zafoukání potrubí popílkovou směsí | m | 40 |  | 0 |  |  |  | základní |  | 0 | 0 | 0 | 0 | 0 | 4 | K | 2 |  |  |  | ROZPOCET | 0 | 0 | 0 | 0 | 0 | 1 | 0 | 4 | -530949683
| VV |  | zafoukání odstaveného výtlačného potrubí DN200 popílkem | [15 empty] | VV | 2 | 1 | -1 | 0 | ROZPOCET
| VV |  | příloha C.3.3 | [15 empty] | VV | 2 | 1 | -1 | 0 | ROZPOCET
| VV |  | 40 |  | 40 | [13 empty] | VV | 2 | 2 | -1 | 1 | ROZPOCET
108 | K | 577134111 | Asfaltový beton vrstva obrusná ACO 11 (ABS) tř. I tl 40 mm š do 3 m z nemodifikovaného asfaltu | m2 | 1851.921 |  | 0 | CS ÚRS 2015 01 |  |  | základní |  | 0 | 0 | 0 | 0 | 0 | 4 | K | 2 |  |  |  | ROZPOCET | 0 | 0 | 0 | 0 | 0 | 1 | 0 | 4 | 640511159
| PP |  | Asfaltový beton vrstva obrusná ACO 11 (ABS) s rozprostřením a se zhutněním z nemodifikovaného asfaltu v pruhu šířky do 3 m tř. I, po zhutnění tl. 40 mm | [15 empty] | PP | 2
| VV |  | výkres D.1.02.1.b.01, D.1.02.1.b.02 | [15 empty] | VV | 2 | 1 | -1 | 0 | ROZPOCET
| VV |  | 276,72*6,6 "komunikace III tř |  | 1826.352 | [13 empty] | VV | 2 | 2 | -1 | 0 | ROZPOCET
| VV |  | 14,78*(1,53+0,1+0,1) "místní komunikace |  | 25.569 | [13 empty] | VV | 2 | 2 | -1 | 0 | ROZPOCET
| VV |  | Součet |  | 1851.921 | [13 empty] | VV | 2 | 4 | -1 | 1 | ROZPOCET
| D | 8 | Trubní vedení |  |  |  | 0 | [5 empty] | 0 |  | 173.7616 |  | 0.2 | 1 | D | 1 |  |  |  | ROZPOCET | [6 empty] | 0
109 | K | 822392111 | Montáž potrubí z trub TZH s integrovaným těsněním otevřený výkop sklon do 20 % DN 400 | m | 453 |  | 0 | CS ÚRS 2015 01 |  |  | základní |  | 0 | 1e-05 | 0.00453 | 0 | 0 | 4 | K | 2 |  |  |  | ROZPOCET | 0 | 0 | 0 | 0 | 0 | 1 | 0 | 4 | -360792768
| PP |  | Montáž potrubí z trub železobetonových typu TZH v otevřeném výkopu ve sklonu do 20 % s integrovaným těsněním DN 400 | [15 empty] | PP | 2
| VV |  | dle TZ | [15 empty] | VV | 2 | 1 | -1 | 0 | ROZPOCET
| VV |  | 403,0+50,0 |  | 453 | [13 empty] | VV | 2 | 2 | -1 | 1 | ROZPOCET
110 | M | 592225460 | trouba hrdlová přímá železobet. s integrovaným těsněním TZH-Q 400/2500 integro 40 x 250 x 7,5 cm | kus | 162.812 |  | 0 | CS ÚRS 2015 01 |  |  | základní |  | 0 | 0.749 | 121.9462 | 0 | 0 | 8 | M | 2 |  |  |  | ROZPOCET | 0 | 0 | 0 | 0 | 0 | 1 | 0 | 4 | 1539429640
| PP |  | trouby pro splaškové odpadní vody železobetonové trouby hrdlové přímé s integrovaným těsněním TZH-Q 400/2500 integro 40 x 250 x 7,5 | [15 empty] | PP | 2
| P |  | Poznámka k položce: ztratné 1% | [15 empty] | P | 2
| VV |  | 403,0/2,5*1,01 |  | 162.812 | [13 empty] | VV | 2 | 2 | -1 | 1 | ROZPOCET
111 | M | 5921020103 | TZH-Q 40/200 PR - trouba přímá 400/2000 | ks | 25.25 |  | 0 |  |  |  | základní |  | 0 | 0 | 0 | 0 | 0 | 8 | M | 2 |  |  |  | ROZPOCET | 0 | 0 | 0 | 0 | 0 | 1 | 0 | 4 | 1812606962
| P |  | Poznámka k položce: ztratné 1% | [15 empty] | P | 2
| VV |  | 50,0/2,0*1,01 |  | 25.25 | [13 empty] | VV | 2 | 2 | -1 | 1 | ROZPOCET
112 | K | 831352193R | Převlečná manžeta DN 200 | kus | 1 |  | 0 |  |  |  | základní |  | 0 | 0.001 | 0.001 | 0 | 0 | 4 | K | 2 |  |  |  | ROZPOCET | 0 | 0 | 0 | 0 | 0 | 1 | 0 | 4 | 378451317
| VV |  | dle TZ | [15 empty] | VV | 2 | 1 | -1 | 0 | ROZPOCET
| VV |  | montáž včetně materiálu | [15 empty] | VV | 2 | 1 | -1 | 0 | ROZPOCET
| VV |  | napojení BP u gravitace 2 | [15 empty] | VV | 2 | 1 | -1 | 0 | ROZPOCET
| VV |  | 1 |  | 1 | [13 empty] | VV | 2 | 2 | -1 | 1 | ROZPOCET
113 | K | 857242121 | Montáž litinových tvarovek jednoosých přírubových otevřený výkop DN 80 | kus | 1 |  | 0 | CS ÚRS 2015 01 |  |  | základní |  | 0 | 0.0008 | 0.0008 | 0 | 0 | 4 | K | 2 |  |  |  | ROZPOCET | 0 | 0 | 0 | 0 | 0 | 1 | 0 | 4 | -761701339
| PP |  | Montáž litinových tvarovek na potrubí litinovém tlakovém jednoosých na potrubí z trub přírubových v otevřeném výkopu, kanálu nebo v šachtě DN 80 | [15 empty] | PP | 2
| VV |  | výkres C.3.3 | [15 empty] | VV | 2 | 1 | -1 | 0 | ROZPOCET
| VV |  | 1 |  | 1 | [13 empty] | VV | 2 | 2 | -1 | 1 | ROZPOCET
114 | M | 850008000010R | mechanická spojka DN200 | kus | 1 |  | 0 |  |  |  | základní |  | 0 | 0.022 | 0.022 | 0 | 0 | 8 | M | 2 |  |  |  | ROZPOCET | 0 | 0 | 0 | 0 | 0 | 1 | 0 | 4 | 912628977
| VV |  | propojení výtlaku ze St. Čivic do stoky 1 | [15 empty] | VV | 2 | 1 | -1 | 0 | ROZPOCET
| VV |  | 1 |  | 1 | [13 empty] | VV | 2 | 2 | -1 | 1 | ROZPOCET
115 | K | 871353121 | Montáž kanalizačního potrubí z PVC těsněné gumovým kroužkem otevřený výkop sklon do 20 % DN 200 | m | 1 |  | 0 | CS ÚRS 2015 01 |  |  | základní |  | 0 | 0 | 0 | 0 | 0 | 4 | K | 2 |  |  |  | ROZPOCET | 0 | 0 | 0 | 0 | 0 | 1 | 0 | 4 | 1330898341
| PP |  | Montáž kanalizačního potrubí z plastů z tvrdého PVC těsněných gumovým kroužkem v otevřeném výkopu ve sklonu do 20 % DN 200 | [15 empty] | PP | 2
| VV |  | propojení bezpečnostního přepadu, dle TZ | [15 empty] | VV | 2 | 1 | -1 | 0 | ROZPOCET
| VV |  | 1 |  | 1 | [13 empty] | VV | 2 | 2 | -1 | 1 | ROZPOCET
116 | M | 286112650 | trubka KGEM s hrdlem 200X5,9X1M SN8KOEX,PVC | kus | 1 |  | 0 | CS ÚRS 2015 01 |  |  | základní |  | 0 | 0.00454 | 0.00454 | 0 | 0 | 8 | M | 2 |  |  |  | ROZPOCET | 0 | 0 | 0 | 0 | 0 | 1 | 0 | 4 | -1895650178
| PP |  | trubky z polyvinylchloridu kanalizace domovní a uliční KG - Systém (PVC) PipeLife, ČSN EN 13476 trubka KGEM s hrdlem, SN8 200x5,9x1 m | [15 empty] | PP | 2
| VV |  | propojení bezpečnostního přepadu, dle TZ | [15 empty] | VV | 2 | 1 | -1 | 0 | ROZPOCET
| VV |  | 1 |  | 1 | [13 empty] | VV | 2 | 2 | -1 | 1 | ROZPOCET
117 | K | 871354202 | Montáž kanalizačního potrubí z PE SDR11 otevřený výkop sklon do 20 % svařovaných na tupo D 225x20,5 | m | 1.5 |  | 0 | CS ÚRS 2015 01 |  |  | základní |  | 0 | 0 | 0 | 0 | 0 | 4 | K | 2 |  |  |  | ROZPOCET | 0 | 0 | 0 | 0 | 0 | 1 | 0 | 4 | 234018779
| PP |  | Montáž kanalizačního potrubí z plastů z polyetylenu PE 100 svařovaných na tupo v otevřeném výkopu ve sklonu do 20 % SDR 11/PN16 D 225 x 20,5 mm | [15 empty] | PP | 2
| VV |  | výkres C.3.3 | [15 empty] | VV | 2 | 1 | -1 | 0 | ROZPOCET
| VV |  | 1,5 |  | 1.5 | [13 empty] | VV | 2 | 2 | -1 | 1 | ROZPOCET
118 | M | 2861340101 | potrubí kanalizační tlakové PE100 RC SDR 11, tyče 12 m se signalizační vrstvou 225 x 20,5 mm | m | 1.523 |  | 0 |  |  |  | základní |  | 0 | 0.01328 | 0.020225 | 0 | 0 | 8 | M | 2 |  |  |  | ROZPOCET | 0 | 0 | 0 | 0 | 0 | 1 | 0 | 4 | -428076570
| PP |  | trubky z polyetylénu kanalizační potrubí PE kanalizační tlakové potrubí ČSN EN 13244 PE100 R SDR 11 tyče 12 m, s 10% signalizační vrstvou 225 x 20,5 mm | [15 empty] | PP | 2
| P |  | Poznámka k položce: ztratné 1,5% | [15 empty] | P | 2
| VV |  | napojení stáv. výtlaku do stoky 1, příl C.3.3 | [15 empty] | VV | 2 | 1 | -1 | 0 | ROZPOCET
| VV |  | 1,5 |  | 1.5 | [13 empty] | VV | 2 | 2 | -1 | 1 | ROZPOCET
| VV |  | 1,5*1,015 'Přepočtené koeficientem množství |  | 1.523 | [13 empty] | VV | 2 | 2 | 0 | 1 | ROZPOCET
119 | K | 871373121 | Montáž kanalizačního potrubí z PVC těsněné gumovým kroužkem otevřený výkop sklon do 20 % DN 300 | m | 28 |  | 0 | CS ÚRS 2015 01 |  |  | základní |  | 0 | 0 | 0 | 0 | 0 | 4 | K | 2 |  |  |  | ROZPOCET | 0 | 0 | 0 | 0 | 0 | 1 | 0 | 4 | -2120937224
| PP |  | Montáž kanalizačního potrubí z plastů z tvrdého PVC těsněných gumovým kroužkem v otevřeném výkopu ve sklonu do 20 % DN 300 | [15 empty] | PP | 2
| VV |  | výkres D.1.02.1.b.01 | [15 empty] | VV | 2 | 1 | -1 | 0 | ROZPOCET
| VV |  | 28,0 |  | 28 | [13 empty] | VV | 2 | 2 | -1 | 1 | ROZPOCET
120 | M | 286111220 | trubka kanalizační hladká hrdlovaná D 315 x 7,7 x 5000 mm | kus | 5.768 |  | 0 | CS ÚRS 2015 01 |  |  | základní |  | 0 | 0.055 | 0.31724 | 0 | 0 | 8 | M | 2 |  |  |  | ROZPOCET | 0 | 0 | 0 | 0 | 0 | 1 | 0 | 4 | 614219771
| PP |  | trubky z polyvinylchloridu kanalizační trubky hladké ČSN EN 13476, hladké hrdlované, SN 4 DN 300 D 315 x 7,7 x 5000 mm | [15 empty] | PP | 2
| P |  | Poznámka k položce: ztratné 3% | [15 empty] | P | 2
| VV |  | 28,0/5,0*1,03 |  | 5.768 | [13 empty] | VV | 2 | 2 | -1 | 1 | ROZPOCET
121 | K | 877355210 | Montáž elektrokolen 45° na potrubí z PE trub D 200 | kus | 1 |  | 0 | CS ÚRS 2015 01 |  |  | základní |  | 0 | 0 | 0 | 0 | 0 | 4 | K | 2 |  |  |  | ROZPOCET | 0 | 0 | 0 | 0 | 0 | 1 | 0 | 4 | -1979420946
| PP |  | Montáž tvarovek na kanalizačním plastovém potrubí z polyetylenu PE 100 elektrotvarovek SDR 11/PN16 kolen 45 st. D 200 | [15 empty] | PP | 2
| VV |  | výkres C.3.3 | [15 empty] | VV | 2 | 1 | -1 | 0 | ROZPOCET
| VV |  | 1 |  | 1 | [13 empty] | VV | 2 | 2 | -1 | 1 | ROZPOCET
122 | M | 2861495302 | elektrokoleno 45°, PE 100, PN 16, d 200 | kus | 1 |  | 0 |  |  |  | základní |  | 0 | 0.00681 | 0.00681 | 0 | 0 | 8 | M | 2 |  |  |  | ROZPOCET | 0 | 0 | 0 | 0 | 0 | 1 | 0 | 4 | -34659964
| PP |  | elektrokoleno 45°, PE 100, PN 16, d 200 | [15 empty] | PP | 2
| VV |  | napojení stáv. výtlaku do stoky 1 | [15 empty] | VV | 2 | 1 | -1 | 0 | ROZPOCET
| VV |  | 1 |  | 1 | [13 empty] | VV | 2 | 2 | -1 | 1 | ROZPOCET
123 | K | 877390430R | Montáž sedel na potrubí DN 400 | kus | 1 |  | 0 |  |  |  | základní |  | 0 | 0.0001 | 0.0001 | 0 | 0 | 4 | K | 2 |  |  |  | ROZPOCET | 0 | 0 | 0 | 0 | 0 | 1 | 0 | 4 | 42257441
| VV |  | 1 "napojení výtlaku do potrubí, dle TZ |  | 1 | [13 empty] | VV | 2 | 2 | -1 | 1 | ROZPOCET
124 | M | 2861740801 | odbočka sedlová DN 400/225 | kus | 1 |  | 0 |  |  |  | základní |  | 0 | 0.0027 | 0.0027 | 0 | 0 | 8 | M | 2 |  |  |  | ROZPOCET | 0 | 0 | 0 | 0 | 0 | 1 | 0 | 4 | 542741497
125 | K | 892372121 | Tlaková zkouška vzduchem potrubí DN 300 těsnícím vakem ucpávkovým | úsek | 2 |  | 0 | CS ÚRS 2015 01 |  |  | základní |  | 0 | 0.00031 | 0.00062 | 0 | 0 | 4 | K | 2 |  |  |  | ROZPOCET | 0 | 0 | 0 | 0 | 0 | 1 | 0 | 4 | -398306584
| PP |  | Tlakové zkoušky vzduchem těsnícími vaky ucpávkovými DN 300 | [15 empty] | PP | 2
| VV |  | výkres D.1.02.1.b.01 | [15 empty] | VV | 2 | 1 | -1 | 0 | ROZPOCET
| VV |  | 2 |  | 2 | [13 empty] | VV | 2 | 2 | -1 | 1 | ROZPOCET
126 | K | 892392121 | Tlaková zkouška vzduchem potrubí DN 400 těsnícím vakem ucpávkovým | úsek | 13 |  | 0 | CS ÚRS 2015 01 |  |  | základní |  | 0 | 0.00025 | 0.00325 | 0 | 0 | 4 | K | 2 |  |  |  | ROZPOCET | 0 | 0 | 0 | 0 | 0 | 1 | 0 | 4 | -1552522006
| PP |  | Tlakové zkoušky vzduchem těsnícími vaky ucpávkovými DN 400 | [15 empty] | PP | 2
| VV |  | výkres D.1.02.1.b.01 | [15 empty] | VV | 2 | 1 | -1 | 0 | ROZPOCET
| VV |  | 13 |  | 13 | [13 empty] | VV | 2 | 2 | -1 | 1 | ROZPOCET
127 | K | 894411311 | Osazení železobetonových dílců pro šachty skruží rovných | kus | 10 |  | 0 | CS ÚRS 2015 01 |  |  | základní |  | 0 | 0.00918 | 0.0918 | 0 | 0 | 4 | K | 2 |  |  |  | ROZPOCET | 0 | 0 | 0 | 0 | 0 | 1 | 0 | 4 | -189463271
| PP |  | Osazení železobetonových dílců pro šachty skruží rovných | [15 empty] | PP | 2
| VV |  | dle tabulky šachet | [15 empty] | VV | 2 | 1 | -1 | 0 | ROZPOCET
| VV |  | 2+1+1 "gravitace 1 |  | 4 | [13 empty] | VV | 2 | 2 | -1 | 0 | ROZPOCET
| VV |  | 3+3 "gravitace 2 |  | 6 | [13 empty] | VV | 2 | 2 | -1 | 0 | ROZPOCET
| VV |  | Součet |  | 10 | [13 empty] | VV | 2 | 4 | -1 | 1 | ROZPOCET
128 | M | 592241620 | skruž betonová s ocelová se stupadly +PE povlakem TBH-Q 1000/1000/120 SP 100x100x12 cm | kus | 3 |  | 0 | CS ÚRS 2015 01 |  |  | základní |  | 0 | 1.013 | 3.039 | 0 | 0 | 8 | M | 2 |  |  |  | ROZPOCET | 0 | 0 | 0 | 0 | 0 | 1 | 0 | 4 | -1237709940
| PP |  | prefabrikáty pro vstupní šachty a drenážní šachtice (betonové a železobetonové) šachty pro odpadní kanály a potrubí uložená v zemi skruže s ocelovými stupadly s PE povlakem TBH-Q 1000/1000/120 SP100 x 100 x 12 | [15 empty] | PP | 2
129 | M | 592241610 | skruž betonová s ocelová se stupadly +PE povlakem TBH TBS-Q 1000/500/120 SP 100x50x12 cm | kus | 5 |  | 0 | CS ÚRS 2015 01 |  |  | základní |  | 0 | 0.506 | 2.53 | 0 | 0 | 8 | M | 2 |  |  |  | ROZPOCET | 0 | 0 | 0 | 0 | 0 | 1 | 0 | 4 | -866119894
| PP |  | prefabrikáty pro vstupní šachty a drenážní šachtice (betonové a železobetonové) šachty pro odpadní kanály a potrubí uložená v zemi skruže s ocelovými stupadly s PE povlakem TBS-Q 1000/500/120 SP 100 x 50 x 12 | [15 empty] | PP | 2
130 | M | 592241600 | skruž betonová s ocelová se stupadly +PE povlakem TBS-Q 1000/250/120 SP 100x25x12 cm | kus | 1 |  | 0 | CS ÚRS 2015 01 |  |  | základní |  | 0 | 0.254 | 0.254 | 0 | 0 | 8 | M | 2 |  |  |  | ROZPOCET | 0 | 0 | 0 | 0 | 0 | 1 | 0 | 4 | 1719472671
| PP |  | prefabrikáty pro vstupní šachty a drenážní šachtice (betonové a železobetonové) šachty pro odpadní kanály a potrubí uložená v zemi skruže s ocelovými stupadly s PE povlakem TBS-Q 1000/250/120 SP 100 x 25 x 12 | [15 empty] | PP | 2
131 | M | 5921122161 | TBS-Q.1 150/50 - rozměr 1500/500/140 | ks | 1 |  | 0 |  |  |  | základní |  | 0 | 0 | 0 | 0 | 0 | 8 | M | 2 |  |  |  | ROZPOCET | 0 | 0 | 0 | 0 | 0 | 1 | 0 | 4 | 1442584049
| PP |  | TBS-Q.1 150/50 - rozměr 1500/500/140 | [15 empty] | PP | 2
132 | M | 592243480 | těsnění elastomerové pro spojení šachetních dílů EMT DN 1000 | kus | 25 |  | 0 | CS ÚRS 2015 01 |  |  | základní |  | 0 | 0.002 | 0.05 | 0 | 0 | 8 | M | 2 |  |  |  | ROZPOCET | 0 | 0 | 0 | 0 | 0 | 1 | 0 | 4 | 680260236
| PP |  | prefabrikáty pro vstupní šachty a drenážní šachtice (betonové a železobetonové) šachty pro odpadní kanály a potrubí uložená v zemi těsnění elastomerové pro spojení šachetních dílů EMT DN 1000 | [15 empty] | PP | 2
133 | K | 894412411 | Osazení železobetonových dílců pro šachty skruží přechodových | kus | 17 |  | 0 | CS ÚRS 2015 01 |  |  | základní |  | 0 | 0.01147 | 0.19499 | 0 | 0 | 4 | K | 2 |  |  |  | ROZPOCET | 0 | 0 | 0 | 0 | 0 | 1 | 0 | 4 | 1485805430
| PP |  | Osazení železobetonových dílců pro šachty skruží přechodových | [15 empty] | PP | 2
| VV |  | dle tabulky šachet | [15 empty] | VV | 2 | 1 | -1 | 0 | ROZPOCET
| VV |  | 13+1 "gravitace 1 |  | 14 | [13 empty] | VV | 2 | 2 | -1 | 0 | ROZPOCET
| VV |  | 3 "gravitace 2 |  | 3 | [13 empty] | VV | 2 | 2 | -1 | 0 | ROZPOCET
| VV |  | Součet |  | 17 | [13 empty] | VV | 2 | 4 | -1 | 1 | ROZPOCET
134 | M | 592241680 | skruž betonová přechodová TBR-Q 625/600/120 SPK 62,5/100x60x12 cm | kus | 16 |  | 0 | CS ÚRS 2015 01 |  |  | základní |  | 0 | 0.548 | 8.768 | 0 | 0 | 8 | M | 2 |  |  |  | ROZPOCET | 0 | 0 | 0 | 0 | 0 | 1 | 0 | 4 | -588543414
| PP |  | prefabrikáty pro vstupní šachty a drenážní šachtice (betonové a železobetonové) šachty pro odpadní kanály a potrubí uložená v zemi skruž přechodová TBR-Q 625/600/120 SPK 62,5/100 x 60 x 12 | [15 empty] | PP | 2
135 | M | 5921121502 | TZK-Q.1 150-63/17 - rozměr 1800/625/165 | ks | 1 |  | 0 |  |  |  | základní |  | 0 | 1.5 | 1.5 | 0 | 0 | 8 | M | 2 |  |  |  | ROZPOCET | 0 | 0 | 0 | 0 | 0 | 1 | 0 | 4 | 2133164602
| PP |  | TZK-Q.1 150-63/17 - rozměr 1800/625/165 | [15 empty] | PP | 2
136 | K | 894414111 | Osazení železobetonových dílců pro šachty skruží základových | kus | 16 |  | 0 | CS ÚRS 2015 01 |  |  | základní |  | 0 | 0.02753 | 0.44048 | 0 | 0 | 4 | K | 2 |  |  |  | ROZPOCET | 0 | 0 | 0 | 0 | 0 | 1 | 0 | 4 | 1276437843
| PP |  | Osazení železobetonových dílců pro šachty skruží základových | [15 empty] | PP | 2
| VV |  | dle tabulky šachet | [15 empty] | VV | 2 | 1 | -1 | 0 | ROZPOCET
| VV |  | 13 "gravitace 1 |  | 13 | [13 empty] | VV | 2 | 2 | -1 | 0 | ROZPOCET
| VV |  | 2+1 "gravitace 2 |  | 3 | [13 empty] | VV | 2 | 2 | -1 | 0 | ROZPOCET
| VV |  | Součet |  | 16 | [13 empty] | VV | 2 | 4 | -1 | 1 | ROZPOCET
137 | M | 592243380 | dno betonové šachty kanalizační přímé TBZ-Q.1 100/80 V max. 50 100/80x50 cm | kus | 14 |  | 0 | CS ÚRS 2015 01 |  |  | základní |  | 0 | 1.87 | 26.18 | 0 | 0 | 8 | M | 2 |  |  |  | ROZPOCET | 0 | 0 | 0 | 0 | 0 | 1 | 0 | 4 | -1749104959
| PP |  | prefabrikáty pro vstupní šachty a drenážní šachtice (betonové a železobetonové) šachty pro odpadní kanály a potrubí uložená v zemi dno šachty kanalizační přímé V - průměr odtoku TBZ-Q.1 100/80 V max.50 100 / 80 x 50 | [15 empty] | PP | 2
138 | M | 592243370 | dno betonové šachty kanalizační přímé TBZ-Q.1 100/60 V max. 40 100/60x40 cm | kus | 2 |  | 0 | CS ÚRS 2015 01 |  |  | základní |  | 0 | 1.6 | 3.2 | 0 | 0 | 8 | M | 2 |  |  |  | ROZPOCET | 0 | 0 | 0 | 0 | 0 | 1 | 0 | 4 | -829822363
| PP |  | prefabrikáty pro vstupní šachty a drenážní šachtice (betonové a železobetonové) šachty pro odpadní kanály a potrubí uložená v zemi dno šachty kanalizační přímé V - průměr odtoku TBZ-Q.1 100/60 V max.40 100 / 60 x 40 | [15 empty] | PP | 2
139 | M | 5921126005 | TBZ-Q.1 150/159 V100 - rozměr 1800/1585x1000 | ks | 1 |  | 0 |  |  |  | základní |  | 0 | 3.5 | 3.5 | 0 | 0 | 8 | M | 2 |  |  |  | ROZPOCET | 0 | 0 | 0 | 0 | 0 | 1 | 0 | 4 | -1919583198
| PP |  | TBZ-Q.1 150/159 V100 - rozměr 1800/1585x1000 | [15 empty] | PP | 2
140 | K | 894812149R | Uříznutí plastové trouby DN 200 | kus | 1 |  | 0 |  |  |  | základní |  | 0 | 0 | 0 | 0 | 0 | 4 | K | 2 |  |  |  | ROZPOCET | 0 | 0 | 0 | 0 | 0 | 1 | 0 | 4 | -186995614
| VV |  | dle TZ | [15 empty] | VV | 2 | 1 | -1 | 0 | ROZPOCET
| VV |  | 1 "zkrácení BP u gravitace 2, včetně odstranění stáv. trubky |  | 1 | [13 empty] | VV | 2 | 2 | -1 | 1 | ROZPOCET
141 | K | 899102111 | Osazení poklopů litinových nebo ocelových včetně rámů hmotnosti nad 50 do 100 kg | kus | 1 |  | 0 | CS ÚRS 2015 01 |  |  | základní |  | 0 | 0.00702 | 0.00702 | 0 | 0 | 4 | K | 2 |  |  |  | ROZPOCET | 0 | 0 | 0 | 0 | 0 | 1 | 0 | 4 | -2096526189
| PP |  | Osazení poklopů litinových a ocelových včetně rámů hmotnosti jednotlivě přes 50 do 100 kg | [15 empty] | PP | 2
| VV |  | šachta Š14 | [15 empty] | VV | 2 | 1 | -1 | 0 | ROZPOCET
| VV |  | 1 |  | 1 | [13 empty] | VV | 2 | 2 | -1 | 1 | ROZPOCET
142 | M | 7Y3KBL71B2 | Kanalizační poklop litinový uzamykatelný s pantem, B 125 s odvětráním | kus | 1 |  | 0 |  |  |  | základní |  | 0 | 0 | 0 | 0 | 0 | 8 | M | 2 |  |  |  | ROZPOCET | 0 | 0 | 0 | 0 | 0 | 1 | 0 | 4 | -1550704642
143 | K | 899102211 | Demontáž poklopů litinových nebo ocelových včetně rámů hmotnosti přes 50 do 100 kg | kus | 2 |  | 0 | CS ÚRS 2015 01 |  |  | základní |  | 0 | 0 | 0 | 0.1 | 0.2 | 4 | K | 2 |  |  |  | ROZPOCET | 0 | 0 | 0 | 0 | 0 | 1 | 0 | 4 | 1051362504
| PP |  | Demontáž poklopů litinových a ocelových včetně rámů, hmotnosti jednotlivě přes 50 do 100 Kg | [15 empty] | PP | 2
| VV |  | stávající šachta | [15 empty] | VV | 2 | 1 | -1 | 0 | ROZPOCET
| VV |  | 1+1 |  | 2 | [13 empty] | VV | 2 | 2 | -1 | 1 | ROZPOCET
144 | K | 899304111 | Osazení poklop železobetonových včetně rámů jakékoli hmotnosti | kus | 16 |  | 0 | CS ÚRS 2015 01 |  |  | základní |  | 0 | 0.00702 | 0.11232 | 0 | 0 | 4 | K | 2 |  |  |  | ROZPOCET | 0 | 0 | 0 | 0 | 0 | 1 | 0 | 4 | -839021527
| PP |  | Osazení poklopů železobetonových včetně rámů jakékoliv hmotnosti | [15 empty] | PP | 2
| VV |  | dle tabulky šachet | [15 empty] | VV | 2 | 1 | -1 | 0 | ROZPOCET
| VV |  | 13+3 |  | 16 | [13 empty] | VV | 2 | 2 | -1 | 1 | ROZPOCET
145 | M | 592246610 | poklop šachtový D1 /betonová výplň+ litina/ D 400 - BEGU, s odvětráním | kus | 4 |  | 0 | CS ÚRS 2015 01 |  |  | základní |  | 0 | 0.165 | 0.66 | 0 | 0 | 8 | M | 2 |  |  |  | ROZPOCET | 0 | 0 | 0 | 0 | 0 | 1 | 0 | 4 | 327242731
| PP |  | prefabrikáty pro vstupní šachty a drenážní šachtice (betonové a železobetonové) poklopy šachtové poklop šachtový D1 /betonová výplň+ litina/ D 400 - BEGU, s odvětráním | [15 empty] | PP | 2
| VV |  | dle tabulky šachet | [15 empty] | VV | 2 | 1 | -1 | 0 | ROZPOCET
| VV |  | 4 |  | 4 | [13 empty] | VV | 2 | 2 | -1 | 1 | ROZPOCET
146 | M | 7Y3KDM81B | Kanalizační poklop Europa 8, rám samonivelační, bez vybrání pro lapač, D 400 bez odvětrání | kus | 10 |  | 0 |  |  |  | základní |  | 0 | 0.071 | 0.71 | 0 | 0 | 8 | M | 2 |  |  |  | ROZPOCET | 0 | 0 | 0 | 0 | 0 | 1 | 0 | 4 | -1543528619
| PP |  | Kanalizační poklop Europa 8 rám samonivelační bez vybrání pro lapač D 400 bez odvětrání | [15 empty] | PP | 2
147 | M | 7Y3KBB03O | Kanalizační poklop Standard - litinový, rám betonolitinový 125mm, B 125 s odvětráním | kus | 2 |  | 0 |  |  |  | základní |  | 0 | 0.07 | 0.14 | 0 | 0 | 8 | M | 2 |  |  |  | ROZPOCET | 0 | 0 | 0 | 0 | 0 | 1 | 0 | 4 | 505283844
| PP |  | Kanalizační poklop Standard - litinový rám betonolitinový 125mm B 125 s odvětráním | [15 empty] | PP | 2
148 | K | 899911103 | Kluzná objímka výšky 25 mm vnějšího průměru potrubí do 256 mm | kus | 25 |  | 0 | CS ÚRS 2015 01 |  |  | základní |  | 0 | 9e-05 | 0.00225 | 0 | 0 | 4 | K | 2 |  |  |  | ROZPOCET | 0 | 0 | 0 | 0 | 0 | 1 | 0 | 4 | 1269476127
| PP |  | Kluzné objímky (pojízdná sedla) pro zasunutí potrubí do chráničky výšky 25 mm vnějšího průměru potrubí do 256 mm | [15 empty] | PP | 2
| VV |  | 50,0/2,0 |  | 25 | [13 empty] | VV | 2 | 2 | -1 | 1 | ROZPOCET
149 | K | 899911105 | Kluzná objímka výšky 25 mm vnějšího průměru potrubí do 328 mm | kus | 14 |  | 0 | CS ÚRS 2015 01 |  |  | základní |  | 0 | 9e-05 | 0.00126 | 0 | 0 | 4 | K | 2 |  |  |  | ROZPOCET | 0 | 0 | 0 | 0 | 0 | 1 | 0 | 4 | 398270205
| PP |  | Kluzné objímky (pojízdná sedla) pro zasunutí potrubí do chráničky výšky 25 mm vnějšího průměru potrubí do 328 mm | [15 empty] | PP | 2
| VV |  | 28,0/2,0 |  | 14 | [13 empty] | VV | 2 | 2 | -1 | 1 | ROZPOCET
150 | K | 899913164 | Uzavírací manžeta chráničky potrubí DN 300 x 400 | kus | 2 |  | 0 | CS ÚRS 2015 01 |  |  | základní |  | 0 | 0.00162 | 0.00324 | 0 | 0 | 4 | K | 2 |  |  |  | ROZPOCET | 0 | 0 | 0 | 0 | 0 | 1 | 0 | 4 | -553823242
| PP |  | Koncové uzavírací manžety chrániček DN potrubí x DN chráničky DN 300 x 400 | [15 empty] | PP | 2
151 | K | 899913166R | Uzavírací manžeta chráničky potrubí DN 400 x 800 | kus | 10 |  | 0 |  |  |  | základní |  | 0 | 0.00312 | 0.0312 | 0 | 0 | 4 | K | 2 |  |  |  | ROZPOCET | 0 | 0 | 0 | 0 | 0 | 1 | 0 | 4 | 804445778
| PP |  | Koncové uzavírací manžety chrániček DN potrubí x DN chráničky DN 400 x 800 | [15 empty] | PP | 2
152 | K | 899914114R2 | Montáž ocelové chráničky D 820 x 8 mm | m | 25 |  | 0 |  |  |  | základní |  | 0 | 0.00064 | 0.016 | 0 | 0 | 4 | K | 2 |  |  |  | ROZPOCET | 0 | 0 | 0 | 0 | 0 | 1 | 0 | 4 | -1884603669
| PP |  | Montáž ocelové chráničky vnějšího průměru D 820 x 8 mm | [15 empty] | PP | 2
| VV |  | 25,0 |  | 25 | [13 empty] | VV | 2 | 2 | -1 | 1 | ROZPOCET
153 | M | 1403328001 | trubka ocelová spirálově svařovaná hladká ČSN 41 1375.1 D820 tl 8 mm | m | 25.75 |  | 0 | CS ÚRS 2015 01 |  |  | základní |  | 0 | 0 | 0 | 0 | 0 | 8 | M | 2 |  |  |  | ROZPOCET | 0 | 0 | 0 | 0 | 0 | 1 | 0 | 4 | -1113243747
| PP |  | trubka ocelová spirálově svařovaná hladká ČSN 41 1375.1 D820 tl 8 mm | [15 empty] | PP | 2
| P |  | Poznámka k položce: ztratné 3% | [15 empty] | P | 2
| VV |  | 25*1,03 'Přepočtené koeficientem množství |  | 25.75 | [13 empty] | VV | 2 | 2 | 0 | 1 | ROZPOCET
| D | 9 | Ostatní konstrukce a práce-bourání |  |  |  | 0 | [5 empty] | 0 |  | 0.053594 |  | 0.05048 | 1 | D | 1 |  |  |  | ROZPOCET | [6 empty] | 0
154 | K | 919112222 | Řezání spár pro vytvoření komůrky š 15 mm hl 25 mm pro těsnící zálivku v živičném krytu | m | 583 |  | 0 | CS ÚRS 2015 01 |  |  | základní |  | 0 | 0 | 0 | 0 | 0 | 4 | K | 2 |  |  |  | ROZPOCET | 0 | 0 | 0 | 0 | 0 | 1 | 0 | 4 | 1084940203
| PP |  | Řezání spár pro vytvoření komůrky š 15 mm hl 25 mm pro těsnící zálivku v živičném krytu | [15 empty] | PP | 2
| VV |  | 2*14,78 |  | 29.56 | [13 empty] | VV | 2 | 2 | -1 | 0 | ROZPOCET
| VV |  | 2*276,72 |  | 553.44 | [13 empty] | VV | 2 | 2 | -1 | 0 | ROZPOCET
| VV |  | Součet |  | 583 | [13 empty] | VV | 2 | 4 | -1 | 1 | ROZPOCET
155 | K | 919121121 | Těsnění spár zálivkou za studena pro komůrky š 15 mm hl 25 mm s těsnicím profilem | m | 583 |  | 0 | CS ÚRS 2015 01 |  |  | základní |  | 0 | 9e-05 | 0.05247 | 0 | 0 | 4 | K | 2 |  |  |  | ROZPOCET | 0 | 0 | 0 | 0 | 0 | 1 | 0 | 4 | 2080761777
| PP |  | Těsnění spár zálivkou za studena pro komůrky š 15 mm hl 25 mm s těsnicím profilem | [15 empty] | PP | 2
| VV |  | 2*14,78 |  | 29.56 | [13 empty] | VV | 2 | 2 | -1 | 0 | ROZPOCET
| VV |  | 2*276,72 |  | 553.44 | [13 empty] | VV | 2 | 2 | -1 | 0 | ROZPOCET
| VV |  | Součet |  | 583 | [13 empty] | VV | 2 | 4 | -1 | 1 | ROZPOCET
156 | K | 919735113 | Řezání stávajícího živičného krytu hl do 150 mm | m | 583 |  | 0 | CS ÚRS 2015 01 |  |  | základní |  | 0 | 0 | 0 | 0 | 0 | 4 | K | 2 |  |  |  | ROZPOCET | 0 | 0 | 0 | 0 | 0 | 1 | 0 | 4 | 1507299937
| PP |  | Řezání stávajícího živičného krytu nebo podkladu hloubky přes 100 do 150 mm | [15 empty] | PP | 2
| VV |  | 2*14,78 |  | 29.56 | [13 empty] | VV | 2 | 2 | -1 | 0 | ROZPOCET
| VV |  | 2*276,72 |  | 553.44 | [13 empty] | VV | 2 | 2 | -1 | 0 | ROZPOCET
| VV |  | Součet |  | 583 | [13 empty] | VV | 2 | 4 | -1 | 1 | ROZPOCET
157 | K | 938902110R | Obnova a reprofilace příkopů komunikací | m | 160 |  | 0 |  |  |  | základní |  | 0 | 0 | 0 | 0 | 0 | 4 | K | 2 |  |  |  | ROZPOCET | 0 | 0 | 0 | 0 | 0 | 1 | 0 | 4 | 1788001010
| VV |  | obnova příkopu u komunikace III/32221 | [15 empty] | VV | 2 | 1 | -1 | 0 | ROZPOCET
| VV |  | v případě poškození při pokládce potrubí | [15 empty] | VV | 2 | 1 | -1 | 0 | ROZPOCET
| VV |  | 160 |  | 160 | [13 empty] | VV | 2 | 2 | -1 | 1 | ROZPOCET
158 | K | 977151115 | Jádrové vrty diamantovými korunkami do D 70 mm do stavebních materiálů | m | 0.2 |  | 0 | CS ÚRS 2015 01 |  |  | základní |  | 0 | 0.00083 | 0.000166 | 0.015 | 0.003 | 4 | K | 2 |  |  |  | ROZPOCET | 0 | 0 | 0 | 0 | 0 | 1 | 0 | 4 | 1597798827
| PP |  | Jádrové vrty diamantovými korunkami do stavebních materiálů (železobetonu, betonu, cihel, obkladů, dlažeb, kamene) průměru přes 60 do 70 mm | [15 empty] | PP | 2
| P |  | Poznámka k položce: hmotnost sutě 0,00083 t/m | [15 empty] | P | 2
| VV |  | výkres D.1.02.1.b.06 | [15 empty] | VV | 2 | 1 | -1 | 0 | ROZPOCET
| VV |  | pro větrací potubí | [15 empty] | VV | 2 | 1 | -1 | 0 | ROZPOCET
| VV |  | 0,2 |  | 0.2 | [13 empty] | VV | 2 | 2 | -1 | 1 | ROZPOCET
159 | K | 977151126 | Jádrové vrty diamantovými korunkami do D 225 mm do stavebních materiálů | m | 0.2 |  | 0 | CS ÚRS 2015 01 |  |  | základní |  | 0 | 0.00334 | 0.000668 | 0.159 | 0.0318 | 4 | K | 2 |  |  |  | ROZPOCET | 0 | 0 | 0 | 0 | 0 | 1 | 0 | 4 | -474665920
| PP |  | Jádrové vrty diamantovými korunkami do stavebních materiálů (železobetonu, betonu, cihel, obkladů, dlažeb, kamene) průměru přes 200 do 225 mm | [15 empty] | PP | 2
| P |  | Poznámka k položce: hmotnost sutě 0,159 t/m | [15 empty] | P | 2
| VV |  | pro ventilační hlavici | [15 empty] | VV | 2 | 1 | -1 | 0 | ROZPOCET
| VV |  | 0,2 |  | 0.2 | [13 empty] | VV | 2 | 2 | -1 | 1 | ROZPOCET
160 | K | 977151127 | Jádrové vrty diamantovými korunkami do D 250 mm do stavebních materiálů | m | 0.08 |  | 0 | CS ÚRS 2015 01 |  |  | základní |  | 0 | 0.00363 | 0.0002904 | 0.196 | 0.01568 | 4 | K | 2 |  |  |  | ROZPOCET | 0 | 0 | 0 | 0 | 0 | 1 | 0 | 4 | -640716161
| PP |  | Jádrové vrty diamantovými korunkami do stavebních materiálů (železobetonu, betonu, cihel, obkladů, dlažeb, kamene) průměru přes 225 do 250 mm | [15 empty] | PP | 2
| P |  | Poznámka k položce: hmotnost sutě 0,196 t/m | [15 empty] | P | 2
| VV |  | napojení výtlaku do potrubí, dle TZ | [15 empty] | VV | 2 | 1 | -1 | 0 | ROZPOCET
| VV |  | 0,08 |  | 0.08 | [13 empty] | VV | 2 | 2 | -1 | 1 | ROZPOCET
| D | 997 | Přesun sutě |  |  |  | 0 | [5 empty] | 0 |  | 0 |  | 0 | 1 | D | 1 |  |  |  | ROZPOCET | [6 empty] | 0
161 | K | 997221551 | Vodorovná doprava suti ze sypkých materiálů do 1 km | t | 768.566 |  | 0 | CS ÚRS 2015 01 |  |  | základní |  | 0 | 0 | 0 | 0 | 0 | 4 | K | 2 |  |  |  | ROZPOCET | 0 | 0 | 0 | 0 | 0 | 1 | 0 | 4 | 1674469352
| PP |  | Vodorovná doprava suti bez naložení, ale se složením a s hrubým urovnáním ze sypkých materiálů, na vzdálenost do 1 km | [15 empty] | PP | 2
| VV |  | suť celkem | [15 empty] | VV | 2 | 1 | -1 | 0 | ROZPOCET
| VV |  | 496,781*0,56 "položka Odstranění podkladu z kameniva drceného tl 400 mm |  | 278.197 | [13 empty] | VV | 2 | 2 | -1 | 0 | ROZPOCET
| VV |  | 25,569*0,181 "položkaOdstranění podkladu živičných tl 100 mm |  | 4.628 | [13 empty] | VV | 2 | 2 | -1 | 0 | ROZPOCET
| VV |  | 789,032*0,316 "položkaOdstranění podkladu živičných tl 150 mm |  | 249.334 | [13 empty] | VV | 2 | 2 | -1 | 0 | ROZPOCET
| VV |  | 25,569*0,103 "položka frézování živičného krytu tl 40 mm |  | 2.634 | [13 empty] | VV | 2 | 2 | -1 | 0 | ROZPOCET
| VV |  | 1826,352*0,128 "položka frézování živičného krytu tl 50 mm |  | 233.773 | [13 empty] | VV | 2 | 2 | -1 | 0 | ROZPOCET
| VV |  | Součet |  | 768.566 | [13 empty] | VV | 2 | 4 | -1 | 1 | ROZPOCET
162 | K | 997221559 | Příplatek ZKD 1 km u vodorovné dopravy suti ze sypkých materiálů | t | 6917.094 |  | 0 | CS ÚRS 2015 01 |  |  | základní |  | 0 | 0 | 0 | 0 | 0 | 4 | K | 2 |  |  |  | ROZPOCET | 0 | 0 | 0 | 0 | 0 | 1 | 0 | 4 | -1971092255
| PP |  | Vodorovná doprava suti bez naložení, ale se složením a s hrubým urovnáním Příplatek k ceně za každý další i započatý 1 km přes 1 km | [15 empty] | PP | 2
| VV |  | 9 příplatků | [15 empty] | VV | 2 | 1 | -1 | 0 | ROZPOCET
| VV |  | 9*768,566 |  | 6917.094 | [13 empty] | VV | 2 | 2 | -1 | 1 | ROZPOCET
163 | K | 997221561 | Vodorovná doprava suti z kusových materiálů do 1 km | t | 5.728 |  | 0 | CS ÚRS 2015 01 |  |  | základní |  | 0 | 0 | 0 | 0 | 0 | 4 | K | 2 |  |  |  | ROZPOCET | 0 | 0 | 0 | 0 | 0 | 1 | 0 | 4 | 320170531
| PP |  | Vodorovná doprava suti bez naložení, ale se složením a s hrubým urovnáním z kusových materiálů, na vzdálenost do 1 km | [15 empty] | PP | 2
| VV |  | 2,582*2,2 "dle položky bourání stoky kompletní |  | 5.68 | [13 empty] | VV | 2 | 2 | -1 | 0 | ROZPOCET
| VV |  | 0,08*0,196 "dle položky jádrové vrty do D250 |  | 0.016 | [13 empty] | VV | 2 | 2 | -1 | 0 | ROZPOCET
| VV |  | 0,2*0,159 "dle položky jádrové vrty do D225 |  | 0.032 | [13 empty] | VV | 2 | 2 | -1 | 0 | ROZPOCET
| VV |  | 0,2*0,00083 "dle položky jádrové vrty do D70 |  | 0 | [13 empty] | VV | 2 | 2 | -1 | 0 | ROZPOCET
| VV |  | Součet |  | 5.728 | [13 empty] | VV | 2 | 4 | -1 | 1 | ROZPOCET
164 | K | 997221569 | Příplatek ZKD 1 km u vodorovné dopravy suti z kusových materiálů | t | 51.264 |  | 0 | CS ÚRS 2015 01 |  |  | základní |  | 0 | 0 | 0 | 0 | 0 | 4 | K | 2 |  |  |  | ROZPOCET | 0 | 0 | 0 | 0 | 0 | 1 | 0 | 4 | 2120423452
| PP |  | Vodorovná doprava suti bez naložení, ale se složením a s hrubým urovnáním Příplatek k ceně za každý další i započatý 1 km přes 1 km | [15 empty] | PP | 2
| VV |  | 9 příplatků | [15 empty] | VV | 2 | 1 | -1 | 0 | ROZPOCET
| VV |  | 9*5,696 |  | 51.264 | [13 empty] | VV | 2 | 2 | -1 | 1 | ROZPOCET
165 | K | 997221815 | Poplatek za uložení betonového odpadu na skládce (skládkovné) | t | 5.728 |  | 0 | CS ÚRS 2015 01 |  |  | základní |  | 0 | 0 | 0 | 0 | 0 | 4 | K | 2 |  |  |  | ROZPOCET | 0 | 0 | 0 | 0 | 0 | 1 | 0 | 4 | -1996782333
| PP |  | Poplatek za uložení stavebního odpadu na skládce (skládkovné) betonového | [15 empty] | PP | 2
| VV |  | 2,582*2,2 "dle položky bourání stoky kompletní |  | 5.68 | [13 empty] | VV | 2 | 2 | -1 | 0 | ROZPOCET
| VV |  | 0,08*0,196 "dle položky jádrové vrty do D250 |  | 0.016 | [13 empty] | VV | 2 | 2 | -1 | 0 | ROZPOCET
| VV |  | 0,2*0,159 "dle položky jádrové vrty do D225 |  | 0.032 | [13 empty] | VV | 2 | 2 | -1 | 0 | ROZPOCET
| VV |  | 0,2*0,00083 "dle položky jádrové vrty do D70 |  | 0 | [13 empty] | VV | 2 | 2 | -1 | 0 | ROZPOCET
| VV |  | Součet |  | 5.728 | [13 empty] | VV | 2 | 4 | -1 | 1 | ROZPOCET
166 | K | 997221845 | Poplatek za uložení odpadu z asfaltových povrchů na skládce (skládkovné) | t | 253.962 |  | 0 | CS ÚRS 2015 01 |  |  | základní |  | 0 | 0 | 0 | 0 | 0 | 4 | K | 2 |  |  |  | ROZPOCET | 0 | 0 | 0 | 0 | 0 | 1 | 0 | 4 | 1346986987
| PP |  | Poplatek za uložení odpadu z asfaltových povrchů na skládce (skládkovné) | [15 empty] | PP | 2
| VV |  | 25,569*0,181 "položkaOdstranění podkladu živičných tl 100 mm |  | 4.628 | [13 empty] | VV | 2 | 2 | -1 | 0 | ROZPOCET
| VV |  | 789,032*0,316 "položkaOdstranění podkladu živičných tl 150 mm |  | 249.334 | [13 empty] | VV | 2 | 2 | -1 | 0 | ROZPOCET
| VV |  | Součet |  | 253.962 | [13 empty] | VV | 2 | 4 | -1 | 1 | ROZPOCET
167 | K | 997221855 | Poplatek za uložení odpadu z kameniva na skládce (skládkovné) | t | 278.197 |  | 0 | CS ÚRS 2015 01 |  |  | základní |  | 0 | 0 | 0 | 0 | 0 | 4 | K | 2 |  |  |  | ROZPOCET | 0 | 0 | 0 | 0 | 0 | 1 | 0 | 4 | -2113338567
| PP |  | Poplatek za uložení odpadu z kameniva na skládce (skládkovné) | [15 empty] | PP | 2
| VV |  | 496,781*0,56 "položka Odstranění podkladu z kameniva drceného tl 400 mm |  | 278.197 | [13 empty] | VV | 2 | 2 | -1 | 1 | ROZPOCET
168 | K | 997321611 | Nakládání nebo překládání suti a vybouraných hmot | t | 5.728 |  | 0 | CS ÚRS 2015 01 |  |  | základní |  | 0 | 0 | 0 | 0 | 0 | 4 | K | 2 |  |  |  | ROZPOCET | 0 | 0 | 0 | 0 | 0 | 1 | 0 | 4 | 45410064
| PP |  | Vodorovná doprava suti a vybouraných hmot bez naložení, s vyložením a hrubým urovnáním nakládání nebo překládání na dopravní prostředek při vodorovné dopravě suti a vybouraných hmot | [15 empty] | PP | 2
| D | 998 | Přesun hmot |  |  |  | 0 | [5 empty] | 0 |  | 0 |  | 0 | 1 | D | 1 |  |  |  | ROZPOCET | [6 empty] | 0
169 | K | 998274101 | Přesun hmot pro trubní vedení z trub betonových otevřený výkop | t | 2152.373 |  | 0 | CS ÚRS 2015 01 |  |  | základní |  | 0 | 0 | 0 | 0 | 0 | 4 | K | 2 |  |  |  | ROZPOCET | 0 | 0 | 0 | 0 | 0 | 1 | 0 | 4 | -1454732120
| PP |  | Přesun hmot pro trubní vedení hloubené z trub betonových nebo železobetonových pro vodovody nebo kanalizace v otevřeném výkopu dopravní vzdálenost do 15 m | [15 empty] | PP | 2
| D | PSV | Práce a dodávky PSV |  |  |  | 0 | [5 empty] | 0 |  | 0.0414 |  | 0 | 2 | D | 0 |  |  |  | ROZPOCET | [6 empty] | 0
| D | 721 | Zdravotechnika - vnitřní kanalizace |  |  |  | 0 | [5 empty] | 0 |  | 0.0414 |  | 0 | 2 | D | 1 |  |  |  | ROZPOCET | [6 empty] | 0
170 | K | 721173745R | Potrubí pro ventilaci vzduchu | m | 2.5 |  | 0 |  |  |  | základní |  | 0 | 0.00096 | 0.0024 | 0 | 0 | 16 | K | 2 |  |  |  | ROZPOCET | 0 | 0 | 0 | 0 | 0 | 1 | 0 | 16 | -249141568
| VV |  | výkres D.1.02.1.b.06 | [15 empty] | VV | 2 | 1 | -1 | 0 | ROZPOCET
| VV |  | Přívodní potrubí pro cirkulaci vzduchu PVC d63, 2x koleno 45 st. | [15 empty] | VV | 2 | 1 | -1 | 0 | ROZPOCET
| VV |  | včetně nerezovýc kotvících objímek | [15 empty] | VV | 2 | 1 | -1 | 0 | ROZPOCET
| VV |  | 2,5 |  | 2.5 | [13 empty] | VV | 2 | 2 | -1 | 1 | ROZPOCET
171 | K | 721273153R | Hlavice ventilační hliník DN 200 L 1,0 | kus | 1 |  | 0 |  |  |  | základní |  | 0 | 0.039 | 0.039 | 0 | 0 | 16 | K | 2 |  |  |  | ROZPOCET | 0 | 0 | 0 | 0 | 0 | 1 | 0 | 16 | 1803436580
| VV |  | výkres D.1.02.1.b.06 | [15 empty] | VV | 2 | 1 | -1 | 0 | ROZPOCET
| VV |  | Ventilační turbína se stavitelným hrdlem DN200 vyvedená 1000 mm nad víko | [15 empty] | VV | 2 | 1 | -1 | 0 | ROZPOCET
| VV |  | 1 |  | 1 | [13 empty] | VV | 2 | 2 | -1 | 1 | ROZPOCET
172 | K | 998721101 | Přesun hmot tonážní pro vnitřní kanalizace v objektech v do 6 m | t | 0.041 |  | 0 | CS ÚRS 2015 01 |  |  | základní |  | 0 | 0 | 0 | 0 | 0 | 16 | K | 2 |  |  |  | ROZPOCET | 0 | 0 | 0 | 0 | 0 | 1 | 0 | 16 | 407149220
| PP |  | Přesun hmot pro vnitřní kanalizace stanovený z hmotnosti přesunovaného materiálu vodorovná dopravní vzdálenost do 50 m v objektech výšky do 6 m | [15 empty] | PP | 2
| D | OST | Ostatní |  |  |  | 0 | [5 empty] | 0 |  | 0.11 |  | 0 | 4 | D | 0 |  |  |  | ROZPOCET | [6 empty] | 0
173 | K | OST001 | Trojitá chránička ocelového plynovodního potrubí | m | 2.9 |  | 0 |  |  |  | základní |  | 0 | 0.02 | 0.058 | 0 | 0 | 512 | K | 1 |  |  |  | ROZPOCET | 0 | 0 | 0 | 0 | 0 | 1 | 0 | 512 | 301158552
| VV |  | výkres D.1.02.1.b.05 | [15 empty] | VV | 1 | 1 | -1 | 0 | ROZPOCET
| VV |  | montáž včetně materiálu, dle TZ | [15 empty] | VV | 1 | 1 | -1 | 0 | ROZPOCET
| VV |  | 2,9 |  | 2.9 | [13 empty] | VV | 1 | 2 | -1 | 1 | ROZPOCET
174 | K | OST002 | Chránička PE plynovodního potrubí | m | 2.6 |  | 0 |  |  |  | základní |  | 0 | 0.02 | 0.052 | 0 | 0 | 512 | K | 1 |  |  |  | ROZPOCET | 0 | 0 | 0 | 0 | 0 | 1 | 0 | 512 | 1866883858
| VV |  | výkres D.1.02.1.b.05 | [15 empty] | VV | 1 | 1 | -1 | 0 | ROZPOCET
| VV |  | montáž včetně materiálu, dle TZ | [15 empty] | VV | 1 | 1 | -1 | 0 | ROZPOCET
| VV |  | 2,6 |  | 2.6 | [13 empty] | VV | 1 | 2 | -1 | 1 | ROZPOCET

## PS 01 - Výměna strojní čá...
| List obsahuje: |  | 1) Krycí list soupisu | 2) Rekapitulace |  |  | 3) Soupis prací | Zpět na list: | Rekapitulace stavby
{B3FDC86B-6B67-4551-AD3E-E2C3F5E12207}
2
| KRYCÍ LIST SOUPISU | [8 empty] | v --- níže se nacházejí doplnkové a pomocné údaje k sestavám --- v | [8 empty] | False
Stavba:
Napojení oblasti Třebosice - Starý Mateřov do kanalizace a ČOV Pardubice
Objekt:
PS 01 - Výměna strojní části ČS Starý Matéřov
| KSO: |  | 827 21 11 |  |  | CC-CZ:
| Místo: |  | Starý Mateřov |  |  | Datum: | 17.04.2015
| Zadavatel: |  |  |  |  | IČ:
|  | VaK Pardubice, a.s.,Teplého 2014, 530 02 Pardubice |  |  |  | DIČ:
| Uchazeč: |  |  |  |  | IČ:
DIČ:
| Projektant: |  |  |  |  | IČ: | 60113111
|  | Multiaqua s.r.o. |  |  |  | DIČ: | CZ60113111
Poznámka:
| Cena bez DPH | [5 empty] | 0
|  |  | Základ daně |  |  | Sazba daně | Výše daně
| DPH | základní | 0 |  |  | 21% | 0
|  | snížená | 0 |  |  | 15% | 0
|  | zákl. přenesená | 0 |  |  | 21% | 0
|  | sníž. přenesená | 0 |  |  | 15% | 0
|  | nulová | 0 |  |  | 0% | 0
| Cena s DPH |  |  | v | CZK |  | 0
REKAPITULACE ČLENĚNÍ SOUPISU PRACÍ
Stavba:
Napojení oblasti Třebosice - Starý Mateřov do kanalizace a ČOV Pardubice
Objekt:
PS 01 - Výměna strojní části ČS Starý Matéřov
Místo: |  |  | Starý Mateřov |  |  | Datum: | 17.04.2015
Zadavatel: |  |  | VaK Pardubice, a.s.,Teplého 2014, 530 02 Pardubice |  |  | Projektant: | Multiaqua s.r.o.
Uchazeč:
Kód dílu - Popis | [6 empty] | Cena celkem [CZK]
Náklady soupisu celkem | [6 empty] | 0 | [12 empty] | -1
| HSV - Práce a dodávky HSV | [5 empty] | 0
| 1 - Zemní práce | [5 empty] | 0
| 3 - Svislé a kompletní konstrukce | [5 empty] | 0
| 6 - Úpravy povrchů, podlahy a osazování výplní | [5 empty] | 0
| 8 - Trubní vedení | [5 empty] | 0
| 9 - Ostatní konstrukce a práce-bourání | [5 empty] | 0
| PSV - Práce a dodávky PSV | [5 empty] | 0
| 767 - Konstrukce zámečnické | [5 empty] | 0
| 789 - Povrchové úpravy ocelových konstrukcí a technologických zařízení | [5 empty] | 0
| M - Práce a dodávky M | [5 empty] | 0
| 23-M - Montáže potrubí | [5 empty] | 0
| 35-M - Montáž čerpadel, kompr.a vodoh.zař. | [5 empty] | 0
SOUPIS PRACÍ
Stavba:
Napojení oblasti Třebosice - Starý Mateřov do kanalizace a ČOV Pardubice
Objekt:
PS 01 - Výměna strojní části ČS Starý Matéřov
Místo: |  |  | Starý Mateřov |  |  | Datum: | 17.04.2015
Zadavatel: |  |  | VaK Pardubice, a.s.,Teplého 2014, 530 02 Pardubice |  |  | Projektant: | Multiaqua s.r.o.
Uchazeč:
PČ | Typ | Kód | Popis | MJ | Množství | J.cena [CZK] | Cena celkem [CZK] | Cenová soustava |  | Poznámka | DPH | J. Nh [h] | Nh celkem [h] | J. hmotnost [t] | Hmotnost celkem [t] | J. suť [t] | Suť Celkem [t]
Náklady soupisu celkem | [6 empty] | 0 | [5 empty] | 0 |  | 10.0725 |  | 0 |  | D | -1 | [10 empty] | 0
| D | HSV | Práce a dodávky HSV |  |  |  | 0 | [5 empty] | 0 |  | 6.1377 |  | 0 | 1 | D | 0 |  |  |  | ROZPOCET | [6 empty] | 0
| D | 1 | Zemní práce |  |  |  | 0 | [5 empty] | 0 |  | 0 |  | 0 | 1 | D | 1 |  |  |  | ROZPOCET | [6 empty] | 0
1 | K | 115101201R | Čerpání a likvidace splašků | m3 | 3 |  | 0 |  |  |  | základní |  | 0 | 0 | 0 | 0 | 0 | 4 | K | 2 |  |  |  | ROZPOCET | 0 | 0 | 0 | 0 | 0 | 1 | 0 | 4 | 2030632023
| VV |  | Vyčerpání ČS | [15 empty] | VV | 2 | 1 | -1 | 0 | ROZPOCET
| VV |  | včetně dovozu na ČOV a likvidace | [15 empty] | VV | 2 | 1 | -1 | 0 | ROZPOCET
| VV |  | dle TZ | [15 empty] | VV | 2 | 1 | -1 | 0 | ROZPOCET
| VV |  | 3,0 |  | 3 | [13 empty] | VV | 2 | 2 | -1 | 1 | ROZPOCET
2 | K | 115101201R01 | Provizorní přečerpávání splašků během výstavby | h | 240 |  | 0 |  |  |  | základní |  | 0 | 0 | 0 | 0 | 0 | 4 | K | 2 |  |  |  | ROZPOCET | 0 | 0 | 0 | 0 | 0 | 1 | 0 | 4 | -982091104
| VV |  | včetně ucpání a utěsnění nátoku do ČS | [15 empty] | VV | 2 | 1 | -1 | 0 | ROZPOCET
| VV |  | 10*24 |  | 240 | [13 empty] | VV | 2 | 2 | -1 | 1 | ROZPOCET
3 | K | 115101301R02 | Pohotovost čerpací soupravy | den | 15 |  | 0 |  |  |  | základní |  | 0 | 0 | 0 | 0 | 0 | 4 | K | 2 |  |  |  | ROZPOCET | 0 | 0 | 0 | 0 | 0 | 1 | 0 | 4 | -305833072
| D | 3 | Svislé a kompletní konstrukce |  |  |  | 0 | [5 empty] | 0 |  | 4.1069 |  | 0 | 1 | D | 1 |  |  |  | ROZPOCET | [6 empty] | 0
4 | K | 380311862R | Kompletní konstrukce ČOV, nádrží, vodojemů nebo kanálů z betonu prostého tř. C 25/30 tl 300 mm | m3 | 1.627 |  | 0 |  |  |  | základní |  | 0 | 2.5242 | 4.1069 | 0 | 0 | 4 | K | 2 |  |  |  | ROZPOCET | 0 | 0 | 0 | 0 | 0 | 1 | 0 | 4 | 236368654
| PP |  | Kompletní konstrukce ČOV, nádrží, vodojemů nebo kanálů z betonu prostého tř. C 25/30 tl 300 mm | [15 empty] | PP | 2
| VV |  | výplň okolo sklolaminátového dna self-clean | [15 empty] | VV | 2 | 1 | -1 | 0 | ROZPOCET
| VV |  | beton C20/25-XA1-XF1 | [15 empty] | VV | 2 | 1 | -1 | 0 | ROZPOCET
| VV |  | (1,1*1,1*3,14*0,8)-(0,75*0,75*3,14*0,8) |  | 1.627 | [13 empty] | VV | 2 | 2 | -1 | 1 | ROZPOCET
| D | 6 | Úpravy povrchů, podlahy a osazování výplní |  |  |  | 0 | [5 empty] | 0 |  | 0.046904 |  | 0 | 1 | D | 1 |  |  |  | ROZPOCET | [6 empty] | 0
5 | K | 618631111 | Stěrka z těsnící malty dvouvrstvá vnitřních rovinných ploch konstrukcí ČOV nebo nádrží | m2 | 2.338 |  | 0 | CS ÚRS 2015 01 |  |  | základní |  | 0 | 0.008 | 0.018704 | 0 | 0 | 4 | K | 2 |  |  |  | ROZPOCET | 0 | 0 | 0 | 0 | 0 | 1 | 0 | 4 | -569131715
| PP |  | Vnitřní úprava povrchu betonových konstrukcí čistíren odpadních vod, nádrží, vodojemů, kanálů stěrkou z těsnící cementové malty dvouvrstvou, ploch rovinných | [15 empty] | PP | 2
| VV |  | bariérová stěrka-úprava povrchu dobetonovaného dna | [15 empty] | VV | 2 | 1 | -1 | 0 | ROZPOCET
| VV |  | ((1,1*1,1*3,14)-(0,75*0,75*3,14))*1,15 |  | 2.338 | [13 empty] | VV | 2 | 2 | -1 | 1 | ROZPOCET
6 | K | 618631112 | Stěrka z těsnící malty dvouvrstvá vnitřních zaoblených ploch konstrukcí ČOV nebo nádrží | m2 | 3.525 |  | 0 | CS ÚRS 2015 01 |  |  | základní |  | 0 | 0.008 | 0.0282 | 0 | 0 | 4 | K | 2 |  |  |  | ROZPOCET | 0 | 0 | 0 | 0 | 0 | 1 | 0 | 4 | 1962116506
| PP |  | Vnitřní úprava povrchu betonových konstrukcí čistíren odpadních vod, nádrží, vodojemů, kanálů stěrkou z těsnící cementové malty dvouvrstvou, ploch zaoblených | [15 empty] | PP | 2
| VV |  | stěrka odolná proti agresivnímu prostředí | [15 empty] | VV | 2 | 1 | -1 | 0 | ROZPOCET
| VV |  | oprava trhlin a kaveren, předpoklad 25 % plochy | [15 empty] | VV | 2 | 1 | -1 | 0 | ROZPOCET
| VV |  | (2*PI*1,1*1,1+2*PI*1,1*4,0)*0,1 |  | 3.525 | [13 empty] | VV | 2 | 2 | -1 | 1 | ROZPOCET
| D | 8 | Trubní vedení |  |  |  | 0 | [5 empty] | 0 |  | 1.9839 |  | 0 | 1 | D | 1 |  |  |  | ROZPOCET | [6 empty] | 0
7 | M | 372006400216R | hadicová koncovka DN100 | kpl | 1 |  | 0 |  |  |  | základní |  | 0 | 0.00165 | 0.00165 | 0 | 0 | 8 | M | 2 |  |  |  | ROZPOCET | 0 | 0 | 0 | 0 | 0 | 1 | 0 | 4 | -1780451730
| PP |  | hadicová koncovka DN100 | [15 empty] | PP | 2
| VV |  | včetně montáže a spoj. materiálu | [15 empty] | VV | 2 | 1 | -1 | 0 | ROZPOCET
| VV |  | 1 |  | 1 | [13 empty] | VV | 2 | 2 | -1 | 1 | ROZPOCET
8 | K | 891372121 | Montáž kanalizačních šoupátek nebo stavítek DN 300 | kus | 1 |  | 0 | CS ÚRS 2015 01 |  |  | základní |  | 0 | 0.05034 | 0.05034 | 0 | 0 | 4 | K | 2 |  |  |  | ROZPOCET | 0 | 0 | 0 | 0 | 0 | 1 | 0 | 4 | 355752230
| PP |  | Montáž kanalizačních šoupátek nebo stavítek DN 300 | [15 empty] | PP | 2
| VV |  | montáž vřetenového šoupátka dle TZ | [15 empty] | VV | 2 | 1 | -1 | 0 | ROZPOCET
| VV |  | včetně vyvrtání otvoru v zákrytové desce a utěsnění manžetou | [15 empty] | VV | 2 | 1 | -1 | 0 | ROZPOCET
| VV |  | 1 |  | 1 | [13 empty] | VV | 2 | 2 | -1 | 1 | ROZPOCET
9 | M | 59224052000R | betonový mezikus | kpl | 1 |  | 0 |  |  |  | základní |  | 0 | 1.013 | 1.013 | 0 | 0 | 8 | M | 2 |  |  |  | ROZPOCET | 0 | 0 | 0 | 0 | 0 | 1 | 0 | 4 | 773187404
| PP |  | betonový mezikus | [15 empty] | PP | 2
| VV |  | příl. D.2.01.b | [15 empty] | VV | 2 | 1 | -1 | 0 | ROZPOCET
| VV |  | včetně uchycení | [15 empty] | VV | 2 | 1 | -1 | 0 | ROZPOCET
| VV |  | 1 |  | 1 | [13 empty] | VV | 2 | 2 | -1 | 1 | ROZPOCET
10 | M | 4222101801 | deskové šoupě DN 300 | kus | 1 |  | 0 |  |  |  | základní |  | 0 | 0.153 | 0.153 | 0 | 0 | 8 | M | 2 |  |  |  | ROZPOCET | 0 | 0 | 0 | 0 | 0 | 1 | 0 | 4 | -989797732
| VV |  | 1 " dle TZ |  | 1 | [13 empty] | VV | 2 | 2 | -1 | 1 | ROZPOCET
| VV |  | nerezové vřetenové šoupátko DN300 včetně ovládací tyče | [15 empty] | VV | 2 | 1 | -1 | 0 | ROZPOCET
11 | K | 8944012111 | Osazení betonových dílců pro šachty skruže rovné TBS 29/100/9 | kus | 1 |  | 0 |  |  |  | základní |  | 0 | 0.02137 | 0.02137 | 0 | 0 | 4 | K | 2 |  |  |  | ROZPOCET | 0 | 0 | 0 | 0 | 0 | 1 | 0 | 4 | 2107535371
| PP |  | Osazení betonových dílců pro šachty skruže rovné TBS 29/100/9 | [15 empty] | PP | 2
| VV |  | osazení laminátového dna | [15 empty] | VV | 2 | 1 | -1 | 0 | ROZPOCET
| VV |  | 1 |  | 1 | [13 empty] | VV | 2 | 2 | -1 | 1 | ROZPOCET
12 | M | 28641277001R | sklolaminátové dno self-clean | kpl | 1 |  | 0 |  |  |  | základní |  | 0 | 0.2952 | 0.2952 | 0 | 0 | 8 | M | 2 |  |  |  | ROZPOCET | 0 | 0 | 0 | 0 | 0 | 1 | 0 | 4 | -768142924
| PP |  | sklolaminátové dno self-clean | [15 empty] | PP | 2
| VV |  | 1x předrotační nádrž | [15 empty] | VV | 2 | 1 | -1 | 0 | ROZPOCET
| VV |  | šířka Venturiho dýzy: 75 mm | [15 empty] | VV | 2 | 1 | -1 | 0 | ROZPOCET
| VV |  | 2x patkové koleno DN100 | [15 empty] | VV | 2 | 1 | -1 | 0 | ROZPOCET
| VV |  | prefabrikát včetně základového příslušenství a instalačních dílů | [15 empty] | VV | 2 | 1 | -1 | 0 | ROZPOCET
| VV |  | včetně spojovacího materiálu a montáže | [15 empty] | VV | 2 | 1 | -1 | 0 | ROZPOCET
| VV |  | 1 |  | 1 | [13 empty] | VV | 2 | 2 | -1 | 1 | ROZPOCET
13 | M | 2864127400R | sací trychtýř pro self-clean | kpl | 2 |  | 0 |  |  |  | základní |  | 0 | 0.1514 | 0.3028 | 0 | 0 | 8 | M | 2 |  |  |  | ROZPOCET | 0 | 0 | 0 | 0 | 0 | 1 | 0 | 4 | -64515822
| PP |  | sací trychtýř pro self-clean | [15 empty] | PP | 2
| VV |  | včetně spojovacího materiálu a montáže | [15 empty] | VV | 2 | 1 | -1 | 0 | ROZPOCET
| VV |  | 2 |  | 2 | [13 empty] | VV | 2 | 2 | -1 | 1 | ROZPOCET
14 | K | 899102111R | Osazení poklopů kompozitových | kus | 2 |  | 0 |  |  |  | základní |  | 0 | 0.00702 | 0.01404 | 0 | 0 | 4 | K | 2 |  |  |  | ROZPOCET | 0 | 0 | 0 | 0 | 0 | 1 | 0 | 4 | -592000900
| PP |  | Osazení poklopů kompozitových | [15 empty] | PP | 2
| VV |  | 2 "dle D.2.01.a |  | 2 | [13 empty] | VV | 2 | 2 | -1 | 1 | ROZPOCET
15 | M | 5524101702R | poklop kompozitový 1200x600 | kus | 1 |  | 0 |  |  |  | základní |  | 0 | 0.0563 | 0.0563 | 0 | 0 | 8 | M | 2 |  |  |  | ROZPOCET | 0 | 0 | 0 | 0 | 0 | 1 | 0 | 4 | -282248402
| VV |  | poklop s pantem, uzamykatelný, pochozí | [15 empty] | VV | 2 | 1 | -1 | 0 | ROZPOCET
| VV |  | 1 |  | 1 | [13 empty] | VV | 2 | 2 | -1 | 1 | ROZPOCET
16 | M | 5524101701R | poklop kompozitový 600x600 | kus | 1 |  | 0 |  |  |  | základní |  | 0 | 0.0563 | 0.0563 | 0 | 0 | 8 | M | 2 |  |  |  | ROZPOCET | 0 | 0 | 0 | 0 | 0 | 1 | 0 | 4 | -129928333
| PP |  | poklop kompozitový 600x600 | [15 empty] | PP | 2
| VV |  | poklop s pantem, uzamykatelný, pochozí | [15 empty] | VV | 2 | 1 | -1 | 0 | ROZPOCET
| VV |  | 1 |  | 1 | [13 empty] | VV | 2 | 2 | -1 | 1 | ROZPOCET
17 | M | 3583510600R | vyhodnocovací relé vlhkosti | kpl | 2 |  | 0 |  |  |  | základní |  | 0 | 0.00015 | 0.0003 | 0 | 0 | 8 | M | 2 |  |  |  | ROZPOCET | 0 | 0 | 0 | 0 | 0 | 1 | 0 | 4 | 703280832
| PP |  | vyhodnocovací relé vlhkosti | [15 empty] | PP | 2
| VV |  | včetně montáže | [15 empty] | VV | 2 | 1 | -1 | 0 | ROZPOCET
| VV |  | 2 |  | 2 | [13 empty] | VV | 2 | 2 | -1 | 1 | ROZPOCET
18 | K | 899501221R | Stupadla do šachet nerezová s PE-HD povlakem pro přímé zabudování do hmoždinek | kpl | 6 |  | 0 |  |  |  | základní |  | 0 | 0.00156 | 0.00936 | 0 | 0 | 4 | K | 2 |  |  |  | ROZPOCET | 0 | 0 | 0 | 0 | 0 | 1 | 0 | 4 | -2009366945
| VV |  | včetně montáže | [15 empty] | VV | 2 | 1 | -1 | 0 | ROZPOCET
| VV |  | 6 " dle TZ |  | 6 | [13 empty] | VV | 2 | 2 | -1 | 1 | ROZPOCET
19 | M | 316865300 | nerezové dvoutrubkové zábradlí | kpl | 1 |  | 0 | CS ÚRS 2015 01 |  |  | základní |  | 0 | 0.0027 | 0.0027 | 0 | 0 | 8 | M | 2 |  |  |  | ROZPOCET | 0 | 0 | 0 | 0 | 0 | 1 | 0 | 4 | -471476786
| PP |  | nerezové dvoutrubkové zábradlí | [15 empty] | PP | 2
| VV |  | příloha D.2.01.b | [15 empty] | VV | 2 | 1 | -1 | 0 | ROZPOCET
| VV |  | trubka 40x3 mm | [15 empty] | VV | 2 | 1 | -1 | 0 | ROZPOCET
| VV |  | 1 |  | 1 | [13 empty] | VV | 2 | 2 | -1 | 1 | ROZPOCET
20 | M | 286614960R | kompozitní žebřík vč.příslušenství | kpl | 1 |  | 0 |  |  |  | základní |  | 0 | 0.00756 | 0.00756 | 0 | 0 | 8 | M | 2 |  |  |  | ROZPOCET | 0 | 0 | 0 | 0 | 0 | 1 | 0 | 4 | 1672254117
| PP |  | kompozitní žebřík vč.příslušenství | [15 empty] | PP | 2
| VV |  | příloha D.1.02.b | [15 empty] | VV | 2 | 1 | -1 | 0 | ROZPOCET
| VV |  | včetně montáže a spojovacího materiálu | [15 empty] | VV | 2 | 1 | -1 | 0 | ROZPOCET
| VV |  | 1 |  | 1 | [13 empty] | VV | 2 | 2 | -1 | 1 | ROZPOCET
| D | 9 | Ostatní konstrukce a práce-bourání |  |  |  | 0 | [5 empty] | 0 |  | 0 |  | 0 | 1 | D | 1 |  |  |  | ROZPOCET | [6 empty] | 0
21 | K | 938902122 | Čištění ploch betonových konstrukcí tlakovou vodou | m2 | 37.718 |  | 0 | CS ÚRS 2015 01 |  |  | základní |  | 0 | 0 | 0 | 0 | 0 | 4 | K | 2 |  |  |  | ROZPOCET | 0 | 0 | 0 | 0 | 0 | 1 | 0 | 4 | -2105264526
| PP |  | Čištění nádrží, ploch dřevěných nebo betonových konstrukcí, potrubí ploch betonových konstrukcí tlakovou vodou | [15 empty] | PP | 2
| VV |  | dno a stěny ČS | [15 empty] | VV | 2 | 1 | -1 | 0 | ROZPOCET
| VV |  | ((2,2*4,0*3,14)+(1,1*1,1*3,14))*1,2 |  | 37.718 | [13 empty] | VV | 2 | 2 | -1 | 1 | ROZPOCET
22 | K | 985131311 | Ruční dočištění ploch stěn, rubu kleneb a podlah ocelových kartáči | m2 | 31.431 |  | 0 | CS ÚRS 2015 01 |  |  | základní |  | 0 | 0 | 0 | 0 | 0 | 4 | K | 2 |  |  |  | ROZPOCET | 0 | 0 | 0 | 0 | 0 | 1 | 0 | 4 | 293474445
| PP |  | Očištění ploch stěn, rubu kleneb a podlah ruční dočištění ocelovými kartáči | [15 empty] | PP | 2
| VV |  | mechanické ruční dočištění dna a stěn jímky | [15 empty] | VV | 2 | 1 | -1 | 0 | ROZPOCET
| VV |  | (1,1*1,1*3,14)+(2,2*3,14*4,0) |  | 31.431 | [13 empty] | VV | 2 | 2 | -1 | 1 | ROZPOCET
| D | PSV | Práce a dodávky PSV |  |  |  | 0 | [5 empty] | 0 |  | 3.8805 |  | 0 | 2 | D | 0 |  |  |  | ROZPOCET | [6 empty] | 0
| D | 767 | Konstrukce zámečnické |  |  |  | 0 | [5 empty] | 0 |  | 3.8805 |  | 0 | 2 | D | 1 |  |  |  | ROZPOCET | [6 empty] | 0
23 | K | 767995111 | Montáž atypických zámečnických konstrukcí hmotnosti do 5 kg | kg | 650 |  | 0 | CS ÚRS 2015 01 |  |  | základní |  | 0 | 7e-05 | 0.0455 | 0 | 0 | 16 | K | 2 |  |  |  | ROZPOCET | 0 | 0 | 0 | 0 | 0 | 1 | 0 | 16 | 679558060
| PP |  | Montáž ostatních atypických zámečnických konstrukcí hmotnosti do 5 kg | [15 empty] | PP | 2
| VV |  | osazení tlumící stěny, dle TZ | [15 empty] | VV | 2 | 1 | -1 | 0 | ROZPOCET
| VV |  | 50 |  | 50 | [13 empty] | VV | 2 | 2 | -1 | 0 | ROZPOCET
| VV |  | montáž pochozí lávky, dle TZ | [15 empty] | VV | 2 | 1 | -1 | 0 | ROZPOCET
| VV |  | 350 |  | 350 | [13 empty] | VV | 2 | 2 | -1 | 0 | ROZPOCET
| VV |  | vystrojení ČS, dle TZ | [15 empty] | VV | 2 | 1 | -1 | 0 | ROZPOCET
| VV |  | 250 |  | 250 | [13 empty] | VV | 2 | 2 | -1 | 0 | ROZPOCET
| VV |  | včetně svařování | [15 empty] | VV | 2 | 1 | -1 | 0 | ROZPOCET
| VV |  | včetně spojovacího materiálu | [15 empty] | VV | 2 | 1 | -1 | 0 | ROZPOCET
| VV |  | Součet |  | 650 | [13 empty] | VV | 2 | 4 | -1 | 1 | ROZPOCET
24 | M | 1375661501 | plech nerezový 3,0 x 1000 x 2000 mm | t | 0.05 |  | 0 |  |  |  | základní |  | 0 | 1 | 0.05 | 0 | 0 | 32 | M | 2 |  |  |  | ROZPOCET | 0 | 0 | 0 | 0 | 0 | 1 | 0 | 16 | -475928505
| PP |  | plechy tenké hladké válcované za studena - tabule 1000 x 2000 mm plechy nerezové EN 10259, EN 10088-2 zn. 1.4301+2B 3,0 x 1000 x 2000 mm | [15 empty] | PP | 2
| P |  | Poznámka k položce: Hmotnost 48 kg/kus | [15 empty] | P | 2
| VV |  | tlumící stěna | [15 empty] | VV | 2 | 1 | -1 | 0 | ROZPOCET
| VV |  | 0,8*1,3*0,048 |  | 0.05 | [13 empty] | VV | 2 | 2 | -1 | 1 | ROZPOCET
25 | M | 1381418501R | nerezová pochozí lávka | kpl | 1 |  | 0 |  |  |  | základní |  | 0 | 0.35 | 0.35 | 0 | 0 | 32 | M | 2 |  |  |  | ROZPOCET | 0 | 0 | 0 | 0 | 0 | 1 | 0 | 16 | -410150143
| VV |  | dle D.2.01.b | [15 empty] | VV | 2 | 1 | -1 | 0 | ROZPOCET
| VV |  | nosná část-trubka 60x40x4 mm | [15 empty] | VV | 2 | 1 | -1 | 0 | ROZPOCET
| VV |  | pochozí část-trubka 40x30x3 mm | [15 empty] | VV | 2 | 1 | -1 | 0 | ROZPOCET
| VV |  | protiskluzová úprava | [15 empty] | VV | 2 | 1 | -1 | 0 | ROZPOCET
| VV |  | 1 |  | 1 | [13 empty] | VV | 2 | 2 | -1 | 1 | ROZPOCET
26 | M | 14011058001 | Vystrojení ČS | kpl | 1 |  | 0 |  |  |  | základní |  | 0 | 0.25 | 0.25 | 0 | 0 | 128 | M | 2 |  |  |  | ROZPOCET | 0 | 0 | 0 | 0 | 0 | 1 | 0 | 128 | 282076419
| VV |  | vystrojení ČS dle příloha D.2.01.b | [15 empty] | VV | 2 | 1 | -1 | 0 | ROZPOCET
| VV |  | nerez trubka DN 104/2 mm, DN100 o celk. délce 7,0 m | [15 empty] | VV | 2 | 1 | -1 | 0 | ROZPOCET
| VV |  | zpětná klapka kulová DN 100 - 2ks | [15 empty] | VV | 2 | 1 | -1 | 0 | ROZPOCET
| VV |  | šoupě přírubové krátké DN 100 s ručním kolem-3 ks | [15 empty] | VV | 2 | 1 | -1 | 0 | ROZPOCET
| VV |  | spojovací registr přírubový DN 100 | [15 empty] | VV | 2 | 1 | -1 | 0 | ROZPOCET
| VV |  | T kus přírubový DN 100 | [15 empty] | VV | 2 | 1 | -1 | 0 | ROZPOCET
| VV |  | nerez příruby DN 100 | [15 empty] | VV | 2 | 1 | -1 | 0 | ROZPOCET
| VV |  | lemové nákružky | [15 empty] | VV | 2 | 1 | -1 | 0 | ROZPOCET
| VV |  | nerezové šrouby a matice | [15 empty] | VV | 2 | 1 | -1 | 0 | ROZPOCET
| VV |  | nerez. úchyt trubky pod koncovkou vč. výplňové manžety | [15 empty] | VV | 2 | 1 | -1 | 0 | ROZPOCET
| VV |  | těsnící řetěz DN100 na výtoku z ČS | [15 empty] | VV | 2 | 1 | -1 | 0 | ROZPOCET
| VV |  | včetně svařování, řezání, montáže a spojovacího materiálu | [15 empty] | VV | 2 | 1 | -1 | 0 | ROZPOCET
| VV |  | 1 |  | 1 | [13 empty] | VV | 2 | 2 | -1 | 1 | ROZPOCET
27 | M | 59226124000R | deska zákrytová prefabrikovaná kruhová | kpl | 1 |  | 0 |  |  |  | základní |  | 0 | 3.185 | 3.185 | 0 | 0 | 128 | M | 2 |  |  |  | ROZPOCET | 0 | 0 | 0 | 0 | 0 | 1 | 0 | 128 | 744488684
| PP |  | deska zákrytová prefabrikovaná kruhová | [15 empty] | PP | 2
| VV |  | příloha D.2.01.b | [15 empty] | VV | 2 | 1 | -1 | 0 | ROZPOCET
| VV |  | se vstupním otvorem 600x600 a manipulačnmím, otvorem 1200x600 | [15 empty] | VV | 2 | 1 | -1 | 0 | ROZPOCET
| VV |  | včetně dopravy a osazení na cementovou maltu | [15 empty] | VV | 2 | 1 | -1 | 0 | ROZPOCET
| VV |  | 1 |  | 1 | [13 empty] | VV | 2 | 2 | -1 | 1 | ROZPOCET
28 | K | 998767101 | Přesun hmot tonážní pro zámečnické konstrukce v objektech v do 6 m | t | 0.446 |  | 0 | CS ÚRS 2015 01 |  |  | základní |  | 0 | 0 | 0 | 0 | 0 | 16 | K | 2 |  |  |  | ROZPOCET | 0 | 0 | 0 | 0 | 0 | 1 | 0 | 16 | -1319288478
| PP |  | Přesun hmot pro zámečnické konstrukce stanovený z hmotnosti přesunovaného materiálu vodorovná dopravní vzdálenost do 50 m v objektech výšky do 6 m | [15 empty] | PP | 2
| D | 789 | Povrchové úpravy ocelových konstrukcí a technologických zařízení |  |  |  | 0 | [5 empty] | 0 |  | 0 |  | 0 | 2 | D | 1 |  |  |  | ROZPOCET | [6 empty] | 0
29 | K | 789131161R | Čištění tlakovou vodou do 150 bar potrubí do DN 50 B, C, D | kpl | 1 |  | 0 |  |  |  | základní |  | 0 | 0 | 0 | 0 | 0 | 16 | K | 2 |  |  |  | ROZPOCET | 0 | 0 | 0 | 0 | 0 | 1 | 0 | 16 | 496063405
| VV |  | očištění stávajícího technologického zařízení, dle TZ | [15 empty] | VV | 2 | 1 | -1 | 0 | ROZPOCET
| VV |  | 1 |  | 1 | [13 empty] | VV | 2 | 2 | -1 | 1 | ROZPOCET
| D | M | Práce a dodávky M |  |  |  | 0 | [5 empty] | 0 |  | 0.05428 |  | 0 | 3 | D | 0 |  |  |  | ROZPOCET | [6 empty] | 0
| D | 23-M | Montáže potrubí |  |  |  | 0 | [5 empty] | 0 |  | 0.00026 |  | 0 | 3 | D | 1 |  |  |  | ROZPOCET | [6 empty] | 0
30 | K | 230083026R | Demontáž potrubí do šrotu do 250 kg D 38 mm, tl 2,6 mm | kpl | 1 |  | 0 |  |  |  | základní |  | 0 | 0.00026 | 0.00026 | 0 | 0 | 64 | K | 2 |  |  |  | ROZPOCET | 0 | 0 | 0 | 0 | 0 | 1 | 0 | 64 | 946754911
| PP |  | Demontáž ocelového potrubí do šrotu hmotnosti přes 50 do 250 kg připojovací rozměr D 38, tl. 2,6 mm | [15 empty] | PP | 2
| VV |  | demontáž stávajícího technologického zařízení ČS | [15 empty] | VV | 2 | 1 | -1 | 0 | ROZPOCET
| VV |  | 2x čerpadlo, armatury, výtlačné potrubí | [15 empty] | VV | 2 | 1 | -1 | 0 | ROZPOCET
| VV |  | 1 |  | 1 | [13 empty] | VV | 2 | 2 | -1 | 1 | ROZPOCET
| D | 35-M | Montáž čerpadel, kompr.a vodoh.zař. |  |  |  | 0 | [5 empty] | 0 |  | 0.05402 |  | 0 | 3 | D | 1 |  |  |  | ROZPOCET | [6 empty] | 0
31 | K | 350150004R | Montáž ponorných kalových čerpadel | kus | 2 |  | 0 |  |  |  | základní |  | 0 | 0.00026 | 0.00052 | 0 | 0 | 64 | K | 2 |  |  |  | ROZPOCET | 0 | 0 | 0 | 0 | 0 | 1 | 0 | 64 | -1676457852
| VV |  | specifikace čerpadel dle TZ | [15 empty] | VV | 2 | 1 | -1 | 0 | ROZPOCET
| VV |  | 1+1 |  | 2 | [13 empty] | VV | 2 | 2 | -1 | 1 | ROZPOCET
32 | M | 4261110101 | záplavné kalové čerpadlo se šroubovým odstředivým kolem | kpl | 1 |  | 0 |  |  |  | základní |  | 0 | 0.048 | 0.048 | 0 | 0 | 128 | M | 2 |  |  |  | ROZPOCET | 0 | 0 | 0 | 0 | 0 | 1 | 0 | 128 | -1745420206
| PP |  | záplavné kalové čerpadlo se šroubovým odstředivým kolem | [15 empty] | PP | 2
| VV |  | čerpadlo 1 | [15 empty] | VV | 2 | 1 | -1 | 0 | ROZPOCET
| VV |  | čerpané množství Q= cca 5,8 l/s při H=4,6 m | [15 empty] | VV | 2 | 1 | -1 | 0 | ROZPOCET
| VV |  | materiál šedá litina GG20 | [15 empty] | VV | 2 | 1 | -1 | 0 | ROZPOCET
| VV |  | ostatní parametry v příloze D.2.01.a | [15 empty] | VV | 2 | 1 | -1 | 0 | ROZPOCET
| VV |  | včetně základového příslušenství a instalačních dílů | [15 empty] | VV | 2 | 1 | -1 | 0 | ROZPOCET
| VV |  | včetně spojovacího materiálu a montáže | [15 empty] | VV | 2 | 1 | -1 | 0 | ROZPOCET
| VV |  | 1 |  | 1 | [13 empty] | VV | 2 | 2 | -1 | 1 | ROZPOCET
33 | M | 426112030 | záplavné kalové čerpadlo se šroubovým odstředivým kolem | kpl | 1 |  | 0 | CS ÚRS 2015 01 |  |  | základní |  | 0 | 0.0055 | 0.0055 | 0 | 0 | 128 | M | 2 |  |  |  | ROZPOCET | 0 | 0 | 0 | 0 | 0 | 1 | 0 | 128 | 1488705650
| PP |  | záplavné kalové čerpadlo se šroubovým odstředivým kolem | [15 empty] | PP | 2
| VV |  | čerpadlo 2 | [15 empty] | VV | 2 | 1 | -1 | 0 | ROZPOCET
| VV |  | čerpané množství Q= cca 11,5 l/s při H=5,1 m | [15 empty] | VV | 2 | 1 | -1 | 0 | ROZPOCET
| VV |  | materiál šedá litina GG20 | [15 empty] | VV | 2 | 1 | -1 | 0 | ROZPOCET
| VV |  | ostatní parametry v příloze D.2.01.a | [15 empty] | VV | 2 | 1 | -1 | 0 | ROZPOCET
| VV |  | včetně základového příslušenství a instalačních dílů | [15 empty] | VV | 2 | 1 | -1 | 0 | ROZPOCET
| VV |  | včetně spojovacího materiálu a montáže | [15 empty] | VV | 2 | 1 | -1 | 0 | ROZPOCET
| VV |  | 1 |  | 1 | [13 empty] | VV | 2 | 2 | -1 | 1 | ROZPOCET

## PS 02 - Elektroinstalace ...
| List obsahuje: |  | 1) Krycí list soupisu | 2) Rekapitulace |  |  | 3) Soupis prací | Zpět na list: | Rekapitulace stavby
{4367F07F-9C7B-4283-84A0-DC309EEC3D0A}
2
| KRYCÍ LIST SOUPISU | [8 empty] | v --- níže se nacházejí doplnkové a pomocné údaje k sestavám --- v | [8 empty] | False
Stavba:
Napojení oblasti Třebosice - Starý Mateřov do kanalizace a ČOV Pardubice
Objekt:
PS 02 - Elektroinstalace pro ČS Starý Mateřov
| KSO: |  |  |  |  | CC-CZ:
| Místo: |  | Starý Mateřov |  |  | Datum: | 17.04.2015
| Zadavatel: |  |  |  |  | IČ:
|  | VaK Pardubice, a.s.,Teplého 2014, 530 02 Pardubice |  |  |  | DIČ:
| Uchazeč: |  |  |  |  | IČ:
DIČ:
| Projektant: |  |  |  |  | IČ: | 60113111
|  | Multiaqua s.r.o. |  |  |  | DIČ: | CZ60113111
Poznámka:
| Cena bez DPH | [5 empty] | 0
|  |  | Základ daně |  |  | Sazba daně | Výše daně
| DPH | základní | 0 |  |  | 21% | 0
|  | snížená | 0 |  |  | 15% | 0
|  | zákl. přenesená | 0 |  |  | 21% | 0
|  | sníž. přenesená | 0 |  |  | 15% | 0
|  | nulová | 0 |  |  | 0% | 0
| Cena s DPH |  |  | v | CZK |  | 0
REKAPITULACE ČLENĚNÍ SOUPISU PRACÍ
Stavba:
Napojení oblasti Třebosice - Starý Mateřov do kanalizace a ČOV Pardubice
Objekt:
PS 02 - Elektroinstalace pro ČS Starý Mateřov
Místo: |  |  | Starý Mateřov |  |  | Datum: | 17.04.2015
Zadavatel: |  |  | VaK Pardubice, a.s.,Teplého 2014, 530 02 Pardubice |  |  | Projektant: | Multiaqua s.r.o.
Uchazeč:
Kód dílu - Popis | [6 empty] | Cena celkem [CZK]
Náklady soupisu celkem | [6 empty] | 0 | [12 empty] | -1
| D1 - | [5 empty] | 0
| číslo pol. - popis položky | [5 empty] | 0
SOUPIS PRACÍ
Stavba:
Napojení oblasti Třebosice - Starý Mateřov do kanalizace a ČOV Pardubice
Objekt:
PS 02 - Elektroinstalace pro ČS Starý Mateřov
Místo: |  |  | Starý Mateřov |  |  | Datum: | 17.04.2015
Zadavatel: |  |  | VaK Pardubice, a.s.,Teplého 2014, 530 02 Pardubice |  |  | Projektant: | Multiaqua s.r.o.
Uchazeč:
PČ | Typ | Kód | Popis | MJ | Množství | J.cena [CZK] | Cena celkem [CZK] | Cenová soustava |  | Poznámka | DPH | J. Nh [h] | Nh celkem [h] | J. hmotnost [t] | Hmotnost celkem [t] | J. suť [t] | Suť Celkem [t]
Náklady soupisu celkem | [6 empty] | 0 | [5 empty] | 0 |  | 0 |  | 0 |  | D | -1 | [7 empty] | 0
| D | D1 |  |  |  |  | 0 | [5 empty] | 0 |  | 0 |  | 0 | 1 | D | 0 | ROZPOCET | [6 empty] | 0
| D | číslo pol. | popis položky |  |  |  | 0 | [5 empty] | 0 |  | 0 |  | 0 | 1 | D | 1 | ROZPOCET | [6 empty] | 0
1 | K | 00001 | Demontáž | ks | 1 |  | 0 |  |  |  | základní |  | 0 | 0 | 0 | 0 | 0 | 4 | K | 2 | ROZPOCET | 0 | 0 | 0 | 0 | 0 | 1 | 0 | 4 | -288591331
| PP |  | Demontáž | [15 empty] | PP | 2
2 | M | 210010022 | trubka tuhá el.inst.z PVC D=25mm (PU) | m | 20 |  | 0 |  |  |  | základní |  | 0 | 0 | 0 | 0 | 0 | 8 | M | 2 | ROZPOCET | 0 | 0 | 0 | 0 | 0 | 1 | 0 | 4 | -475822920
| PP |  | trubka tuhá el.inst.z PVC D=25mm (PU) | [15 empty] | PP | 2
3 | K | 00002 | Výchozí revize elektro | ks | 1 |  | 0 |  |  |  | základní |  | 0 | 0 | 0 | 0 | 0 | 4 | K | 2 | ROZPOCET | 0 | 0 | 0 | 0 | 0 | 1 | 0 | 4 | -1143859792
| PP |  | Výchozí revize elektro | [15 empty] | PP | 2
4 | K | 210100001 | ukonč.vod.v rozv.vč.zap.a konc.do 2.5mm2 | ks | 70 |  | 0 |  |  |  | základní |  | 0 | 0 | 0 | 0 | 0 | 4 | K | 2 | ROZPOCET | 0 | 0 | 0 | 0 | 0 | 1 | 0 | 4 | -1842263636
| PP |  | ukonč.vod.v rozv.vč.zap.a konc.do 2.5mm2 | [15 empty] | PP | 2
5 | K | 210190121 | montáž - práce v rozvaděči RM | ks | 1 |  | 0 |  |  |  | základní |  | 0 | 0 | 0 | 0 | 0 | 4 | K | 2 | ROZPOCET | 0 | 0 | 0 | 0 | 0 | 1 | 0 | 4 | -1931694943
| PP |  | montáž - práce v rozvaděči RM | [15 empty] | PP | 2
6 | K | 210220450 | Pospojování ČS | ks | 1 |  | 0 |  |  |  | základní |  | 0 | 0 | 0 | 0 | 0 | 4 | K | 2 | ROZPOCET | 0 | 0 | 0 | 0 | 0 | 1 | 0 | 4 | 1616134329
| PP |  | Pospojování ČS | [15 empty] | PP | 2
7 | M | 210800526 | H07V-U 4 mm2 (VU) | m | 9 |  | 0 |  |  |  | základní |  | 0 | 0 | 0 | 0 | 0 | 8 | M | 2 | ROZPOCET | 0 | 0 | 0 | 0 | 0 | 1 | 0 | 4 | -1170700881
| PP |  | H07V-U 4 mm2 (VU) | [15 empty] | PP | 2
8 | M | 210810032 | Kabel v dodávce motoru, ponorného spínače (VU) | m | 50 |  | 0 |  |  |  | základní |  | 0 | 0 | 0 | 0 | 0 | 8 | M | 2 | ROZPOCET | 0 | 0 | 0 | 0 | 0 | 1 | 0 | 4 | 2030698603
| PP |  | Kabel v dodávce motoru, ponorného spínače (VU) | [15 empty] | PP | 2
9 | M | 210810045 | CYKY-CYKYm 3x1.5 mm2 750V (PU) | m | 4 |  | 0 |  |  |  | základní |  | 0 | 0 | 0 | 0 | 0 | 8 | M | 2 | ROZPOCET | 0 | 0 | 0 | 0 | 0 | 1 | 0 | 4 | -953544402
| PP |  | CYKY-CYKYm 3x1.5 mm2 750V (PU) | [15 empty] | PP | 2
10 | M | 210810061 | CYKY-CYKYm 12x1.5 mm2 750V (PU) | m | 2 |  | 0 |  |  |  | základní |  | 0 | 0 | 0 | 0 | 0 | 8 | M | 2 | ROZPOCET | 0 | 0 | 0 | 0 | 0 | 1 | 0 | 4 | -1301942488
| PP |  | CYKY-CYKYm 12x1.5 mm2 750V (PU) | [15 empty] | PP | 2
11 | M | 210860222 | JYTY 4x1mm s Al laminovanou folií (PU) | m | 2 |  | 0 |  |  |  | základní |  | 0 | 0 | 0 | 0 | 0 | 8 | M | 2 | ROZPOCET | 0 | 0 | 0 | 0 | 0 | 1 | 0 | 4 | 1891352225
| PP |  | JYTY 4x1mm s Al laminovanou folií (PU) | [15 empty] | PP | 2
12 | K | 210950201 | přípl. za zatahování kab. do chráničky do 0,75kg/m | m | 7 |  | 0 |  |  |  | základní |  | 0 | 0 | 0 | 0 | 0 | 4 | K | 2 | ROZPOCET | 0 | 0 | 0 | 0 | 0 | 1 | 0 | 4 | -720989469
| PP |  | přípl. za zatahování kab. do chráničky do 0,75kg/m | [15 empty] | PP | 2
13 | K | 210999001 | montáž - zapojení motoru | ks | 2 |  | 0 |  |  |  | základní |  | 0 | 0 | 0 | 0 | 0 | 4 | K | 2 | ROZPOCET | 0 | 0 | 0 | 0 | 0 | 1 | 0 | 4 | -1731113793
| PP |  | montáž - zapojení motoru | [15 empty] | PP | 2
14 | K | 210999010 | montáž - zapojení ponorného spínače | ks | 4 |  | 0 |  |  |  | základní |  | 0 | 0 | 0 | 0 | 0 | 4 | K | 2 | ROZPOCET | 0 | 0 | 0 | 0 | 0 | 1 | 0 | 4 | -1780238785
| PP |  | montáž - zapojení ponorného spínače | [15 empty] | PP | 2
15 | K | 210999020 | montáž - zapojení indukčního průtokoměru | ks | 1 |  | 0 |  |  |  | základní |  | 0 | 0 | 0 | 0 | 0 | 4 | K | 2 | ROZPOCET | 0 | 0 | 0 | 0 | 0 | 1 | 0 | 4 | -1165226661
| PP |  | montáž - zapojení indukčního průtokoměru | [15 empty] | PP | 2
16 | K | 210999021 | kalibrace úředního měřidla včetně protokolu | ks | 1 |  | 0 |  |  |  | základní |  | 0 | 0 | 0 | 0 | 0 | 4 | K | 2 | ROZPOCET | 0 | 0 | 0 | 0 | 0 | 1 | 0 | 4 | -148095876
| PP |  | kalibrace úředního měřidla včetně protokolu | [15 empty] | PP | 2
17 | K | 210999920 | montáž - zapojení a zprovoznění MaR a přenosu dat | ks | 1 |  | 0 |  |  |  | základní |  | 0 | 0 | 0 | 0 | 0 | 4 | K | 2 | ROZPOCET | 0 | 0 | 0 | 0 | 0 | 1 | 0 | 4 | 1413446313
| PP |  | montáž - zapojení a zprovoznění MaR a přenosu dat | [15 empty] | PP | 2
18 | K | 210999930 | montáž - kompletní přenos dat GPRS | ks | 1 |  | 0 |  |  |  | základní |  | 0 | 0 | 0 | 0 | 0 | 4 | K | 2 | ROZPOCET | 0 | 0 | 0 | 0 | 0 | 1 | 0 | 4 | -670679777
| PP |  | montáž - kompletní přenos dat GPRS | [15 empty] | PP | 2
19 | K | 210999940 | montáž - zakomponování nového klienta do dispečinku provozovatele (cca 40 hodin) | ks | 1 |  | 0 |  |  |  | základní |  | 0 | 0 | 0 | 0 | 0 | 4 | K | 2 | ROZPOCET | 0 | 0 | 0 | 0 | 0 | 1 | 0 | 4 | 241587307
| PP |  | montáž - zakomponování nového klienta do dispečinku provozovatele (cca 40 hodin) | [15 empty] | PP | 2
20 | M | 218 | trubka tuhá instal. z PVC D=25mm | m | 20 |  | 0 |  |  |  | základní |  | 0 | 0 | 0 | 0 | 0 | 8 | M | 2 | ROZPOCET | 0 | 0 | 0 | 0 | 0 | 1 | 0 | 4 | 955446646
| PP |  | trubka tuhá instal. z PVC D=25mm | [15 empty] | PP | 2
21 | M | 1500 | Materiál pro pospojování ČS | ks | 1 |  | 0 |  |  |  | základní |  | 0 | 0 | 0 | 0 | 0 | 8 | M | 2 | ROZPOCET | 0 | 0 | 0 | 0 | 0 | 1 | 0 | 4 | -1207794852
| PP |  | Materiál pro pospojování ČS | [15 empty] | PP | 2
22 | M | 2736 | H07V-U 4mm2 zelenožlutý | m | 9 |  | 0 |  |  |  | základní |  | 0 | 0 | 0 | 0 | 0 | 8 | M | 2 | ROZPOCET | 0 | 0 | 0 | 0 | 0 | 1 | 0 | 4 | -1253961008
| PP |  | H07V-U 4mm2 zelenožlutý | [15 empty] | PP | 2
23 | M | 2784 | JYTY 4x1mm2 | m | 2 |  | 0 |  |  |  | základní |  | 0 | 0 | 0 | 0 | 0 | 8 | M | 2 | ROZPOCET | 0 | 0 | 0 | 0 | 0 | 1 | 0 | 4 | -1454512115
| PP |  | JYTY 4x1mm2 | [15 empty] | PP | 2
24 | M | 2914 | CYKY-J 3x1.5mm2 | m | 4 |  | 0 |  |  |  | základní |  | 0 | 0 | 0 | 0 | 0 | 8 | M | 2 | ROZPOCET | 0 | 0 | 0 | 0 | 0 | 1 | 0 | 4 | 2065074466
| PP |  | CYKY-J 3x1.5mm2 | [15 empty] | PP | 2
25 | M | 2980 | CYKY-O 12x1.5mm2 | m | 2 |  | 0 |  |  |  | základní |  | 0 | 0 | 0 | 0 | 0 | 8 | M | 2 | ROZPOCET | 0 | 0 | 0 | 0 | 0 | 1 | 0 | 4 | -901718851
| PP |  | CYKY-O 12x1.5mm2 | [15 empty] | PP | 2
26 | M | 35701 | Rozvaděč RM - doplnění (výměna jističů a softstartérů pro čerpadla, doplnění - přepěťové ochrany typ 1-3, jištění pro AA1 a RD) | ks | 1 |  | 0 |  |  |  | základní |  | 0 | 0 | 0 | 0 | 0 | 8 | M | 2 | ROZPOCET | 0 | 0 | 0 | 0 | 0 | 1 | 0 | 4 | 667262177
| PP |  | Rozvaděč RM - doplnění (výměna jističů a softstartérů pro čerpadla, doplnění - přepěťové ochrany typ 1-3, jištění pro AA1 a RD) | [15 empty] | PP | 2
27 | M | 90010 | ponorný spínač 230V | ks | 4 |  | 0 |  |  |  | základní |  | 0 | 0 | 0 | 0 | 0 | 8 | M | 2 | ROZPOCET | 0 | 0 | 0 | 0 | 0 | 1 | 0 | 4 | 1193104612
| PP |  | ponorný spínač 230V | [15 empty] | PP | 2
28 | M | 90020 | indukční průtokoměr (senzor+vyhodnocovací jednotka) | ks | 1 |  | 0 |  |  |  | základní |  | 0 | 0 | 0 | 0 | 0 | 8 | M | 2 | ROZPOCET | 0 | 0 | 0 | 0 | 0 | 1 | 0 | 4 | -219381384
| PP |  | indukční průtokoměr (senzor+vyhodnocovací jednotka) | [15 empty] | PP | 2
29 | M | 90030 | materiál pro přenos dat GPRS (modem, zálohovaný zdroj, ...) - KOMPLET - montáž do RD | ks | 1 |  | 0 |  |  |  | základní |  | 0 | 0 | 0 | 0 | 0 | 8 | M | 2 | ROZPOCET | 0 | 0 | 0 | 0 | 0 | 1 | 0 | 4 | 709195647
| PP |  | materiál pro přenos dat GPRS (modem, zálohovaný zdroj, ...) - KOMPLET - montáž do RD | [15 empty] | PP | 2
30 | M | 91005 | fólie z polyetylenu šíře 220mm | m | 5 |  | 0 |  |  |  | základní |  | 0 | 0 | 0 | 0 | 0 | 8 | M | 2 | ROZPOCET | 0 | 0 | 0 | 0 | 0 | 1 | 0 | 4 | 43183865
| PP |  | fólie z polyetylenu šíře 220mm | [15 empty] | PP | 2
31 | M | 91027 | chránička kabelová PE40 | m | 7 |  | 0 |  |  |  | základní |  | 0 | 0 | 0 | 0 | 0 | 8 | M | 2 | ROZPOCET | 0 | 0 | 0 | 0 | 0 | 1 | 0 | 4 | 419335567
| PP |  | chránička kabelová PE40 | [15 empty] | PP | 2
32 | M | Pol1 | Podružný materiál | % |  |  | 0 |  |  |  | základní |  | 0 | 0 | 0 | 0 | 0 | 8 | M | 2 | ROZPOCET | 0 | 0 | 0 | 0 | 0 | 1 | 0 | 4 | 215606981
| PP |  | Podružný materiál | [15 empty] | PP | 2
33 | K | 460010024 | vytyč.trati kab.vedení v zastavěném prostoru | km | 0.01 |  | 0 |  |  |  | základní |  | 0 | 0 | 0 | 0 | 0 | 4 | K | 2 | ROZPOCET | 0 | 0 | 0 | 0 | 0 | 1 | 0 | 4 | -239703620
| PP |  | vytyč.trati kab.vedení v zastavěném prostoru | [15 empty] | PP | 2
34 | M | 460150153 | kabel.rýha 35cm šíř. 70cm hl. zem.tř.3 | m | 5 |  | 0 |  |  |  | základní |  | 0 | 0 | 0 | 0 | 0 | 8 | M | 2 | ROZPOCET | 0 | 0 | 0 | 0 | 0 | 1 | 0 | 4 | 79178028
| PP |  | kabel.rýha 35cm šíř. 70cm hl. zem.tř.3 | [15 empty] | PP | 2
35 | M | 460490012 | fólie výstražná z PVC šířky 22cm | m | 5 |  | 0 |  |  |  | základní |  | 0 | 0 | 0 | 0 | 0 | 8 | M | 2 | ROZPOCET | 0 | 0 | 0 | 0 | 0 | 1 | 0 | 4 | -286638985
| PP |  | fólie výstražná z PVC šířky 22cm | [15 empty] | PP | 2
36 | M | 460510054 | kabel.prostup z PVC roury světl.do 10.5cm | m | 7 |  | 0 |  |  |  | základní |  | 0 | 0 | 0 | 0 | 0 | 8 | M | 2 | ROZPOCET | 0 | 0 | 0 | 0 | 0 | 1 | 0 | 4 | -700107636
| PP |  | kabel.prostup z PVC roury světl.do 10.5cm | [15 empty] | PP | 2
37 | K | 460560153 | ruč.zához.kab.rýhy 35cm šíř.70cm hl.zem.tř.3 | m | 5 |  | 0 |  |  |  | základní |  | 0 | 0 | 0 | 0 | 0 | 4 | K | 2 | ROZPOCET | 0 | 0 | 0 | 0 | 0 | 1 | 0 | 4 | -1489006839
| PP |  | ruč.zához.kab.rýhy 35cm šíř.70cm hl.zem.tř.3 | [15 empty] | PP | 2
38 | K | Pol2 | Prořez (m, kg) | % |  |  | 0 |  |  |  | základní |  | 0 | 0 | 0 | 0 | 0 | 4 | K | 2 | ROZPOCET | 0 | 0 | 0 | 0 | 0 | 1 | 0 | 4 | 852396901
| PP |  | Prořez (m, kg) | [15 empty] | PP | 2

## 05 - Vedlejší a ostatní n...
| List obsahuje: |  | 1) Krycí list soupisu | 2) Rekapitulace |  |  | 3) Soupis prací | Zpět na list: | Rekapitulace stavby
{33C2FA78-EC61-4998-9A67-94704C814866}
2
| KRYCÍ LIST SOUPISU | [8 empty] | v --- níže se nacházejí doplnkové a pomocné údaje k sestavám --- v | [8 empty] | False
Stavba:
Napojení oblasti Třebosice - Starý Mateřov do kanalizace a ČOV Pardubice
Objekt:
05 - Vedlejší a ostatní náklady
| KSO: |  |  |  |  | CC-CZ:
| Místo: |  | Starý Mateřov |  |  | Datum: | 17.04.2015
| Zadavatel: |  |  |  |  | IČ:
|  | VaK Pardubice, a.s.,Teplého 2014, 530 02 Pardubice |  |  |  | DIČ:
| Uchazeč: |  |  |  |  | IČ:
DIČ:
| Projektant: |  |  |  |  | IČ: | 60113111
|  | Multiaqua s.r.o. |  |  |  | DIČ: | CZ60113111
Poznámka:
| Cena bez DPH | [5 empty] | 0
|  |  | Základ daně |  |  | Sazba daně | Výše daně
| DPH | základní | 0 |  |  | 21% | 0
|  | snížená | 0 |  |  | 15% | 0
|  | zákl. přenesená | 0 |  |  | 21% | 0
|  | sníž. přenesená | 0 |  |  | 15% | 0
|  | nulová | 0 |  |  | 0% | 0
| Cena s DPH |  |  | v | CZK |  | 0
REKAPITULACE ČLENĚNÍ SOUPISU PRACÍ
Stavba:
Napojení oblasti Třebosice - Starý Mateřov do kanalizace a ČOV Pardubice
Objekt:
05 - Vedlejší a ostatní náklady
Místo: |  |  | Starý Mateřov |  |  | Datum: | 17.04.2015
Zadavatel: |  |  | VaK Pardubice, a.s.,Teplého 2014, 530 02 Pardubice |  |  | Projektant: | Multiaqua s.r.o.
Uchazeč:
Kód dílu - Popis | [6 empty] | Cena celkem [CZK]
Náklady soupisu celkem | [6 empty] | 0 | [12 empty] | -1
| D1 - VON 1: Příprava a zařízení staveniště, provozní a územní vlivy | [5 empty] | 0
| D2 - VRN: Vedlejší rozpočtové náklady | [5 empty] | 0
| D3 - VON 2: Projektové dokumentace - náklady jinde neuvedené | [5 empty] | 0
| D2 - VRN: Vedlejší rozpočtové náklady | [5 empty] | 0
| D4 - VON 3: Ostatní náklady jinde neuvedené | [5 empty] | 0
| D2 - VRN: Vedlejší rozpočtové náklady | [5 empty] | 0
| D5 - VON 4: Předání a převzetí díla - náklady jinde neuvedené | [5 empty] | 0
| D2 - VRN: Vedlejší rozpočtové náklady | [5 empty] | 0
SOUPIS PRACÍ
Stavba:
Napojení oblasti Třebosice - Starý Mateřov do kanalizace a ČOV Pardubice
Objekt:
05 - Vedlejší a ostatní náklady
Místo: |  |  | Starý Mateřov |  |  | Datum: | 17.04.2015
Zadavatel: |  |  | VaK Pardubice, a.s.,Teplého 2014, 530 02 Pardubice |  |  | Projektant: | Multiaqua s.r.o.
Uchazeč:
PČ | Typ | Kód | Popis | MJ | Množství | J.cena [CZK] | Cena celkem [CZK] | Cenová soustava |  | Poznámka | DPH | J. Nh [h] | Nh celkem [h] | J. hmotnost [t] | Hmotnost celkem [t] | J. suť [t] | Suť Celkem [t]
Náklady soupisu celkem | [6 empty] | 0 | [5 empty] | 0 |  | 0 |  | 0 |  | D | -1 | [10 empty] | 0
| D | D1 | VON 1: Příprava a zařízení staveniště, provozní a územní vlivy |  |  |  | 0 | [5 empty] | 0 |  | 0 |  | 0 | 1 | D | 0 |  |  |  | ROZPOCET | [6 empty] | 0
| D | D2 | VRN: Vedlejší rozpočtové náklady |  |  |  | 0 | [5 empty] | 0 |  | 0 |  | 0 | 1 | D | 1 |  |  |  | ROZPOCET | [6 empty] | 0
1 | K | X1 | Zařízení staveniště - příprava, zřízení, provozování, odstranění staveniště | kpl | 1 |  | 0 |  |  |  | základní |  | 0 | 0 | 0 | 0 | 0 | 4 | K | 2 |  |  |  | ROZPOCET | 0 | 0 | 0 | 0 | 0 | 1 | 0 | 4 | 1
| PP |  | Zařízení staveniště - příprava, zřízení, provozování, odstranění staveniště | [15 empty] | PP | 2
2 | K | X2 | Mimořádně ztížené pracovní prostředí (provozní vlivy) | kpl | 1 |  | 0 |  |  |  | základní |  | 0 | 0 | 0 | 0 | 0 | 4 | K | 2 |  |  |  | ROZPOCET | 0 | 0 | 0 | 0 | 0 | 1 | 0 | 4 | 2
| PP |  | Mimořádně ztížené pracovní prostředí (provozní vlivy) | [15 empty] | PP | 2
| P |  | Poznámka k položce: např. čištění a mytí vozovek po dobu výstavby – dopravní trasy i komunikační plochy, plachtování nákladních aut při dovozu a odvozu materiálu, kropení prašného materiálu uloženého na mezideponii apd. | [15 empty] | P | 2
| VV |  | včetně instalace bet. panelů v místě přejezdu VTL plynovodu, odstranění a uvedení do původního stavu | [15 empty] | VV | 2 | 1 | -1 | 0 | ROZPOCET
| VV |  | 1 |  | 1 | [13 empty] | VV | 2 | 2 | -1 | 1 | ROZPOCET
3 | K | X3 | Územní vlivy, umístění stavby se zahrnutím veškerých provozních vlivů | kpl | 1 |  | 0 |  |  |  | základní |  | 0 | 0 | 0 | 0 | 0 | 4 | K | 2 |  |  |  | ROZPOCET | 0 | 0 | 0 | 0 | 0 | 1 | 0 | 4 | 3
| PP |  | Územní vlivy, umístění stavby se zahrnutím veškerých provozních vlivů | [15 empty] | PP | 2
| D | D3 | VON 2: Projektové dokumentace - náklady jinde neuvedené |  |  |  | 0 | [5 empty] | 0 |  | 0 |  | 0 | 1 | D | 0 |  |  |  | ROZPOCET | [6 empty] | 0
| D | D2 | VRN: Vedlejší rozpočtové náklady |  |  |  | 0 | [5 empty] | 0 |  | 0 |  | 0 | 1 | D | 1 |  |  |  | ROZPOCET | [6 empty] | 0
4 | K | X4 | Plán zásad organizace výstavby (ZOV) | kpl | 1 |  | 0 |  |  |  | základní |  | 0 | 0 | 0 | 0 | 0 | 4 | K | 2 |  |  |  | ROZPOCET | 0 | 0 | 0 | 0 | 0 | 1 | 0 | 4 | 4
| PP |  | Plán zásad organizace výstavby (ZOV) | [15 empty] | PP | 2
| P |  | Poznámka k položce: vč. dokumentace technického stavu stávajících komunikací, budov a objektů (technická zpráva, video, fotodokumentace, zákresy) před zahájením výstavby a sledování vlivů stavby na okolní objekty v průběhu stavby. Členění po stavebních objektech. | [15 empty] | P | 2
5 | K | X5 | Prováděcí dokumentace organizace dopravy v průběhu stavby | kpl | 1 |  | 0 |  |  |  | základní |  | 0 | 0 | 0 | 0 | 0 | 4 | K | 2 |  |  |  | ROZPOCET | 0 | 0 | 0 | 0 | 0 | 1 | 0 | 4 | 5
| PP |  | Prováděcí dokumentace organizace dopravy v průběhu stavby | [15 empty] | PP | 2
| P |  | Poznámka k položce: (uzavírky, objízdné trasy a omezení dopravy, vč. projednání se subjekty státní správy) - zejména tam, kde dochází k zásahu do krajských a místních komunikací. | [15 empty] | P | 2
6 | K | X6 | Projekt systému zajištění a dodržení kvality provedené práce | kpl | 1 |  | 0 |  |  |  | základní |  | 0 | 0 | 0 | 0 | 0 | 4 | K | 2 |  |  |  | ROZPOCET | 0 | 0 | 0 | 0 | 0 | 1 | 0 | 4 | 6
| PP |  | Projekt systému zajištění a dodržení kvality provedené práce | [15 empty] | PP | 2
| D | D4 | VON 3: Ostatní náklady jinde neuvedené |  |  |  | 0 | [5 empty] | 0 |  | 0 |  | 0 | 1 | D | 0 |  |  |  | ROZPOCET | [6 empty] | 0
| D | D2 | VRN: Vedlejší rozpočtové náklady |  |  |  | 0 | [5 empty] | 0 |  | 0 |  | 0 | 1 | D | 1 |  |  |  | ROZPOCET | [6 empty] | 0
7 | K | X8 | Vytýčení prostorové polohy stavebních objektů, vytýčení hranic pozemků, vytýčení obvodu staveniště | kpl | 1 |  | 0 |  |  |  | základní |  | 0 | 0 | 0 | 0 | 0 | 4 | K | 2 |  |  |  | ROZPOCET | 0 | 0 | 0 | 0 | 0 | 1 | 0 | 4 | 8
| PP |  | Vytýčení prostorové polohy stavebních objektů, vytýčení hranic pozemků, vytýčení obvodu staveniště | [15 empty] | PP | 2
8 | K | X9 | Vytýčení stávajících inženýrských sítí, vč. kopání sond pro jejich zjištění, vč. ručních výkopů | kpl | 1 |  | 0 |  |  |  | základní |  | 0 | 0 | 0 | 0 | 0 | 4 | K | 2 |  |  |  | ROZPOCET | 0 | 0 | 0 | 0 | 0 | 1 | 0 | 4 | 9
| PP |  | Vytýčení stávajících inženýrských sítí, vč. kopání sond pro jejich zjištění, vč. ručních výkopů | [15 empty] | PP | 2
| P |  | Poznámka k položce: v místě zjištění inž.sítí | [15 empty] | P | 2
9 | K | X10 | Činnost geodeta ve výstavbě | kpl | 1 |  | 0 |  |  |  | základní |  | 0 | 0 | 0 | 0 | 0 | 4 | K | 2 |  |  |  | ROZPOCET | 0 | 0 | 0 | 0 | 0 | 1 | 0 | 4 | 10
| PP |  | Činnost geodeta ve výstavbě | [15 empty] | PP | 2
| P |  | Poznámka k položce: doměření stavby pro účely výstavby (doměření polohopisu, vytyčování kanalizačních šachet a objektů na stokové síti v případě změny jejich umístění oproti projektu, vč. ČOV a ostatních objektů) | [15 empty] | P | 2
10 | K | X11 | Činnost geologa - při výstavbě, zde součinnost se statikem | kpl | 1 |  | 0 |  |  |  | základní |  | 0 | 0 | 0 | 0 | 0 | 4 | K | 2 |  |  |  | ROZPOCET | 0 | 0 | 0 | 0 | 0 | 1 | 0 | 4 | 11
| PP |  | Činnost geologa - při výstavbě, zde součinnost se statikem | [15 empty] | PP | 2
| P |  | Poznámka k položce: při výstavbě, zde součinoost se statikem (sledování vlivů stavby na okolní objekty) | [15 empty] | P | 2
11 | K | X12 | Činnost statika - pří výstavbě | kpl | 1 |  | 0 |  |  |  | základní |  | 0 | 0 | 0 | 0 | 0 | 4 | K | 2 |  |  |  | ROZPOCET | 0 | 0 | 0 | 0 | 0 | 1 | 0 | 4 | 12
| PP |  | Činnost statika - pří výstavbě | [15 empty] | PP | 2
| P |  | Poznámka k položce: sledování vlivů stavby na okolní objekty | [15 empty] | P | 2
12 | K | X13 | Činnost hydrogeologa při výkopových pracích | kpl | 1 |  | 0 |  |  |  | základní |  | 0 | 0 | 0 | 0 | 0 | 4 | K | 2 |  |  |  | ROZPOCET | 0 | 0 | 0 | 0 | 0 | 1 | 0 | 4 | 13
| PP |  | Činnost hydrogeologa při výkopových pracích | [15 empty] | PP | 2
| P |  | Poznámka k položce: např. pro rozdělení vytěžené zeminy pro uložení na mezideponii pro zpětné zásypy a pro odvoz na skládku | [15 empty] | P | 2
13 | K | X14 | Kompletační činnost zhotovitele | kpl | 1 |  | 0 |  |  |  | základní |  | 0 | 0 | 0 | 0 | 0 | 4 | K | 2 |  |  |  | ROZPOCET | 0 | 0 | 0 | 0 | 0 | 1 | 0 | 4 | 14
| PP |  | Kompletační činnost zhotovitele | [15 empty] | PP | 2
14 | K | X15 | Oprava, znovuzřízení objektů (oplocení, zídky, potrubí apod) poškozené, nebo zbořené během výstavby | kpl | 1 |  | 0 |  |  |  | základní |  | 0 | 0 | 0 | 0 | 0 | 4 | K | 2 |  |  |  | ROZPOCET | 0 | 0 | 0 | 0 | 0 | 1 | 0 | 4 | 15
| PP |  | Oprava, znovuzřízení objektů (oplocení, zídky, potrubí apod) poškozené, nebo zbořené během výstavby | [15 empty] | PP | 2
| P |  | Poznámka k položce: s ohledem na technologii výstavby. Tam, kde není zohledněno v jiných částech výkazů výměr. Např. oprava a znovuzřízení objektů kdy dojde při výstavbě ke změně trasy, technologie pokládky. Dále případné podchycení, stávajícího potrubí při křížení, jinde neuvedené (podélné profily, situace)-jedná se o přípojky zjištěné během provádění stavebních prací, atd. | [15 empty] | P | 2
15 | K | X16 | Náklady spojené s vyřízením požadavků orgánů a organizací nutných před započetím výstavby | kpl | 1 |  | 0 |  |  |  | základní |  | 0 | 0 | 0 | 0 | 0 | 4 | K | 2 |  |  |  | ROZPOCET | 0 | 0 | 0 | 0 | 0 | 1 | 0 | 4 | 16
| PP |  | Náklady spojené s vyřízením požadavků orgánů a organizací nutných před započetím výstavby | [15 empty] | PP | 2
| P |  | Poznámka k položce: obsažených v dokladové části: např. kácení zeleně, dopravní trasy, zvláštní užívání komunikací, správní poplatky, ohlášení stavby | [15 empty] | P | 2
16 | K | X21 | Dopravní značení a světelná signalizace | kpl | 1 |  | 0 |  |  |  | základní |  | 0 | 0 | 0 | 0 | 0 | 4 | K | 2 |  |  |  | ROZPOCET | 0 | 0 | 0 | 0 | 0 | 1 | 0 | 4 | 21
| PP |  | Dopravní značení a světelná signalizace | [15 empty] | PP | 2
17 | K | X23 | Ocenění požadavků objednatele vyplývajících z "Obchodních podmínek zadavatele" | kpl | 1 |  | 0 |  |  |  | základní |  | 0 | 0 | 0 | 0 | 0 | 4 | K | 2 |  |  |  | ROZPOCET | 0 | 0 | 0 | 0 | 0 | 1 | 0 | 4 | 23
| PP |  | Ocenění požadavků objednatele vyplývajících z "Obchodních podmínek zadavatele" | [15 empty] | PP | 2
| D | D5 | VON 4: Předání a převzetí díla - náklady jinde neuvedené |  |  |  | 0 | [5 empty] | 0 |  | 0 |  | 0 | 1 | D | 0 |  |  |  | ROZPOCET | [6 empty] | 0
| D | D2 | VRN: Vedlejší rozpočtové náklady |  |  |  | 0 | [5 empty] | 0 |  | 0 |  | 0 | 1 | D | 1 |  |  |  | ROZPOCET | [6 empty] | 0
18 | K | X25 | Komplexní a technologické zkoušky dle příslušných ČSN | kpl | 1 |  | 0 |  |  |  | základní |  | 0 | 0 | 0 | 0 | 0 | 4 | K | 2 |  |  |  | ROZPOCET | 0 | 0 | 0 | 0 | 0 | 1 | 0 | 4 | 25
| PP |  | Komplexní a technologické zkoušky dle příslušných ČSN | [15 empty] | PP | 2
| P |  | Poznámka k položce: dle obecných podmínek technických specifikací a zápisů ve stavebních denících ( např. výchozí revize, revizní knihy, , zkoušky hutnění, apd.) Neuvedené v jiných částech výkazů výměr. | [15 empty] | P | 2
19 | K | X26 | Zajištění návodů pro obsluhu a údržbu jednotlivých zařízení i stavby jako celku | kpl | 1 |  | 0 |  |  |  | základní |  | 0 | 0 | 0 | 0 | 0 | 4 | K | 2 |  |  |  | ROZPOCET | 0 | 0 | 0 | 0 | 0 | 1 | 0 | 4 | 26
| PP |  | Zajištění návodů pro obsluhu a údržbu jednotlivých zařízení i stavby jako celku | [15 empty] | PP | 2
| P |  | Poznámka k položce: vč. zaškolení obslhy apd., v souladu s SOD a pokyny objednatele, které nejsou uvedené v jiných částech výkazu výměr | [15 empty] | P | 2
20 | K | X27 | Vyhotovení geodetického zaměření skutečného provedení stavby | kpl | 1 |  | 0 |  |  |  | základní |  | 0 | 0 | 0 | 0 | 0 | 4 | K | 2 |  |  |  | ROZPOCET | 0 | 0 | 0 | 0 | 0 | 1 | 0 | 4 | 27
| PP |  | Vyhotovení geodetického zaměření skutečného provedení stavby | [15 empty] | PP | 2
| P |  | Poznámka k položce: ve 3 vyhotoveních v listinné a 1 na CD nosiči v digitální formě předepsaného formátu (včetně přeložek, přípojek NN atd.) | [15 empty] | P | 2
21 | K | X28 | Vypracování geometrického plánu | kpl | 1 |  | 0 |  |  |  | základní |  | 0 | 0 | 0 | 0 | 0 | 4 | K | 2 |  |  |  | ROZPOCET | 0 | 0 | 0 | 0 | 0 | 1 | 0 | 4 | 28
| PP |  | Vypracování geometrického plánu | [15 empty] | PP | 2
| P |  | Poznámka k položce: Geometrický plán bude vypracován v 3 vyhotoveních v listinné podobě | [15 empty] | P | 2
22 | K | X29 | Dokumentace skutečného provedení stavby (DSPS) | kpl | 1 |  | 0 |  |  |  | základní |  | 0 | 0 | 0 | 0 | 0 | 4 | K | 2 |  |  |  | ROZPOCET | 0 | 0 | 0 | 0 | 0 | 1 | 0 | 4 | 29
| PP |  | Dokumentace skutečného provedení stavby (DSPS) | [15 empty] | PP | 2

## Pokyny pro vyplnění
Struktura údajů, formát souboru a metodika pro zpracování
Struktura
Soubor je složen ze záložky Rekapitulace stavby a záložek s názvem soupisu prací pro jednotlivé objekty ve formátu XLS. Každá ze záložek přitom obsahuje
ještě samostatné sestavy vymezené orámovaním a nadpisem sestavy.
Rekapitulace stavby obsahuje sestavu Rekapitulace stavby a Rekapitulace objektů stavby a soupisů prací.
V sestavě Rekapitulace stavby jsou uvedeny informace identifikující předmět veřejné zakázky na stavební práce, KSO, CC-CZ, CZ-CPV, CZ-CPA a rekapitulaci
celkové nabídkové ceny uchazeče.
V sestavě Rekapitulace objektů stavby a soupisů prací je uvedena rekapitulace stavebních objektů, inženýrských objektů, provozních souborů,
vedlejších a ostatních nákladů a ostatních nákladů s rekapitulací nabídkové ceny za jednotlivé soupisy prací. Na základě údaje Typ je možné
identifikovat, zda se jedná o objekt nebo soupis prací pro daný objekt:
|  | STA | Stavební objekt pozemní
|  | ING | Stavební objekt inženýrský
|  | PRO | Provozní soubor
|  | VON | Vedlejší a ostatní náklady
|  | OST | Ostatní
|  | Soupis | Soupis prací pro daný typ objektu
Soupis prací pro jednotlivé objekty obsahuje sestavy Krycí list soupisu, Rekapitulace členění soupisu prací, Soupis prací. Za soupis prací může být považován
i objekt stavby v případě, že neobsahuje podřízenou zakázku.
Krycí list soupisu obsahuje rekapitulaci informací o předmětu veřejné zakázky ze sestavy Rekapitulace stavby, informaci o zařazení objektu do KSO,
CC-CZ, CZ-CPV, CZ-CPA a rekapitulaci celkové nabídkové ceny uchazeče za aktuální soupis prací.
Rekapitulace členění soupisu prací obsahuje rekapitulaci soupisu prací ve všech úrovních členění soupisu tak, jak byla tato členění použita (např.
stavební díly, funkční díly, případně jiné členění) s rekapitulací nabídkové ceny.
Soupis prací obsahuje položky veškerých stavebních nebo montážních prací, dodávek materiálů a služeb nezbytných pro zhotovení stavebního objektu,
inženýrského objektu, provozního souboru, vedlejších a ostatních nákladů.
Pro položky soupisu prací se zobrazují následující informace:
|  | PČ |  | Pořadové číslo položky v aktuálním soupisu
|  | TYP |  | Typ položky: K - konstrukce, M - materiál, PP - plný popis, PSC - poznámka k souboru cen, P - poznámka k položce, VV - výkaz výměr
|  | Kód |  | Kód položky
|  | Popis |  | Zkrácený popis položky
|  | MJ |  | Měrná jednotka položky
|  | Množství |  | Množství v měrné jednotce
|  | J.cena |  | Jednotková cena položky. Zadaní může obsahovat namísto J.ceny sloupce J.materiál a J.montáž, jejichž součet definuje
J.cenu položky.
|  | Cena celkem |  | Celková cena položky daná jako součin množství a j.ceny
|  | Cenová soustava |  | Příslušnost položky do cenové soustavy
Ke každé položce soupisu prací se na samostatných řádcích může zobrazovat:
Plný popis položky
Poznámka k souboru cen a poznámka zadavatele
Výkaz výměr
Pokud je k řádku výkazu výměr evidovaný údaj ve sloupci Kód, jedná se o definovaný odkaz, na který se může odvolávat výkaz výměr z jiné položky.
Metodika pro zpracování
Jednotlivé sestavy jsou v souboru provázány. Editovatelné pole jsou zvýrazněny žlutým podbarvením, ostatní pole neslouží k editaci a nesmí být jakkoliv
modifikovány.
Uchazeč je pro podání nabídky povinen vyplnit žlutě podbarvená pole:
Pole Uchazeč v sestavě Rekapitulace stavby - zde uchazeč vyplní svůj název (název subjektu)
Pole IČ a DIČ v sestavě Rekapitulace stavby - zde uchazeč vyplní svoje IČ a DIČ
Datum v sestavě Rekapitulace stavby - zde uchazeč vyplní datum vytvoření nabídky
J.cena = jednotková cena v sestavě Soupis prací o maximálním počtu desetinných míst uvedených v poli
- pokud sestavy soupisů prací obsahují pole J.cena, musí být všechna tato pole vyplněna nenulovými kladnými číslicemi
Poznámka - nepovinný údaj pro položku soupisu
V případě, že sestavy soupisů prací neobsahují pole J.cena, potom ve všech soupisech prací obsahují pole:
- J.materiál - jednotková cena materiálu
- J.montáž - jednotková cena montáže
Uchazeč je v tomto případě povinen vyplnit všechna pole J.materiál a pole J.montáž nenulovými kladnými číslicemi. V případech, kdy položka
neobsahuje žádný materiál je přípustné, aby pole J.materiál bylo vyplněno nulou. V případech, kdy položka neobsahuje žádnou montáž je přípustné,
aby pole J.montáž bylo vyplněno nulou. Není však přípustné, aby obě pole - J.materiál, J.Montáž byly u jedné položky vyplněny nulou.
Rekapitulace stavby
Název |  |  | Povinný |  | Popis | Typ | Max. počet
atributu |  |  | (A/N) |  |  |  | znaků
Kód |  |  | A |  | Kód stavby | String | 20
Stavba |  |  | A |  | Název stavby | String | 120
Místo |  |  | N |  | Místo stavby | String | 50
Datum |  |  | A |  | Datum vykonaného exportu | Date
KSO |  |  | N |  | Klasifikace stavebního objektu | String | 15
CC-CZ |  |  | N |  | Klasifikace stavbeních děl | String | 15
CZ-CPV |  |  | N |  | Společný slovník pro veřejné zakázky | String | 20
CZ-CPA |  |  | N |  | Klasifikace produkce podle činností | String | 20
Zadavatel |  |  | N |  | Zadavatel zadaní | String | 50
IČ |  |  | N |  | IČ zadavatele zadaní | String | 20
DIČ |  |  | N |  | DIČ zadavatele zadaní | String | 20
Uchazeč |  |  | N |  | Uchazeč veřejné zakázky | String | 50
Projektant |  |  | N |  | Projektant | String | 50
Poznámka |  |  | N |  | Poznámka k zadání | String | 255
Sazba DPH |  |  | A |  | Rekapitulace sazeb DPH u položek soupisů | eGSazbaDph
Základna DPH |  |  | A |  | Základna DPH určena součtem celkové ceny z položek soupisů | Double
Hodnota DPH |  |  | A |  | Hodnota DPH | Double
Cena bez DPH |  |  | A |  | Celková cena bez DPH za celou stavbu. Sčítává se ze všech listů. | Double
Cena s DPH |  |  | A |  | Celková cena s DPH za celou stavbu | Double
Rekapitulace objektů stavby a soupisů prací
Název |  |  | Povinný |  | Popis | Typ | Max. počet
atributu |  |  | (A/N) |  |  |  | znaků
Kód |  |  | A |  | Přebírá se z Rekapitulace stavby | String | 20
Stavba |  |  | A |  | Přebírá se z Rekapitulace stavby | String | 120
Místo |  |  | N |  | Přebírá se z Rekapitulace stavby | String | 50
Datum |  |  | A |  | Přebírá se z Rekapitulace stavby | Date
Zadavatel |  |  | N |  | Přebírá se z Rekapitulace stavby | String | 50
Projektant |  |  | N |  | Přebírá se z Rekapitulace stavby | String | 50
Uchazeč |  |  | N |  | Přebírá se z Rekapitulace stavby | String | 50
Kód |  |  | A |  | Kód objektu | String | 20
Objektu, Soupis prací |  |  | A |  | Název objektu | String | 120
Cena bez DPH |  |  | A |  | Cena bez DPH za daný objekt | Double
Cena s DPH |  |  | A |  | Cena spolu s DPH za daný objekt | Double
Typ |  |  | A |  | Typ zakázky | eGTypZakazky
Krycí list soupisu
Název |  |  | Povinný |  | Popis | Typ | Max. počet
atributu |  |  | (A/N) |  |  |  | znaků
Stavba |  |  | A |  | Přebírá se z Rekapitulace stavby | String | 120
Objekt |  |  | A |  | Kód a název objektu | String | 20 + 120
Soupis |  |  | A |  | Kód a název soupisu | String | 20 + 120
KSO |  |  | N |  | Klasifikace stavebního objektu | String | 15
CC-CZ |  |  | N |  | Klasifikace stavbeních děl | String | 15
CZ-CPV |  |  | N |  | Společný slovník pro veřejné zakázky | String | 20
CZ-CPA |  |  | N |  | Klasifikace produkce podle činností | String | 20
Místo |  |  | N |  | Přebírá se z Rekapitulace stavby | String | 50
Zadavatel |  |  | N |  | Přebírá se z Rekapitulace stavby | String | 50
Uchazeč |  |  | N |  | Přebírá se z Rekapitulace stavby | String | 50
Projektant |  |  | N |  | Přebírá se z Rekapitulace stavby | String | 50
Poznámka |  |  | N |  | Poznámka k soupisu prací | String | 255
Sazba DPH |  |  | A |  | Rekapitulace sazeb DPH na položkách aktuálního soupisu | eGSazbaDph
Základna DPH |  |  | A |  | Základna DPH určena součtem celkové ceny z položek aktuálního soupisu | Double
Hodnota DPH |  |  | A |  | Hodnota DPH | Double
Cena bez DPH |  |  | A |  | Cena bez DPH za daný soupis | Double
Cena s DPH |  |  | A |  | Cena s DPH za daný soupis | Double
Rekapitulace členění soupisu prací
Název |  |  | Povinný |  | Popis | Typ | Max. počet
atributu |  |  | (A/N) |  |  |  | znaků
Stavba |  |  | A |  | Přebírá se z Rekapitulace stavby | String | 120
Objekt |  |  | A |  | Kód a název objektu, přebírá se z Krycího listu soupisu | String | 20 + 120
Soupis |  |  | A |  | Kód a název objektu, přebírá se z Krycího listu soupisu | String | 20 + 120
Místo |  |  | N |  | Přebírá se z Rekapitulace stavby | String | 50
Datum |  |  | A |  | Přebírá se z Rekapitulace stavby | Date
Zadavatel |  |  | N |  | Přebírá se z Rekapitulace stavby | String | 50
Projektant |  |  | N |  | Přebírá se z Rekapitulace stavby | String | 50
Uchazeč |  |  | N |  | Přebírá se z Rekapitulace stavby | String | 50
Kód dílu - Popis |  |  | A |  | Kód a název dílu ze soupisu | String | 20 + 100
Cena celkem |  |  | A |  | Cena celkem za díl ze soupisu | Double
Soupis prací
Název |  |  | Povinný |  | Popis | Typ | Max. počet
atributu |  |  | (A/N) |  |  |  | znaků
Stavba |  |  | A |  | Přebírá se z Rekapitulace stavby | String | 120
Objekt |  |  | A |  | Kód a název objektu | String | 20 + 120
Soupis |  |  | A |  | Přebírá se z Krycího listu soupisu | String | 20 + 120
Místo |  |  | N |  | Přebírá se z Krycího listu soupisu | String | 50
Datum |  |  | A |  | Přebírá se z Krycího listu soupisu | Date
Zadavatel |  |  | N |  | Přebírá se z Krycího listu soupisu | String | 50
Projektant |  |  | N |  | Přebírá se z Krycího listu soupisu | String | 50
Uchazeč |  |  | N |  | Přebírá se z Krycího listu soupisu | String | 50
PČ |  |  | A |  | Pořadové číslo položky soupisu | Long
Typ |  |  | A |  | Typ položky soupisu | eGTypPolozky | 1
Kód |  |  | A |  | Kód položky ze soupisu | String | 20
Popis |  |  | A |  | Popis položky ze soupisu | String | 255
MJ |  |  | A |  | Měrná jednotka položky | String | 10
Množství |  |  | A |  | Množství položky soupisu | Double
J.Cena |  |  | A |  | Jednotková cena položky | Double
Cena celkem |  |  | A |  | Cena celkem vyčíslena jako J.Cena * Množství | Double
Cenová soustava |  |  | N |  | Zařazení položky do cenové soustavy | String | 50
Datová věta
Typ věty |  |  | Hodnota |  | Význam
eGSazbaDPH |  |  | základní |  | Základní sazba DPH
|  |  | snížená |  | Snížená sazba DPH
|  |  | nulová |  | Nulová sazba DPH
|  |  | zákl. přenesená |  | Základní sazba DPH přenesená
|  |  | sníž. přenesená |  | Snížená sazba DPH přenesená
eGTypZakazky |  |  | STA |  | Stavební objekt
|  |  | PRO |  | Provozní soubor
|  |  | ING |  | Inženýrský objekt
|  |  | VON |  | Vedlejší a ostatní náklady
|  |  | OST |  | Ostatní náklady
eGTypPolozky |  |  | 1 |  | Položka typu HSV
|  |  | 2 |  | Položka typu PSV
|  |  | 3 |  | Položka typu M
|  |  | 4 |  | Položka typu OST