## Kryci list
Krycí list rozpočtu
0 | Číslo zakázky | Zakázka
21 |  | Rekonstrukce kanalizace v ulici Pražská - Popkovice
_ | Komentář
| Popis verze | Nabídka
Komentář verze
| Adresa |  | Datum zahájení | 2013-10-17
| Rok | 2013 | Datum dokončení
| Typ Firmy | Název | Kontaktní osoba | Telefon
| Význam (funkce) | Jméno
| Zpracovatel | Výchozí účet správce serveru
REKAPITULACE
| Kód stavebního objektu | Popis objektu | Kód zatřídění | Zatřídění
| SO 01 | Jednotná kanalizace
|  |  | Celkem (bez DPH) | #VALUE!
|  |  | DPH | #VALUE!
0 |  |  | 21% | #VALUE!
0
|  |  | Celkem (včetně DPH) | #VALUE!
| Za zhotovitele |  | Za objednatele
| Jméno : |  | Jméno :
| Datum : |  | Datum :
| Podpis: |  | Podpis :
Poznámka :

## Rekapitulace
Zakázka:
0 | Rekonstrukce kanalizace v ulici Pražská - Popkovice
21 | Popis | Cena | Hmotnost | DPH | Cena s DPH | Počet položek
_
| SO 01: Jednotná kanalizace |  | 7396.6985 |  |  | 137
| 001: Zemní práce |  | 4689.8621 |  |  | 27
| 002: Základy |  | 0.63349 |  |  | 1
| 004: Vodorovné konstrukce |  | 692.4553 |  |  | 13
| 005: Komunikace |  | 1745.9072 |  |  | 12
| 008: Trubní vedení |  | 267.8404 |  |  | 73
| 009: Ostatní konstrukce a práce |  |  |  |  | 5
| 099: Přesun hmot HSV |  |  |  |  | 6
0 | VON 1: Příprava a zařízení staveniště, provozní a územní vlivy | 0 |  | 0 | 0
| VRN: Vedlejší rozpočtové náklady | 0 |  | 0 | 0
0 | VON 2: Projektové dokumentace - náklady jinde neuvedené | 0 |  | 0 | 0
0 | VRN: Vedlejší rozpočtové náklady | 0 |  | 0 | 0
| VON 3: Ostatní náklady jinde neuvedené | 0 |  | 0 | 0
| VRN: Vedlejší rozpočtové náklady | 0 |  | 0 | 0
| VON 4: Předání a převzetí díla - náklady jinde neuvedené | 0 |  | 0 | 0
| VRN: Vedlejší rozpočtové náklady | 0 |  | 0 | 0
| Celkem (bez DPH) | #VALUE!
| DPH | 0
21%
| Celkem (včetně DPH) | #VALUE!

## VON
Zakázka:
Rekonstrukce kanalizace v ulici Pražská - Popkovice
[5 empty] | Poř. | Typ | Kód | Popis | MJ | Výměra bez ztr. | Ztratné | Výměra | Jedn. cena | Cena | Jedn. hmotn. | Hmotnost | Jedn. suť | Suť | Sazba DPH | DPH | Cena s DPH | Komentář | Cen. soustava | Počet
[8 empty] | VON 1: Příprava a zařízení staveniště, provozní a územní vlivy | [5 empty] | 0 |  | 0 |  | 0 |  | 0 | 0 |  |  | 3
[8 empty] | VRN: Vedlejší rozpočtové náklady | [5 empty] | 0 |  | 0 |  | 0 |  | 0 | 0 |  |  | 3
##T2##N_Catalog_catGUID | ##T2##PRO_ITEM_catID | ##T2##PRO_ITEM_iteCode | ##T2##PRO_ITEM_szvCode | ##T2##PRO_ITEM_tevCode | 1 | ON | X1 | Zařízení staveniště - příprava, zřízení, provozování, odstranění staveniště | kpl | 1 | 0 | 1 | 0 | 0 |  | 0 |  | 0 | 21 | 0 | 0 |  | firemní | 1
Plný popis:
[7 empty] | Výkaz výměr: | [11 empty] | _
[12 empty] | 0 | [6 empty] | _
[5 empty] | 2 | ON | X2 | Mimořádně ztížené pracovní prostředí (provozní vlivy) | kpl | 1 | 0 | 1 | 0 | 0 |  | 0 |  | 0 | 21 | 0 | 0 |  | firemní | 1
Plný popis:
[7 empty] | Výkaz výměr: | [11 empty] | _
[8 empty] | např. čištění a mytí vozovek po dobu výstavby – dopravní trasy i komunikační plochy, plachtování nákladních aut při dovozu a odvozu materiálu, kropení prašného materiálu uloženého na mezideponii apd. |  |  |  | 0 | [6 empty] | _
[5 empty] | 3 | ON | X3 | Územní vlivy, umístění stavby se zahrnutím veškerých provozních vlivů | kpl | 1 | 0 | 1 | 0 | 0 |  | 0 |  | 0 | 21 | 0 | 0 |  | firemní | 1
Plný popis:
_
_
[8 empty] | VON 2: Projektové dokumentace - náklady jinde neuvedené | [5 empty] | 0 |  | 0 |  | 0 |  | 0 | 0 |  |  | 3
[8 empty] | VRN: Vedlejší rozpočtové náklady | [5 empty] | 0 |  | 0 |  | 0 |  | 0 | 0 |  |  | 3
[5 empty] | 4 | ON | X4 | Plán zásad organizace výstavby (ZOV) | kpl | 1 | 0 | 1 | 0 | 0 |  | 0 |  | 0 | 21 | 0 | 0 |  | firemní | 1
Plný popis:
[7 empty] | Výkaz výměr: | 1 |  |  |  | 1 | [6 empty] | _
[8 empty] | vč. dokumentace technického stavu stávajících komunikací, budov a objektů (technická zpráva, video, fotodokumentace, zákresy) před zahájením výstavby. Členění po stavebních objektech. |  |  |  | 0 | [6 empty] | _
[5 empty] | 5 | ON | X5 | Prováděcí dokumentace organizace dopravy v průběhu stavby | kpl | 1 | 0 | 1 | 0 | 0 |  | 0 |  | 0 | 21 | 0 | 0 |  | firemní | 1
Plný popis:
[7 empty] | Výkaz výměr: | 1 |  |  |  | 1 | [6 empty] | _
[8 empty] | (uzavírky, objízdné trasy a omezení dopravy, vč. projednání se subjekty státní správy) - zejména tam, kde dochází k zásahu do krajských a místních komunikací. |  |  |  | 0 | [6 empty] | _
[5 empty] | 6 | ON | X6 | Projekt systému zajištění a dodržení kvality provedené práce | kpl | 1 | 0 | 1 | 0 | 0 |  | 0 |  | 0 | 21 | 0 | 0 |  | firemní | 1
Plný popis:
[7 empty] | Výkaz výměr: | 1 |  |  |  | 1 | [6 empty] | _
[12 empty] | 0 | [6 empty] | _
_
_
[8 empty] | VON 3: Ostatní náklady jinde neuvedené | [5 empty] | 0 |  | 0 |  | 0 |  | 0 | 0 |  |  | 10
[8 empty] | VRN: Vedlejší rozpočtové náklady | [5 empty] | 0 |  | 0 |  | 0 |  | 0 | 0 |  |  | 10
[5 empty] | 7 | ON | X7 | Vytýčení prostorové polohy stavebních objektů, vytýčení hranic pozemků, vytýčení obvodu staveniště | kpl | 1 | 0 | 1 | 0 | 0 |  | 0 |  | 0 | 21 | 0 | 0 |  | firemní | 1
Plný popis:
[5 empty] | 8 | ON | X8 | Vytýčení stávajících inženýrských sítí, vč. kopání sond pro jejich zjištění, vč. ručních výkopů | kpl | 1 | 0 | 1 | 0 | 0 |  | 0 |  | 0 | 21 | 0 | 0 |  | firemní | 1
Plný popis:
[7 empty] | Výkaz výměr: | 1 |  |  |  | 1 | [6 empty] | _
[8 empty] | v místě zjištění inž.sítí |  |  |  | 0 | [6 empty] | _
[5 empty] | 9 | ON | X9 | Činnost geodeta ve výstavbě | kpl | 1 | 0 | 1 | 0 | 0 |  | 0 |  | 0 | 21 | 0 | 0 |  | firemní | 1
Plný popis:
[7 empty] | Výkaz výměr: | 1 |  |  |  | 1 | [6 empty] | _
[8 empty] | doměření stavby pro účely výstavby (doměření polohopisu, vytyčování kanalizačních šachet a objektů na stokové síti v případě změny jejich umístění oproti projektu, vč. ČOV a ostatních objektů) |  |  |  | 0 | [6 empty] | _
[5 empty] | 10 | ON | X10 | Činnost geologa - při výstavbě, zde součinnost se statikem | kpl | 1 | 0 | 1 | 0 | 0 |  | 0 |  | 0 | 21 | 0 | 0 |  | firemní | 1
Plný popis:
[7 empty] | Výkaz výměr: | 1 |  |  |  | 1 | [6 empty] | _
[8 empty] | při výstavbě, zde součinoost se statikem (sledování vlivů stavby na okolní objekty) |  |  |  | 0 | [6 empty] | _
[5 empty] | 11 | ON | X11 | Kompletační činnost zhotovitele | kpl | 1 | 0 | 1 | 0 | 0 |  | 0 |  | 0 | 21 | 0 | 0 |  | firemní | 1
Plný popis:
[5 empty] | 12 | ON | X12 | Oprava, znovuzřízení objektů (oplocení, zídky, apod) poškozené, nebo zbořené během výstavby | kpl | 1 | 0 | 1 | 0 | 0 |  | 0 |  | 0 | 21 | 0 | 0 |  | firemní | 1
Plný popis:
[7 empty] | Výkaz výměr: | 1 |  |  |  | 1 | [6 empty] | _
[8 empty] | s ohledem na technologii výstavby. Tam, kde není zohledněno v jiných částech výkazů výměr. Např. oprava a znovuzřízení objektů kdy dojde při výstavbě ke změně trasy, technologie pokládky |  |  |  | 0 | [6 empty] | _
[5 empty] | 13 | ON | X13 | Náklady spojené s vyřízením požadavků orgánů a organizací nutných před započetím výstavby | kpl | 1 | 0 | 1 | 0 | 0 |  | 0 |  | 0 | 21 | 0 | 0 |  | firemní | 1
Plný popis:
[7 empty] | Výkaz výměr: | 1 |  |  |  | 1 | [6 empty] | _
[8 empty] | obsažených v dokladové části: např. dopravní trasy, zvláštní užívání komunikací, správní poplatky, ohlášení stavby |  |  |  | 0 | [6 empty] | _
[12 empty] | 0 | [6 empty] | _
[5 empty] | 14 | ON | X14 | Havarijní čerpání podzemních a povrchových vod | kpl | 1 | 0 | 1 | 0 | 0 |  | 0 |  | 0 | 21 | 0 | 0 |  | firemní | 1
Plný popis:
[7 empty] | Výkaz výměr: | 1 |  |  |  | 1 | [6 empty] | _
[8 empty] | při živelných pohromách, intenzivních přívalových deštích, či letních bouřkách (pokud není uvedeno v jednotlivých SO a pokud se na ně nevztahuje pojistka) |  |  |  | 0 | [6 empty] | _
[5 empty] | 15 | ON | X15 | Zajištění povolení pro čerpání a vypouštění podzemní vody po dobu výstavby | kpl |  |  | 1 | 0 | 0 | [8 empty] | firemní | 1
[5 empty] | 16 | ON | X16 | Dopravní značení a světelná signalizace | kpl | 1 | 0 | 1 | 0 | 0 |  | 0 |  | 0 | 21 | 0 | 0 |  | firemní | 1
Plný popis:
_
_
[8 empty] | VON 4: Předání a převzetí díla - náklady jinde neuvedené | [5 empty] | 0 |  | 0 |  | 0 |  | 0 | 0 |  |  | 4
[8 empty] | VRN: Vedlejší rozpočtové náklady | [5 empty] | 0 |  | 0 |  | 0 |  | 0 | 0 |  |  | 4
[5 empty] | 23 | ON | X23 | Komplexní a technologické zkoušky dle příslušných ČSN | kpl | 1 | 0 | 1 | 0 | 0 |  | 0 |  | 0 | 21 | 0 | 0 |  | firemní | 1
Plný popis:
[7 empty] | Výkaz výměr: | 1 |  |  |  | 1 | [6 empty] | _
[8 empty] | dle obecných podmínek technických specifikací a zápisů ve stavebních denících ( např. výchozí revize, revizní knihy, , zkoušky hutnění, apd.) Neuvedené v jiných částech výkazů výměr. |  |  |  | 0 | [6 empty] | _
[5 empty] | 25 | ON | X25 | Vyhotovení geodetického zaměření skutečného provedení stavby | kpl | 1 | 0 | 1 | 0 | 0 |  | 0 |  | 0 | 21 | 0 | 0 |  | firemní | 1
Plný popis:
[7 empty] | Výkaz výměr: | 1 |  |  |  | 1 | [6 empty] | _
[8 empty] | ve 3 vyhotoveních v listinné a 1 na CD nosiči v digitální formě předepsaného formátu (včetně přeložek, přípojek NN atd.) |  |  |  | 0 | [6 empty] | _
[5 empty] | 26 | ON | X26 | Vypracování geometrického plánu | kpl | 1 | 0 | 1 | 0 | 0 |  | 0 |  | 0 | 21 | 0 | 0 |  | firemní | 1
Plný popis:
[7 empty] | Výkaz výměr: | 1 |  |  |  | 1 | [6 empty] | _
[8 empty] | Geometrický plán bude vypracován v 3 vyhotoveních v listinné podobě |  |  |  | 0 | [6 empty] | _
[5 empty] | 27 | ON | X27 | Dokumentace skutečného provedení stavby (DSPS) | kpl |  |  | 1 | 0 | 0 | [8 empty] | firemní | 1

## Zakazka
Zakázka:
Rekonstrukce kanalizace v ulici Pražská - Popkovice
[5 empty] | Poř. | Typ | Kód | Popis | MJ | Výměra bez ztr. | Ztratné | Výměra | Jedn. cena | Cena | Jedn. hmotn. | Hmotnost | Jedn. suť | Suť | Sazba DPH | DPH | Cena s DPH | Komentář | Cen. soustava | Počet
[8 empty] | SO 01: Jednotná kanalizace | [5 empty] | 0 |  | 7396.6985 |  | 1265.1958 |  | 0 | 0 |  |  | 137
[8 empty] | 001: Zemní práce | [5 empty] | 0 |  | 4689.8621 |  | 1265.1958 |  | 0 | 0 |  |  | 27
##T2##N_Catalog_catGUID | ##T2##PRO_ITEM_catID | ##T2##PRO_ITEM_iteCode | ##T2##PRO_ITEM_szvCode | ##T2##PRO_ITEM_tevCode | 1 | SP | 113106171 | Rozebrání dlažeb vozovek pl do 50 m2 ze zámkové dlažby do lože z kameniva | m2 | 31.57 | 0 | 31.57 |  | 0 |  | 0 | 0.29 | 9.1553 | 21 | 0 | 0 |  | URS 2013 | 1
[7 empty] | Plný popis: | Rozebrání dlažeb a dílců komunikací pro pěší, vozovek a ploch s přemístěním hmot na skládku na vzdálenost do 3 m nebo s naložením na dopravní prostředek vozovek a ploch, s jakoukoliv výplní spár v ploše jednotlivě do 50 m2 ze zámkové dlažby kladené do lože z kameniva
[7 empty] | Výkaz výměr: | 28,70*1,10 |  |  |  | 31.57 | [6 empty] | _
[8 empty] | Příloha č.1 výkaz výměr zemních prací |  |  |  | 0 | [6 empty] | _
[5 empty] | 2 | SP | 113107223 | Odstranění podkladu pl přes 200 m2 z kameniva drceného tl 300 mm | m2 | 1200.7415 | 0 | 1200.7415 |  | 0 |  | 0 | 0.4 | 480.2966 | 21 | 0 | 0 |  | URS 2013 | 1
[7 empty] | Plný popis: | Odstranění podkladů nebo krytů s přemístěním hmot na skládku na vzdálenost do 20 m nebo s naložením na dopravní prostředek v ploše jednotlivě přes 200 m2 z kameniva hrubého drceného, o tl. vrstvy přes 200 do 300 mm
[7 empty] | Výkaz výměr: | 4,73*1,35 |  |  |  | 6.3855 | [6 empty] | _
[8 empty] | 5,72*1,10 |  |  |  | 6.292 | [6 empty] | _
[8 empty] | 303,68*1,35 |  |  |  | 409.968 | [6 empty] | _
[8 empty] | 489,66*1,10 |  |  |  | 538.626 | [6 empty] | _
[8 empty] | 64,00*1,10 |  |  |  | 70.4 | [6 empty] | _
[8 empty] | (67,10+1,20)*1,10 |  |  |  | 75.13 | [6 empty] | _
[8 empty] | 56,70*1,10 |  |  |  | 62.37 | [6 empty] | _
[8 empty] | 28,70*1,10 |  |  |  | 31.57 | [6 empty] | _
[8 empty] | Příloha č.1 výkaz výměr zemních prací |  |  |  | 0 | [6 empty] | _
[5 empty] | 3 | SP | 113107242 | Odstranění podkladu pl přes 200 m2 živičných tl 100 mm | m2 | 1169.1715 | 0 | 1169.1715 |  | 0 |  | 0 | 0.18 | 210.4509 | 21 | 0 | 0 |  | URS 2013 | 1
[7 empty] | Plný popis: | Odstranění podkladů nebo krytů s přemístěním hmot na skládku na vzdálenost do 20 m nebo s naložením na dopravní prostředek v ploše jednotlivě přes 200 m2 živičných, o tl. vrstvy přes 50 do 100 mm
[7 empty] | Výkaz výměr: | 4,73*1,35 |  |  |  | 6.3855 | [6 empty] | _
[8 empty] | 5,72*1,10 |  |  |  | 6.292 | [6 empty] | _
[8 empty] | 303,68*1,35 |  |  |  | 409.968 | [6 empty] | _
[8 empty] | 489,66*1,10 |  |  |  | 538.626 | [6 empty] | _
[8 empty] | 64,00*1,10 |  |  |  | 70.4 | [6 empty] | _
[8 empty] | (67,10+1,20)*1,10 |  |  |  | 75.13 | [6 empty] | _
[8 empty] | 56,70*1,10 |  |  |  | 62.37 | [6 empty] | _
[8 empty] | Příloha č.1 výkaz výměr zemních prací |  |  |  | 0 | [6 empty] | _
[5 empty] | 4 | SP | 113154222 | Frézování živičného krytu tl 40 mm pruh š 1 m pl do 1000 m2 bez překážek v trase | m2 | 1363.1665 | 0 | 1363.1665 |  | 0 | 4e-05 | 0.054527 | 0.1 | 136.3167 | 21 | 0 | 0 |  | URS 2013 | 1
[7 empty] | Plný popis: | Frézování živičného podkladu nebo krytu s naložením na dopravní prostředek plochy přes 500 do 1 000 m2 bez překážek v trase pruhu šířky do 1 m, tloušťky vrstvy 40 mm
[7 empty] | Výkaz výměr: | 4,73*1,85 |  |  |  | 8.7505 | [6 empty] | _
[8 empty] | 5,72*1,60 |  |  |  | 9.152 | [6 empty] | _
[8 empty] | 303,68*1,85 |  |  |  | 561.808 | [6 empty] | _
[8 empty] | 489,66*1,60 |  |  |  | 783.456 | [6 empty] | _
[8 empty] | Příloha č.1 výkaz výměr zemních prací |  |  |  | 0 | [6 empty] | _
[5 empty] | 5 | SP | 113201111 | Vytrhání obrub chodníkových ležatých | m | 1714.68 | 0 | 1714.68 |  | 0 |  | 0 | 0.23 | 394.3764 | 21 | 0 | 0 |  | URS 2013 | 1
[7 empty] | Plný popis: | Vytrhání obrub s vybouráním lože, s přemístěním hmot na skládku na vzdálenost do 3 m nebo s naložením na dopravní prostředek chodníkových ležatých
[7 empty] | Výkaz výměr: | (443,13+414,21)*2 |  |  |  | 1714.68 | [6 empty] | _
[8 empty] | Příloha č.1 výkaz výměr zemních prací |  |  |  | 0 | [6 empty] | _
[5 empty] | 6 | SP | 113202111 | Vytrhání obrub krajníků obrubníků stojatých | m | 173 | 0 | 173 |  | 0 |  | 0 | 0.2 | 34.6 | 21 | 0 | 0 |  | URS 2013 | 1
[7 empty] | Plný popis: | Vytrhání obrub s vybouráním lože, s přemístěním hmot na skládku na vzdálenost do 3 m nebo s naložením na dopravní prostředek z krajníků nebo obrubníků stojatých
[7 empty] | Výkaz výměr: | viz. D.1.01.1.a Technická zpráva a D.1.01.2.b.03 Výpis vpustí |  |  |  | 0 | [6 empty] | _
[8 empty] | (15+28)*3 |  |  |  | 129 | [6 empty] | _
[8 empty] | 14*3 |  |  |  | 42 | [6 empty] | _
[8 empty] | 2 |  |  |  | 2 | [6 empty] | _
[5 empty] | 7 | SP | 115101202 | Čerpání vody na dopravní výšku do 10 m průměrný přítok do 1000 l/min | hod | 2880 | 0 | 2880 |  | 0 |  | 0 |  | 0 | 21 | 0 | 0 |  | URS 2013 | 1
[7 empty] | Plný popis: | Čerpání vody na dopravní výšku do 10 m s uvažovaným průměrným přítokem přes 500 do 1 000 l/min
[7 empty] | Výkaz výměr: | 120*24 |  |  |  | 2880 | [6 empty] | _
[8 empty] | viz. D.1.01.1a Technická zpráva |  |  |  | 0 | [6 empty] | _
[5 empty] | 8 | SP | 115101302 | Pohotovost čerpací soupravy pro dopravní výšku do 10 m přítok do 1000 l/min | den | 120 | 0 | 120 |  | 0 |  | 0 |  | 0 | 21 | 0 | 0 |  | URS 2013 | 1
[7 empty] | Plný popis: | Pohotovost záložní čerpací soupravy pro dopravní výšku do 10 m s uvažovaným průměrným přítokem přes 500 do 1 000 l/min
[7 empty] | Výkaz výměr: | 120 |  |  |  | 120 | [6 empty] | _
[8 empty] | viz. D.1.01.1a Technická zpráva |  |  |  | 0 | [6 empty] | _
[5 empty] | 9 | SP | 130001101 | Příplatek za ztížení vykopávky v blízkosti pozemního vedení | m3 | 829.716 | 0 | 829.716 |  | 0 |  | 0 |  | 0 | 21 | 0 | 0 |  | URS 2013 | 1
[7 empty] | Plný popis: | Příplatek k cenám hloubených vykopávek za ztížení vykopávky v blízkosti podzemního vedení nebo výbušnin pro jakoukoliv třídu horniny
[7 empty] | Výkaz výměr: | 2765,72*0,30 |  |  |  | 829.716 | [6 empty] | _
[8 empty] | Příloha č.1 výkaz výměr zemních prací |  |  |  | 0 | [6 empty] | _
[5 empty] | 10 | SP | 131201202 | Hloubení jam zapažených v hornině tř. 3 objemu do 1000 m3 | m3 | 129.08 | 0 | 129.08 |  | 0 |  | 0 |  | 0 | 21 | 0 | 0 |  | URS 2013 | 1
[7 empty] | Plný popis: | Hloubení zapažených jam a zářezů s urovnáním dna do předepsaného profilu a spádu v hornině tř. 3 přes 100 do 1 000 m3
[7 empty] | Výkaz výměr: | 65,20+63,88 |  |  |  | 129.08 | [6 empty] | _
[8 empty] | Příloha č.1 výkaz výměr zemních prací |  |  |  | 0 | [6 empty] | _
[5 empty] | 11 | SP | 131201209 | Příplatek za lepivost u hloubení jam zapažených v hornině tř. 3 | m3 | 64.54 | 0 | 64.54 |  | 0 |  | 0 |  | 0 | 21 | 0 | 0 |  | URS 2013 | 1
[7 empty] | Plný popis: | Hloubení zapažených jam a zářezů s urovnáním dna do předepsaného profilu a spádu Příplatek k cenám za lepivost horniny tř. 3
[7 empty] | Výkaz výměr: | (65,20+63,88)*0,50 |  |  |  | 64.54 | [6 empty] | _
[8 empty] | Příloha č.1 výkaz výměr zemních prací |  |  |  | 0 | [6 empty] | _
[5 empty] | 12 | SP | 132201202 | Hloubení rýh š do 2000 mm v hornině tř. 3 objemu do 1000 m3 | m3 | 2765.72 | 0 | 2765.72 |  | 0 |  | 0 |  | 0 | 21 | 0 | 0 |  | URS 2013 | 1
[7 empty] | Plný popis: | Hloubení zapažených i nezapažených rýh šířky přes 600 do 2 000 mm s urovnáním dna do předepsaného profilu a spádu v hornině tř. 3 přes 100 do 1 000 m3
[7 empty] | Výkaz výměr: | 2765,72 |  |  |  | 2765.72 | [6 empty] | _
[8 empty] | Příloha č.1 výkaz výměr zemních prací |  |  |  | 0 | [6 empty] | _
[5 empty] | 13 | SP | 132201209 | Příplatek za lepivost k hloubení rýh š do 2000 mm v hornině tř. 3 | m3 | 1382.86 | 0 | 1382.86 |  | 0 |  | 0 |  | 0 | 21 | 0 | 0 |  | URS 2013 | 1
[7 empty] | Plný popis: | Hloubení zapažených i nezapažených rýh šířky přes 600 do 2 000 mm s urovnáním dna do předepsaného profilu a spádu v hornině tř. 3 Příplatek k cenám za lepivost horniny tř. 3
[7 empty] | Výkaz výměr: | 2765,72*0,50 |  |  |  | 1382.86 | [6 empty] | _
[8 empty] | Příloha č.1 výkaz výměr zemních prací |  |  |  | 0 | [6 empty] | _
[5 empty] | 14 | SP | 141721119 | Řízený zemní protlak hloubky do 6 m vnějšího průměru do 400 mm v hornině tř 1 až 4 | m | 36 | 0 | 36 |  | 0 |  | 0 |  | 0 | 21 | 0 | 0 |  | URS 2013 | 1
[7 empty] | Plný popis: | Řízený zemní protlak v hornině tř. 1 až 4, včetně protlačení trub v hloubce do 6 m vnějšího průměru vrtu přes 350 do 400 mm
[7 empty] | Výkaz výměr: | 18+18 |  |  |  | 36 | [6 empty] | _
[8 empty] | viz. D.1.01.1.b.01 Podélný profil stoka 1 a D.1.01.b.02 Podélný profil stoka 2 |  |  |  | 0 | [6 empty] | _
[5 empty] | 15 | H | 14333234 | Trubka ocelová spirálově svařovaná hladká ČSN 41 1375.1 D426 tl 8 mm | m | 36 | 0 | 36 |  | 0 | 0.08 | 2.88 |  | 0 | 21 | 0 | 0 |  | URS 2013 | 1
Plný popis:
[7 empty] | Výkaz výměr: | 18+18 |  |  |  | 36 | [6 empty] | _
[8 empty] | viz. D.1.01.1.b.01 Podélný profil stoka 1 a D.1.01.b.02 Podélný profil stoka 2 |  |  |  | 0 | [6 empty] | _
[5 empty] | 16 | SP | 151101201 | Zřízení příložného pažení stěn výkopu hl do 4 m | m2 | 5378.88 | 0 | 5378.88 |  | 0 | 0.0007 | 3.7652 |  | 0 | 21 | 0 | 0 |  | URS 2013 | 1
[7 empty] | Plný popis: | Zřízení pažení stěn výkopu bez rozepření nebo vzepření příložné, hloubky do 4 m
[7 empty] | Výkaz výměr: | 5378,88 |  |  |  | 5378.88 | [6 empty] | _
[8 empty] | Příloha č.1 výkaz výměr zemních prací |  |  |  | 0 | [6 empty] | _
[5 empty] | 17 | SP | 151101211 | Odstranění příložného pažení stěn hl do 4 m | m2 | 5378.88 | 0 | 5378.88 |  | 0 |  | 0 |  | 0 | 21 | 0 | 0 |  | URS 2013 | 1
[7 empty] | Plný popis: | Odstranění pažení stěn výkopu s uložením pažin na vzdálenost do 3 m od okraje výkopu příložné, hloubky do 4 m
[7 empty] | Výkaz výměr: | 5378,88 |  |  |  | 5378.88 | [6 empty] | _
[8 empty] | Příloha č.1 výkaz výměr zemních prací |  |  |  | 0 | [6 empty] | _
[5 empty] | 18 | SP | 161101102 | Svislé přemístění výkopku z horniny tř. 1 až 4 hl výkopu do 4 m | m3 | 1447.4 | 0 | 1447.4 |  | 0 |  | 0 |  | 0 | 21 | 0 | 0 |  | URS 2013 | 1
[7 empty] | Plný popis: | Svislé přemístění výkopku bez naložení do dopravní nádoby avšak s vyprázdněním dopravní nádoby na hromadu nebo do dopravního prostředku z horniny tř. 1 až 4, při hloubce výkopu přes 2,5 do 4 m
[7 empty] | Výkaz výměr: | (2765,72+65,20+63,88)*0,50 |  |  |  | 1447.4 | [6 empty] | _
[8 empty] | Příloha č.1 výkaz výměr zemních prací |  |  |  | 0 | [6 empty] | _
[5 empty] | 19 | SP | 162701105 | Vodorovné přemístění do 10000 m výkopku/sypaniny z horniny tř. 1 až 4 | m3 | 2894.8 | 0 | 2894.8 |  | 0 |  | 0 |  | 0 | 21 | 0 | 0 |  | URS 2013 | 1
[7 empty] | Plný popis: | Vodorovné přemístění výkopku nebo sypaniny po suchu na obvyklém dopravním prostředku, bez naložení výkopku, avšak se složením bez rozhrnutí z horniny tř. 1 až 4 na vzdálenost přes 9 000 do 10 000 m
[7 empty] | Výkaz výměr: | 2765,72+65,20+63,88 |  |  |  | 2894.8 | [6 empty] | _
[8 empty] | Příloha č.1 výkaz výměr zemních prací |  |  |  | 0 | [6 empty] | _
[5 empty] | 20 | SP | 162701109 | Příplatek k vodorovnému přemístění výkopku/sypaniny z horniny tř. 1 až 4 ZKD 1000 m přes 10000 m | m3 | 14474 | 0 | 14474 |  | 0 |  | 0 |  | 0 | 21 | 0 | 0 |  | URS 2013 | 1
[7 empty] | Plný popis: | Vodorovné přemístění výkopku nebo sypaniny po suchu na obvyklém dopravním prostředku, bez naložení výkopku, avšak se složením bez rozhrnutí z horniny tř. 1 až 4 na vzdálenost Příplatek k ceně za každých dalších i započatých 1 000 m
[7 empty] | Výkaz výměr: | 2894,80*5 |  |  |  | 14474 | [6 empty] | _
[8 empty] | Příloha č.1 výkaz výměr zemních prací |  |  |  | 0 | [6 empty] | _
[5 empty] | 21 | SP | 171201201 | Uložení sypaniny na skládky | m3 | 2894.8 | 0 | 2894.8 |  | 0 |  | 0 |  | 0 | 21 | 0 | 0 |  | URS 2013 | 1
[7 empty] | Plný popis: | Uložení sypaniny na skládky
[7 empty] | Výkaz výměr: | 2765,72+65,20+63,88 |  |  |  | 2894.8 | [6 empty] | _
[8 empty] | Příloha č.1 výkaz výměr zemních prací |  |  |  | 0 | [6 empty] | _
[5 empty] | 22 | SP | 171201211 | Poplatek za uložení odpadu ze sypaniny na skládce (skládkovné) | t | 4631.68 | 0 | 4631.68 |  | 0 |  | 0 |  | 0 | 21 | 0 | 0 |  | URS 2013 | 1
[7 empty] | Plný popis: | Uložení sypaniny poplatek za uložení sypaniny na skládce ( skládkovné )
[7 empty] | Výkaz výměr: | 2894,80*1,600 |  |  |  | 4631.68 | [6 empty] | _
[8 empty] | Příloha č.1 výkaz výměr zemních prací |  |  |  | 0 | [6 empty] | _
[5 empty] | 23 | SP | 174101101 | Zásyp jam, šachet rýh nebo kolem objektů sypaninou se zhutněním | m3 | 1664.81 | 0 | 1664.81 |  | 0 |  | 0 |  | 0 | 21 | 0 | 0 |  | URS 2013 | 1
[7 empty] | Plný popis: | Zásyp sypaninou z jakékoliv horniny s uložením výkopku ve vrstvách se zhutněním jam, šachet, rýh nebo kolem objektů v těchto vykopávkách
[7 empty] | Výkaz výměr: | 1535,73+65,20+63,88 |  |  |  | 1664.81 | [6 empty] | _
[8 empty] | Příloha č.1 výkaz výměr zemních prací |  |  |  | 0 | [6 empty] | _
[5 empty] | 24 | H | 58331345 | Kamenivo těžené drobné frakce 0-4 | t | 3329.62 | 0 | 3329.62 |  | 0 | 1 | 3329.62 |  | 0 | 21 | 0 | 0 |  | URS 2013 | 1
Plný popis:
[7 empty] | Výkaz výměr: | 1664,81*2,000 |  |  |  | 3329.62 | [6 empty] | _
[8 empty] | Příloha č.1 výkaz výměr zemních prací |  |  |  | 0 | [6 empty] | _
[5 empty] | 25 | SP | 175101101 | Obsypání potrubí bez prohození sypaniny z hornin tř. 1 až 4 uloženým do 3 m od kraje výkopu | m3 | 716.16 | 0 | 716.16 |  | 0 |  | 0 |  | 0 | 21 | 0 | 0 |  | URS 2013 | 1
[7 empty] | Plný popis: | Obsypání potrubí sypaninou z vhodných hornin tř. 1 až 4 nebo materiálem připraveným podél výkopu ve vzdálenosti do 3 m od jeho kraje, pro jakoukoliv hloubku výkopu a míru zhutnění bez prohození sypaniny
[7 empty] | Výkaz výměr: | 716,16 |  |  |  | 716.16 | [6 empty] | _
[8 empty] | Příloha č.1 výkaz výměr zemních prací |  |  |  | 0 | [6 empty] | _
[5 empty] | 26 | H | 58337303 | Štěrkopísek frakce 0-8 | t | 1353.5424 | 0 | 1353.5424 |  | 0 | 1 | 1353.5424 |  | 0 | 21 | 0 | 0 |  | URS 2013 | 1
Plný popis:
[7 empty] | Výkaz výměr: | 716,16*1,89 |  |  |  | 1353.5424 | [6 empty] | _
[8 empty] | Příloha č.1 výkaz výměr zemních prací |  |  |  | 0 | [6 empty] | _
[5 empty] | 27 | SP | 181951102 | Úprava pláně v hornině tř. 1 až 4 se zhutněním | m2 | 1199.4215 | 0 | 1199.4215 |  | 0 |  | 0 |  | 0 | 21 | 0 | 0 |  | URS 2013 | 1
[7 empty] | Plný popis: | Úprava pláně vyrovnáním výškových rozdílů v hornině tř. 1 až 4 se zhutněním
[7 empty] | Výkaz výměr: | 28,70*1,10 |  |  |  | 31.57 | [6 empty] | _
[8 empty] | 4,73*1,35 |  |  |  | 6.3855 | [6 empty] | _
[8 empty] | 5,72*1,10 |  |  |  | 6.292 | [6 empty] | _
[8 empty] | 303,68*1,35 |  |  |  | 409.968 | [6 empty] | _
[8 empty] | 489,66*1,10 |  |  |  | 538.626 | [6 empty] | _
[8 empty] | 64,00*1,10 |  |  |  | 70.4 | [6 empty] | _
[8 empty] | 67,10*1,10 |  |  |  | 73.81 | [6 empty] | _
[8 empty] | 56,70*1,10 |  |  |  | 62.37 | [6 empty] | _
[8 empty] | Příloha č.1 výkaz výměr zemních prací |  |  |  | 0 | [6 empty] | _
_
[8 empty] | 002: Základy | [5 empty] | 0 |  | 0.63349 |  | 0 |  | 0 | 0 |  |  | 1
[5 empty] | 1 | SP | 212755215 | Trativody z drenážních trubek plastových flexibilních D 130 mm bez lože | m | 867.79 | 0 | 867.79 |  | 0 | 0.00073 | 0.63349 |  | 0 | 21 | 0 | 0 |  | URS 2013 | 1
[7 empty] | Plný popis: | Trativody bez lože z drenážních trubek plastových flexibilních D 125 mm
[7 empty] | Výkaz výměr: | 903,79-2*18 |  |  |  | 867.79 | [6 empty] | _
[8 empty] | viz. D.1.01.1.b.01 Podélný profil stoka 1 a D.1.01.b.02 Podélný profil stoka 2 |  |  |  | 0 | [6 empty] | _
_
[8 empty] | 004: Vodorovné konstrukce | [5 empty] | 0 |  | 692.4553 |  | 0 |  | 0 | 0 |  |  | 13
[5 empty] | 1 | SP | 451504111 | Zřízení podkladní vrstvy z kameniva pod dlažbu tl do 100 mm | m2 | 31.57 | 0 | 31.57 |  | 0 |  | 0 |  | 0 | 21 | 0 | 0 |  | URS 2013 | 1
[7 empty] | Plný popis: | Zřízení podkladní vrstvy z kameniva pod dlažbu tl. do 100 mm
[7 empty] | Výkaz výměr: | 28,70*1,10 |  |  |  | 31.57 | [6 empty] | _
[8 empty] | Příloha č.1 výkaz výměr zemních prací |  |  |  | 0 | [6 empty] | _
[5 empty] | 2 | SP | 451541111 | Lože pod potrubí otevřený výkop ze štěrkodrtě | m3 | 154.75 | 0 | 154.75 |  | 0 | 1.7 | 263.075 |  | 0 | 21 | 0 | 0 |  | URS 2013 | 1
[7 empty] | Plný popis: | Lože pod potrubí, stoky a drobné objekty v otevřeném výkopu ze štěrkodrtě 0-63 mm
[7 empty] | Výkaz výměr: | 154,75 |  |  |  | 154.75 | [6 empty] | _
[8 empty] | Příloha č.1 výkaz výměr zemních prací |  |  |  | 0 | [6 empty] | _
[5 empty] | 3 | SP | 451573111 | Lože pod potrubí otevřený výkop ze štěrkopísku | m3 | 7.04 | 0 | 7.04 |  | 0 | 1.89 | 13.3056 |  | 0 | 21 | 0 | 0 |  | URS 2013 | 1
[7 empty] | Plný popis: | Lože pod potrubí, stoky a drobné objekty v otevřeném výkopu z písku a štěrkopísku do 63 mm
[7 empty] | Výkaz výměr: | 7,04 |  |  |  | 7.04 | [6 empty] | _
[8 empty] | Příloha č.1 výkaz výměr zemních prací |  |  |  | 0 | [6 empty] | _
[5 empty] | 4 | SP | 452311141 | Podkladní desky z betonu prostého tř. C 16/20 otevřený výkop | m3 | 110.1 | 0 | 110.1 |  | 0 | 2.23 | 245.523 |  | 0 | 21 | 0 | 0 |  | URS 2013 | 1
[7 empty] | Plný popis: | Podkladní a zajišťovací konstrukce z betonu prostého v otevřeném výkopu desky pod potrubí, stoky a drobné objekty z betonu tř. C 16/20
[7 empty] | Výkaz výměr: | 110,10 |  |  |  | 110.1 | [6 empty] | _
[8 empty] | Příloha č.1 výkaz výměr zemních prací |  |  |  | 0 | [6 empty] | _
[5 empty] | 5 | SP | 452312141 | Sedlové lože z betonu prostého tř. C 16/20 otevřený výkop | m3 | 62.57 | 0 | 62.57 |  | 0 | 2.23 | 139.5311 |  | 0 | 21 | 0 | 0 |  | URS 2013 | 1
[7 empty] | Plný popis: | Podkladní a zajišťovací konstrukce z betonu prostého v otevřeném výkopu sedlové lože pod potrubí z betonu tř. C 16/20
[7 empty] | Výkaz výměr: | 62,57 |  |  |  | 62.57 | [6 empty] | _
[8 empty] | Příloha č.1 výkaz výměr zemních prací |  |  |  | 0 | [6 empty] | _
[5 empty] | 6 | SP | 451317777 | Podklad nebo lože pod dlažbu vodorovný nebo do sklonu 1:5 z betonu prostého tl do 100 mm | m2 | 164.488 | 0 | 164.488 |  | 0 | 0.18 | 29.6078 |  | 0 | 21 | 0 | 0 |  | URS 2013 | 1
[7 empty] | Plný popis: | Podklad nebo lože pod dlažbu (přídlažbu) v ploše vodorovné nebo ve sklonu do 1:5, tloušťky od 50 do 100 mm z betonu prostého
[7 empty] | Výkaz výměr: | 822,44*0,2 |  |  |  | 164.488 | [6 empty] | _
[8 empty] | Příloha č.1 výkaz výměr zemních prací |  |  |  | 0 | [6 empty] | _
[5 empty] | 7 | SP | 452112111 | Osazení betonových prstenců nebo rámů v do 100 mm | kus | 22 | 0 | 22 |  | 0 | 0.0066 | 0.1452 |  | 0 | 21 | 0 | 0 |  | URS 2013 | 1
[7 empty] | Plný popis: | Osazení betonových dílců prstenců nebo rámů pod poklopy a mříže, výšky do 100 mm
[7 empty] | Výkaz výměr: | 22 |  |  |  | 22 | [6 empty] | _
[8 empty] | viz. D.1.01.2.b.02 Výpis prefabrikovaných vstupních šachet |  |  |  | 0 | [6 empty] | _
[5 empty] | 8 | H | 59224010 | Prstenec betonový vyrovnávací ke krytu šachty AR 625/40 62,5x4x10 cm | kus | 1 |  | 1 |  | 0 | 0.02 | 0.02 |  | 0 | 21 | 0 | 0 |  | URS 2013 | 1
Plný popis:
[7 empty] | Výkaz výměr: | 1 |  |  |  | 1 | [6 empty] | _
[8 empty] | viz. D.1.01.2.b.02 Výpis prefabrikovaných vstupních šachet |  |  |  | 0 | [6 empty] | _
[5 empty] | 9 | H | 59224011 | Prstenec betonový vyrovnávací ke krytu šachty AR 625/60 62,5x6x10 cm | kus | 9 |  | 9 |  | 0 | 0.03 | 0.27 |  | 0 | 21 | 0 | 0 |  | URS 2013 | 1
Plný popis:
[7 empty] | Výkaz výměr: | 5+4 |  |  |  | 9 | [6 empty] | _
[8 empty] | viz. D.1.01.2.b.02 Výpis prefabrikovaných vstupních šachet |  |  |  | 0 | [6 empty] | _
[5 empty] | 10 | H | 59224012 | Prstenec betonový vyrovnávací ke krytu šachty AR 625/80 62,5x8x10 cm | kus | 7 |  | 7 |  | 0 | 0.04 | 0.28 |  | 0 | 21 | 0 | 0 |  | URS 2013 | 1
Plný popis:
[7 empty] | Výkaz výměr: | 7 |  |  |  | 7 | [6 empty] | _
[8 empty] | viz. D.1.01.2.b.02 Výpis prefabrikovaných vstupních šachet |  |  |  | 0 | [6 empty] | _
[5 empty] | 11 | H | 59224013 | Prstenec betonový vyrovnávací ke krytu šachty AR 625/100 62,5x10x10 cm | kus | 5 |  | 5 |  | 0 | 0.05 | 0.25 |  | 0 | 21 | 0 | 0 |  | URS 2013 | 1
Plný popis:
[7 empty] | Výkaz výměr: | 2+3 |  |  |  | 5 | [6 empty] | _
[8 empty] | viz. D.1.01.2.b.02 Výpis prefabrikovaných vstupních šachet |  |  |  | 0 | [6 empty] | _
[5 empty] | 12 | SP | 452112121 | Osazení betonových prstenců nebo rámů v do 200 mm | kus | 6 | 0 | 6 |  | 0 | 0.0066 | 0.0396 |  | 0 | 21 | 0 | 0 |  | URS 2013 | 1
[7 empty] | Plný popis: | Osazení betonových dílců prstenců nebo rámů pod poklopy a mříže, výšky přes 100 do 200 mm
[7 empty] | Výkaz výměr: | 6 |  |  |  | 6 | [6 empty] | _
[8 empty] | viz. D.1.01.2.b.02 Výpis prefabrikovaných vstupních šachet |  |  |  | 0 | [6 empty] | _
[5 empty] | 13 | H | 592240131 | Prstenec betonový vyrovnávací ke krytu šachty AR 625/100 62,5x12x10 cm | kus | 6 |  | 6 |  | 0 | 0.068 | 0.408 |  | 0 | 21 | 0 | 0 |  | ÚRS2009 | 1
Plný popis:
[7 empty] | Výkaz výměr: | 6 |  |  |  | 6 | [6 empty] | _
[8 empty] | viz. D.1.01.2.b.02 Výpis prefabrikovaných vstupních šachet |  |  |  | 0 | [6 empty] | _
_
[8 empty] | 005: Komunikace | [5 empty] | 0 |  | 1745.9072 |  | 0 |  | 0 | 0 |  |  | 12
[5 empty] | 1 | SP | 564871111 | Podklad ze štěrkodrtě ŠD tl 250 mm | m2 | 1106.9115 | 0 | 1106.9115 |  | 0 | 0.46 | 509.1793 |  | 0 | 21 | 0 | 0 |  | URS 2013 | 1
[7 empty] | Plný popis: | Podklad ze štěrkodrti ŠD s rozprostřením a zhutněním, po zhutnění tl. 250 mm
[7 empty] | Výkaz výměr: | 4,73*1,35 |  |  |  | 6.3855 | [6 empty] | _
[8 empty] | 5,72*1,10 |  |  |  | 6.292 | [6 empty] | _
[8 empty] | 303,68*1,35 |  |  |  | 409.968 | [6 empty] | _
[8 empty] | 489,66*1,10 |  |  |  | 538.626 | [6 empty] | _
[8 empty] | 64,10*1,10 |  |  |  | 70.51 | [6 empty] | _
[8 empty] | (67,10+1,20)*1,10 |  |  |  | 75.13 | [6 empty] | _
[8 empty] | Příloha č.1 výkaz výměr zemních prací |  |  |  | 0 | [6 empty] | _
[5 empty] | 2 | SP | 564861111 | Podklad ze štěrkodrtě ŠD tl 200 mm | m2 | 93.94 | 0 | 93.94 |  | 0 | 0.37 | 34.7578 |  | 0 | 21 | 0 | 0 |  | URS 2013 | 1
[7 empty] | Plný popis: | Podklad ze štěrkodrti ŠD s rozprostřením a zhutněním, po zhutnění tl. 200 mm
[7 empty] | Výkaz výměr: | 28,70*1,10 |  |  |  | 31.57 | [6 empty] | _
[8 empty] | 56,70*1,10 |  |  |  | 62.37 | [6 empty] | _
[8 empty] | Příloha č.1 výkaz výměr zemních prací |  |  |  | 0 | [6 empty] | _
[5 empty] | 3 | SP | 567133812 | Podklad z kameniva zpevněného cementem na dálnici KSC I tl 170 mm | m2 | 1106.8015 | 0 | 1106.8015 |  | 0 | 0.45 | 498.0607 |  | 0 | 21 | 0 | 0 |  | URS 2013 | 1
[7 empty] | Plný popis: | Podklad z kameniva zpevněného cementem na dálnici a letištních plochách bez dilatačních spár, s rozprostřením a zhutněním KSC I, po zhutnění tl. 170 mm
[7 empty] | Výkaz výměr: | 4,73*1,35 |  |  |  | 6.3855 | [6 empty] | _
[8 empty] | 5,72*1,10 |  |  |  | 6.292 | [6 empty] | _
[8 empty] | 303,68*1,35 |  |  |  | 409.968 | [6 empty] | _
[8 empty] | 489,66*1,10 |  |  |  | 538.626 | [6 empty] | _
[8 empty] | 64,00*1,10 |  |  |  | 70.4 | [6 empty] | _
[8 empty] | (67,10+1,20)*1,10 |  |  |  | 75.13 | [6 empty] | _
[8 empty] | Příloha č.1 výkaz výměr zemních prací |  |  |  | 0 | [6 empty] | _
[5 empty] | 4 | SP | 5731111123 | Postřik živičný infiltrační s posypem z asfaltu množství 1,2 kg/m2 | m2 | 1031.6715 | 0 | 1031.6715 |  | 0 | 0.00601 | 6.2003 |  | 0 | 21 | 0 | 0 |  | URS 2013 | 1
[7 empty] | Plný popis: | Postřik živičný infiltrační z asfaltu silničního s posypem kamenivem, v množství 1,00 kg/m2
[7 empty] | Výkaz výměr: | 4,73*1,35 |  |  |  | 6.3855 | [6 empty] | _
[8 empty] | 5,72*1,10 |  |  |  | 6.292 | [6 empty] | _
[8 empty] | 303,68*1,35 |  |  |  | 409.968 | [6 empty] | _
[8 empty] | 489,66*1,10 |  |  |  | 538.626 | [6 empty] | _
[8 empty] | 64,00*1,10 |  |  |  | 70.4 | [6 empty] | _
[8 empty] | Příloha č.1 výkaz výměr zemních prací |  |  |  | 0 | [6 empty] | _
[5 empty] | 5 | SP | 5732111112 | Postřik živičný spojovací z asfaltu v množství do 0,30 kg/m2 | m2 | 2931.133 | 0 | 2931.133 |  | 0 | 0.00061 | 1.788 |  | 0 | 21 | 0 | 0 |  | URS 2013 | 1
[7 empty] | Plný popis: | Postřik živičný spojovací bez posypu kamenivem z asfaltu silničního, v množství od 0,50 do 0,70 kg/m2
[7 empty] | Výkaz výměr: | 4,73*1,85*2 |  |  |  | 17.501 | [6 empty] | _
[8 empty] | 5,72*1,60*2 |  |  |  | 18.304 | [6 empty] | _
[8 empty] | 303,68*1,85*2 |  |  |  | 1123.616 | [6 empty] | _
[8 empty] | 489,66*1,60*2 |  |  |  | 1566.912 | [6 empty] | _
[8 empty] | 64,00*1,60*2 |  |  |  | 204.8 | [6 empty] | _
[8 empty] | Příloha č.1 výkaz výměr zemních prací |  |  |  | 0 | [6 empty] | _
[5 empty] | 6 | SP | 577134131 | Asfaltový beton vrstva obrusná ACO 11 (ABS) tř. I tl 40 mm š do 3 m z modifikovaného asfaltu | m2 | 1465.5665 | 0 | 1465.5665 |  | 0 | 0.1 | 146.5566 |  | 0 | 21 | 0 | 0 |  | URS 2013 | 1
[7 empty] | Plný popis: | Asfaltový beton vrstva obrusná ACO 11 (ABS) s rozprostřením a se zhutněním z modifikovaného asfaltu v pruhu šířky do 3 m, po zhutnění tl. 40 mm
[7 empty] | Výkaz výměr: | 4,73*1,85 |  |  |  | 8.7505 | [6 empty] | _
[8 empty] | 5,72*1,60 |  |  |  | 9.152 | [6 empty] | _
[8 empty] | 303,68*1,85 |  |  |  | 561.808 | [6 empty] | _
[8 empty] | 489,66*1,60 |  |  |  | 783.456 | [6 empty] | _
[8 empty] | 64,00*1,60 |  |  |  | 102.4 | [6 empty] | _
[8 empty] | Příloha č.1 výkaz výměr zemních prací |  |  |  | 0 | [6 empty] | _
[5 empty] | 7 | SP | 564951413 | Podklad z asfaltového recyklátu tl 150 mm | m2 | 62.37 | 0 | 62.37 |  | 0 | 0.19 | 11.8503 |  | 0 | 21 | 0 | 0 |  | URS 2013 | 1
[7 empty] | Plný popis: | Podklad nebo podsyp z asfaltového recyklátu s rozprostřením a zhutněním, po zhutnění tl. 150 mm
[7 empty] | Výkaz výměr: | 56,70*1,10 |  |  |  | 62.37 | [6 empty] | _
[8 empty] | Příloha č.1 výkaz výměr zemních prací |  |  |  | 0 | [6 empty] | _
[5 empty] | 8 | SP | 565155111 | Asfaltový beton vrstva podkladní ACP 16 (obalované kamenivo OKS) tl 70 mm š do 3 m | m2 | 1465.5665 | 0 | 1465.5665 |  | 0 | 0.18 | 263.802 |  | 0 | 21 | 0 | 0 |  | URS 2013 | 1
[7 empty] | Plný popis: | Asfaltový beton vrstva podkladní ACP 16 (obalované kamenivo střednězrnné - OKS) s rozprostřením a zhutněním v pruhu šířky do 3 m, po zhutnění tl. 70 mm
[7 empty] | Výkaz výměr: | 4,73*1,85 |  |  |  | 8.7505 | [6 empty] | _
[8 empty] | 5,72*1,60 |  |  |  | 9.152 | [6 empty] | _
[8 empty] | 303,68*1,85 |  |  |  | 561.808 | [6 empty] | _
[8 empty] | 489,66*1,60 |  |  |  | 783.456 | [6 empty] | _
[8 empty] | 64,00*1,60 |  |  |  | 102.4 | [6 empty] | _
[8 empty] | Příloha č.1 výkaz výměr zemních prací |  |  |  | 0 | [6 empty] | _
[5 empty] | 9 | SP | 577165142 | Asfaltový beton vrstva ložní ACL 16 (ABH) tl 70 mm š přes 3 m z modifikovaného asfaltu | m2 | 1465.5665 | 0 | 1465.5665 |  | 0 | 0.18 | 263.802 |  | 0 | 21 | 0 | 0 |  | URS 2013 | 1
[7 empty] | Plný popis: | Asfaltový beton vrstva ložní ACL 16 (ABH) s rozprostřením a zhutněním z modifikovaného asfaltu v pruhu šířky přes 3 m, po zhutnění tl. 70 mm
[7 empty] | Výkaz výměr: | 4,73*1,85 |  |  |  | 8.7505 | [6 empty] | _
[8 empty] | 5,72*1,60 |  |  |  | 9.152 | [6 empty] | _
[8 empty] | 303,68*1,85 |  |  |  | 561.808 | [6 empty] | _
[8 empty] | 489,66*1,60 |  |  |  | 783.456 | [6 empty] | _
[8 empty] | 64,00*1,60 |  |  |  | 102.4 | [6 empty] | _
[8 empty] | Příloha č.1 výkaz výměr zemních prací |  |  |  | 0 | [6 empty] | _
[5 empty] | 10 | SP | 596211221 | Kladení zámkové dlažby komunikací pro pěší tl 80 mm skupiny B pl do 100 m2 | m2 | 31.57 | 0 | 31.57 |  | 0 | 0.08 | 2.5256 |  | 0 | 21 | 0 | 0 |  | URS 2013 | 1
[7 empty] | Plný popis: | Kladení dlažby z betonových zámkových dlaždic komunikací pro pěší s ložem z kameniva těženého nebo drceného tl. do 40 mm, s vyplněním spár s dvojitým hutněním, vibrováním a se smetením přebytečného materiálu na krajnici tl. 80 mm skupiny B, pro plochy přes 50 do 100 m2
[7 empty] | Výkaz výměr: | 28,70*1,10 |  |  |  | 31.57 | [6 empty] | _
[8 empty] | Příloha č.1 výkaz výměr zemních prací |  |  |  | 0 | [6 empty] | _
[5 empty] | 11 | H | 59245007 | Dlažba zámková H-PROFIL 20x16,5x8 cm přírodní | m2 | 6.314 | 0 | 6.314 |  | 0 | 0.18 | 1.1365 |  | 0 | 21 | 0 | 0 |  | URS 2013 | 1
Plný popis:
[7 empty] | Výkaz výměr: | 28,70*1,10*0,20 |  |  |  | 6.314 | [6 empty] | _
[8 empty] | Příloha č.1 výkaz výměr zemních prací |  |  |  | 0 | [6 empty] | _
[5 empty] | 12 | SP | 599141111 | Vyplnění spár mezi silničními dílci živičnou zálivkou | m | 1735.58 | 0 | 1735.58 |  | 0 | 0.0036 | 6.2481 |  | 0 | 21 | 0 | 0 |  | URS 2013 | 1
[7 empty] | Plný popis: | Vyplnění spár mezi silničními dílci jakékoliv tloušťky živičnou zálivkou
[7 empty] | Výkaz výměr: | 4,73*2 |  |  |  | 9.46 | [6 empty] | _
[8 empty] | 5,72*2 |  |  |  | 11.44 | [6 empty] | _
[8 empty] | 303,68*2 |  |  |  | 607.36 | [6 empty] | _
[8 empty] | 489,66*2 |  |  |  | 979.32 | [6 empty] | _
[8 empty] | 64,00*2 |  |  |  | 128 | [6 empty] | _
[8 empty] | Příloha č.1 výkaz výměr zemních prací |  |  |  | 0 | [6 empty] | _
_
[8 empty] | 008: Trubní vedení | [5 empty] | 0 |  | 267.8404 |  | 0 |  | 0 | 0 |  |  | 73
[5 empty] | 1 | SP | 831312121 | Montáž potrubí z trub kameninových hrdlových s integrovaným těsněním výkop sklon do 20 % DN 150 | m | 177 | 0 | 177 |  | 0 | 3e-05 | 0.00531 |  | 0 | 21 | 0 | 0 |  | URS 2013 | 1
[7 empty] | Plný popis: | Montáž potrubí z trub kameninových hrdlových s integrovaným těsněním v otevřeném výkopu ve sklonu do 20 % DN 150
[7 empty] | Výkaz výměr: | 136,2+14,7+26,1 |  |  |  | 177 | [6 empty] | _
[8 empty] | viz. D.1.01.2.b.03 výpis prefabrikovaných uličních vpustí a D.1.01.1.a Technická zpráva |  |  |  | 0 | [6 empty] | _
[5 empty] | 2 | H | 59710632 | Trouba kameninová glazovaná DN150mm L1,00m spojovací systém F | m | 136.2 | 0 | 136.2 |  | 0 | 0.02 | 2.724 |  | 0 | 21 | 0 | 0 |  | URS 2013 | 1
Plný popis:
[7 empty] | Výkaz výměr: | 136,2 |  |  |  | 136.2 | [6 empty] | _
[8 empty] | viz. D.1.01.1.a Technická zpráva |  |  |  | 0 | [6 empty] | _
[5 empty] | 3 | H | 59710675 | Trouba kameninová glazovaná DN150mm L1,50m spojovací systém F | m | 19.5 | 0 | 19.5 |  | 0 | 0.02 | 0.39 |  | 0 | 21 | 0 | 0 |  | URS 2013 | 1
Plný popis:
[7 empty] | Výkaz výměr: | 13*1,5 |  |  |  | 19.5 | [6 empty] | _
[8 empty] | viz. D.1.01.1.a Technická zpráva |  |  |  | 0 | [6 empty] | _
[5 empty] | 4 | H | 59710872 | Trouba kameninová glazovaná zkrácená GA DN150mm L60(75)cm spojovací systém F | kus | 31 | 0 | 31 |  | 0 | 0.02 | 0.62 |  | 0 | 21 | 0 | 0 |  | URS 2013 | 1
Plný popis:
[7 empty] | Výkaz výměr: | 31 |  |  |  | 31 | [6 empty] | _
[8 empty] | viz. D.1.01.1.a Technická zpráva |  |  |  | 0 | [6 empty] | _
[5 empty] | 5 | SP | 831352121 | Montáž potrubí z trub kameninových hrdlových s integrovaným těsněním výkop sklon do 20 % DN 200 | m | 2.7 | 0 | 2.7 |  | 0 | 4e-05 | 0.000108 |  | 0 | 21 | 0 | 0 |  | URS 2013 | 1
[7 empty] | Plný popis: | Montáž potrubí z trub kameninových hrdlových s integrovaným těsněním v otevřeném výkopu ve sklonu do 20 % DN 200
[7 empty] | Výkaz výměr: | 2,7 |  |  |  | 2.7 | [6 empty] | _
[8 empty] | viz. D.1.01.2.b.03 výpis prefabrikovaných uličních vpustí a D.1.01.1.a Technická zpráva |  |  |  | 0 | [6 empty] | _
[5 empty] | 6 | H | 59710676 | Trouba kameninová glazovaná DN200mm L1,50m spojovací systém F Třida 160 | m | 3 | 0 | 3 |  | 0 | 0.04 | 0.12 |  | 0 | 21 | 0 | 0 |  | URS 2013 | 1
Plný popis:
[7 empty] | Výkaz výměr: | 3 |  |  |  | 3 | [6 empty] | _
[8 empty] | viz. Technická zpráva |  |  |  | 0 | [6 empty] | _
[5 empty] | 7 | SP | 831372121 | Montáž potrubí z trub kameninových hrdlových s integrovaným těsněním výkop sklon do 20 % DN 300 | m | 495.38 | 0 | 495.38 |  | 0 | 8e-05 | 0.03963 |  | 0 | 21 | 0 | 0 |  | URS 2013 | 1
[7 empty] | Plný popis: | Montáž potrubí z trub kameninových hrdlových s integrovaným těsněním v otevřeném výkopu ve sklonu do 20 % DN 300
[7 empty] | Výkaz výměr: | 182,21+50+50+213,17 |  |  |  | 495.38 | [6 empty] | _
[8 empty] | viz. podélné profily |  |  |  | 0 | [6 empty] | _
[5 empty] | 8 | H | 59710707 | Trouba kameninová glazovaná DN300mm L2,50m spojovací systém C Třída 240 | m | 489 | 0 | 489 |  | 0 | 0.1 | 48.9 |  | 0 | 21 | 0 | 0 |  | URS 2013 | 1
Plný popis:
[7 empty] | Výkaz výměr: | 489 |  |  |  | 489 | [6 empty] | _
[8 empty] | viz. podélné profily |  |  |  | 0 | [6 empty] | _
[5 empty] | 9 | H | 59710879 | Trouba kameninová glazovaná zkrácená GA DN300mm L60(75)cm třída 160 spojovací systém C | kus | 11 | 0 | 11 |  | 0 | 0.04 | 0.44 |  | 0 | 21 | 0 | 0 |  | URS 2013 | 1
Plný popis:
[7 empty] | Výkaz výměr: | 11 |  |  |  | 11 | [6 empty] | _
[8 empty] | viz. podélné profily |  |  |  | 0 | [6 empty] | _
[5 empty] | 10 | SP | 831392121 | Montáž potrubí z trub kameninových hrdlových s integrovaným těsněním výkop sklon do 20 % DN 400 | m | 308.41 | 0 | 308.41 |  | 0 | 0.00011 | 0.033925 |  | 0 | 21 | 0 | 0 |  | URS 2013 | 1
[7 empty] | Plný popis: | Montáž potrubí z trub kameninových hrdlových s integrovaným těsněním v otevřeném výkopu ve sklonu do 20 % DN 400
[7 empty] | Výkaz výměr: | 158,41+150 |  |  |  | 308.41 | [6 empty] | _
[8 empty] | viz. podélné profily |  |  |  | 0 | [6 empty] | _
[5 empty] | 11 | H | 59710706 | Trouba kameninová glazovaná DN400mm L2,50m spojovací systém C Třída 200 | m | 305 | 0 | 305 |  | 0 | 0.15 | 45.75 |  | 0 | 21 | 0 | 0 |  | URS 2013 | 1
Plný popis:
[7 empty] | Výkaz výměr: | 305 |  |  |  | 305 | [6 empty] | _
[8 empty] | viz. podélné profily |  |  |  | 0 | [6 empty] | _
[5 empty] | 12 | H | 59710884 | Trouba kameninová glazovaná zkrácená GA DN400mm L60(75)cm třída 160 spojovací systém C | kus | 7 | 0 | 7 |  | 0 | 0.1 | 0.7 |  | 0 | 21 | 0 | 0 |  | URS 2013 | 1
Plný popis:
[7 empty] | Výkaz výměr: | 7 |  |  |  | 7 | [6 empty] | _
[8 empty] | viz. podélné profily |  |  |  | 0 | [6 empty] | _
[5 empty] | 13 | SP | 871372111 | Montáž kanalizačního potrubí z laminátových trub,sklolaminát DN 300 se spojkami v otevřeném výkopu | m | 100 | 0 | 100 |  | 0 |  | 0 |  | 0 | 21 | 0 | 0 |  | URS 2013 | 1
[7 empty] | Plný popis: | Montáž kanalizačního potrubí z laminátových trub HOBAS v otevřeném výkopu spojované spojkami DN 300
[7 empty] | Výkaz výměr: | 50+50 |  |  |  | 100 | [6 empty] | _
[8 empty] | viz. podélné profily |  |  |  | 0 | [6 empty] | _
[5 empty] | 14 | H | 28641262 | Roury z odstředivě litého laminátu, sklolaminát PN 1 SN 10000 se spojkou DN 300 | m | 100 | 0 | 100 |  | 0 | 0.02 | 2 |  | 0 | 21 | 0 | 0 |  | URS 2013 | 1
Plný popis:
[7 empty] | Výkaz výměr: | 50+50 |  |  |  | 100 | [6 empty] | _
[8 empty] | viz. podélné profily |  |  |  | 0 | [6 empty] | _
[5 empty] | 15 | H | 28641430 | Spojka FWC sklolaminátová symetrická DN 300 | kus | 16 | 0 | 16 |  | 0 | 0.00455 | 0.0728 |  | 0 | 21 | 0 | 0 |  | URS 2013 | 1
Plný popis:
[7 empty] | Výkaz výměr: | 16 |  |  |  | 16 | [6 empty] | _
[8 empty] | viz. Technická zpráva |  |  |  | 0 | [6 empty] | _
[5 empty] | 16 | SP | 837312221 | Montáž kameninových tvarovek jednoosých s integrovaným těsněním otevřený výkop DN 150 | kus | 111 | 0 | 111 |  | 0 | 7e-05 | 0.00777 |  | 0 | 21 | 0 | 0 |  | URS 2013 | 1
[7 empty] | Plný popis: | Montáž kameninových tvarovek na potrubí z trub kameninových v otevřeném výkopu s integrovaným těsněním jednoosých DN 150
[7 empty] | Výkaz výměr: | 23+22+1+7+58 |  |  |  | 111 | [6 empty] | _
[8 empty] | viz. D.1.01.1.a Technická zpráva |  |  |  | 0 | [6 empty] | _
[5 empty] | 17 | H | 59710984 | Koleno kameninové glazované DN150mm 45° spojovací systém F | kus | 23 | 0 | 23 |  | 0 | 0.01 | 0.23 |  | 0 | 21 | 0 | 0 |  | URS 2013 | 1
Plný popis:
[7 empty] | Výkaz výměr: | 23 |  |  |  | 23 | [6 empty] | _
[8 empty] | viz. D.1.01.1.a Technická zpráva |  |  |  | 0 | [6 empty] | _
[5 empty] | 18 | H | 59711024 | Koleno kameninové glazované DN150mm 90° spojovací systém F | kus | 22 | 0 | 22 |  | 0 | 0.01 | 0.22 |  | 0 | 21 | 0 | 0 |  | URS 2013 | 1
Plný popis:
[7 empty] | Výkaz výměr: | 22 |  |  |  | 22 | [6 empty] | _
[8 empty] | viz. D.1.01.1.a Technická zpráva |  |  |  | 0 | [6 empty] | _
[5 empty] | 19 | H | 59711870 | Vložka kameninová glazovaná šachtová GM DN150mm spojovací systém F | kus | 1 | 0 | 1 |  | 0 | 0.01 | 0.01 |  | 0 | 21 | 0 | 0 |  | URS 2013 | 1
Plný popis:
[7 empty] | Výkaz výměr: | 1 |  |  |  | 1 | [6 empty] | _
[8 empty] | viz. D.1.01.1.a Technická zpráva |  |  |  | 0 | [6 empty] | _
[5 empty] | 20 | H | 28612006 | Přechod z kameniny na PVC potrubí PPKGUS DN 160 | kus | 7 | 0 | 7 |  | 0 | 0.00165 | 0.01155 |  | 0 | 21 | 0 | 0 |  | URS 2013 | 1
Plný popis:
[7 empty] | Výkaz výměr: | 7 |  |  |  | 7 | [6 empty] | _
[8 empty] | viz. D.1.01.1.a Technická zpráva |  |  |  | 0 | [6 empty] | _
[5 empty] | 21 | H | 59711852 | Ucpávka kameninová glazovaná DN150mm spojovací systém F | kus | 58 | 0 | 58 |  | 0 | 0.003 | 0.174 |  | 0 | 21 | 0 | 0 |  | URS 2013 | 1
Plný popis:
[7 empty] | Výkaz výměr: | 14+44 |  |  |  | 58 | [6 empty] | _
[8 empty] | viz. D.1.01.1.a Technická zpráva |  |  |  | 0 | [6 empty] | _
[5 empty] | 22 | SP | 837352221 | Montáž kameninových tvarovek jednoosých s integrovaným těsněním otevřený výkop DN 200 | kus | 1 | 0 | 1 |  | 0 | 7e-05 | 7e-05 |  | 0 | 21 | 0 | 0 |  | Firemní | 1
[7 empty] | Plný popis: | Montáž kameninových tvarovek na potrubí z trub kameninových v otevřeném výkopu s integrovaným těsněním jednoosých DN 200
[7 empty] | Výkaz výměr: | 1 |  |  |  | 1 | [6 empty] | _
[8 empty] | viz. D.1.01.1.a Technická zpráva |  |  |  | 0 | [6 empty] | _
[5 empty] | 23 | H | 59711853 | Ucpávka kameninová glazovaná DN200mm spojovací systém F | kus | 1 | 0 | 1 |  | 0 | 0.004 | 0.004 |  | 0 | 21 | 0 | 0 |  | URS 2013 | 1
Plný popis:
[7 empty] | Výkaz výměr: | 1 |  |  |  | 1 | [6 empty] | _
[8 empty] | viz. D.1.01.1.a Technická zpráva |  |  |  | 0 | [6 empty] | _
[5 empty] | 24 | SP | 837371221 | Montáž kameninových tvarovek odbočných s integrovaným těsněním otevřený výkop DN 300 | kus | 41 | 0 | 41 |  | 0 | 0.00016 | 0.00656 |  | 0 | 21 | 0 | 0 |  | URS 2013 | 1
[7 empty] | Plný popis: | Montáž kameninových tvarovek na potrubí z trub kameninových v otevřeném výkopu s integrovaným těsněním odbočných DN 300
[7 empty] | Výkaz výměr: | 41 |  |  |  | 41 | [6 empty] | _
[8 empty] | viz. D.1.01.1.a Technická zpráva |  |  |  | 0 | [6 empty] | _
[5 empty] | 25 | H | 59711770 | Odbočka kameninová glazovaná jednoduchá kolmá DN300/150 L50cm spojovací systém C/F tř.160/- | kus | 12 | 0 | 12 |  | 0 | 0.07 | 0.84 |  | 0 | 21 | 0 | 0 |  | URS 2013 | 1
Plný popis:
[7 empty] | Výkaz výměr: | 12 |  |  |  | 12 | [6 empty] | _
[8 empty] | viz. D.1.01.1.a Technická zpráva |  |  |  | 0 | [6 empty] | _
[5 empty] | 26 | H | 59711570 | Odbočka kameninová glazovaná jednoduchá šikmá DN300/150 L50cm spojovací systém C/F tř.160/- | kus | 29 | 0 | 29 |  | 0 | 0.07 | 2.03 |  | 0 | 21 | 0 | 0 |  | URS 2013 | 1
Plný popis:
[7 empty] | Výkaz výměr: | 29 |  |  |  | 29 | [6 empty] | _
[8 empty] | viz. D.1.01.1.a Technická zpráva |  |  |  | 0 | [6 empty] | _
[5 empty] | 27 | SP | 837372221 | Montáž kameninových tvarovek jednoosých s integrovaným těsněním otevřený výkop DN 300 | kus | 22 | 0 | 22 |  | 0 | 9e-05 | 0.00198 |  | 0 | 21 | 0 | 0 |  | URS 2013 | 1
[7 empty] | Plný popis: | Montáž kameninových tvarovek na potrubí z trub kameninových v otevřeném výkopu s integrovaným těsněním jednoosých DN 300
[7 empty] | Výkaz výměr: | 22 |  |  |  | 22 | [6 empty] | _
[8 empty] | viz. D.1.01.2.b Výpis prefabrikovaných vstupních šachet |  |  |  | 0 | [6 empty] | _
[5 empty] | 28 | H | 59711877 | Vložka kameninová glazovaná šachtová GM DN300mm spojovací systém F | kus | 22 | 0 | 22 |  | 0 | 0.01 | 0.22 |  | 0 | 21 | 0 | 0 |  | URS 2013 | 1
Plný popis:
[7 empty] | Výkaz výměr: | 22 |  |  |  | 22 | [6 empty] | _
[8 empty] | viz. D.1.01.2.b Výpis prefabrikovaných vstupních šachet |  |  |  | 0 | [6 empty] | _
[5 empty] | 29 | SP | 837391221 | Montáž kameninových tvarovek odbočných s integrovaným těsněním otevřený výkop DN 400 | kus | 17 | 0 | 17 |  | 0 | 0.00017 | 0.00289 |  | 0 | 21 | 0 | 0 |  | URS 2013 | 1
[7 empty] | Plný popis: | Montáž kameninových tvarovek na potrubí z trub kameninových v otevřeném výkopu s integrovaným těsněním odbočných DN 400
[7 empty] | Výkaz výměr: | 17 |  |  |  | 17 | [6 empty] | _
[8 empty] | viz. D.1.01.1.a Technická zpráva |  |  |  | 0 | [6 empty] | _
[5 empty] | 30 | H | 59711790 | Odbočka kameninová glazovaná jednoduchá kolmá DN400/150 L100cm spojovací systém C/F tř.160/- | kus | 16 | 0 | 16 |  | 0 | 0.14 | 2.24 |  | 0 | 21 | 0 | 0 |  | URS 2013 | 1
Plný popis:
[7 empty] | Výkaz výměr: | 16 |  |  |  | 16 | [6 empty] | _
[8 empty] | viz. D.1.01.1.a Technická zpráva |  |  |  | 0 | [6 empty] | _
[5 empty] | 31 | H | 59711792 | Odbočka kameninová glazovaná jednoduchá kolmá DN400/200 L100cm spojovací systém C/F tř.160/160 | kus | 1 | 0 | 1 |  | 0 | 0.14 | 0.14 |  | 0 | 21 | 0 | 0 |  | URS 2013 | 1
Plný popis:
[7 empty] | Výkaz výměr: | 1 |  |  |  | 1 | [6 empty] | _
[8 empty] | viz. D.1.01.1.a Technická zpráva |  |  |  | 0 | [6 empty] | _
[5 empty] | 32 | SP | 837392221 | Montáž kameninových tvarovek jednoosých s integrovaným těsněním otevřený výkop DN 400 | kus | 14 | 0 | 14 |  | 0 | 0.0001 | 0.0014 |  | 0 | 21 | 0 | 0 |  | URS 2013 | 1
[7 empty] | Plný popis: | Montáž kameninových tvarovek na potrubí z trub kameninových v otevřeném výkopu s integrovaným těsněním jednoosých DN 400
[7 empty] | Výkaz výměr: | 14 |  |  |  | 14 | [6 empty] | _
[8 empty] | viz. D.1.01.2.b.02 Výpis prefabrikovaných vstupních šachet |  |  |  | 0 | [6 empty] | _
[5 empty] | 33 | H | 59711880 | Vložka kameninová glazovaná šachtová GM DN400mm spojovací systém C | kus | 14 | 0 | 14 |  | 0 | 0.01 | 0.14 |  | 0 | 21 | 0 | 0 |  | URS 2013 | 1
Plný popis:
[7 empty] | Výkaz výměr: | 14 |  |  |  | 14 | [6 empty] | _
[8 empty] | viz. D.1.01.2.b.02 Výpis prefabrikovaných vstupních šachet |  |  |  | 0 | [6 empty] | _
[5 empty] | 34 | SP | 877375122 | Výřez a montáž odbočné tvarovky na potrubí z kanalizačních trub ze sklolaminátu DN 300 | kus | 7 | 0 | 7 |  | 0 | 0.00072 | 0.00504 |  | 0 | 21 | 0 | 0 |  | URS 2013 | 1
[7 empty] | Plný popis: | Montáž nalepovací odbočné tvarovky na potrubí z kanalizačních trub z PVC DN 300
[7 empty] | Výkaz výměr: | 7 |  |  |  | 7 | [6 empty] | _
[8 empty] | viz. D.1.01.1.a Technická zpráva a D.1.01.2.b.03 Výpis prefabrikovaných uličních vpustí |  |  |  | 0 | [6 empty] | _
[5 empty] | 35 | H | 2861171017 | Nalepovací sedlo sklolaminát/PVC KG na potrubí ze sklolaminátu DN 300/150 | kus | 7 | 0 | 7 |  | 0 | 0.00049 | 0.00343 |  | 0 | 21 | 0 | 0 |  | URS 2013 | 1
Plný popis:
[7 empty] | Výkaz výměr: | 7 |  |  |  | 7 | [6 empty] | _
[8 empty] | viz. D.1.01.1.a Technická zpráva a D.1.01.2.b.03 Výpis prefabrikovaných uličních vpustí |  |  |  | 0 | [6 empty] | _
[5 empty] | 36 | SP | 87737512110 | Montáž sklolaminátových tvarovek jednoosých otevřený výkop DN 300 | kus | 4 | 0 | 4 |  | 0 | 0.00012 | 0.00048 |  | 0 | 21 | 0 | 0 |  | URS 2013 | 1
[7 empty] | Plný popis: | Výřez a montáž odbočné tvarovky na potrubí z trub z tvrdého PVC DN 300
[7 empty] | Výkaz výměr: | 4 |  |  |  | 4 | [6 empty] | _
[8 empty] | D.1.01.2.b.02 Výpis prefabrikovaných vstupních šachet |  |  |  | 0 | [6 empty] | _
[5 empty] | 37 | H | 28617255 | Vložka šachtová sklolaminátová SN8 nebo SN12 DN 300 | kus | 4 | 0 | 4 |  | 0 | 0.0024 | 0.0096 |  | 0 | 21 | 0 | 0 |  | URS 2013 | 1
Plný popis:
[7 empty] | Výkaz výměr: | 4 |  |  |  | 4 | [6 empty] | _
[8 empty] | D.1.01.2.b.02 Výpis prefabrikovaných vstupních šachet |  |  |  | 0 | [6 empty] | _
[5 empty] | 38 | SP | 877313123 | Montáž tvarovek jednoosých na potrubí z trub z PVC těsněných kroužkem otevřený výkop DN 150 | kus | 1 | 0 | 1 |  | 0 | 1e-05 | 1e-05 |  | 0 | 21 | 0 | 0 |  | URS 2013 | 1
[7 empty] | Plný popis: | Montáž tvarovek na potrubí z kanalizačních trub z plastu z tvrdého PVC těsněných gumovým kroužkem v otevřeném výkopu jednoosých DN 150
[7 empty] | Výkaz výměr: | 1 |  |  |  | 1 | [6 empty] | _
[8 empty] | viz. D.1.01.1.a Technická zpráva |  |  |  | 0 | [6 empty] | _
[5 empty] | 39 | H | 28611361 | Koleno kanalizace plastové KGB 150x45° | kus | 1 | 0 | 1 |  | 0 | 0.00065 | 0.00065 |  | 0 | 21 | 0 | 0 |  | URS 2013 | 1
Plný popis:
[7 empty] | Výkaz výměr: | 1 |  |  |  | 1 | [6 empty] | _
[8 empty] | viz. D.1.01.1.a Technická zpráva |  |  |  | 0 | [6 empty] | _
[5 empty] | 40 | SP | 894411131 | Zřízení šachet kanalizačních z betonových dílců na potrubí DN nad 300 do 400 dno beton tř. C 25/30 | kus | 22 | 0 | 22 |  | 0 | 2.15 | 47.3 |  | 0 | 21 | 0 | 0 |  | URS 2013 | 1
[7 empty] | Plný popis: | Zřízení šachet kanalizačních z betonových dílců výšky vstupu do 1,50 m s obložením dna betonem tř. C 25/30, na potrubí DN přes 300 do 400
[7 empty] | Výkaz výměr: | 22 |  |  |  | 22 | [6 empty] | _
[8 empty] | D.1.01.2.b.02 Výpis prefabrikovaných vstupních šachet |  |  |  | 0 | [6 empty] | _
[5 empty] | 41 | SP | 894138001 | Příplatek ZKD 0,60 m výšky vstupu na stokách | kus | 49 | 0 | 49 |  | 0 | 0.03 | 1.47 |  | 0 | 21 | 0 | 0 |  | URS 2013 | 1
[7 empty] | Plný popis: | Šachty kanalizační zděné Příplatek k cenám šachet na stokách kruhových a vejčitých za každých dalších 0,60 m výšky
[7 empty] | Výkaz výměr: | 49 |  |  |  | 49 | [6 empty] | _
[8 empty] | D.1.01.2.b.02 Výpis prefabrikovaných vstupních šachet |  |  |  | 0 | [6 empty] | _
[5 empty] | 42 | H | 59224305 | Skruž betonová šachetní TBS-Q.1 100/25 D100x25x12 cm | kus | 15 | 0 | 15 |  | 0 | 0.25 | 3.75 |  | 0 | 21 | 0 | 0 |  | URS 2013 | 1
Plný popis:
[7 empty] | Výkaz výměr: | 15 |  |  |  | 15 | [6 empty] | _
[8 empty] | D.1.01.2.b.02 Výpis prefabrikovaných vstupních šachet |  |  |  | 0 | [6 empty] | _
[5 empty] | 43 | H | 59224306 | Skruž betonová šachetní TBS-Q.1 100/50 D100x50x12 cm | kus | 10 | 0 | 10 |  | 0 | 0.5 | 5 |  | 0 | 21 | 0 | 0 |  | URS 2013 | 1
Plný popis:
[7 empty] | Výkaz výměr: | 10 |  |  |  | 10 | [6 empty] | _
[8 empty] | D.1.01.2.b.02 Výpis prefabrikovaných vstupních šachet |  |  |  | 0 | [6 empty] | _
[5 empty] | 44 | H | 59224307 | Skruž betonová šachetní TBS-Q.1 100/100 D100x100x12 cm | kus | 12 | 0 | 12 |  | 0 | 1 | 12 |  | 0 | 21 | 0 | 0 |  | URS 2013 | 1
Plný popis:
[7 empty] | Výkaz výměr: | 12 |  |  |  | 12 | [6 empty] | _
[8 empty] | D.1.01.2.b.02 Výpis prefabrikovaných vstupních šachet |  |  |  | 0 | [6 empty] | _
[5 empty] | 45 | H | 59224312 | Konus šachetní betonový TBR-Q.1 100-63/58/12 KPS 100x62,5x58 cm | kus | 22 | 0 | 22 |  | 0 | 0.58 | 12.76 |  | 0 | 21 | 0 | 0 |  | URS 2013 | 1
Plný popis:
[7 empty] | Výkaz výměr: | 22 |  |  |  | 22 | [6 empty] | _
[8 empty] | D.1.01.2.b.02 Výpis prefabrikovaných vstupních šachet |  |  |  | 0 | [6 empty] | _
[5 empty] | 46 | H | 59224337 | Dno betonové šachty kanalizační přímé TBZ-Q.1 100/60 V max. 40 100/60x40 cm | kus | 11 | 0 | 11 |  | 0 | 1.6 | 17.6 |  | 0 | 21 | 0 | 0 |  | URS 2013 | 1
Plný popis:
[7 empty] | Výkaz výměr: | 11 |  |  |  | 11 | [6 empty] | _
[8 empty] | D.1.01.2.b.02 Výpis prefabrikovaných vstupních šachet |  |  |  | 0 | [6 empty] | _
[5 empty] | 47 | H | 59224338 | Dno betonové šachty kanalizační přímé TBZ-Q.1 100/80 V max. 50 100/80x50 cm | kus | 11 | 0 | 11 |  | 0 | 1.87 | 20.57 |  | 0 | 21 | 0 | 0 |  | URS 2013 | 1
Plný popis:
[7 empty] | Výkaz výměr: | 11 |  |  |  | 11 | [6 empty] | _
[8 empty] | D.1.01.2.b.02 Výpis prefabrikovaných vstupních šachet |  |  |  | 0 | [6 empty] | _
[5 empty] | 48 | H | 59224348 | Těsnění elastomerové pro spojení šachetních dílů EMT DN 1000 | kus | 59 | 0 | 59 |  | 0 | 0.002 | 0.118 |  | 0 | 21 | 0 | 0 |  | URS 2013 | 1
Plný popis:
[7 empty] | Výkaz výměr: | 28+31 |  |  |  | 59 | [6 empty] | _
[8 empty] | D.1.01.2.b.02 Výpis prefabrikovaných vstupních šachet |  |  |  | 0 | [6 empty] | _
[5 empty] | 49 | SP | 899103111 | Osazení poklopů litinových nebo ocelových včetně rámů hmotnosti nad 100 do 150 kg | kus | 22 | 0 | 22 |  | 0 | 0.00702 | 0.15444 |  | 0 | 21 | 0 | 0 |  | URS 2013 | 1
[7 empty] | Plný popis: | Osazení poklopů litinových a ocelových včetně rámů hmotnosti jednotlivě přes 100 do 150 kg
[7 empty] | Výkaz výměr: | 22 |  |  |  | 22 | [6 empty] | _
[8 empty] | D.1.01.2.b.02 Výpis prefabrikovaných vstupních šachet |  |  |  | 0 | [6 empty] | _
[5 empty] | 50 | H | 55241030 | Poklop šachtový třída D 400, kruhový bez ventilace | kus | 20 | 0 | 20 |  | 0 | 0.08 | 1.6 |  | 0 | 21 | 0 | 0 |  | URS 2013 | 1
Plný popis:
[7 empty] | Výkaz výměr: | 20 |  |  |  | 20 | [6 empty] | _
[8 empty] | D.1.01.2.b.02 Výpis prefabrikovaných vstupních šachet |  |  |  | 0 | [6 empty] | _
[5 empty] | 51 | H | 55241031 | Poklop šachtový třída D 400, kruhový s ventilací | kus | 2 | 0 | 2 |  | 0 | 0.08 | 0.16 |  | 0 | 21 | 0 | 0 |  | URS 2013 | 1
Plný popis:
[7 empty] | Výkaz výměr: | 2 |  |  |  | 2 | [6 empty] | _
[8 empty] | D.1.01.2.b.02 Výpis prefabrikovaných vstupních šachet |  |  |  | 0 | [6 empty] | _
[5 empty] | 52 | SP | 899623151 | Obetonování potrubí nebo zdiva stok betonem prostým tř. C 16/20 otevřený výkop | m3 | 14.6813 | 0 | 14.6813 |  | 0 | 2.25 | 33.0328 |  | 0 | 21 | 0 | 0 |  | URS 2013 | 1
[7 empty] | Plný popis: | Obetonování potrubí nebo zdiva stok betonem prostým v otevřeném výkopu, beton tř. C 16/20
[7 empty] | Výkaz výměr: | 26,1*0,75*0,75 |  |  |  | 14.6813 | [6 empty] | _
[8 empty] | viz. D.1.01.2.b.03 Výpis vpustí |  |  |  | 0 | [6 empty] | _
[5 empty] | 53 | SP | 899643111 | Bednění pro obetonování potrubí otevřený výkop | m2 | 78.3 | 0 | 78.3 |  | 0 | 0.00415 | 0.32494 |  | 0 | 21 | 0 | 0 |  | URS 2013 | 1
[7 empty] | Plný popis: | Bednění pro obetonování potrubí v otevřeném výkopu
[7 empty] | Výkaz výměr: | 26,1*(0,75*4) |  |  |  | 78.3 | [6 empty] | _
[8 empty] | viz. D.1.01.2.b.03 Výpis vpustí |  |  |  | 0 | [6 empty] | _
[5 empty] | 54 | H | 59713314 | Manžeta převlečná typ 2B DN 200 průměr 225-250 šířka 150 mm | kus | 29 | 0 | 29 |  | 0 | 0.0009 | 0.0261 |  | 0 | 21 | 0 | 0 |  | URS 2013 | 1
Plný popis:
[7 empty] | Výkaz výměr: | 29 |  |  |  | 29 | [6 empty] | _
[8 empty] | D.1.01.1.a Technická zpráva |  |  |  | 0 | [6 empty] | _
[5 empty] | 55 | H | 59713315 | Manžeta převlečná typ 2B DN 200 průměr 240-265 šířka 150 mm tř. 240 | kus | 1 | 0 | 1 |  | 0 | 0.001 | 0.001 |  | 0 | 21 | 0 | 0 |  | URS 2013 | 1
Plný popis:
[7 empty] | Výkaz výměr: | 1 |  |  |  | 1 | [6 empty] | _
[8 empty] | D.1.01.1.a Technická zpráva |  |  |  | 0 | [6 empty] | _
[5 empty] | 56 | SP | 899913164 | Uzavírací manžeta chráničky potrubí DN 300 x 400 | kus | 4 | 0 | 4 |  | 0 | 0.00162 | 0.00648 |  | 0 | 21 | 0 | 0 |  | URS 2013 | 1
[7 empty] | Plný popis: | Koncové uzavírací manžety chrániček DN potrubí x DN chráničky DN 300 x 400
[7 empty] | Výkaz výměr: | 4 |  |  |  | 4 | [6 empty] | _
[8 empty] | D.1.01.2.b.01 Vzorové uložení potrubí |  |  |  | 0 | [6 empty] | _
[5 empty] | 57 | H | 286552031 | Objímky kluzné typ M výška 36 mm, vnější průměr produktovodní trubky od 312 do 337 mm | kus | 72 | 0 | 72 |  | 0 | 8.2e-05 | 0.005904 |  | 0 | 21 | 0 | 0 |  | URS 2013 | 1
Plný popis:
[7 empty] | Výkaz výměr: | 72 |  |  |  | 72 | [6 empty] | _
[8 empty] | D.1.01.2.b.01 Vzorové uložení potrubí |  |  |  | 0 | [6 empty] | _
[5 empty] | 58 | H | 286552312 | Objímky kluzné typ N výška 36 mm, vnější průměr produktovodní trubky od 312 do 337 mm | kus | 24 | 0 | 24 |  | 0 | 0.000228 | 0.005472 |  | 0 | 21 | 0 | 0 |  | URS 2013 | 1
Plný popis:
[7 empty] | Výkaz výměr: | 24 |  |  |  | 24 | [6 empty] | _
[8 empty] | D.1.01.2.b.01 Vzorové uložení potrubí |  |  |  | 0 | [6 empty] | _
[5 empty] | 59 | SP | X5 | Napojení na stávající kanalizaci | kpl | 2 | 0 | 2 |  | 0 |  | 0 |  | 0 | 21 | 0 | 0 |  | Firemní | 1
Plný popis:
[7 empty] | Výkaz výměr: | 2 |  |  |  | 2 | [6 empty] | _
[8 empty] | D.1.01.1.a Technická zpráva |  |  |  | 0 | [6 empty] | _
[5 empty] | 60 | H | 28641264 | Roury z odstředivě litého laminátu PN 1 SN 10000 se spojkou DN 400 | m | 2 | 0 | 2 |  | 0 | 0.03 | 0.06 |  | 0 | 21 | 0 | 0 |  | URS 2013 | 1
Plný popis:
[7 empty] | Výkaz výměr: | 2 |  |  |  | 2 | [6 empty] | _
[8 empty] | D.1.01.1.a Technická zpráva |  |  |  | 0 | [6 empty] | _
[5 empty] | 61 | H | 28641432 | Spojka FWC sklolaminátová symetrická DN 400 | kus | 4 | 0 | 4 |  | 0 | 0.01 | 0.04 |  | 0 | 21 | 0 | 0 |  | URS 2013 | 1
Plný popis:
[7 empty] | Výkaz výměr: | 4 |  |  |  | 4 | [6 empty] | _
[8 empty] | D.1.01.1.a Technická zpráva |  |  |  | 0 | [6 empty] | _
[5 empty] | 62 | SP | X13 | Napojení přípojky uliční vpusti do stávající šachty | kpl | 14 | 0 | 14 |  | 0 |  | 0 |  | 0 | 21 | 0 | 0 |  | Firemní | 1
Plný popis:
[7 empty] | Výkaz výměr: | 1+13 |  |  |  | 14 | [6 empty] | _
[8 empty] | D.1.01.1.a Technická zpráva |  |  |  | 0 | [6 empty] | _
[5 empty] | 63 | SP | X6 | Přepojení stávající přípojky DN 150 | kpl | 31 | 0 | 31 |  | 0 |  | 0 |  | 0 | 21 | 0 | 0 |  | Firemní | 1
Plný popis:
[7 empty] | Výkaz výměr: | 31 |  |  |  | 31 | [6 empty] | _
[8 empty] | D.1.01.1.a Technická zpráva |  |  |  | 0 | [6 empty] | _
[5 empty] | 64 | SP | X30 | Přepojení stávající přípojky DN 200 | kpl | 1 | 0 | 1 |  | 0 |  | 0 |  | 0 | 21 | 0 | 0 |  | Firemní | 1
Plný popis:
[7 empty] | Výkaz výměr: | 1 |  |  |  | 1 | [6 empty] | _
[8 empty] | D.1.01.1.a Technická zpráva |  |  |  | 0 | [6 empty] | _
[5 empty] | 65 | SP | X7 | Přepojení potrubí DN 150 pro uliční vpusť | kpl | 8 | 0 | 8 |  | 0 |  | 0 |  | 0 | 21 | 0 | 0 |  | Firemní | 1
Plný popis:
[7 empty] | Výkaz výměr: | 8 |  |  |  | 8 | [6 empty] | _
[8 empty] | D.1.01.1.a Technická zpráva |  |  |  | 0 | [6 empty] | _
[5 empty] | 66 | SP | X14 | Vyříznutí a obetonování chráničky pro přípojku | kus | 1 | 0 | 1 |  | 0 |  | 0 |  | 0 | 21 | 0 | 0 |  | Firemní | 1
Plný popis:
[7 empty] | Výkaz výměr: | 1 |  |  |  | 1 | [6 empty] | _
[8 empty] | D.1.01.1.a Technická zpráva |  |  |  | 0 | [6 empty] | _
[5 empty] | 67 | SP | X1 | Navrtávka šachet DN 250 včetně zatěsnění | kpl | 14 | 0 | 14 |  | 0 |  | 0 |  | 0 | 21 | 0 | 0 |  | Firemní | 1
Plný popis:
[7 empty] | Výkaz výměr: | 1+13 |  |  |  | 14 | [6 empty] | _
[8 empty] | D.1.01.1.a Technická zpráva |  |  |  | 0 | [6 empty] | _
[5 empty] | 68 | SP | X15 | Úprava kynety stávající šachty | kpl | 2 | 0 | 2 |  | 0 |  | 0 |  | 0 | 21 | 0 | 0 |  | Firemní | 1
Plný popis:
[7 empty] | Výkaz výměr: | 2 |  |  |  | 2 | [6 empty] | _
[8 empty] | D.1.01.1.a Technická zpráva |  |  |  | 0 | [6 empty] | _
[5 empty] | 69 | SP | X11 | Likvidace povrchových znaků stávajících šachet | kpl | 13 | 0 | 13 |  | 0 |  | 0 |  | 0 | 21 | 0 | 0 |  | Firemní | 1
Plný popis:
[7 empty] | Výkaz výměr: | 13 |  |  |  | 13 | [6 empty] | _
[8 empty] | D.1.01.1.a Technická zpráva |  |  |  | 0 | [6 empty] | _
[5 empty] | 70 | SP | 892442111 | Zabezpečení konců potrubí DN nad 300 do 600 při tlakových zkouškách vodou | kus | 8 | 0 | 8 |  | 0 | 0.47 | 3.76 |  | 0 | 21 | 0 | 0 |  | URS 2013 | 1
[7 empty] | Plný popis: | Tlakové zkoušky vodou zabezpečení konců potrubí při tlakových zkouškách DN přes 300 do 600
[7 empty] | Výkaz výměr: | 8 |  |  |  | 8 | [6 empty] | _
[8 empty] | D.1.01.1.a Technická zpráva |  |  |  | 0 | [6 empty] | _
[5 empty] | 71 | SP | 892381111 | Zkouška vodotěsnosti potrubí DN 300 | m | 595.38 | 0 | 595.38 |  | 0 |  | 0 |  | 0 | 21 | 0 | 0 |  | URS 2013 | 1
[7 empty] | Plný popis: | Tlakové zkoušky vodou na potrubí DN 250, 300 nebo 350
[7 empty] | Výkaz výměr: | 595,38 |  |  |  | 595.38 | [6 empty] | _
[8 empty] | D.1.01.2.a Technická zpráva |  |  |  | 0 | [6 empty] | _
[5 empty] | 72 | SP | 892421111 | Zkouška vodotěsnosti potrubí DN 400 | m | 308.41 | 0 | 308.41 |  | 0 |  | 0 |  | 0 | 21 | 0 | 0 |  | URS 2013 | 1
[7 empty] | Plný popis: | Tlakové zkoušky vodou na potrubí DN 400 nebo 500
[7 empty] | Výkaz výměr: | 308,41 |  |  |  | 308.41 | [6 empty] | _
[8 empty] | D.1.01.2.a Technická zpráva |  |  |  | 0 | [6 empty] | _
[5 empty] | 73 | SP | X8 | Kontrola potrubí kamerou | m | 903.79 | 0 | 903.79 |  | 0 |  | 0 |  | 0 | 21 | 0 | 0 |  | Firemní | 1
Plný popis:
[7 empty] | Výkaz výměr: | 903,79 |  |  |  | 903.79 | [6 empty] | _
[8 empty] | D.1.01.2.a Technická zpráva |  |  |  | 0 | [6 empty] | _
_
[8 empty] | 009: Ostatní konstrukce a práce | [5 empty] | 0 |  | 0 |  | 0 |  | 0 | 0 |  |  | 5
[5 empty] | 1 | SP | 919731122 | Zarovnání styčné plochy podkladu nebo krytu živičného tl do 100 mm | m | 1848.98 | 0 | 1848.98 |  | 0 |  | 0 |  | 0 | 21 | 0 | 0 |  | URS 2013 | 1
[7 empty] | Plný popis: | Zarovnání styčné plochy podkladu nebo krytu podél vybourané části komunikace nebo zpevněné plochy živičné tl. přes 50 do 100 mm
[7 empty] | Výkaz výměr: | 4,73*2 |  |  |  | 9.46 | [6 empty] | _
[8 empty] | 5,72*2 |  |  |  | 11.44 | [6 empty] | _
[8 empty] | 303,68*2 |  |  |  | 607.36 | [6 empty] | _
[8 empty] | 489,66*2 |  |  |  | 979.32 | [6 empty] | _
[8 empty] | 64,00*2 |  |  |  | 128 | [6 empty] | _
[8 empty] | 56,70*2 |  |  |  | 113.4 | [6 empty] | _
[8 empty] | Příloha č.1 výkaz výměr zemních prací |  |  |  | 0 | [6 empty] | _
[5 empty] | 2 | SP | 919735112 | Řezání stávajícího živičného krytu hl do 100 mm | m | 1848.98 | 0 | 1848.98 |  | 0 |  | 0 |  | 0 | 21 | 0 | 0 |  | URS 2013 | 1
[7 empty] | Plný popis: | Řezání stávajícího živičného krytu nebo podkladu hloubky přes 50 do 100 mm
[7 empty] | Výkaz výměr: | 4,73*2 |  |  |  | 9.46 | [6 empty] | _
[8 empty] | 5,72*2 |  |  |  | 11.44 | [6 empty] | _
[8 empty] | 303,68*2 |  |  |  | 607.36 | [6 empty] | _
[8 empty] | 489,66*2 |  |  |  | 979.32 | [6 empty] | _
[8 empty] | 64,00*2 |  |  |  | 128 | [6 empty] | _
[8 empty] | 56,70*2 |  |  |  | 113.4 | [6 empty] | _
[8 empty] | Příloha č.1 výkaz výměr zemních prací |  |  |  | 0 | [6 empty] | _
[5 empty] | 9 | SP | X4 | Zabetonování potrubí DN 300 popílkocementovou směsí | m | 357 | 0 | 357 |  | 0 |  | 0 |  | 0 | 21 | 0 | 0 |  | Firemní | 1
Plný popis:
[7 empty] | Výkaz výměr: | 279,6+77,4 |  |  |  | 357 | [6 empty] | _
[8 empty] | viz. Technická zpráva a podélné profily |  |  |  | 0 | [6 empty] | _
[5 empty] | 10 | SP | X9 | Zabetonování potrubí DN 400 popílkocementovou směsí | m | 547.5 |  | 547.5 |  | 0 |  | 0 |  | 0 | 21 | 0 | 0 |  | Firemní | 1
Plný popis:
[7 empty] | Výkaz výměr: | 191+356,5 |  |  |  | 547.5 | [6 empty] | _
[8 empty] | viz. Technická zpráva a podélné profily |  |  |  | 0 | [6 empty] | _
[5 empty] | 11 | SP | X12 | Bourání stávajícího potrubí | m | 86 | 0 | 86 |  | 0 |  | 0 |  | 0 | 21 | 0 | 0 |  | Firemní | 1
Plný popis:
[7 empty] | Výkaz výměr: | 43*2 |  |  |  | 86 | [6 empty] | _
_
[8 empty] | 099: Přesun hmot HSV | [5 empty] | 0 |  | 0 |  | 0 |  | 0 | 0 |  |  | 6
[5 empty] | 1 | SP | 997211511 | Vodorovná doprava suti po suchu na vzdálenost do 1 km | t | 827.0645 | 0 | 827.0645 |  | 0 |  | 0 |  | 0 | 21 | 0 | 0 |  | URS 2013 | 1
[7 empty] | Plný popis: | Vodorovná doprava suti nebo vybouraných hmot suti se složením a hrubým urovnáním, na vzdálenost do 1 km
[7 empty] | Výkaz výměr: | 1200,742*0,400 |  |  |  | 480.2968 | [6 empty] | _
[8 empty] | 1169,172*0,180 |  |  |  | 210.451 | [6 empty] | _
[8 empty] | 1363,167*0,100 |  |  |  | 136.3167 | [6 empty] | _
[8 empty] | Příloha č.1 výkaz výměr zemních prací |  |  |  | 0 | [6 empty] | _
[5 empty] | 2 | SP | 997211519 | Příplatek ZKD 1 km u vodorovné dopravy suti | t | 11578.896 | 0 | 11578.896 |  | 0 |  | 0 |  | 0 | 21 | 0 | 0 |  | URS 2013 | 1
[7 empty] | Plný popis: | Vodorovná doprava suti nebo vybouraných hmot suti se složením a hrubým urovnáním, na vzdálenost Příplatek k ceně za každý další i započatý 1 km přes 1 km
[7 empty] | Výkaz výměr: | 827,064*14 |  |  |  | 11578.896 | [6 empty] | _
[5 empty] | 3 | SP | 997211611 | Nakládání suti na dopravní prostředky pro vodorovnou dopravu | t | 827.0645 | 0 | 827.0645 |  | 0 |  | 0 |  | 0 | 21 | 0 | 0 |  | URS 2013 | 1
[7 empty] | Plný popis: | Nakládání suti nebo vybouraných hmot na dopravní prostředky pro vodorovnou dopravu suti
[7 empty] | Výkaz výměr: | 1200,742*0,400 |  |  |  | 480.2968 | [6 empty] | _
[8 empty] | 1169,172*0,180 |  |  |  | 210.451 | [6 empty] | _
[8 empty] | 1363,167*0,100 |  |  |  | 136.3167 | [6 empty] | _
[8 empty] | Příloha č.1 výkaz výměr zemních prací |  |  |  | 0 | [6 empty] | _
[5 empty] | 4 | SP | 997221845 | Poplatek za uložení odpadu z asfaltových povrchů na skládce (skládkovné) | t | 346.7677 | 0 | 346.7677 |  | 0 |  | 0 |  | 0 | 21 | 0 | 0 |  | URS 2013 | 1
[7 empty] | Plný popis: | Poplatek za uložení stavebního odpadu na skládce (skládkovné) z asfaltových povrchů
[7 empty] | Výkaz výměr: | 1169,172*0,180 |  |  |  | 210.451 | [6 empty] | _
[8 empty] | 1363,167*0,100 |  |  |  | 136.3167 | [6 empty] | _
[8 empty] | Příloha č.1 výkaz výměr zemních prací |  |  |  | 0 | [6 empty] | _
[5 empty] | 5 | SP | 997221855 | Poplatek za uložení odpadu z kameniva na skládce (skládkovné) | t | 480.2968 | 0 | 480.2968 |  | 0 |  | 0 |  | 0 | 21 | 0 | 0 |  | URS 2013 | 1
[7 empty] | Plný popis: | Poplatek za uložení stavebního odpadu na skládce (skládkovné) z kameniva
[7 empty] | Výkaz výměr: | 1200,742*0,400 |  |  |  | 480.2968 | [6 empty] | _
[8 empty] | Příloha č.1 výkaz výměr zemních prací |  |  |  | 0 | [6 empty] | _
[5 empty] | 6 | SP | 998275101 | Přesun hmot pro trubní vedení z trub kameninových otevřený výkop | t | 7396.6985 | 0 | 7396.6985 |  | 0 |  | 0 |  | 0 | 21 | 0 | 0 |  | URS 2013 | 1
[7 empty] | Plný popis: | Přesun hmot pro trubní vedení hloubené z trub kameninových pro kanalizace v otevřeném výkopu dopravní vzdálenost do 15 m
_
_
_

## Figury
Figura | Výraz | Hodnota | Popis