## Rekapitulace stavby
Export VZ |  | List obsahuje: |  |  |  |  | 1) Rekapitulace stavby |  |  | 2) Rekapitulace objektů stavby a soupisů prací | [15 empty] | 3.0 | ZAMOK |  |  |  |  | False | False | {96AF3BD0-0AB5-4B99-8E4F-86EFFADC03C8}
[31 empty] | 0,01 | 21
[31 empty] | 0,01 | 15
|  | REKAPITULACE STAVBY | [15 empty] | v --- níže se nacházejí doplnkové a pomocné údaje k sestavám --- v | [11 empty] | Návod na vyplnění | 0,001
|  | Kód: |  |  |  |  | M15-010 | [22 empty] | Měnit lze pouze buňky se žlutým podbarvením! 1) v Rekapitulaci stavby vyplňte údaje o Uchazeči (přenesou se do ostatních sestav i v jiných listech) 2) na vybraných listech vyplňte v sestavě Soupis prací ceny u položek Podrobnosti k vyplnění naleznete na poslední záložce s Pokyny pro vyplnění | 0,01
|  | Stavba: |  |  |  |  | Pardubice, ulice Sezemická - kanalizace km 0,000-0,454 | [23 empty] | 0,1
|  | KSO: | [11 empty] | CC-CZ: | [16 empty] | 1
|  | Místo: |  |  |  |  | Pardubice | [6 empty] | Datum: |  | 13.07.2015 | [14 empty] | 10
100
|  | Zadavatel: | [11 empty] | IČ: | [16 empty] | 0,1
|  |  | Vodovody a kanalizace Pardubice, a.s., | [10 empty] | DIČ: | [16 empty] | 0,1
0,1
|  | Uchazeč: | [11 empty] | IČ: |  | Vyplň údaj | [14 empty] | 0,1
|  |  | Vyplň údaj | [10 empty] | DIČ: |  | Vyplň údaj | [14 empty] | 0,1
False
|  | Projektant: | [11 empty] | IČ: |  | 60113111 | [14 empty] | False
|  |  | Multiaqua s.r.o. | [10 empty] | DIČ: |  | CZ60113111 | [14 empty] | True
0,01
|  | Poznámka: | [28 empty] | 0,01
|  |  | Soupis prací je sestaven za využití položek Cenové soustavy ÚRS. Cenové a technické podmínky položek Cenové soustavy ÚRS, které jsou uvedeny v soupisu prací ( tzn. úvodní části katalogů ) jsou neomezeně dálkově k dispozici na http://www.cs-urs.cz/index.php?mod=podminky. Položky soupisu prací, které nemají ve sloupci "Cenová soustava" uveden žádný údaj, nepochází z Cenové soustavy ÚRS. | [27 empty] | False
|  | Cena bez DPH | [11 empty] | 0
[8 empty] | Sazba daně |  | Základ daně |  |  |  | Výše daně
|  | DPH |  | základní |  |  |  | 21% |  | 0 |  |  |  | 0
|  |  |  | snížená |  |  |  | 15% |  | 0 |  |  |  | 0
|  |  |  | zákl. přenesená |  |  |  | 21% |  | 0 |  |  |  | 0
|  |  |  | sníž. přenesená |  |  |  | 15% |  | 0 |  |  |  | 0
|  |  |  | nulová |  |  |  | 0% |  | 0 |  |  |  | 0
|  | Cena s DPH | [6 empty] | v |  | CZK |  |  | 0
REKAPITULACE OBJEKTŮ STAVBY A SOUPISŮ PRACÍ
| Kód: | [6 empty] | M15-010
| Stavba: | [6 empty] | Pardubice, ulice Sezemická - kanalizace km 0,000-0,454
| Místo: | [6 empty] | Pardubice |  |  |  |  | Datum: |  | 13.07.2015
| Zadavatel: | [6 empty] | Vodovody a kanalizace Pardubice, a.s., |  |  |  |  | Projektant: |  | Multiaqua s.r.o. |  |  | Informatívní údaje z listů zakázek
Uchazeč:
| Kód |  |  |  | Objekt, Soupis prací | [6 empty] | Cena bez DPH [CZK] |  |  |  | Cena s DPH [CZK] | Typ | z toho Ostat. náklady [CZK] | DPH [CZK] | Normohodiny [h] | DPH základní [CZK] | DPH snížená [CZK] | DPH základní přenesená [CZK] | DPH snížená přenesená [CZK] | Základna DPH základní | Základna DPH snížená | Základna DPH zákl. přenesená | Základna DPH sníž. přenesená | Základna DPH nulová
| Náklady stavby celkem | [10 empty] | 0 |  |  |  | 0 |  | 0 | 0 | 0 | 0 | 0 | 0 | 0 | 0 | 0 | 0 | 0 | 0 |  | D | 0 | ###NOIMPORT### | IMPORT | {96AF3BD0-0AB5-4B99-8E4F-86EFFADC03C8} | {00000000-0000-0000-0000-000000000000}
/ |  | 01 |  |  |  | Pardubice, ulice Sezemická - kanalizace km 0,000-0,454 | [5 empty] | 0 |  |  |  | 0 | STA | 0 | 0 | 0 | 0 | 0 | 0 | 0 | 0 | 0 | 0 | 0 | 0 |  |  | 1 |  | IMPORT | {8C1F65E3-6591-4DA1-B846-2D7CADFD2945} | {96AF3BD0-0AB5-4B99-8E4F-86EFFADC03C8} | 827 21 42 | 2
/ |  | 02 |  |  |  | Ostatní a vedlejší náklady | [5 empty] | 0 |  |  |  | 0 | STA | 0 | 0 | 0 | 0 | 0 | 0 | 0 | 0 | 0 | 0 | 0 | 0 |  |  | 1 |  | IMPORT | {5804163C-5B47-41CF-AA19-C05BFD6A754E} | {96AF3BD0-0AB5-4B99-8E4F-86EFFADC03C8} |  | 2

## 01 - Pardubice, ulice Sez...
| List obsahuje: |  | 1) Krycí list soupisu | 2) Rekapitulace |  |  | 3) Soupis prací | Zpět na list: | Rekapitulace stavby
{8C1F65E3-6591-4DA1-B846-2D7CADFD2945}
2
| KRYCÍ LIST SOUPISU | [8 empty] | v --- níže se nacházejí doplnkové a pomocné údaje k sestavám --- v | [8 empty] | False
Stavba:
Pardubice, ulice Sezemická - kanalizace km 0,000-0,454
Objekt:
01 - Pardubice, ulice Sezemická - kanalizace km 0,000-0,454
| KSO: |  | 827 21 42 |  |  | CC-CZ:
| Místo: |  | Pardubice |  |  | Datum: | 13.07.2015
| Zadavatel: |  |  |  |  | IČ:
|  | Vodovody a kanalizace Pardubice, a.s., |  |  |  | DIČ:
| Uchazeč: |  |  |  |  | IČ:
DIČ:
| Projektant: |  |  |  |  | IČ: | 60113111
|  | Multiaqua s.r.o. |  |  |  | DIČ: | CZ60113111
Poznámka:
Soupis prací je sestaven za využití položek Cenové soustavy ÚRS. Cenové a technické podmínky položek Cenové soustavy ÚRS, které jsou uvedeny v soupisu prací ( tzn. úvodní části katalogů ) jsou neomezeně dálkově k dispozici na http://www.cs-urs.cz/index.php?mod=podminky. Položky soupisu prací, které nemají ve sloupci "Cenová soustava" uveden žádný údaj, nepochází z Cenové soustavy ÚRS.
| Cena bez DPH | [5 empty] | 0
|  |  | Základ daně |  |  | Sazba daně | Výše daně
| DPH | základní | 0 |  |  | 21% | 0
|  | snížená | 0 |  |  | 15% | 0
|  | zákl. přenesená | 0 |  |  | 21% | 0
|  | sníž. přenesená | 0 |  |  | 15% | 0
|  | nulová | 0 |  |  | 0% | 0
| Cena s DPH |  |  | v | CZK |  | 0
REKAPITULACE ČLENĚNÍ SOUPISU PRACÍ
Stavba:
Pardubice, ulice Sezemická - kanalizace km 0,000-0,454
Objekt:
01 - Pardubice, ulice Sezemická - kanalizace km 0,000-0,454
Místo: |  |  | Pardubice |  |  | Datum: | 13.07.2015
Zadavatel: |  |  | Vodovody a kanalizace Pardubice, a.s., |  |  | Projektant: | Multiaqua s.r.o.
Uchazeč:
Kód dílu - Popis | [6 empty] | Cena celkem [CZK]
Náklady soupisu celkem | [6 empty] | 0 | [12 empty] | -1
| HSV - Práce a dodávky HSV | [5 empty] | 0
| 1 - Zemní práce | [5 empty] | 0
| 2 - Zakládání | [5 empty] | 0
| 4 - Vodorovné konstrukce | [5 empty] | 0
| 5 - Komunikace pozemní | [5 empty] | 0
| 6 - Úpravy povrchů, podlahy a osazování výplní | [5 empty] | 0
| 8 - Trubní vedení | [5 empty] | 0
| 9 - Ostatní konstrukce a práce, bourání | [5 empty] | 0
| 997 - Přesun sutě | [5 empty] | 0
| 998 - Přesun hmot | [5 empty] | 0
| OST - Ostatní | [5 empty] | 0
SOUPIS PRACÍ
Stavba:
Pardubice, ulice Sezemická - kanalizace km 0,000-0,454
Objekt:
01 - Pardubice, ulice Sezemická - kanalizace km 0,000-0,454
Místo: |  |  | Pardubice |  |  | Datum: | 13.07.2015
Zadavatel: |  |  | Vodovody a kanalizace Pardubice, a.s., |  |  | Projektant: | Multiaqua s.r.o.
Uchazeč:
PČ | Typ | Kód | Popis | MJ | Množství | J.cena [CZK] | Cena celkem [CZK] | Cenová soustava |  | Poznámka | DPH | J. Nh [h] | Nh celkem [h] | J. hmotnost [t] | Hmotnost celkem [t] | J. suť [t] | Suť Celkem [t]
Náklady soupisu celkem | [6 empty] | 0 | [5 empty] | 0 |  | 1564.8994 |  | 1021.125 |  | D | -1 | [10 empty] | 0
| D | HSV | Práce a dodávky HSV |  |  |  | 0 | [5 empty] | 0 |  | 1547.6445 |  | 1020.9561 | 1 | D | 0 |  |  |  | ROZPOCET | [6 empty] | 0
| D | 1 | Zemní práce |  |  |  | 0 | [5 empty] | 0 |  | 950.2882 |  | 1017.9308 | 1 | D | 1 |  |  |  | ROZPOCET | [6 empty] | 0
1 | K | 113106123 | Rozebrání dlažeb komunikací pro pěší ze zámkových dlaždic | m2 | 6.6 |  | 0 | CS ÚRS 2015 01 |  |  | základní |  | 0 | 0 | 0 | 0.26 | 1.716 | 4 | K | 2 |  |  |  | ROZPOCET | 0 | 0 | 0 | 0 | 0 | 1 | 0 | 4 | -800724696
| PP |  | Rozebrání dlažeb a dílců komunikací pro pěší, vozovek a ploch s přemístěním hmot na skládku na vzdálenost do 3 m nebo s naložením na dopravní prostředek komunikací pro pěší s ložem z kameniva nebo živice a s výplní spár ze zámkové dlažby | [15 empty] | PP | 2
| P |  | Poznámka k položce: hmotnost sutě 0,26 t/m2 | [15 empty] | P | 2
| VV |  | 6,0*1,1 |  | 6.6 | [13 empty] | VV | 2 | 2 | -1 | 1 | ROZPOCET
2 | K | 113107222 | Odstranění podkladu pl přes 200 m2 z kameniva drceného tl 200 mm | m2 | 15.4 |  | 0 | CS ÚRS 2015 01 |  |  | základní |  | 0 | 0 | 0 | 0.235 | 3.619 | 4 | K | 2 |  |  |  | ROZPOCET | 0 | 0 | 0 | 0 | 0 | 1 | 0 | 4 | -815664525
| PP |  | Odstranění podkladů nebo krytů s přemístěním hmot na skládku na vzdálenost do 20 m nebo s naložením na dopravní prostředek v ploše jednotlivě přes 200 m2 z kameniva hrubého drceného, o tl. vrstvy přes 100 do 200 mm | [15 empty] | PP | 2
| P |  | Poznámka k položce: hmotnost sutě 0,235 t/m2 | [15 empty] | P | 2
| VV |  | 14,0*1,1 "asf. chodník |  | 15.4 | [13 empty] | VV | 2 | 2 | -1 | 1 | ROZPOCET
3 | K | 113107224 | Odstranění podkladu pl přes 200 m2 z kameniva drceného tl 400 mm | m2 | 695.246 |  | 0 | CS ÚRS 2015 01 |  |  | základní |  | 0 | 0 | 0 | 0.56 | 389.3378 | 4 | K | 2 |  |  |  | ROZPOCET | 0 | 0 | 0 | 0 | 0 | 1 | 0 | 4 | 242423315
| PP |  | Odstranění podkladů nebo krytů s přemístěním hmot na skládku na vzdálenost do 20 m nebo s naložením na dopravní prostředek v ploše jednotlivě přes 200 m2 z kameniva hrubého drceného, o tl. vrstvy přes 300 do 400 mm | [15 empty] | PP | 2
| P |  | Poznámka k položce: hmostnost sutě 0,56 t/m2 | [15 empty] | P | 2
| VV |  | výkres D.1.01.1.b.03 | [15 empty] | VV | 2 | 1 | -1 | 0 | ROZPOCET
| VV |  | 273,82*1,91 "stoka Sezemická |  | 522.996 | [13 empty] | VV | 2 | 2 | -1 | 0 | ROZPOCET
| VV |  | 9,0*1,1 "Winterova I |  | 9.9 | [13 empty] | VV | 2 | 2 | -1 | 0 | ROZPOCET
| VV |  | 9,0*1,1 "Winterova II |  | 9.9 | [13 empty] | VV | 2 | 2 | -1 | 0 | ROZPOCET
| VV |  | 9,0*1,1 "Gebauerova I |  | 9.9 | [13 empty] | VV | 2 | 2 | -1 | 0 | ROZPOCET
| VV |  | 9,0*1,1 "Gebauerova II |  | 9.9 | [13 empty] | VV | 2 | 2 | -1 | 0 | ROZPOCET
| VV |  | 13,0*1,81 "Holubova |  | 23.53 | [13 empty] | VV | 2 | 2 | -1 | 0 | ROZPOCET
| VV |  | 4,0*1,43 "propoj od školy |  | 5.72 | [13 empty] | VV | 2 | 2 | -1 | 0 | ROZPOCET
| VV |  | 46,0*1,1 "přípojky |  | 50.6 | [13 empty] | VV | 2 | 2 | -1 | 0 | ROZPOCET
| VV |  | 12*4,0*1,1 "vpusti |  | 52.8 | [13 empty] | VV | 2 | 2 | -1 | 0 | ROZPOCET
| VV |  | Součet |  | 695.246 | [13 empty] | VV | 2 | 4 | -1 | 1 | ROZPOCET
4 | K | 113107242 | Odstranění podkladu pl přes 200 m2 živičných tl 100 mm | m2 | 797.61 |  | 0 | CS ÚRS 2015 01 |  |  | základní |  | 0 | 0 | 0 | 0.181 | 144.3674 | 4 | K | 2 |  |  |  | ROZPOCET | 0 | 0 | 0 | 0 | 0 | 1 | 0 | 4 | -1643424402
| PP |  | Odstranění podkladů nebo krytů s přemístěním hmot na skládku na vzdálenost do 20 m nebo s naložením na dopravní prostředek v ploše jednotlivě přes 200 m2 živičných, o tl. vrstvy přes 50 do 100 mm | [15 empty] | PP | 2
| P |  | Poznámka k položce: hmotnost sutě 0,181 t/m2 | [15 empty] | P | 2
| VV |  | výkres D.1.01.1.b.03 | [15 empty] | VV | 2 | 1 | -1 | 0 | ROZPOCET
| VV |  | 273,82*(1,91+0,2) "stoka Sezemická |  | 577.76 | [13 empty] | VV | 2 | 2 | -1 | 0 | ROZPOCET
| VV |  | 9,0*(1,1+0,2) "Winterova I |  | 11.7 | [13 empty] | VV | 2 | 2 | -1 | 0 | ROZPOCET
| VV |  | 9,0*(1,1+0,2) "Winterova II |  | 11.7 | [13 empty] | VV | 2 | 2 | -1 | 0 | ROZPOCET
| VV |  | 9,0*(1,1+0,2) "Gebauerova I |  | 11.7 | [13 empty] | VV | 2 | 2 | -1 | 0 | ROZPOCET
| VV |  | 9,0*(1,1+0,2) "Gebauerova II |  | 11.7 | [13 empty] | VV | 2 | 2 | -1 | 0 | ROZPOCET
| VV |  | 13,0*(1,81+0,2) "Holubova |  | 26.13 | [13 empty] | VV | 2 | 2 | -1 | 0 | ROZPOCET
| VV |  | 4,0*(1,43+0,2) "propoj od školy |  | 6.52 | [13 empty] | VV | 2 | 2 | -1 | 0 | ROZPOCET
| VV |  | (46,0+14,0)*(1,1+0,2) "přípojky |  | 78 | [13 empty] | VV | 2 | 2 | -1 | 0 | ROZPOCET
| VV |  | 12*4,0*(1,1+0,2) "vpusti |  | 62.4 | [13 empty] | VV | 2 | 2 | -1 | 0 | ROZPOCET
| VV |  | Součet |  | 797.61 | [13 empty] | VV | 2 | 4 | -1 | 1 | ROZPOCET
5 | K | 113154112 | Frézování živičného krytu tl 40 mm pruh š 0,5 m pl do 500 m2 bez překážek v trase | m2 | 2955.76 |  | 0 | CS ÚRS 2015 01 |  |  | základní |  | 0 | 3e-05 | 0.088673 | 0.103 | 304.4433 | 4 | K | 2 |  |  |  | ROZPOCET | 0 | 0 | 0 | 0 | 0 | 1 | 0 | 4 | 1500645911
| PP |  | Frézování živičného podkladu nebo krytu s naložením na dopravní prostředek plochy do 500 m2 bez překážek v trase pruhu šířky do 0,5 m, tloušťky vrstvy 40 mm | [15 empty] | PP | 2
| P |  | Poznámka k položce: hmotnost sutě 0,103 t/m2 | [15 empty] | P | 2
| VV |  | výkres D.1.01.1.b.03 | [15 empty] | VV | 2 | 1 | -1 | 0 | ROZPOCET
| VV |  | 273,82*8,0 "stoka Sezemická |  | 2190.56 | [13 empty] | VV | 2 | 2 | -1 | 0 | ROZPOCET
| VV |  | 9,0*8,0 "Winterova I |  | 72 | [13 empty] | VV | 2 | 2 | -1 | 0 | ROZPOCET
| VV |  | 9,0*8,0 "Winterova II |  | 72 | [13 empty] | VV | 2 | 2 | -1 | 0 | ROZPOCET
| VV |  | 9,0*8,0 "Gebauerova I |  | 72 | [13 empty] | VV | 2 | 2 | -1 | 0 | ROZPOCET
| VV |  | 9,0*8,0 "Gebauerova II |  | 72 | [13 empty] | VV | 2 | 2 | -1 | 0 | ROZPOCET
| VV |  | 13,0*7,0 "Holubova |  | 91 | [13 empty] | VV | 2 | 2 | -1 | 0 | ROZPOCET
| VV |  | 46,0*8,0 "přípojky |  | 368 | [13 empty] | VV | 2 | 2 | -1 | 0 | ROZPOCET
| VV |  | 14,0*(1,1+0,2) "přípojky |  | 18.2 | [13 empty] | VV | 2 | 2 | -1 | 0 | ROZPOCET
| VV |  | Součet |  | 2955.76 | [13 empty] | VV | 2 | 4 | -1 | 1 | ROZPOCET
6 | K | 113201112 | Vytrhání obrub silničních ležatých | m | 26 |  | 0 | CS ÚRS 2015 01 |  |  | základní |  | 0 | 0 | 0 | 0.29 | 7.54 | 4 | K | 2 |  |  |  | ROZPOCET | 0 | 0 | 0 | 0 | 0 | 1 | 0 | 4 | 1616544861
| PP |  | Vytrhání obrub s vybouráním lože, s přemístěním hmot na skládku na vzdálenost do 3 m nebo s naložením na dopravní prostředek silničních ležatých | [15 empty] | PP | 2
| P |  | Poznámka k položce: hmotnost sutě 0,29 t/m | [15 empty] | P | 2
| VV |  | 26 |  | 26 | [13 empty] | VV | 2 | 2 | -1 | 1 | ROZPOCET
7 | K | 115101201 | Čerpání vody na dopravní výšku do 10 m průměrný přítok do 500 l/min | hod | 937.968 |  | 0 | CS ÚRS 2015 01 |  |  | základní |  | 0 | 0 | 0 | 0 | 0 | 4 | K | 2 |  |  |  | ROZPOCET | 0 | 0 | 0 | 0 | 0 | 1 | 0 | 4 | -236198414
| PP |  | Čerpání vody na dopravní výšku do 10 m s uvažovaným průměrným přítokem do 500 l/min | [15 empty] | PP | 2
| P |  | Poznámka k položce: Předpoklad rychlosti výstavby 10,0 m/den. Skutečnost ověřit na stavbě během provádění. | [15 empty] | P | 2
| VV |  | 273,82/10,0*24 "stoka Sezemická |  | 657.168 | [13 empty] | VV | 2 | 2 | -1 | 0 | ROZPOCET
| VV |  | 9,0/10,0*24 "stoka Winterova I |  | 21.6 | [13 empty] | VV | 2 | 2 | -1 | 0 | ROZPOCET
| VV |  | 9,0/10,0*24 "stoka Winterova II |  | 21.6 | [13 empty] | VV | 2 | 2 | -1 | 0 | ROZPOCET
| VV |  | 9,0/10,0*24 "Gebauerova I |  | 21.6 | [13 empty] | VV | 2 | 2 | -1 | 0 | ROZPOCET
| VV |  | 9,0/10,0*24 "Gebauerova II |  | 21.6 | [13 empty] | VV | 2 | 2 | -1 | 0 | ROZPOCET
| VV |  | 13,0/10,0*24 "Holubova |  | 31.2 | [13 empty] | VV | 2 | 2 | -1 | 0 | ROZPOCET
| VV |  | (46,0+2,0+14,0+6,0)/10,0*24 "Holubova |  | 163.2 | [13 empty] | VV | 2 | 2 | -1 | 0 | ROZPOCET
| VV |  | Součet |  | 937.968 | [13 empty] | VV | 2 | 4 | -1 | 1 | ROZPOCET
8 | K | 115101301 | Pohotovost čerpací soupravy pro dopravní výšku do 10 m přítok do 500 l/min | den | 39.082 |  | 0 | CS ÚRS 2015 01 |  |  | základní |  | 0 | 0 | 0 | 0 | 0 | 4 | K | 2 |  |  |  | ROZPOCET | 0 | 0 | 0 | 0 | 0 | 1 | 0 | 4 | -1287443911
| PP |  | Pohotovost záložní čerpací soupravy pro dopravní výšku do 10 m s uvažovaným průměrným přítokem do 500 l/min | [15 empty] | PP | 2
| VV |  | 273,82/10,0 "stoka Sezemická |  | 27.382 | [13 empty] | VV | 2 | 2 | -1 | 0 | ROZPOCET
| VV |  | 9,0/10,0 "stoka Winterova |  | 0.9 | [13 empty] | VV | 2 | 2 | -1 | 0 | ROZPOCET
| VV |  | 9,0/10,0 "stoka WinterovaII |  | 0.9 | [13 empty] | VV | 2 | 2 | -1 | 0 | ROZPOCET
| VV |  | 9,0/10,0 "stoka Gebauerova I |  | 0.9 | [13 empty] | VV | 2 | 2 | -1 | 0 | ROZPOCET
| VV |  | 9,0/10,0 "stoka Gebauerova II |  | 0.9 | [13 empty] | VV | 2 | 2 | -1 | 0 | ROZPOCET
| VV |  | 13,0/10,0 "stoka Holubova |  | 1.3 | [13 empty] | VV | 2 | 2 | -1 | 0 | ROZPOCET
| VV |  | (46,0+2,0+14,0+6,0)/10,0 "Holubova |  | 6.8 | [13 empty] | VV | 2 | 2 | -1 | 0 | ROZPOCET
| VV |  | Součet |  | 39.082 | [13 empty] | VV | 2 | 4 | -1 | 1 | ROZPOCET
9 | K | 115101201R | Přečerpávání splašků | hod | 947.568 |  | 0 |  |  |  | základní |  | 0 | 0 | 0 | 0 | 0 | 4 | K | 2 |  |  |  | ROZPOCET | 0 | 0 | 0 | 0 | 0 | 1 | 0 | 4 | -1102957982
| P |  | Poznámka k položce: Předpoklad rychlosti výstavby 10,0 m/den. Skutečnost ověřit na stavbě během provádění. | [15 empty] | P | 2
| VV |  | přečerpávání splašků po dobu výstavby | [15 empty] | VV | 2 | 1 | -1 | 0 | ROZPOCET
| VV |  | včetně zatěsnění odtoku z šachet | [15 empty] | VV | 2 | 1 | -1 | 0 | ROZPOCET
| VV |  | 273,82/10,0*24 "stoka Sezemická |  | 657.168 | [13 empty] | VV | 2 | 2 | -1 | 0 | ROZPOCET
| VV |  | 9,0/10,0*24 "stoka Winterova I |  | 21.6 | [13 empty] | VV | 2 | 2 | -1 | 0 | ROZPOCET
| VV |  | 9,0/10,0*24 "stoka Winterova II |  | 21.6 | [13 empty] | VV | 2 | 2 | -1 | 0 | ROZPOCET
| VV |  | 9,0/10,0*24 "stoka Gebauerova I |  | 21.6 | [13 empty] | VV | 2 | 2 | -1 | 0 | ROZPOCET
| VV |  | 9,0/10,0*24 "stoka Gebauerova II |  | 21.6 | [13 empty] | VV | 2 | 2 | -1 | 0 | ROZPOCET
| VV |  | 13,0/10,0*24 "stoka Holubova |  | 31.2 | [13 empty] | VV | 2 | 2 | -1 | 0 | ROZPOCET
| VV |  | (46,0+2,0+14,0+6,0)/10,0*24 "Holubova |  | 163.2 | [13 empty] | VV | 2 | 2 | -1 | 0 | ROZPOCET
| VV |  | 4,0/10*24 "propoj od školy |  | 9.6 | [13 empty] | VV | 2 | 2 | -1 | 0 | ROZPOCET
| VV |  | Součet |  | 947.568 | [13 empty] | VV | 2 | 4 | -1 | 1 | ROZPOCET
10 | K | 115101301R | Pohotovost čerpací soupravy | den | 39.482 |  | 0 |  |  |  | základní |  | 0 | 0 | 0 | 0 | 0 | 4 | K | 2 |  |  |  | ROZPOCET | 0 | 0 | 0 | 0 | 0 | 1 | 0 | 4 | 1611240871
| VV |  | 273,82/10,0 "stoka Sezemická |  | 27.382 | [13 empty] | VV | 2 | 2 | -1 | 0 | ROZPOCET
| VV |  | 9,0/10,0 "stoka Winterova |  | 0.9 | [13 empty] | VV | 2 | 2 | -1 | 0 | ROZPOCET
| VV |  | 9,0/10,0 "stoka Winterova II |  | 0.9 | [13 empty] | VV | 2 | 2 | -1 | 0 | ROZPOCET
| VV |  | 9,0/10,0 "stoka Gebauerova I |  | 0.9 | [13 empty] | VV | 2 | 2 | -1 | 0 | ROZPOCET
| VV |  | 9,0/10,0 "stoka Gebauerova II |  | 0.9 | [13 empty] | VV | 2 | 2 | -1 | 0 | ROZPOCET
| VV |  | 13,0/10,0 "stoka Holubova |  | 1.3 | [13 empty] | VV | 2 | 2 | -1 | 0 | ROZPOCET
| VV |  | (46,0+2,0+14,0+6,0)/10,0 "Holubova |  | 6.8 | [13 empty] | VV | 2 | 2 | -1 | 0 | ROZPOCET
| VV |  | 4,0/10 "propoj od školy |  | 0.4 | [13 empty] | VV | 2 | 2 | -1 | 0 | ROZPOCET
| VV |  | Součet |  | 39.482 | [13 empty] | VV | 2 | 4 | -1 | 1 | ROZPOCET
11 | K | 119001401 | Dočasné zajištění potrubí ocelového nebo litinového DN do 200 | m | 23.64 |  | 0 | CS ÚRS 2015 01 |  |  | základní |  | 0 | 0.00868 | 0.2052 | 0 | 0 | 4 | K | 2 |  |  |  | ROZPOCET | 0 | 0 | 0 | 0 | 0 | 1 | 0 | 4 | -1619941484
| PP |  | Dočasné zajištění podzemního potrubí nebo vedení ve výkopišti ve stavu i poloze , ve kterých byla na začátku zemních prací a to s podepřením, vzepřením nebo vyvěšením, příp. s ochranným bedněním, se zřízením a odstraněním za jišťovací konstrukce, s opotřebením hmot potrubí ocelového nebo litinového, jmenovité světlosti DN do 200 | [15 empty] | PP | 2
| VV |  | 8*1,91 |  | 15.28 | [13 empty] | VV | 2 | 2 | -1 | 0 | ROZPOCET
| VV |  | 1*1,1 |  | 1.1 | [13 empty] | VV | 2 | 2 | -1 | 0 | ROZPOCET
| VV |  | 2*1,1 |  | 2.2 | [13 empty] | VV | 2 | 2 | -1 | 0 | ROZPOCET
| VV |  | 2*1,1 |  | 2.2 | [13 empty] | VV | 2 | 2 | -1 | 0 | ROZPOCET
| VV |  | 2*1,43 |  | 2.86 | [13 empty] | VV | 2 | 2 | -1 | 0 | ROZPOCET
| VV |  | Součet |  | 23.64 | [13 empty] | VV | 2 | 4 | -1 | 1 | ROZPOCET
12 | K | 119001421 | Dočasné zajištění kabelů a kabelových tratí ze 3 volně ložených kabelů | m | 33 |  | 0 | CS ÚRS 2015 01 |  |  | základní |  | 0 | 0.0369 | 1.2177 | 0 | 0 | 4 | K | 2 |  |  |  | ROZPOCET | 0 | 0 | 0 | 0 | 0 | 1 | 0 | 4 | -1190619211
| PP |  | Dočasné zajištění podzemního potrubí nebo vedení ve výkopišti ve stavu i poloze , ve kterých byla na začátku zemních prací a to s podepřením, vzepřením nebo vyvěšením, příp. s ochranným bedněním, se zřízením a odstraněním za jišťovací konstrukce, s opotřebením hmot kabelů a kabelových tratí z volně ložených kabelů a to do 3 kabelů | [15 empty] | PP | 2
| VV |  | 11*1,91 |  | 21.01 | [13 empty] | VV | 2 | 2 | -1 | 0 | ROZPOCET
| VV |  | 2*1,1 |  | 2.2 | [13 empty] | VV | 2 | 2 | -1 | 0 | ROZPOCET
| VV |  | 2*1,1 |  | 2.2 | [13 empty] | VV | 2 | 2 | -1 | 0 | ROZPOCET
| VV |  | 1*1,1 |  | 1.1 | [13 empty] | VV | 2 | 2 | -1 | 0 | ROZPOCET
| VV |  | 2*1,1 |  | 2.2 | [13 empty] | VV | 2 | 2 | -1 | 0 | ROZPOCET
| VV |  | 3*1,43 |  | 4.29 | [13 empty] | VV | 2 | 2 | -1 | 0 | ROZPOCET
| VV |  | Součet |  | 33 | [13 empty] | VV | 2 | 4 | -1 | 1 | ROZPOCET
13 | K | 121101101 | Sejmutí ornice s přemístěním na vzdálenost do 50 m | m3 | 0.33 |  | 0 | CS ÚRS 2015 01 |  |  | základní |  | 0 | 0 | 0 | 0 | 0 | 4 | K | 2 |  |  |  | ROZPOCET | 0 | 0 | 0 | 0 | 0 | 1 | 0 | 4 | 2093364001
| PP |  | Sejmutí ornice nebo lesní půdy s vodorovným přemístěním na hromady v místě upotřebení nebo na dočasné či trvalé skládky se složením, na vzdálenost do 50 m | [15 empty] | PP | 2
| VV |  | 2,0*1,1*0,15 |  | 0.33 | [13 empty] | VV | 2 | 2 | -1 | 1 | ROZPOCET
14 | K | 130001101 | Příplatek za ztížení vykopávky v blízkosti podzemního vedení | m3 | 186.965 |  | 0 | CS ÚRS 2015 01 |  |  | základní |  | 0 | 0 | 0 | 0 | 0 | 4 | K | 2 |  |  |  | ROZPOCET | 0 | 0 | 0 | 0 | 0 | 1 | 0 | 4 | -1296261445
| PP |  | Příplatek k cenám hloubených vykopávek za ztížení vykopávky v blízkosti podzemního vedení nebo výbušnin pro jakoukoliv třídu horniny | [15 empty] | PP | 2
| VV |  | (8+11)*2*0,5*1,91*(3,33+0,15) |  | 126.289 | [13 empty] | VV | 2 | 2 | -1 | 0 | ROZPOCET
| VV |  | 3*2*0,5*1,1*(3,44+0,15) |  | 11.847 | [13 empty] | VV | 2 | 2 | -1 | 0 | ROZPOCET
| VV |  | 4*2*0,5*1,1*(3,51+0,15) |  | 16.104 | [13 empty] | VV | 2 | 2 | -1 | 0 | ROZPOCET
| VV |  | 2*0,5*1,1*(2,81+0,15) |  | 3.256 | [13 empty] | VV | 2 | 2 | -1 | 0 | ROZPOCET
| VV |  | 4*2*0,5*1,1*(2,81+0,15) |  | 13.024 | [13 empty] | VV | 2 | 2 | -1 | 0 | ROZPOCET
| VV |  | 5*2*0,5*1,1*(2,84+0,15) |  | 16.445 | [13 empty] | VV | 2 | 2 | -1 | 0 | ROZPOCET
| VV |  | Součet |  | 186.965 | [13 empty] | VV | 2 | 4 | -1 | 1 | ROZPOCET
15 | K | 130901121R | Bourání kcí v hloubených vykopávkách ze zdiva z betonu prostého | m3 | 75.867 |  | 0 |  |  |  | základní |  | 0 | 0 | 0 | 2.2 | 166.9074 | 4 | K | 2 |  |  |  | ROZPOCET | 0 | 0 | 0 | 0 | 0 | 1 | 0 | 4 | 1909654309
| P |  | Poznámka k položce: hmotnost sutě 2,2 t/m3 | [15 empty] | P | 2
| VV |  | odstranění konusu pro zatažení rukávce do potrubí | [15 empty] | VV | 2 | 1 | -1 | 0 | ROZPOCET
| VV |  | 3*(PI*0,5*(0,62*0,62-0,5*0,5)) |  | 0.633 | [13 empty] | VV | 2 | 2 | -1 | 0 | ROZPOCET
| VV |  | vybourání stávajících šachet | [15 empty] | VV | 2 | 1 | -1 | 0 | ROZPOCET
| VV |  | 9*(PI*3,7*(0,62*0,62-0,5*0,5)) |  | 14.06 | [13 empty] | VV | 2 | 2 | -1 | 0 | ROZPOCET
| VV |  | vybourání potrubí | [15 empty] | VV | 2 | 1 | -1 | 0 | ROZPOCET
| VV |  | (PI*273,0*(0,27*0,27-0,2*0,2)) |  | 28.217 | [13 empty] | VV | 2 | 2 | -1 | 0 | ROZPOCET
| VV |  | (PI*9,0*(0,75*0,75-0,6*0,6)) |  | 5.726 | [13 empty] | VV | 2 | 2 | -1 | 0 | ROZPOCET
| VV |  | (PI*5,0*(0,2*0,2-0,15*0,15)) |  | 0.275 | [13 empty] | VV | 2 | 2 | -1 | 0 | ROZPOCET
| VV |  | (PI*36,0*(0,18*0,18-0,15*0,15)) |  | 1.12 | [13 empty] | VV | 2 | 2 | -1 | 0 | ROZPOCET
| VV |  | (PI*48,0*(0,85*0,85-0,75*0,75)) |  | 24.127 | [13 empty] | VV | 2 | 2 | -1 | 0 | ROZPOCET
| VV |  | (PI*68,0*(0,12*0,12-0,1*0,1)) |  | 0.94 | [13 empty] | VV | 2 | 2 | -1 | 0 | ROZPOCET
| VV |  | uliční vpusti | [15 empty] | VV | 2 | 1 | -1 | 0 | ROZPOCET
| VV |  | (PI*(12*4,0)*(0,1*0,1-0,07*0,07)) |  | 0.769 | [13 empty] | VV | 2 | 2 | -1 | 0 | ROZPOCET
| VV |  | Součet |  | 75.867 | [13 empty] | VV | 2 | 4 | -1 | 1 | ROZPOCET
16 | K | 132201203 | Hloubení rýh š do 2000 mm v hornině tř. 3 objemu do 5000 m3 | m3 | 1070.542 |  | 0 | CS ÚRS 2015 01 |  |  | základní |  | 0 | 0 | 0 | 0 | 0 | 4 | K | 2 |  |  |  | ROZPOCET | 0 | 0 | 0 | 0 | 0 | 1 | 0 | 4 | -208095825
| PP |  | Hloubení zapažených i nezapažených rýh šířky přes 600 do 2 000 mm s urovnáním dna do předepsaného profilu a spádu v hornině tř. 3 přes 1 000 do 5 000 m3 | [15 empty] | PP | 2
| VV |  | dle tabulky kubatur | [15 empty] | VV | 2 | 1 | -1 | 0 | ROZPOCET
| VV |  | 50% výkopu | [15 empty] | VV | 2 | 1 | -1 | 0 | ROZPOCET
| VV |  | stoka Sezemická | [15 empty] | VV | 2 | 1 | -1 | 0 | ROZPOCET
| VV |  | 1566,12*0,5 "rýha |  | 783.06 | [13 empty] | VV | 2 | 2 | -1 | 0 | ROZPOCET
| VV |  | 273,82*((0,2+0,1)/2*1,91)*0,5 "rýha pro drenáž |  | 39.225 | [13 empty] | VV | 2 | 2 | -1 | 0 | ROZPOCET
| VV |  | Mezisoučet |  | 822.285 | [13 empty] | VV | 2 | 3 | -1 | 0 | ROZPOCET
| VV |  | stoka Winterova I | [15 empty] | VV | 2 | 1 | -1 | 0 | ROZPOCET
| VV |  | 37,48*0,5 "rýha |  | 18.74 | [13 empty] | VV | 2 | 2 | -1 | 0 | ROZPOCET
| VV |  | 9,0*((0,2+0,1)/2*1,1)*0,5 "rýha pro drenáž |  | 0.743 | [13 empty] | VV | 2 | 2 | -1 | 0 | ROZPOCET
| VV |  | Mezisoučet |  | 19.483 | [13 empty] | VV | 2 | 3 | -1 | 0 | ROZPOCET
| VV |  | stoka Winterova II | [15 empty] | VV | 2 | 1 | -1 | 0 | ROZPOCET
| VV |  | 38,46*0,5 "rýha |  | 19.23 | [13 empty] | VV | 2 | 2 | -1 | 0 | ROZPOCET
| VV |  | 9,0*((0,2+0,1)/2*1,1)*0,5 "rýha pro drenáž |  | 0.743 | [13 empty] | VV | 2 | 2 | -1 | 0 | ROZPOCET
| VV |  | Mezisoučet |  | 19.973 | [13 empty] | VV | 2 | 3 | -1 | 0 | ROZPOCET
| VV |  | stoka Gebauerova I | [15 empty] | VV | 2 | 1 | -1 | 0 | ROZPOCET
| VV |  | 29,16*0,5 "rýha |  | 14.58 | [13 empty] | VV | 2 | 2 | -1 | 0 | ROZPOCET
| VV |  | 9,0*((0,2+0,1)/2*1,1)*0,5 "rýha pro drenáž |  | 0.743 | [13 empty] | VV | 2 | 2 | -1 | 0 | ROZPOCET
| VV |  | Mezisoučet |  | 15.323 | [13 empty] | VV | 2 | 3 | -1 | 0 | ROZPOCET
| VV |  | stoka Gebauerova II | [15 empty] | VV | 2 | 1 | -1 | 0 | ROZPOCET
| VV |  | 29,16*0,5 "rýha |  | 14.58 | [13 empty] | VV | 2 | 2 | -1 | 0 | ROZPOCET
| VV |  | 9,0*((0,2+0,1)/2*1,1)*0,5 "rýha pro drenáž |  | 0.743 | [13 empty] | VV | 2 | 2 | -1 | 0 | ROZPOCET
| VV |  | MezisoučetHolubova |  | 15.323 | [13 empty] | VV | 2 | 3 | -1 | 0 | ROZPOCET
| VV |  | stoka Holubova | [15 empty] | VV | 2 | 1 | -1 | 0 | ROZPOCET
| VV |  | 52,81*0,5 "rýha |  | 26.405 | [13 empty] | VV | 2 | 2 | -1 | 0 | ROZPOCET
| VV |  | 13,0*((0,2+0,1)/2*1,43)*0,5 "rýha pro drenáž |  | 1.394 | [13 empty] | VV | 2 | 2 | -1 | 0 | ROZPOCET
| VV |  | Mezisoučet |  | 27.799 | [13 empty] | VV | 2 | 3 | -1 | 0 | ROZPOCET
| VV |  | Přípojky | [15 empty] | VV | 2 | 1 | -1 | 0 | ROZPOCET
| VV |  | (46,0+2,0+14,0+6,0)*1,1*2,5*0,5 |  | 93.5 | [13 empty] | VV | 2 | 2 | -1 | 0 | ROZPOCET
| VV |  | (46,0+2,0+14,0+6,0)*((0,2+0,1)/2*1,1)*0,5 |  | 5.61 | [13 empty] | VV | 2 | 2 | -1 | 0 | ROZPOCET
| VV |  | Mezisoučet |  | 99.11 | [13 empty] | VV | 2 | 3 | -1 | 0 | ROZPOCET
| VV |  | Vpusti | [15 empty] | VV | 2 | 1 | -1 | 0 | ROZPOCET
| VV |  | 12*4,0*1,1*1,5*0,5 |  | 39.6 | [13 empty] | VV | 2 | 2 | -1 | 0 | ROZPOCET
| VV |  | 12*4,0*((0,2+0,1)/2*1,1)*0,5 "rýha pro drenáž |  | 3.96 | [13 empty] | VV | 2 | 2 | -1 | 0 | ROZPOCET
| VV |  | Mezisoučet |  | 43.56 | [13 empty] | VV | 2 | 3 | -1 | 0 | ROZPOCET
| VV |  | propoj od školy | [15 empty] | VV | 2 | 1 | -1 | 0 | ROZPOCET
| VV |  | 5,0*1,43*2,0*0,5 |  | 7.15 | [13 empty] | VV | 2 | 2 | -1 | 0 | ROZPOCET
| VV |  | 5,0*((0,2+0,1)/2*1,43)*0,5 "rýha pro drenáž |  | 0.536 | [13 empty] | VV | 2 | 2 | -1 | 0 | ROZPOCET
| VV |  | Mezisoučet |  | 7.686 | [13 empty] | VV | 2 | 3 | -1 | 0 | ROZPOCET
| VV |  | Součet |  | 1070.542 | [13 empty] | VV | 2 | 4 | -1 | 1 | ROZPOCET
17 | K | 132201209 | Příplatek za lepivost k hloubení rýh š do 2000 mm v hornině tř. 3 | m3 | 321.163 |  | 0 | CS ÚRS 2015 01 |  |  | základní |  | 0 | 0 | 0 | 0 | 0 | 4 | K | 2 |  |  |  | ROZPOCET | 0 | 0 | 0 | 0 | 0 | 1 | 0 | 4 | -1918596736
| PP |  | Hloubení zapažených i nezapažených rýh šířky přes 600 do 2 000 mm s urovnáním dna do předepsaného profilu a spádu v hornině tř. 3 Příplatek k cenám za lepivost horniny tř. 3 | [15 empty] | PP | 2
| P |  | Poznámka k položce: příplatek za lepivost 30% | [15 empty] | P | 2
| VV |  | 1070,542*0,3 'Přepočtené koeficientem množství |  | 321.163 | [13 empty] | VV | 2 | 2 | 0 | 1 | ROZPOCET
18 | K | 132301203 | Hloubení rýh š do 2000 mm v hornině tř. 4 objemu do 5000 m3 | m3 | 1070.542 |  | 0 | CS ÚRS 2015 01 |  |  | základní |  | 0 | 0 | 0 | 0 | 0 | 4 | K | 2 |  |  |  | ROZPOCET | 0 | 0 | 0 | 0 | 0 | 1 | 0 | 4 | 1248415384
| PP |  | Hloubení zapažených i nezapažených rýh šířky přes 600 do 2 000 mm s urovnáním dna do předepsaného profilu a spádu v hornině tř. 4 přes 1 000 do 5 000 m3 | [15 empty] | PP | 2
| VV |  | dle tabulky kubatur | [15 empty] | VV | 2 | 1 | -1 | 0 | ROZPOCET
| VV |  | 50% výkopu | [15 empty] | VV | 2 | 1 | -1 | 0 | ROZPOCET
| VV |  | stoka Sezemická | [15 empty] | VV | 2 | 1 | -1 | 0 | ROZPOCET
| VV |  | 1566,12*0,5 "rýha |  | 783.06 | [13 empty] | VV | 2 | 2 | -1 | 0 | ROZPOCET
| VV |  | 273,82*((0,2+0,1)/2*1,91)*0,5 "rýha pro drenáž |  | 39.225 | [13 empty] | VV | 2 | 2 | -1 | 0 | ROZPOCET
| VV |  | Mezisoučet |  | 822.285 | [13 empty] | VV | 2 | 3 | -1 | 0 | ROZPOCET
| VV |  | stoka Winterova I | [15 empty] | VV | 2 | 1 | -1 | 0 | ROZPOCET
| VV |  | 37,48*0,5 "rýha |  | 18.74 | [13 empty] | VV | 2 | 2 | -1 | 0 | ROZPOCET
| VV |  | 9,0*((0,2+0,1)/2*1,1)*0,5 "rýha pro drenáž |  | 0.743 | [13 empty] | VV | 2 | 2 | -1 | 0 | ROZPOCET
| VV |  | Mezisoučet |  | 19.483 | [13 empty] | VV | 2 | 3 | -1 | 0 | ROZPOCET
| VV |  | stoka Winterova II | [15 empty] | VV | 2 | 1 | -1 | 0 | ROZPOCET
| VV |  | 38,46*0,5 "rýha |  | 19.23 | [13 empty] | VV | 2 | 2 | -1 | 0 | ROZPOCET
| VV |  | 9,0*((0,2+0,1)/2*1,1)*0,5 "rýha pro drenáž |  | 0.743 | [13 empty] | VV | 2 | 2 | -1 | 0 | ROZPOCET
| VV |  | Mezisoučet |  | 19.973 | [13 empty] | VV | 2 | 3 | -1 | 0 | ROZPOCET
| VV |  | stoka Gebauerova I | [15 empty] | VV | 2 | 1 | -1 | 0 | ROZPOCET
| VV |  | 29,16*0,5 "rýha |  | 14.58 | [13 empty] | VV | 2 | 2 | -1 | 0 | ROZPOCET
| VV |  | 9,0*((0,2+0,1)/2*1,1)*0,5 "rýha pro drenáž |  | 0.743 | [13 empty] | VV | 2 | 2 | -1 | 0 | ROZPOCET
| VV |  | Mezisoučet |  | 15.323 | [13 empty] | VV | 2 | 3 | -1 | 0 | ROZPOCET
| VV |  | stoka Gebauerova I | [15 empty] | VV | 2 | 1 | -1 | 0 | ROZPOCET
| VV |  | 29,16*0,5 "rýha |  | 14.58 | [13 empty] | VV | 2 | 2 | -1 | 0 | ROZPOCET
| VV |  | 9,0*((0,2+0,1)/2*1,1)*0,5 "rýha pro drenáž |  | 0.743 | [13 empty] | VV | 2 | 2 | -1 | 0 | ROZPOCET
| VV |  | Mezisoučet |  | 15.323 | [13 empty] | VV | 2 | 3 | -1 | 0 | ROZPOCET
| VV |  | stoka Holubova | [15 empty] | VV | 2 | 1 | -1 | 0 | ROZPOCET
| VV |  | 52,81*0,5 "rýha |  | 26.405 | [13 empty] | VV | 2 | 2 | -1 | 0 | ROZPOCET
| VV |  | 13,0*((0,2+0,1)/2*1,43)*0,5 "rýha pro drenáž |  | 1.394 | [13 empty] | VV | 2 | 2 | -1 | 0 | ROZPOCET
| VV |  | Mezisoučet |  | 27.799 | [13 empty] | VV | 2 | 3 | -1 | 0 | ROZPOCET
| VV |  | Přípojky | [15 empty] | VV | 2 | 1 | -1 | 0 | ROZPOCET
| VV |  | (46,0+2,0+14,0+6,0)*1,1*2,5*0,5 |  | 93.5 | [13 empty] | VV | 2 | 2 | -1 | 0 | ROZPOCET
| VV |  | (46,0+2,0+14,0+6,0)*((0,2+0,1)/2*1,1)*0,5 |  | 5.61 | [13 empty] | VV | 2 | 2 | -1 | 0 | ROZPOCET
| VV |  | Mezisoučet |  | 99.11 | [13 empty] | VV | 2 | 3 | -1 | 0 | ROZPOCET
| VV |  | Vpusti | [15 empty] | VV | 2 | 1 | -1 | 0 | ROZPOCET
| VV |  | 12*4,0*1,1*1,5*0,5 |  | 39.6 | [13 empty] | VV | 2 | 2 | -1 | 0 | ROZPOCET
| VV |  | 12*4,0*((0,2+0,1)/2*1,1)*0,5 "rýha pro drenáž |  | 3.96 | [13 empty] | VV | 2 | 2 | -1 | 0 | ROZPOCET
| VV |  | Mezisoučet |  | 43.56 | [13 empty] | VV | 2 | 3 | -1 | 0 | ROZPOCET
| VV |  | propoj od školy | [15 empty] | VV | 2 | 1 | -1 | 0 | ROZPOCET
| VV |  | 5,0*1,43*2,0*0,5 |  | 7.15 | [13 empty] | VV | 2 | 2 | -1 | 0 | ROZPOCET
| VV |  | 5,0*((0,2+0,1)/2*1,43)*0,5 "rýha pro drenáž |  | 0.536 | [13 empty] | VV | 2 | 2 | -1 | 0 | ROZPOCET
| VV |  | Mezisoučet |  | 7.686 | [13 empty] | VV | 2 | 3 | -1 | 0 | ROZPOCET
| VV |  | Součet |  | 1070.542 | [13 empty] | VV | 2 | 4 | -1 | 1 | ROZPOCET
19 | K | 132301209 | Příplatek za lepivost k hloubení rýh š do 2000 mm v hornině tř. 4 | m3 | 321.163 |  | 0 | CS ÚRS 2015 01 |  |  | základní |  | 0 | 0 | 0 | 0 | 0 | 4 | K | 2 |  |  |  | ROZPOCET | 0 | 0 | 0 | 0 | 0 | 1 | 0 | 4 | -495587963
| PP |  | Hloubení zapažených i nezapažených rýh šířky přes 600 do 2 000 mm s urovnáním dna do předepsaného profilu a spádu v hornině tř. 4 Příplatek k cenám za lepivost horniny tř. 4 | [15 empty] | PP | 2
| P |  | Poznámka k položce: příplatek za lepivost 30% | [15 empty] | P | 2
| VV |  | 1070,542*0,3 'Přepočtené koeficientem množství |  | 321.163 | [13 empty] | VV | 2 | 2 | 0 | 1 | ROZPOCET
20 | K | 133301101 | Hloubení šachet v hornině tř. 4 objemu do 100 m3 | m3 | 2.549 |  | 0 | CS ÚRS 2015 01 |  |  | základní |  | 0 | 0 | 0 | 0 | 0 | 4 | K | 2 |  |  |  | ROZPOCET | 0 | 0 | 0 | 0 | 0 | 1 | 0 | 4 | 1857274918
| PP |  | Hloubení zapažených i nezapažených šachet s případným nutným přemístěním výkopku ve výkopišti v hornině tř. 4 do 100 m3 | [15 empty] | PP | 2
| VV |  | pro čerpací jímky | [15 empty] | VV | 2 | 1 | -1 | 0 | ROZPOCET
| VV |  | 6*0,6*0,6*1,18 |  | 2.549 | [13 empty] | VV | 2 | 2 | -1 | 1 | ROZPOCET
21 | K | 133301109 | Příplatek za lepivost u hloubení šachet v hornině tř. 4 | m3 | 0.765 |  | 0 | CS ÚRS 2015 01 |  |  | základní |  | 0 | 0 | 0 | 0 | 0 | 4 | K | 2 |  |  |  | ROZPOCET | 0 | 0 | 0 | 0 | 0 | 1 | 0 | 4 | 1321379546
| PP |  | Hloubení zapažených i nezapažených šachet s případným nutným přemístěním výkopku ve výkopišti v hornině tř. 4 Příplatek k cenám za lepivost horniny tř. 4 | [15 empty] | PP | 2
| P |  | Poznámka k položce: příplatek za lepivost 30% | [15 empty] | P | 2
| VV |  | 2,549*0,3 'Přepočtené koeficientem množství |  | 0.765 | [13 empty] | VV | 2 | 2 | 0 | 1 | ROZPOCET
22 | K | 151101201 | Zřízení příložného pažení stěn výkopu hl do 4 m | m2 | 345 |  | 0 | CS ÚRS 2015 01 |  |  | základní |  | 0 | 0.0007 | 0.2415 | 0 | 0 | 4 | K | 2 |  |  |  | ROZPOCET | 0 | 0 | 0 | 0 | 0 | 1 | 0 | 4 | -938123553
| PP |  | Zřízení pažení stěn výkopu bez rozepření nebo vzepření příložné, hloubky do 4 m | [15 empty] | PP | 2
| VV |  | výkres D.1.01.1.b.05, D.1.01.1.b.04 | [15 empty] | VV | 2 | 1 | -1 | 0 | ROZPOCET
| VV |  | pažnice UNION | [15 empty] | VV | 2 | 1 | -1 | 0 | ROZPOCET
| VV |  | 2*2*(4,1+3,4)*4,5 |  | 135 | [13 empty] | VV | 2 | 2 | -1 | 0 | ROZPOCET
| VV |  | 2*(4,1+3,4)*4,0 |  | 60 | [13 empty] | VV | 2 | 2 | -1 | 0 | ROZPOCET
| VV |  | 2*2*(4,1+3,4)*3,5 |  | 105 | [13 empty] | VV | 2 | 2 | -1 | 0 | ROZPOCET
| VV |  | 2*(4,1+3,4)*3,0 |  | 45 | [13 empty] | VV | 2 | 2 | -1 | 0 | ROZPOCET
| VV |  | Součet |  | 345 | [13 empty] | VV | 2 | 4 | -1 | 1 | ROZPOCET
23 | K | 151101211 | Odstranění příložného pažení stěn hl do 4 m | m2 | 345 |  | 0 | CS ÚRS 2015 01 |  |  | základní |  | 0 | 0 | 0 | 0 | 0 | 4 | K | 2 |  |  |  | ROZPOCET | 0 | 0 | 0 | 0 | 0 | 1 | 0 | 4 | 350509503
| PP |  | Odstranění pažení stěn výkopu s uložením pažin na vzdálenost do 3 m od okraje výkopu příložné, hloubky do 4 m | [15 empty] | PP | 2
| VV |  | dle položky zřížení | [15 empty] | VV | 2 | 1 | -1 | 0 | ROZPOCET
| VV |  | 345,0 |  | 345 | [13 empty] | VV | 2 | 2 | -1 | 1 | ROZPOCET
24 | K | 151101301R | Zřízení rozepření stěn při pažení příložném hl do 4 m | m3 | 293.716 |  | 0 |  |  |  | základní |  | 0 | 0.00501 | 1.4715 | 0 | 0 | 4 | K | 2 |  |  |  | ROZPOCET | 0 | 0 | 0 | 0 | 0 | 1 | 0 | 4 | 799838993
| PP |  | Zřízení rozepření zapažených stěn výkopů s potřebným přepažováním při roubení příložném, hloubky do 4 m | [15 empty] | PP | 2
| VV |  | výkres D.1.01.1.b.05, D.1.01.1.b.04 | [15 empty] | VV | 2 | 1 | -1 | 0 | ROZPOCET
| VV |  | rám z I profilu 240 | [15 empty] | VV | 2 | 1 | -1 | 0 | ROZPOCET
| VV |  | rozepření rámu z I profilu 180 | [15 empty] | VV | 2 | 1 | -1 | 0 | ROZPOCET
| VV |  | 4,1*3,4*4,24 |  | 59.106 | [13 empty] | VV | 2 | 2 | -1 | 0 | ROZPOCET
| VV |  | 4,1*3,4*3,91 |  | 54.505 | [13 empty] | VV | 2 | 2 | -1 | 0 | ROZPOCET
| VV |  | 4,1*3,4*3,64 |  | 50.742 | [13 empty] | VV | 2 | 2 | -1 | 0 | ROZPOCET
| VV |  | 4,1*3,4*3,16 |  | 44.05 | [13 empty] | VV | 2 | 2 | -1 | 0 | ROZPOCET
| VV |  | 4,1*3,4*2,9 |  | 40.426 | [13 empty] | VV | 2 | 2 | -1 | 0 | ROZPOCET
| VV |  | 4,1*3,4*3,22 |  | 44.887 | [13 empty] | VV | 2 | 2 | -1 | 0 | ROZPOCET
| VV |  | Součet |  | 293.716 | [13 empty] | VV | 2 | 4 | -1 | 1 | ROZPOCET
25 | K | 151101311R | Odstranění rozepření stěn při pažení příložném hl do 4 m | m3 | 293.716 |  | 0 |  |  |  | základní |  | 0 | 0.005 | 1.4686 | 0 | 0 | 4 | K | 2 |  |  |  | ROZPOCET | 0 | 0 | 0 | 0 | 0 | 1 | 0 | 4 | -502817634
| PP |  | Odstranění rozepření stěn výkopů s uložením materiálu na vzdálenost do 3 m od okraje výkopu roubení příložného, hloubky do 4 m | [15 empty] | PP | 2
| VV |  | dle položky zřízení | [15 empty] | VV | 2 | 1 | -1 | 0 | ROZPOCET
| VV |  | 293,716 |  | 293.716 | [13 empty] | VV | 2 | 2 | -1 | 1 | ROZPOCET
26 | K | 151811112 | Osazení a odstranění pažicího boxu těžkého hl výkopu do 4 m š do 2,5 m | m2 | 2585.24 |  | 0 | CS ÚRS 2015 01 |  |  | základní |  | 0 | 0 | 0 | 0 | 0 | 4 | K | 2 |  |  |  | ROZPOCET | 0 | 0 | 0 | 0 | 0 | 1 | 0 | 4 | 1247932498
| PP |  | Pažicí boxy pro pažení a rozepření stěn rýh podzemního vedení těžké osazení a odstranění hloubka výkopu do 4 m, šířka přes 1,2 do 2,5 m | [15 empty] | PP | 2
| VV |  | dle tabulky kubatur | [15 empty] | VV | 2 | 1 | -1 | 0 | ROZPOCET
| VV |  | 1781,5 "stoka Sezemická |  | 1781.5 | [13 empty] | VV | 2 | 2 | -1 | 0 | ROZPOCET
| VV |  | 61,83 "stoka Winterova I |  | 61.83 | [13 empty] | VV | 2 | 2 | -1 | 0 | ROZPOCET
| VV |  | 63,09 "stoka Winterova II |  | 63.09 | [13 empty] | VV | 2 | 2 | -1 | 0 | ROZPOCET
| VV |  | 50,49 "stoka Gebauerova I |  | 50.49 | [13 empty] | VV | 2 | 2 | -1 | 0 | ROZPOCET
| VV |  | 50,49 "stoka Gebauerova II |  | 50.49 | [13 empty] | VV | 2 | 2 | -1 | 0 | ROZPOCET
| VV |  | 73,84 "stoka Holubova |  | 73.84 | [13 empty] | VV | 2 | 2 | -1 | 0 | ROZPOCET
| VV |  | 2*(46,0+2,0+14,0+6,0)*2,5 "přípojky |  | 340 | [13 empty] | VV | 2 | 2 | -1 | 0 | ROZPOCET
| VV |  | 2*12*4,0*1,5 "vpusti |  | 144 | [13 empty] | VV | 2 | 2 | -1 | 0 | ROZPOCET
| VV |  | 2*5,0*2,0 "propoj od školy |  | 20 | [13 empty] | VV | 2 | 2 | -1 | 0 | ROZPOCET
| VV |  | Součet |  | 2585.24 | [13 empty] | VV | 2 | 4 | -1 | 1 | ROZPOCET
27 | K | 151811212 | Příplatek k pažicímu boxu těžkému hl výkopu do 4 m š do 2,5 m za první a ZKD den zapažení | m2 | 2585.24 |  | 0 | CS ÚRS 2015 01 |  |  | základní |  | 0 | 0 | 0 | 0 | 0 | 4 | K | 2 |  |  |  | ROZPOCET | 0 | 0 | 0 | 0 | 0 | 1 | 0 | 4 | -370808591
| PP |  | Pažicí boxy pro pažení a rozepření stěn rýh podzemního vedení těžké Příplatek za první a každý další den zapažení 1 m2 výkopu k ceně 151 81-1112 | [15 empty] | PP | 2
| P |  | Poznámka k položce: Předpoklad rychlosti výstavby 15,0 m/den. Skutečnost ověřit na stavbě během provádění. | [15 empty] | P | 2
28 | K | 161101102 | Svislé přemístění výkopku z horniny tř. 1 až 4 hl výkopu do 4 m | m3 | 1172.471 |  | 0 | CS ÚRS 2015 01 |  |  | základní |  | 0 | 0 | 0 | 0 | 0 | 4 | K | 2 |  |  |  | ROZPOCET | 0 | 0 | 0 | 0 | 0 | 1 | 0 | 4 | 2044321989
| PP |  | Svislé přemístění výkopku bez naložení do dopravní nádoby avšak s vyprázdněním dopravní nádoby na hromadu nebo do dopravního prostředku z horniny tř. 1 až 4, při hloubce výkopu přes 2,5 do 4 m | [15 empty] | PP | 2
| P |  | Poznámka k položce: Procento svislého podílu dle úvodu ceníku 001 zemní práce kapitola 8 - v množství výkopku rýhy přes 100 m3 55 % z celkového výkopku | [15 empty] | P | 2
| VV |  | (822,285+822,285)*0,55 |  | 904.514 | [13 empty] | VV | 2 | 2 | -1 | 0 | ROZPOCET
| VV |  | (19,483+19,483)*0,55 |  | 21.431 | [13 empty] | VV | 2 | 2 | -1 | 0 | ROZPOCET
| VV |  | (19,973+19,973)*0,55 |  | 21.97 | [13 empty] | VV | 2 | 2 | -1 | 0 | ROZPOCET
| VV |  | (15,323+15,323)*0,55 |  | 16.855 | [13 empty] | VV | 2 | 2 | -1 | 0 | ROZPOCET
| VV |  | (15,323+15,323)*0,55 |  | 16.855 | [13 empty] | VV | 2 | 2 | -1 | 0 | ROZPOCET
| VV |  | (27,799+27,799)*0,55 |  | 30.579 | [13 empty] | VV | 2 | 2 | -1 | 0 | ROZPOCET
| VV |  | (99,11+99,11)*0,55 |  | 109.021 | [13 empty] | VV | 2 | 2 | -1 | 0 | ROZPOCET
| VV |  | (43,56+43,56)*0,5 |  | 43.56 | [13 empty] | VV | 2 | 2 | -1 | 0 | ROZPOCET
| VV |  | (7,686+7,686)*0,5 |  | 7.686 | [13 empty] | VV | 2 | 2 | -1 | 0 | ROZPOCET
| VV |  | Součet |  | 1172.471 | [13 empty] | VV | 2 | 4 | -1 | 1 | ROZPOCET
29 | K | 162301102 | Vodorovné přemístění do 1000 m výkopku/sypaniny z horniny tř. 1 až 4 | m3 | 2923.488 |  | 0 | CS ÚRS 2015 01 |  |  | základní |  | 0 | 0 | 0 | 0 | 0 | 4 | K | 2 |  |  |  | ROZPOCET | 0 | 0 | 0 | 0 | 0 | 1 | 0 | 4 | -498606918
| PP |  | Vodorovné přemístění výkopku nebo sypaniny po suchu na obvyklém dopravním prostředku, bez naložení výkopku, avšak se složením bez rozhrnutí z horniny tř. 1 až 4 na vzdálenost přes 500 do 1 000 m | [15 empty] | PP | 2
| VV |  | zemina pro zpětný zásyp výkopu na meziskládku a zpět | [15 empty] | VV | 2 | 1 | -1 | 0 | ROZPOCET
| VV |  | 1080,8*0,7*2 "stoka Sezemická |  | 1513.12 | [13 empty] | VV | 2 | 2 | -1 | 0 | ROZPOCET
| VV |  | 447,07*2 "stoka Sezemická |  | 894.14 | [13 empty] | VV | 2 | 2 | -1 | 0 | ROZPOCET
| VV |  | 31,85*0,7*2 "stoka Winterova I |  | 44.59 | [13 empty] | VV | 2 | 2 | -1 | 0 | ROZPOCET
| VV |  | 32,84*0,7*2 "stoka Winterova II |  | 45.976 | [13 empty] | VV | 2 | 2 | -1 | 0 | ROZPOCET
| VV |  | 23,54*0,7*2 "stoka Gebauerova I |  | 32.956 | [13 empty] | VV | 2 | 2 | -1 | 0 | ROZPOCET
| VV |  | 23,54*0,7*2 "stoka Gebauerova II |  | 32.956 | [13 empty] | VV | 2 | 2 | -1 | 0 | ROZPOCET
| VV |  | 40,3*0,7*2 "stoka Holubova |  | 56.42 | [13 empty] | VV | 2 | 2 | -1 | 0 | ROZPOCET
| VV |  | 11,9*2 "stoka Holubova |  | 23.8 | [13 empty] | VV | 2 | 2 | -1 | 0 | ROZPOCET
| VV |  | 140,624*0,7*2 "přípojky |  | 196.874 | [13 empty] | VV | 2 | 2 | -1 | 0 | ROZPOCET
| VV |  | 49,104*0,7*2 "vpusti |  | 68.746 | [13 empty] | VV | 2 | 2 | -1 | 0 | ROZPOCET
| VV |  | 9,936*0,7*2,0 "propoj od školy |  | 13.91 | [13 empty] | VV | 2 | 2 | -1 | 0 | ROZPOCET
| VV |  | Součet |  | 2923.488 | [13 empty] | VV | 2 | 4 | -1 | 1 | ROZPOCET
30 | K | 162701105 | Vodorovné přemístění do 10000 m výkopku/sypaniny z horniny tř. 1 až 4 | m3 | 681.886 |  | 0 | CS ÚRS 2015 01 |  |  | základní |  | 0 | 0 | 0 | 0 | 0 | 4 | K | 2 |  |  |  | ROZPOCET | 0 | 0 | 0 | 0 | 0 | 1 | 0 | 4 | -1713480363
| PP |  | Vodorovné přemístění výkopku nebo sypaniny po suchu na obvyklém dopravním prostředku, bez naložení výkopku, avšak se složením bez rozhrnutí z horniny tř. 1 až 4 na vzdálenost přes 9 000 do 10 000 m | [15 empty] | PP | 2
| VV |  | přebytečná zemina, dle tabulky kubatur | [15 empty] | VV | 2 | 1 | -1 | 0 | ROZPOCET
| VV |  | Sezemická | [15 empty] | VV | 2 | 1 | -1 | 0 | ROZPOCET
| VV |  | 1566,12 |  | 1566.12 | [13 empty] | VV | 2 | 2 | -1 | 0 | ROZPOCET
| VV |  | -1080,8*0,7 "zpětný zásyp |  | -756.56 | [13 empty] | VV | 2 | 2 | -1 | 0 | ROZPOCET
| VV |  | -447,07 "zpětný zásyp |  | -447.07 | [13 empty] | VV | 2 | 2 | -1 | 0 | ROZPOCET
| VV |  | 273,82*((0,2+0,1)/2*1,91) "z rýh pro drenáž |  | 78.449 | [13 empty] | VV | 2 | 2 | -1 | 0 | ROZPOCET
| VV |  | 2,549 |  | 2.549 | [13 empty] | VV | 2 | 2 | -1 | 0 | ROZPOCET
| VV |  | Mezisoučet |  | 443.488 | [13 empty] | VV | 2 | 3 | -1 | 0 | ROZPOCET
| VV |  | Winterova I | [15 empty] | VV | 2 | 1 | -1 | 0 | ROZPOCET
| VV |  | 37,48 |  | 37.48 | [13 empty] | VV | 2 | 2 | -1 | 0 | ROZPOCET
| VV |  | -31,85*0,7 "zpetný záspy |  | -22.295 | [13 empty] | VV | 2 | 2 | -1 | 0 | ROZPOCET
| VV |  | 9,0*((0,2+0,1)/2*1,1) "z rýh pro drenáž |  | 1.485 | [13 empty] | VV | 2 | 2 | -1 | 0 | ROZPOCET
| VV |  | Mezisoučet |  | 16.67 | [13 empty] | VV | 2 | 3 | -1 | 0 | ROZPOCET
| VV |  | Winterova II | [15 empty] | VV | 2 | 1 | -1 | 0 | ROZPOCET
| VV |  | 38,46 |  | 38.46 | [13 empty] | VV | 2 | 2 | -1 | 0 | ROZPOCET
| VV |  | -32,84*0,7 "zpetný záspy |  | -22.988 | [13 empty] | VV | 2 | 2 | -1 | 0 | ROZPOCET
| VV |  | 9,0*((0,2+0,1)/2*1,1) "z rýh pro drenáž |  | 1.485 | [13 empty] | VV | 2 | 2 | -1 | 0 | ROZPOCET
| VV |  | Mezisoučet |  | 16.957 | [13 empty] | VV | 2 | 3 | -1 | 0 | ROZPOCET
| VV |  | Gebauerova I | [15 empty] | VV | 2 | 1 | -1 | 0 | ROZPOCET
| VV |  | 29,16 |  | 29.16 | [13 empty] | VV | 2 | 2 | -1 | 0 | ROZPOCET
| VV |  | -23,54*0,7 "zpetný záspy |  | -16.478 | [13 empty] | VV | 2 | 2 | -1 | 0 | ROZPOCET
| VV |  | 9,0*((0,2+0,1)/2*1,1) "z rýh pro drenáž |  | 1.485 | [13 empty] | VV | 2 | 2 | -1 | 0 | ROZPOCET
| VV |  | Mezisoučet |  | 14.167 | [13 empty] | VV | 2 | 3 | -1 | 0 | ROZPOCET
| VV |  | Gebauerova II | [15 empty] | VV | 2 | 1 | -1 | 0 | ROZPOCET
| VV |  | 29,16 |  | 29.16 | [13 empty] | VV | 2 | 2 | -1 | 0 | ROZPOCET
| VV |  | -23,54*0,7 "zpetný záspy |  | -16.478 | [13 empty] | VV | 2 | 2 | -1 | 0 | ROZPOCET
| VV |  | 9,0*((0,2+0,1)/2*1,1) "z rýh pro drenáž |  | 1.485 | [13 empty] | VV | 2 | 2 | -1 | 0 | ROZPOCET
| VV |  | Mezisoučet |  | 14.167 | [13 empty] | VV | 2 | 3 | -1 | 0 | ROZPOCET
| VV |  | Holubova | [15 empty] | VV | 2 | 1 | -1 | 0 | ROZPOCET
| VV |  | 52,81 |  | 52.81 | [13 empty] | VV | 2 | 2 | -1 | 0 | ROZPOCET
| VV |  | -40,3*0,7 "zpětný zásyp |  | -28.21 | [13 empty] | VV | 2 | 2 | -1 | 0 | ROZPOCET
| VV |  | -11,9 "zpětný zásyp |  | -11.9 | [13 empty] | VV | 2 | 2 | -1 | 0 | ROZPOCET
| VV |  | 13,0*((0,2+0,1)/2*1,43) "z rýh pro drenáž |  | 2.789 | [13 empty] | VV | 2 | 2 | -1 | 0 | ROZPOCET
| VV |  | Mezisoučet |  | 15.489 | [13 empty] | VV | 2 | 3 | -1 | 0 | ROZPOCET
| VV |  | přípojky | [15 empty] | VV | 2 | 1 | -1 | 0 | ROZPOCET
| VV |  | (46,0+2,0+14,0+6,0)*1,1*2,5 "celkový výkop |  | 187 | [13 empty] | VV | 2 | 2 | -1 | 0 | ROZPOCET
| VV |  | -140,624*0,7 "zpětný zásyp |  | -98.437 | [13 empty] | VV | 2 | 2 | -1 | 0 | ROZPOCET
| VV |  | (46,0+2,0+14,0+6,0)*((0,2+0,1)/2*1,1) |  | 11.22 | [13 empty] | VV | 2 | 2 | -1 | 0 | ROZPOCET
| VV |  | Mezisoučet |  | 99.783 | [13 empty] | VV | 2 | 3 | -1 | 0 | ROZPOCET
| VV |  | vpusti | [15 empty] | VV | 2 | 1 | -1 | 0 | ROZPOCET
| VV |  | 12*4,0*1,1*1,5 "celkový výkop |  | 79.2 | [13 empty] | VV | 2 | 2 | -1 | 0 | ROZPOCET
| VV |  | -49,104*0,7 "zpětný zásyp |  | -34.373 | [13 empty] | VV | 2 | 2 | -1 | 0 | ROZPOCET
| VV |  | 12*4,0*((0,2+0,1)/2*1,1) |  | 7.92 | [13 empty] | VV | 2 | 2 | -1 | 0 | ROZPOCET
| VV |  | Mezisoučet |  | 52.747 | [13 empty] | VV | 2 | 3 | -1 | 0 | ROZPOCET
| VV |  | propoj od školy | [15 empty] | VV | 2 | 1 | -1 | 0 | ROZPOCET
| VV |  | 5,0*1,43*2,0 "celkový výkop |  | 14.3 | [13 empty] | VV | 2 | 2 | -1 | 0 | ROZPOCET
| VV |  | -9,936*0,7 "zpětný zásyp |  | -6.955 | [13 empty] | VV | 2 | 2 | -1 | 0 | ROZPOCET
| VV |  | 5,0*((0,2+0,1)/2*1,43) |  | 1.073 | [13 empty] | VV | 2 | 2 | -1 | 0 | ROZPOCET
| VV |  | Mezisoučet |  | 8.418 | [13 empty] | VV | 2 | 3 | -1 | 0 | ROZPOCET
| VV |  | Součet |  | 681.886 | [13 empty] | VV | 2 | 4 | -1 | 1 | ROZPOCET
31 | K | 167101102 | Nakládání výkopku z hornin tř. 1 až 4 přes 100 m3 | m3 | 1461.744 |  | 0 | CS ÚRS 2015 01 |  |  | základní |  | 0 | 0 | 0 | 0 | 0 | 4 | K | 2 |  |  |  | ROZPOCET | 0 | 0 | 0 | 0 | 0 | 1 | 0 | 4 | 1125522264
| PP |  | Nakládání, skládání a překládání neulehlého výkopku nebo sypaniny nakládání, množství přes 100 m3, z hornin tř. 1 až 4 | [15 empty] | PP | 2
| VV |  | zemina z meziskládky | [15 empty] | VV | 2 | 1 | -1 | 0 | ROZPOCET
| VV |  | 1080,8*0,7 |  | 756.56 | [13 empty] | VV | 2 | 2 | -1 | 0 | ROZPOCET
| VV |  | 447,07 |  | 447.07 | [13 empty] | VV | 2 | 2 | -1 | 0 | ROZPOCET
| VV |  | 31,85*0,7 |  | 22.295 | [13 empty] | VV | 2 | 2 | -1 | 0 | ROZPOCET
| VV |  | 32,84*0,7 |  | 22.988 | [13 empty] | VV | 2 | 2 | -1 | 0 | ROZPOCET
| VV |  | 23,54*0,7 |  | 16.478 | [13 empty] | VV | 2 | 2 | -1 | 0 | ROZPOCET
| VV |  | 23,54*0,7 |  | 16.478 | [13 empty] | VV | 2 | 2 | -1 | 0 | ROZPOCET
| VV |  | 40,3*0,7 |  | 28.21 | [13 empty] | VV | 2 | 2 | -1 | 0 | ROZPOCET
| VV |  | 11,9 |  | 11.9 | [13 empty] | VV | 2 | 2 | -1 | 0 | ROZPOCET
| VV |  | 140,624*0,7 |  | 98.437 | [13 empty] | VV | 2 | 2 | -1 | 0 | ROZPOCET
| VV |  | 49,104*0,7 |  | 34.373 | [13 empty] | VV | 2 | 2 | -1 | 0 | ROZPOCET
| VV |  | 9,936*0,7 |  | 6.955 | [13 empty] | VV | 2 | 2 | -1 | 0 | ROZPOCET
| VV |  | Součet |  | 1461.744 | [13 empty] | VV | 2 | 4 | -1 | 1 | ROZPOCET
32 | K | 171201211 | Poplatek za uložení odpadu ze sypaniny na skládce (skládkovné) | t | 1227.395 |  | 0 | CS ÚRS 2015 01 |  |  | základní |  | 0 | 0 | 0 | 0 | 0 | 4 | K | 2 |  |  |  | ROZPOCET | 0 | 0 | 0 | 0 | 0 | 1 | 0 | 4 | 1629989229
| PP |  | Uložení sypaniny poplatek za uložení sypaniny na skládce (skládkovné) | [15 empty] | PP | 2
| P |  | Poznámka k položce: uvažovaná hmotnost zeminy 1,8 t/m3 | [15 empty] | P | 2
| VV |  | 443,488*1,8 |  | 798.278 | [13 empty] | VV | 2 | 2 | -1 | 0 | ROZPOCET
| VV |  | 16,67*1,8 |  | 30.006 | [13 empty] | VV | 2 | 2 | -1 | 0 | ROZPOCET
| VV |  | 16,957*1,8 |  | 30.523 | [13 empty] | VV | 2 | 2 | -1 | 0 | ROZPOCET
| VV |  | 14,167*1,8 |  | 25.501 | [13 empty] | VV | 2 | 2 | -1 | 0 | ROZPOCET
| VV |  | 14,167*1,8 |  | 25.501 | [13 empty] | VV | 2 | 2 | -1 | 0 | ROZPOCET
| VV |  | 15,489*1,8 |  | 27.88 | [13 empty] | VV | 2 | 2 | -1 | 0 | ROZPOCET
| VV |  | 99,783*1,8 |  | 179.609 | [13 empty] | VV | 2 | 2 | -1 | 0 | ROZPOCET
| VV |  | 52,747*1,8 |  | 94.945 | [13 empty] | VV | 2 | 2 | -1 | 0 | ROZPOCET
| VV |  | 8,418*1,8 |  | 15.152 | [13 empty] | VV | 2 | 2 | -1 | 0 | ROZPOCET
| VV |  | Součet |  | 1227.395 | [13 empty] | VV | 2 | 4 | -1 | 1 | ROZPOCET
33 | K | 174101101 | Zásyp jam, šachet rýh nebo kolem objektů sypaninou se zhutněním | m3 | 1432.534 |  | 0 | CS ÚRS 2015 01 |  |  | základní |  | 0 | 0 | 0 | 0 | 0 | 4 | K | 2 |  |  |  | ROZPOCET | 0 | 0 | 0 | 0 | 0 | 1 | 0 | 4 | -161914085
| PP |  | Zásyp sypaninou z jakékoliv horniny s uložením výkopku ve vrstvách se zhutněním jam, šachet, rýh nebo kolem objektů v těchto vykopávkách | [15 empty] | PP | 2
| VV |  | dle tabulky kubatur, 70 % zeminou z výkopu, 30% náhrada výkopku za štěrkodrť | [15 empty] | VV | 2 | 1 | -1 | 0 | ROZPOCET
| VV |  | stoka Sezemická | [15 empty] | VV | 2 | 1 | -1 | 0 | ROZPOCET
| VV |  | 1080,8*0,7 |  | 756.56 | [13 empty] | VV | 2 | 2 | -1 | 0 | ROZPOCET
| VV |  | 1080,8*0,3 |  | 324.24 | [13 empty] | VV | 2 | 2 | -1 | 0 | ROZPOCET
| VV |  | Mezisoučet |  | 1080.8 | [13 empty] | VV | 2 | 3 | -1 | 0 | ROZPOCET
| VV |  | stoka Winterova I | [15 empty] | VV | 2 | 1 | -1 | 0 | ROZPOCET
| VV |  | 31,85*0,7 |  | 22.295 | [13 empty] | VV | 2 | 2 | -1 | 0 | ROZPOCET
| VV |  | 31,85*0,3 |  | 9.555 | [13 empty] | VV | 2 | 2 | -1 | 0 | ROZPOCET
| VV |  | Mezisoučet |  | 31.85 | [13 empty] | VV | 2 | 3 | -1 | 0 | ROZPOCET
| VV |  | stoka Winterova II | [15 empty] | VV | 2 | 1 | -1 | 0 | ROZPOCET
| VV |  | 32,84*0,7 |  | 22.988 | [13 empty] | VV | 2 | 2 | -1 | 0 | ROZPOCET
| VV |  | 32,84*0,3 |  | 9.852 | [13 empty] | VV | 2 | 2 | -1 | 0 | ROZPOCET
| VV |  | Mezisoučet |  | 32.84 | [13 empty] | VV | 2 | 3 | -1 | 0 | ROZPOCET
| VV |  | stoka Gebauerova I | [15 empty] | VV | 2 | 1 | -1 | 0 | ROZPOCET
| VV |  | 23,54*0,7 |  | 16.478 | [13 empty] | VV | 2 | 2 | -1 | 0 | ROZPOCET
| VV |  | 23,54*0,3 |  | 7.062 | [13 empty] | VV | 2 | 2 | -1 | 0 | ROZPOCET
| VV |  | Mezisoučet |  | 23.54 | [13 empty] | VV | 2 | 3 | -1 | 0 | ROZPOCET
| VV |  | stoka Gebauerova II | [15 empty] | VV | 2 | 1 | -1 | 0 | ROZPOCET
| VV |  | 23,54*0,7 |  | 16.478 | [13 empty] | VV | 2 | 2 | -1 | 0 | ROZPOCET
| VV |  | 23,54*0,3 |  | 7.062 | [13 empty] | VV | 2 | 2 | -1 | 0 | ROZPOCET
| VV |  | Mezisoučet |  | 23.54 | [13 empty] | VV | 2 | 3 | -1 | 0 | ROZPOCET
| VV |  | stoka Holubova | [15 empty] | VV | 2 | 1 | -1 | 0 | ROZPOCET
| VV |  | 40,3*0,7 |  | 28.21 | [13 empty] | VV | 2 | 2 | -1 | 0 | ROZPOCET
| VV |  | 40,3*0,3 |  | 12.09 | [13 empty] | VV | 2 | 2 | -1 | 0 | ROZPOCET
| VV |  | Mezisoučet |  | 40.3 | [13 empty] | VV | 2 | 3 | -1 | 0 | ROZPOCET
| VV |  | přípojky | [15 empty] | VV | 2 | 1 | -1 | 0 | ROZPOCET
| VV |  | (46,0+2,0+14,0+6,0)*1,1*2,5 "celkový výkop |  | 187 | [13 empty] | VV | 2 | 2 | -1 | 0 | ROZPOCET
| VV |  | -(46,0+2,0+14,0+6,0)*1,1*(0,1+0,22+0,3) |  | -46.376 | [13 empty] | VV | 2 | 2 | -1 | 0 | ROZPOCET
| VV |  | Mezisoučet |  | 140.624 | [13 empty] | VV | 2 | 3 | -1 | 0 | ROZPOCET
| VV |  | vpusti | [15 empty] | VV | 2 | 1 | -1 | 0 | ROZPOCET
| VV |  | 12*4,0*1,1*1,5 "celkový výkop |  | 79.2 | [13 empty] | VV | 2 | 2 | -1 | 0 | ROZPOCET
| VV |  | -12*4,0*1,1*(0,1+0,17+0,3) |  | -30.096 | [13 empty] | VV | 2 | 2 | -1 | 0 | ROZPOCET
| VV |  | Mezisoučet |  | 49.104 | [13 empty] | VV | 2 | 3 | -1 | 0 | ROZPOCET
| VV |  | propoj od školy | [15 empty] | VV | 2 | 1 | -1 | 0 | ROZPOCET
| VV |  | 5,0*1,63*2,0 "celkový výkop |  | 16.3 | [13 empty] | VV | 2 | 2 | -1 | 0 | ROZPOCET
| VV |  | -5,0*1,43*(0,1+0,15+0,34+0,3) |  | -6.364 | [13 empty] | VV | 2 | 2 | -1 | 0 | ROZPOCET
| VV |  | Mezisoučet |  | 9.936 | [13 empty] | VV | 2 | 3 | -1 | 0 | ROZPOCET
| VV |  | Součet |  | 1432.534 | [13 empty] | VV | 2 | 4 | -1 | 1 | ROZPOCET
34 | M | 583312020 | štěrkodrť netříděná do 100 mm amfibolit | t | 783.583 |  | 0 | CS ÚRS 2015 01 |  |  | základní |  | 0 | 1 | 783.583 | 0 | 0 | 8 | M | 2 |  |  |  | ROZPOCET | 0 | 0 | 0 | 0 | 0 | 1 | 0 | 4 | 1224320750
| PP |  | štěrkodrť netříděná do 100 mm amfibolit | [15 empty] | PP | 2
| P |  | Poznámka k položce: hmotnost 2,0 t/m3 | [15 empty] | P | 2
| VV |  | 1080,8*0,3*2,0 |  | 648.48 | [13 empty] | VV | 2 | 2 | -1 | 0 | ROZPOCET
| VV |  | 31,85*0,3*2,0 |  | 19.11 | [13 empty] | VV | 2 | 2 | -1 | 0 | ROZPOCET
| VV |  | 32,84*0,3*2,0 |  | 19.704 | [13 empty] | VV | 2 | 2 | -1 | 0 | ROZPOCET
| VV |  | 23,54*0,3*2,0 |  | 14.124 | [13 empty] | VV | 2 | 2 | -1 | 0 | ROZPOCET
| VV |  | 23,54*0,3*2,0 |  | 14.124 | [13 empty] | VV | 2 | 2 | -1 | 0 | ROZPOCET
| VV |  | 40,3*0,3*2,0 |  | 24.18 | [13 empty] | VV | 2 | 2 | -1 | 0 | ROZPOCET
| VV |  | 140,624*0,3*0,2 |  | 8.437 | [13 empty] | VV | 2 | 2 | -1 | 0 | ROZPOCET
| VV |  | 49,104*0,3*2,0 |  | 29.462 | [13 empty] | VV | 2 | 2 | -1 | 0 | ROZPOCET
| VV |  | 9,936*0,3*2,0 |  | 5.962 | [13 empty] | VV | 2 | 2 | -1 | 0 | ROZPOCET
| VV |  | Součet |  | 783.583 | [13 empty] | VV | 2 | 4 | -1 | 1 | ROZPOCET
35 | K | 175151101 | Obsypání potrubí strojně sypaninou bez prohození, uloženou do 3 m | m3 | 539.976 |  | 0 | CS ÚRS 2015 01 |  |  | základní |  | 0 | 0 | 0 | 0 | 0 | 4 | K | 2 |  |  |  | ROZPOCET | 0 | 0 | 0 | 0 | 0 | 1 | 0 | 4 | -1331682067
| PP |  | Obsypání potrubí strojně sypaninou z vhodných hornin tř. 1 až 4 nebo materiálem připraveným podél výkopu ve vzdálenosti do 3 m od jeho kraje, pro jakoukoliv hloubku výkopu a míru zhutnění bez prohození sypaniny | [15 empty] | PP | 2
| VV |  | dle tabulky kubatur | [15 empty] | VV | 2 | 1 | -1 | 0 | ROZPOCET
| VV |  | 447,07 "zeminou z výkopu - stoka Sezemická |  | 447.07 | [13 empty] | VV | 2 | 2 | -1 | 0 | ROZPOCET
| VV |  | 4,91 "pískový obsyp - stoka Winterova I |  | 4.91 | [13 empty] | VV | 2 | 2 | -1 | 0 | ROZPOCET
| VV |  | 4,91 "pískový obsyp - stoka Winterova II |  | 4.91 | [13 empty] | VV | 2 | 2 | -1 | 0 | ROZPOCET
| VV |  | 4,91 "pískový obsyp - stoka Gebauerova I |  | 4.91 | [13 empty] | VV | 2 | 2 | -1 | 0 | ROZPOCET
| VV |  | 4,91 "pískový obsyp - stoka Gebauerova II |  | 4.91 | [13 empty] | VV | 2 | 2 | -1 | 0 | ROZPOCET
| VV |  | 11,9 "zeminou z výkopu - stoka Holubova |  | 11.9 | [13 empty] | VV | 2 | 2 | -1 | 0 | ROZPOCET
| VV |  | Mezisoučet |  | 478.61 | [13 empty] | VV | 2 | 3 | -1 | 0 | ROZPOCET
| VV |  | (46,0+2,0+14,0+6,0)*1,1*(0,22+0,3) |  | 38.896 | [13 empty] | VV | 2 | 2 | -1 | 0 | ROZPOCET
| VV |  | -(46,0+2,0+14,0+6,0)*(PI*0,11*0,11) |  | -2.585 | [13 empty] | VV | 2 | 2 | -1 | 0 | ROZPOCET
| VV |  | Mezisoučet |  | 36.311 | [13 empty] | VV | 2 | 3 | -1 | 0 | ROZPOCET
| VV |  | vpusti | [15 empty] | VV | 2 | 1 | -1 | 0 | ROZPOCET
| VV |  | 12*4,0*1,1*(0,17-0,06+0,3) |  | 21.648 | [13 empty] | VV | 2 | 2 | -1 | 0 | ROZPOCET
| VV |  | Mezisoučet |  | 21.648 | [13 empty] | VV | 2 | 3 | -1 | 0 | ROZPOCET
| VV |  | propoj od školy | [15 empty] | VV | 2 | 1 | -1 | 0 | ROZPOCET
| VV |  | 5,0*1,43*(0,34+0,3-0,1) |  | 3.861 | [13 empty] | VV | 2 | 2 | -1 | 0 | ROZPOCET
| VV |  | -5,0*PI*0,17*0,17 |  | -0.454 | [13 empty] | VV | 2 | 2 | -1 | 0 | ROZPOCET
| VV |  | Mezisoučet |  | 3.407 | [13 empty] | VV | 2 | 3 | -1 | 0 | ROZPOCET
| VV |  | Součet |  | 539.976 | [13 empty] | VV | 2 | 4 | -1 | 1 | ROZPOCET
36 | M | 583312000 | štěrkopísek netříděný zásypový materiál | t | 162.012 |  | 0 | CS ÚRS 2015 01 |  |  | základní |  | 0 | 1 | 162.012 | 0 | 0 | 8 | M | 2 |  |  |  | ROZPOCET | 0 | 0 | 0 | 0 | 0 | 1 | 0 | 4 | 786177661
| PP |  | kamenivo přírodní těžené pro stavební účely PTK (drobné, hrubé, štěrkopísky) kamenivo mimo normu štěrkopísek netříděný | [15 empty] | PP | 2
| P |  | Poznámka k položce: hmotnost 2t/m3 | [15 empty] | P | 2
| VV |  | 4,91*2,0 |  | 9.82 | [13 empty] | VV | 2 | 2 | -1 | 0 | ROZPOCET
| VV |  | 4,91*2,0 |  | 9.82 | [13 empty] | VV | 2 | 2 | -1 | 0 | ROZPOCET
| VV |  | 4,91*2,0 |  | 9.82 | [13 empty] | VV | 2 | 2 | -1 | 0 | ROZPOCET
| VV |  | 4,91*2,0 |  | 9.82 | [13 empty] | VV | 2 | 2 | -1 | 0 | ROZPOCET
| VV |  | 36,311*2,0 |  | 72.622 | [13 empty] | VV | 2 | 2 | -1 | 0 | ROZPOCET
| VV |  | 21,648*2,0 |  | 43.296 | [13 empty] | VV | 2 | 2 | -1 | 0 | ROZPOCET
| VV |  | 3,407*2,0 |  | 6.814 | [13 empty] | VV | 2 | 2 | -1 | 0 | ROZPOCET
| VV |  | Součet |  | 162.012 | [13 empty] | VV | 2 | 4 | -1 | 1 | ROZPOCET
37 | K | 181411121 | Založení lučního trávníku výsevem plochy do 1000 m2 v rovině a ve svahu do 1:5 | m2 | 2.2 |  | 0 | CS ÚRS 2015 01 |  |  | základní |  | 0 | 0 | 0 | 0 | 0 | 4 | K | 2 |  |  |  | ROZPOCET | 0 | 0 | 0 | 0 | 0 | 1 | 0 | 4 | 1696206167
| PP |  | Založení trávníku na půdě předem připravené plochy do 1000 m2 výsevem včetně utažení lučního v rovině nebo na svahu do 1:5 | [15 empty] | PP | 2
| VV |  | 2*1,1 |  | 2.2 | [13 empty] | VV | 2 | 2 | -1 | 1 | ROZPOCET
38 | M | 005724720 | osivo směs travní krajinná - rovinná | kg | 0.044 |  | 0 | CS ÚRS 2015 01 |  |  | základní |  | 0 | 0.001 | 4.4e-05 | 0 | 0 | 8 | M | 2 |  |  |  | ROZPOCET | 0 | 0 | 0 | 0 | 0 | 1 | 0 | 4 | -1905563605
| PP |  | osiva pícnin směsi travní balení obvykle 25 kg technická - rovinná (10 kg) | [15 empty] | PP | 2
| VV |  | 2,2*0,02 |  | 0.044 | [13 empty] | VV | 2 | 2 | -1 | 1 | ROZPOCET
39 | K | 182301122 | Rozprostření ornice pl do 500 m2 ve svahu přes 1:5 tl vrstvy do 150 mm | m2 | 2.2 |  | 0 | CS ÚRS 2015 01 |  |  | základní |  | 0 | 0 | 0 | 0 | 0 | 4 | K | 2 |  |  |  | ROZPOCET | 0 | 0 | 0 | 0 | 0 | 1 | 0 | 4 | -577671899
| PP |  | Rozprostření a urovnání ornice ve svahu sklonu přes 1:5 při souvislé ploše do 500 m2, tl. vrstvy přes 100 do 150 mm | [15 empty] | PP | 2
| VV |  | 2,0*1,1 |  | 2.2 | [13 empty] | VV | 2 | 2 | -1 | 1 | ROZPOCET
| D | 2 | Zakládání |  |  |  | 0 | [5 empty] | 0 |  | 277.3833 |  | 0 | 1 | D | 1 |  |  |  | ROZPOCET | [6 empty] | 0
40 | K | 211531111 | Výplň odvodňovacích žeber nebo trativodů kamenivem hrubým drceným frakce 16 až 63 mm | m3 | 107.391 |  | 0 | CS ÚRS 2015 01 |  |  | základní |  | 0 | 1.63 | 175.0473 | 0 | 0 | 4 | K | 2 |  |  |  | ROZPOCET | 0 | 0 | 0 | 0 | 0 | 1 | 0 | 4 | 2097318658
| PP |  | Výplň kamenivem do rýh odvodňovacích žeber nebo trativodů bez zhutnění, s úpravou povrchu výplně kamenivem hrubým drceným frakce 16 až 63 mm | [15 empty] | PP | 2
| VV |  | 273,82*((0,2+0,1)/2*1,91) |  | 78.449 | [13 empty] | VV | 2 | 2 | -1 | 0 | ROZPOCET
| VV |  | 9,0*((0,2+0,1)/2*1,1) |  | 1.485 | [13 empty] | VV | 2 | 2 | -1 | 0 | ROZPOCET
| VV |  | 9,0*((0,2+0,1)/2*1,1) |  | 1.485 | [13 empty] | VV | 2 | 2 | -1 | 0 | ROZPOCET
| VV |  | 9,0*((0,2+0,1)/2*1,1) |  | 1.485 | [13 empty] | VV | 2 | 2 | -1 | 0 | ROZPOCET
| VV |  | 9,0*((0,2+0,1)/2*1,1) |  | 1.485 | [13 empty] | VV | 2 | 2 | -1 | 0 | ROZPOCET
| VV |  | 13,0*((0,2+0,1)/2*1,43) |  | 2.789 | [13 empty] | VV | 2 | 2 | -1 | 0 | ROZPOCET
| VV |  | (46,0+2,0+14,0+6,0)*((0,2+0,1)/2*1,1) |  | 11.22 | [13 empty] | VV | 2 | 2 | -1 | 0 | ROZPOCET
| VV |  | 12*4,0*((0,2+0,1)/2*1,1) |  | 7.92 | [13 empty] | VV | 2 | 2 | -1 | 0 | ROZPOCET
| VV |  | 5,0*((0,2+0,1)/2*1,43) |  | 1.073 | [13 empty] | VV | 2 | 2 | -1 | 0 | ROZPOCET
| VV |  | Součet |  | 107.391 | [13 empty] | VV | 2 | 4 | -1 | 1 | ROZPOCET
41 | K | 212752213 | Trativod z drenážních trubek plastových flexibilních D do 160 mm včetně lože otevřený výkop | m | 443.82 |  | 0 | CS ÚRS 2015 01 |  |  | základní |  | 0 | 0.23058 | 102.336 | 0 | 0 | 4 | K | 2 |  |  |  | ROZPOCET | 0 | 0 | 0 | 0 | 0 | 1 | 0 | 4 | 1226918771
| PP |  | Trativody z drenážních trubek se zřízením štěrkopískového lože pod trubky a s jejich obsypem v průměrném celkovém množství do 0,15 m3/m v otevřeném výkopu z trubek plastových flexibilních D přes 100 do 160 mm | [15 empty] | PP | 2
| VV |  | 273,82 |  | 273.82 | [13 empty] | VV | 2 | 2 | -1 | 0 | ROZPOCET
| VV |  | 9,0 |  | 9 | [13 empty] | VV | 2 | 2 | -1 | 0 | ROZPOCET
| VV |  | 9,0 |  | 9 | [13 empty] | VV | 2 | 2 | -1 | 0 | ROZPOCET
| VV |  | 9,0 |  | 9 | [13 empty] | VV | 2 | 2 | -1 | 0 | ROZPOCET
| VV |  | 9,0 |  | 9 | [13 empty] | VV | 2 | 2 | -1 | 0 | ROZPOCET
| VV |  | 13,0 |  | 13 | [13 empty] | VV | 2 | 2 | -1 | 0 | ROZPOCET
| VV |  | (46,0+2,0+14,0+6,0) |  | 68 | [13 empty] | VV | 2 | 2 | -1 | 0 | ROZPOCET
| VV |  | 12*4,0 |  | 48 | [13 empty] | VV | 2 | 2 | -1 | 0 | ROZPOCET
| VV |  | 5,0 |  | 5 | [13 empty] | VV | 2 | 2 | -1 | 0 | ROZPOCET
| VV |  | Součet |  | 443.82 | [13 empty] | VV | 2 | 4 | -1 | 1 | ROZPOCET
| D | 4 | Vodorovné konstrukce |  |  |  | 0 | [5 empty] | 0 |  | 202.1909 |  | 0 | 1 | D | 1 |  |  |  | ROZPOCET | [6 empty] | 0
42 | K | 451577121 | Podkladní a výplňová vrstva z kameniva drceného tl do 200 mm | m2 | 70.68 |  | 0 | CS ÚRS 2015 01 |  |  | základní |  | 0 | 0.4 | 28.272 | 0 | 0 | 4 | K | 2 |  |  |  | ROZPOCET | 0 | 0 | 0 | 0 | 0 | 1 | 0 | 4 | 132980605
| PP |  | Podkladní a výplňová vrstva z kameniva tloušťky do 200 mm z kameniva drceného | [15 empty] | PP | 2
| VV |  | D.1.01.1.b.04, D.1.01.1.b.05 | [15 empty] | VV | 2 | 1 | -1 | 0 | ROZPOCET
| VV |  | 6*3,1*3,8 |  | 70.68 | [13 empty] | VV | 2 | 2 | -1 | 1 | ROZPOCET
43 | K | 451577777 | Podklad nebo lože pod dlažbu vodorovný nebo do sklonu 1:5 z kameniva těženého tl do 100 mm | m2 | 6.6 |  | 0 | CS ÚRS 2015 01 |  |  | základní |  | 0 | 0 | 0 | 0 | 0 | 4 | K | 2 |  |  |  | ROZPOCET | 0 | 0 | 0 | 0 | 0 | 1 | 0 | 4 | -691326392
| PP |  | Podklad nebo lože pod dlažbu (přídlažbu) v ploše vodorovné nebo ve sklonu do 1:5, tloušťky od 30 do 100 mm z kameniva těženého | [15 empty] | PP | 2
| VV |  | 6,0*1,1 |  | 6.6 | [13 empty] | VV | 2 | 2 | -1 | 1 | ROZPOCET
44 | K | 452111111 | Osazení betonových pražců otevřený výkop pl do 25000 mm2 | kus | 7.2 |  | 0 | CS ÚRS 2015 01 |  |  | základní |  | 0 | 0.00165 | 0.01188 | 0 | 0 | 4 | K | 2 |  |  |  | ROZPOCET | 0 | 0 | 0 | 0 | 0 | 1 | 0 | 4 | -626383681
| PP |  | Osazení betonových dílců pražců pod potrubí v otevřeném výkopu, průřezové plochy do 25000 mm2 | [15 empty] | PP | 2
| VV |  | (13,0+5)/2,5 |  | 7.2 | [13 empty] | VV | 2 | 2 | -1 | 1 | ROZPOCET
45 | M | 592237290 | podkladek betonový pod hrdlové trouby TBX-Q 60-80/15/17 80 x 17 x 15 cm | kus | 7.2 |  | 0 | CS ÚRS 2015 01 |  |  | základní |  | 0 | 0.045 | 0.324 | 0 | 0 | 8 | M | 2 |  |  |  | ROZPOCET | 0 | 0 | 0 | 0 | 0 | 1 | 0 | 4 | -2003551550
| PP |  | trouby pro splaškové odpadní vody betonové podkladky pod hrdlové trouby TBX-Q 60-80/15/17 80 x 17 x 15 | [15 empty] | PP | 2
46 | K | 452112111 | Osazení betonových prstenců nebo rámů v do 100 mm | kus | 18 |  | 0 | CS ÚRS 2015 01 |  |  | základní |  | 0 | 0.0066 | 0.1188 | 0 | 0 | 4 | K | 2 |  |  |  | ROZPOCET | 0 | 0 | 0 | 0 | 0 | 1 | 0 | 4 | 1178441039
| PP |  | Osazení betonových dílců prstenců nebo rámů pod poklopy a mříže, výšky do 100 mm | [15 empty] | PP | 2
| VV |  | 6+6+6 |  | 18 | [13 empty] | VV | 2 | 2 | -1 | 1 | ROZPOCET
47 | M | 592241750 | prstenec betonový vyrovnávací TBW-Q 625/60/120 62,5x6x12 cm | kus | 6 |  | 0 | CS ÚRS 2015 01 |  |  | základní |  | 0 | 0.039 | 0.234 | 0 | 0 | 8 | M | 2 |  |  |  | ROZPOCET | 0 | 0 | 0 | 0 | 0 | 1 | 0 | 4 | 1839717607
| PP |  | prefabrikáty pro vstupní šachty a drenážní šachtice (betonové a železobetonové) šachty pro odpadní kanály a potrubí uložená v zemi prstenec vyrovnávací TBW-Q 625/60/120 62,5 x 6 x 12 | [15 empty] | PP | 2
48 | M | 592241760 | prstenec betonový vyrovnávací TBW-Q 625/80/120 62,5x8x12 cm | kus | 6 |  | 0 | CS ÚRS 2015 01 |  |  | základní |  | 0 | 0.051 | 0.306 | 0 | 0 | 8 | M | 2 |  |  |  | ROZPOCET | 0 | 0 | 0 | 0 | 0 | 1 | 0 | 4 | 1090505372
| PP |  | prefabrikáty pro vstupní šachty a drenážní šachtice (betonové a železobetonové) šachty pro odpadní kanály a potrubí uložená v zemi prstenec vyrovnávací TBW-Q 625/80/120 62,5 x 8 x 12 | [15 empty] | PP | 2
49 | M | 592241770 | prstenec betonový vyrovnávací TBW-Q 625/100/120 62,5x10x12 cm | kus | 6 |  | 0 | CS ÚRS 2015 01 |  |  | základní |  | 0 | 0.064 | 0.384 | 0 | 0 | 8 | M | 2 |  |  |  | ROZPOCET | 0 | 0 | 0 | 0 | 0 | 1 | 0 | 4 | -750567944
| PP |  | prefabrikáty pro vstupní šachty a drenážní šachtice (betonové a železobetonové) šachty pro odpadní kanály a potrubí uložená v zemi prstenec vyrovnávací TBW-Q 625/100/120 62,5 x 10 x 12 | [15 empty] | PP | 2
50 | K | 452112121 | Osazení betonových prstenců nebo rámů v do 200 mm | kus | 5 |  | 0 | CS ÚRS 2015 01 |  |  | základní |  | 0 | 0.0066 | 0.033 | 0 | 0 | 4 | K | 2 |  |  |  | ROZPOCET | 0 | 0 | 0 | 0 | 0 | 1 | 0 | 4 | 1388183067
| PP |  | Osazení betonových dílců prstenců nebo rámů pod poklopy a mříže, výšky přes 100 do 200 mm | [15 empty] | PP | 2
51 | M | 5921120 104 OZ | TBW-Q.1 63/12 - rozměr 625/120/120 | ks | 5 |  | 0 |  |  |  | základní |  | 0 | 0 | 0 | 0 | 0 | 8 | M | 2 |  |  |  | ROZPOCET | 0 | 0 | 0 | 0 | 0 | 1 | 0 | 4 | -228297597
| PP |  | TBW-Q.1 63/12 - rozměr 625/120/120 | [15 empty] | PP | 2
52 | K | 452311121 | Podkladní desky z betonu prostého tř. C 8/10 otevřený výkop | m3 | 3.249 |  | 0 | CS ÚRS 2015 01 |  |  | základní |  | 0 | 0 | 0 | 0 | 0 | 4 | K | 2 |  |  |  | ROZPOCET | 0 | 0 | 0 | 0 | 0 | 1 | 0 | 4 | -806918311
| PP |  | Podkladní a zajišťovací konstrukce z betonu prostého v otevřeném výkopu desky pod potrubí, stoky a drobné objekty z betonu tř. C 8/10 | [15 empty] | PP | 2
| VV |  | pod prefa šachty dle TZ | [15 empty] | VV | 2 | 1 | -1 | 0 | ROZPOCET
| VV |  | 9*1,9*1,9*0,1 |  | 3.249 | [13 empty] | VV | 2 | 2 | -1 | 1 | ROZPOCET
53 | K | 452311131 | Podkladní desky z betonu prostého tř. C 12/15 otevřený výkop | m3 | 77.219 |  | 0 | CS ÚRS 2015 01 |  |  | základní |  | 0 | 2.234 | 172.5072 | 0 | 0 | 4 | K | 2 |  |  |  | ROZPOCET | 0 | 0 | 0 | 0 | 0 | 1 | 0 | 4 | -414278823
| PP |  | Podkladní a zajišťovací konstrukce z betonu prostého v otevřeném výkopu desky pod potrubí, stoky a drobné objekty z betonu tř. C 12/15 | [15 empty] | PP | 2
| VV |  | výkres D.1.01.1.b.03 | [15 empty] | VV | 2 | 1 | -1 | 0 | ROZPOCET
| VV |  | 273,82*1,91*0,1 "stoka Sezemická |  | 52.3 | [13 empty] | VV | 2 | 2 | -1 | 0 | ROZPOCET
| VV |  | 9,0*1,1*0,1 "stoka Winterova I |  | 0.99 | [13 empty] | VV | 2 | 2 | -1 | 0 | ROZPOCET
| VV |  | 9,0*1,1*0,1 "stoka Winterova II |  | 0.99 | [13 empty] | VV | 2 | 2 | -1 | 0 | ROZPOCET
| VV |  | 9,0*1,1*0,1 "stoka Gebauerova I |  | 0.99 | [13 empty] | VV | 2 | 2 | -1 | 0 | ROZPOCET
| VV |  | 9,0*1,1*0,1 "stoka Gebauerova II |  | 0.99 | [13 empty] | VV | 2 | 2 | -1 | 0 | ROZPOCET
| VV |  | 13,0*1,43*0,1 "stoka Holubova |  | 1.859 | [13 empty] | VV | 2 | 2 | -1 | 0 | ROZPOCET
| VV |  | (46,0+2,0+14,0+6,0)*1,1*0,1 "přípojky |  | 7.48 | [13 empty] | VV | 2 | 2 | -1 | 0 | ROZPOCET
| VV |  | 4*12,0*1,1*0,1 "vpusti |  | 5.28 | [13 empty] | VV | 2 | 2 | -1 | 0 | ROZPOCET
| VV |  | 5,0*1,43*0,1 "propoj od školy |  | 0.715 | [13 empty] | VV | 2 | 2 | -1 | 0 | ROZPOCET
| VV |  | 6*2,5*2,5*0,15 "pod šachty - D.1.01.1.b.04, D.1.01.1.b.05 |  | 5.625 | [13 empty] | VV | 2 | 2 | -1 | 0 | ROZPOCET
| VV |  | Součet |  | 77.219 | [13 empty] | VV | 2 | 4 | -1 | 1 | ROZPOCET
54 | K | 452312131 | Sedlové lože z betonu prostého tř. C 12/15 otevřený výkop | m3 | 19.189 |  | 0 | CS ÚRS 2015 01 |  |  | základní |  | 0 | 0 | 0 | 0 | 0 | 4 | K | 2 |  |  |  | ROZPOCET | 0 | 0 | 0 | 0 | 0 | 1 | 0 | 4 | -1024416356
| PP |  | Podkladní a zajišťovací konstrukce z betonu prostého v otevřeném výkopu sedlové lože pod potrubí z betonu tř. C 12/15 | [15 empty] | PP | 2
| VV |  | 9,0*1,1*0,09 |  | 0.891 | [13 empty] | VV | 2 | 2 | -1 | 0 | ROZPOCET
| VV |  | 9,0*1,1*0,09 |  | 0.891 | [13 empty] | VV | 2 | 2 | -1 | 0 | ROZPOCET
| VV |  | 9,0*1,1*0,09 |  | 0.891 | [13 empty] | VV | 2 | 2 | -1 | 0 | ROZPOCET
| VV |  | 9,0*1,1*0,09 |  | 0.891 | [13 empty] | VV | 2 | 2 | -1 | 0 | ROZPOCET
| VV |  | 13,0*1,61*0,445 |  | 9.314 | [13 empty] | VV | 2 | 2 | -1 | 0 | ROZPOCET
| VV |  | 5,0*1,43*0,255 |  | 1.823 | [13 empty] | VV | 2 | 2 | -1 | 0 | ROZPOCET
| VV |  | (46,0+2,0+14,0+6,0)*1,1*0,06 |  | 4.488 | [13 empty] | VV | 2 | 2 | -1 | 0 | ROZPOCET
| VV |  | Součet |  | 19.189 | [13 empty] | VV | 2 | 4 | -1 | 1 | ROZPOCET
| D | 5 | Komunikace pozemní |  |  |  | 0 | [5 empty] | 0 |  | 7.2019 |  | 0 | 1 | D | 1 |  |  |  | ROZPOCET | [6 empty] | 0
55 | K | 564861111 | Podklad ze štěrkodrtě ŠD tl 200 mm | m2 | 717.246 |  | 0 | CS ÚRS 2015 01 |  |  | základní |  | 0 | 0 | 0 | 0 | 0 | 4 | K | 2 |  |  |  | ROZPOCET | 0 | 0 | 0 | 0 | 0 | 1 | 0 | 4 | -1822749646
| PP |  | Podklad ze štěrkodrti ŠD s rozprostřením a zhutněním, po zhutnění tl. 200 mm | [15 empty] | PP | 2
| VV |  | výkres D.1.01.1.b.03 | [15 empty] | VV | 2 | 1 | -1 | 0 | ROZPOCET
| VV |  | 273,82*1,91 "stoka Sezemická |  | 522.996 | [13 empty] | VV | 2 | 2 | -1 | 0 | ROZPOCET
| VV |  | 9,0*1,1 "stoka Winterova I |  | 9.9 | [13 empty] | VV | 2 | 2 | -1 | 0 | ROZPOCET
| VV |  | 9,0*1,1 "stoka Winterova II |  | 9.9 | [13 empty] | VV | 2 | 2 | -1 | 0 | ROZPOCET
| VV |  | 9,0*1,1 "stoka Gebauerova I |  | 9.9 | [13 empty] | VV | 2 | 2 | -1 | 0 | ROZPOCET
| VV |  | 9,0*1,1 "stoka Gebauerova II |  | 9.9 | [13 empty] | VV | 2 | 2 | -1 | 0 | ROZPOCET
| VV |  | 13,0*1,81 "stoka Holubova |  | 23.53 | [13 empty] | VV | 2 | 2 | -1 | 0 | ROZPOCET
| VV |  | 4,0*1,43 "propoj od školy |  | 5.72 | [13 empty] | VV | 2 | 2 | -1 | 0 | ROZPOCET
| VV |  | (46,0+14,0+6,0)*1,1 "přípojky |  | 72.6 | [13 empty] | VV | 2 | 2 | -1 | 0 | ROZPOCET
| VV |  | 12*4,0*1,1 "vpusti |  | 52.8 | [13 empty] | VV | 2 | 2 | -1 | 0 | ROZPOCET
| VV |  | Součet |  | 717.246 | [13 empty] | VV | 2 | 4 | -1 | 1 | ROZPOCET
56 | K | 565135111 | Asfaltový beton vrstva podkladní ACP 16 (obalované kamenivo OKS) tl 50 mm š do 3 m | m2 | 18.2 |  | 0 | CS ÚRS 2015 01 |  |  | základní |  | 0 | 0 | 0 | 0 | 0 | 4 | K | 2 |  |  |  | ROZPOCET | 0 | 0 | 0 | 0 | 0 | 1 | 0 | 4 | -610051766
| PP |  | Asfaltový beton vrstva podkladní ACP 16 (obalované kamenivo střednězrnné - OKS) s rozprostřením a zhutněním v pruhu šířky do 3 m, po zhutnění tl. 50 mm | [15 empty] | PP | 2
| VV |  | 14,0*(1,1+0,2) "přípojky |  | 18.2 | [13 empty] | VV | 2 | 2 | -1 | 1 | ROZPOCET
57 | K | 565145111 | Asfaltový beton vrstva podkladní ACP 16 (obalované kamenivo OKS) tl 60 mm š do 3 m | m2 | 779.41 |  | 0 | CS ÚRS 2015 01 |  |  | základní |  | 0 | 0 | 0 | 0 | 0 | 4 | K | 2 |  |  |  | ROZPOCET | 0 | 0 | 0 | 0 | 0 | 1 | 0 | 4 | -863206280
| PP |  | Asfaltový beton vrstva podkladní ACP 16 (obalované kamenivo střednězrnné - OKS) s rozprostřením a zhutněním v pruhu šířky do 3 m, po zhutnění tl. 60 mm | [15 empty] | PP | 2
| VV |  | výkres D.1.01.1.b.03 | [15 empty] | VV | 2 | 1 | -1 | 0 | ROZPOCET
| VV |  | 273,82*(1,91+0,2) "stoka Sezemická |  | 577.76 | [13 empty] | VV | 2 | 2 | -1 | 0 | ROZPOCET
| VV |  | 9,0*(1,1+0,2) "stoka Winterova I |  | 11.7 | [13 empty] | VV | 2 | 2 | -1 | 0 | ROZPOCET
| VV |  | 9,0*(1,1+0,2) "stoka Winterova II |  | 11.7 | [13 empty] | VV | 2 | 2 | -1 | 0 | ROZPOCET
| VV |  | 9,0*(1,1+0,2) "stoka Gebauerova I |  | 11.7 | [13 empty] | VV | 2 | 2 | -1 | 0 | ROZPOCET
| VV |  | 9,0*(1,1+0,2) "stoka Gebauerova II |  | 11.7 | [13 empty] | VV | 2 | 2 | -1 | 0 | ROZPOCET
| VV |  | 13,0*(1,81+0,2) "stoka Holubova |  | 26.13 | [13 empty] | VV | 2 | 2 | -1 | 0 | ROZPOCET
| VV |  | 4,0*(1,43+0,2) "propoj od školy |  | 6.52 | [13 empty] | VV | 2 | 2 | -1 | 0 | ROZPOCET
| VV |  | 46,0*(1,1+0,2) "přípojky |  | 59.8 | [13 empty] | VV | 2 | 2 | -1 | 0 | ROZPOCET
| VV |  | 12*4,0*(1,1+0,2) "vpusti |  | 62.4 | [13 empty] | VV | 2 | 2 | -1 | 0 | ROZPOCET
| VV |  | Součet |  | 779.41 | [13 empty] | VV | 2 | 4 | -1 | 1 | ROZPOCET
58 | K | 567122112 | Podklad ze směsi stmelené cementem SC C 8/10 (KSC I) tl 130 mm | m2 | 779.41 |  | 0 | CS ÚRS 2015 01 |  |  | základní |  | 0 | 0 | 0 | 0 | 0 | 4 | K | 2 |  |  |  | ROZPOCET | 0 | 0 | 0 | 0 | 0 | 1 | 0 | 4 | -2129469479
| PP |  | Podklad ze směsi stmelené cementem bez dilatačních spár, s rozprostřením a zhutněním SC C 8/10 (KSC I), po zhutnění tl. 130 mm | [15 empty] | PP | 2
| VV |  | výkres D.1.01.1.b.03 | [15 empty] | VV | 2 | 1 | -1 | 0 | ROZPOCET
| VV |  | 273,82*(1,91+0,2) "stoka Sezemická |  | 577.76 | [13 empty] | VV | 2 | 2 | -1 | 0 | ROZPOCET
| VV |  | 9,0*(1,1+0,2) "stoka Winterova I |  | 11.7 | [13 empty] | VV | 2 | 2 | -1 | 0 | ROZPOCET
| VV |  | 9,0*(1,1+0,2) "stoka Winterova II |  | 11.7 | [13 empty] | VV | 2 | 2 | -1 | 0 | ROZPOCET
| VV |  | 9,0*(1,1+0,2) "stoka Gebauerova I |  | 11.7 | [13 empty] | VV | 2 | 2 | -1 | 0 | ROZPOCET
| VV |  | 9,0*(1,1+0,2) "stoka Gebauerova II |  | 11.7 | [13 empty] | VV | 2 | 2 | -1 | 0 | ROZPOCET
| VV |  | 13,0*(1,81+0,2) "stoka Holubova |  | 26.13 | [13 empty] | VV | 2 | 2 | -1 | 0 | ROZPOCET
| VV |  | 4,0*(1,43+0,2) "propoj od školy |  | 6.52 | [13 empty] | VV | 2 | 2 | -1 | 0 | ROZPOCET
| VV |  | 46,0*(1,1+0,2) "přípojky |  | 59.8 | [13 empty] | VV | 2 | 2 | -1 | 0 | ROZPOCET
| VV |  | 12*4,0*(1,1+0,2) "vpusti |  | 62.4 | [13 empty] | VV | 2 | 2 | -1 | 0 | ROZPOCET
| VV |  | Součet |  | 779.41 | [13 empty] | VV | 2 | 4 | -1 | 1 | ROZPOCET
59 | K | 573111112 | Postřik živičný infiltrační s posypem z asfaltu množství 1 kg/m2 | m2 | 779.41 |  | 0 | CS ÚRS 2015 01 |  |  | základní |  | 0 | 0.00601 | 4.6843 | 0 | 0 | 4 | K | 2 |  |  |  | ROZPOCET | 0 | 0 | 0 | 0 | 0 | 1 | 0 | 4 | -1447312686
| PP |  | Postřik živičný infiltrační z asfaltu silničního s posypem kamenivem, v množství 1,00 kg/m2 | [15 empty] | PP | 2
| VV |  | výkres D.1.01.1.b.03 | [15 empty] | VV | 2 | 1 | -1 | 0 | ROZPOCET
| VV |  | 273,82*(1,91+0,2) "stoka Sezemická |  | 577.76 | [13 empty] | VV | 2 | 2 | -1 | 0 | ROZPOCET
| VV |  | 9,0*(1,1+0,2) "stoka Winterova I |  | 11.7 | [13 empty] | VV | 2 | 2 | -1 | 0 | ROZPOCET
| VV |  | 9,0*(1,1+0,2) "stoka Winterova II |  | 11.7 | [13 empty] | VV | 2 | 2 | -1 | 0 | ROZPOCET
| VV |  | 9,0*(1,1+0,2) "stoka Gebauerova I |  | 11.7 | [13 empty] | VV | 2 | 2 | -1 | 0 | ROZPOCET
| VV |  | 9,0*(1,1+0,2) "stoka Gebauerova II |  | 11.7 | [13 empty] | VV | 2 | 2 | -1 | 0 | ROZPOCET
| VV |  | 13,0*(1,81+0,2) "stoka Holubova |  | 26.13 | [13 empty] | VV | 2 | 2 | -1 | 0 | ROZPOCET
| VV |  | 4,0*(1,43+0,2) "propoj od školy |  | 6.52 | [13 empty] | VV | 2 | 2 | -1 | 0 | ROZPOCET
| VV |  | 46,0*(1,1+0,2) "přípojky |  | 59.8 | [13 empty] | VV | 2 | 2 | -1 | 0 | ROZPOCET
| VV |  | 12*4,0*(1,1+0,2) "vpusti |  | 62.4 | [13 empty] | VV | 2 | 2 | -1 | 0 | ROZPOCET
| VV |  | Součet |  | 779.41 | [13 empty] | VV | 2 | 4 | -1 | 1 | ROZPOCET
60 | K | 573211111 | Postřik živičný spojovací z asfaltu v množství do 0,70 kg/m2 | m2 | 3006.12 |  | 0 | CS ÚRS 2015 01 |  |  | základní |  | 0 | 0.00061 | 1.8337 | 0 | 0 | 4 | K | 2 |  |  |  | ROZPOCET | 0 | 0 | 0 | 0 | 0 | 1 | 0 | 4 | 1419745682
| PP |  | Postřik živičný spojovací bez posypu kamenivem z asfaltu silničního, v množství od 0,50 do 0,70 kg/m2 | [15 empty] | PP | 2
| VV |  | výkres D.1.01.1.b.03 | [15 empty] | VV | 2 | 1 | -1 | 0 | ROZPOCET
| VV |  | 273,82*8,0 "stoka Sezemická |  | 2190.56 | [13 empty] | VV | 2 | 2 | -1 | 0 | ROZPOCET
| VV |  | 9,0*8,0 "stoka Winterova I |  | 72 | [13 empty] | VV | 2 | 2 | -1 | 0 | ROZPOCET
| VV |  | 9,0*8,0 "stoka Winterova II |  | 72 | [13 empty] | VV | 2 | 2 | -1 | 0 | ROZPOCET
| VV |  | 9,0*8,0 "stoka Gebauerova I |  | 72 | [13 empty] | VV | 2 | 2 | -1 | 0 | ROZPOCET
| VV |  | 9,0*8,0 "stoka Gebauerova II |  | 72 | [13 empty] | VV | 2 | 2 | -1 | 0 | ROZPOCET
| VV |  | 13,0*7,0 "stoka Holubova |  | 91 | [13 empty] | VV | 2 | 2 | -1 | 0 | ROZPOCET
| VV |  | 46,0*8,0 "přípojky |  | 368 | [13 empty] | VV | 2 | 2 | -1 | 0 | ROZPOCET
| VV |  | 2*14,0*(1,1*0,2) "přípojky |  | 6.16 | [13 empty] | VV | 2 | 2 | -1 | 0 | ROZPOCET
| VV |  | 12*4,0*(1,1+0,2) "vpusti |  | 62.4 | [13 empty] | VV | 2 | 2 | -1 | 0 | ROZPOCET
| VV |  | Součet |  | 3006.12 | [13 empty] | VV | 2 | 4 | -1 | 1 | ROZPOCET
61 | K | 577123111 | Asfaltový beton vrstva obrusná ACO 8 (ABJ) tl 30 mm š do 3 m z nemodifikovaného asfaltu | m2 | 18.2 |  | 0 | CS ÚRS 2015 01 |  |  | základní |  | 0 | 0 | 0 | 0 | 0 | 4 | K | 2 |  |  |  | ROZPOCET | 0 | 0 | 0 | 0 | 0 | 1 | 0 | 4 | -1449091331
| PP |  | Asfaltový beton vrstva obrusná ACO 8 (ABJ) s rozprostřením a se zhutněním z nemodifikovaného asfaltu v pruhu šířky do 3 m, po zhutnění tl. 30 mm | [15 empty] | PP | 2
| VV |  | 14,0*(1,1+0,2) |  | 18.2 | [13 empty] | VV | 2 | 2 | -1 | 1 | ROZPOCET
62 | K | 577134121 | Asfaltový beton vrstva obrusná ACO 11 (ABS) tř. I tl 40 mm š přes 3 m z nemodifikovaného asfaltu | m2 | 2937.56 |  | 0 | CS ÚRS 2015 01 |  |  | základní |  | 0 | 0 | 0 | 0 | 0 | 4 | K | 2 |  |  |  | ROZPOCET | 0 | 0 | 0 | 0 | 0 | 1 | 0 | 4 | -53148906
| PP |  | Asfaltový beton vrstva obrusná ACO 11 (ABS) s rozprostřením a se zhutněním z nemodifikovaného asfaltu v pruhu šířky přes 3 m tř. I, po zhutnění tl. 40 mm | [15 empty] | PP | 2
| VV |  | výkres D.1.01.1.b.03 | [15 empty] | VV | 2 | 1 | -1 | 0 | ROZPOCET
| VV |  | 273,82*8,0 "stoka Sezemická |  | 2190.56 | [13 empty] | VV | 2 | 2 | -1 | 0 | ROZPOCET
| VV |  | 9,0*8,0 "stoka Winterova I |  | 72 | [13 empty] | VV | 2 | 2 | -1 | 0 | ROZPOCET
| VV |  | 9,0*8,0 "stoka Winterova II |  | 72 | [13 empty] | VV | 2 | 2 | -1 | 0 | ROZPOCET
| VV |  | 9,0*8,0 "stoka Gebauerova I |  | 72 | [13 empty] | VV | 2 | 2 | -1 | 0 | ROZPOCET
| VV |  | 9,0*8,0 "stoka Gebauerova II |  | 72 | [13 empty] | VV | 2 | 2 | -1 | 0 | ROZPOCET
| VV |  | 13,0*7,0 "stoka Holubova |  | 91 | [13 empty] | VV | 2 | 2 | -1 | 0 | ROZPOCET
| VV |  | 46,0*8,0 "přípojky |  | 368 | [13 empty] | VV | 2 | 2 | -1 | 0 | ROZPOCET
| VV |  | Součet |  | 2937.56 | [13 empty] | VV | 2 | 4 | -1 | 1 | ROZPOCET
63 | K | 596212210 | Kladení zámkové dlažby pozemních komunikací tl 80 mm skupiny A pl do 50 m2 | m2 | 6.6 |  | 0 | CS ÚRS 2015 01 |  |  | základní |  | 0 | 0.10362 | 0.68389 | 0 | 0 | 4 | K | 2 |  |  |  | ROZPOCET | 0 | 0 | 0 | 0 | 0 | 1 | 0 | 4 | -806725158
| PP |  | Kladení dlažby z betonových zámkových dlaždic pozemních komunikací s ložem z kameniva těženého nebo drceného tl. do 50 mm, s vyplněním spár, s dvojitým hutněním vibrováním a se smetením přebytečného materiálu na krajnici tl. 80 mm skupiny A, pro plochy do 50 m2 | [15 empty] | PP | 2
| VV |  | 6,600 "z rozebrané dlažby |  | 6.6 | [13 empty] | VV | 2 | 2 | -1 | 1 | ROZPOCET
| D | 6 | Úpravy povrchů, podlahy a osazování výplní |  |  |  | 0 | [5 empty] | 0 |  | 1.1144 |  | 0 | 1 | D | 1 |  |  |  | ROZPOCET | [6 empty] | 0
64 | K | 617633112R | Sanace profilu DN 700/1050 dvouvrstvou těsnící stěrkou | m | 12 |  | 0 |  |  |  | základní |  | 0 | 0.008 | 0.096 | 0 | 0 | 4 | K | 2 |  |  |  | ROZPOCET | 0 | 0 | 0 | 0 | 0 | 1 | 0 | 4 | 306125600
| VV |  | celoprofilová vysprávka potrubí mezi šachtami Š0131600 a Š0131601(materiál včetně provedení) | [15 empty] | VV | 2 | 1 | -1 | 0 | ROZPOCET
| VV |  | 12 |  | 12 | [13 empty] | VV | 2 | 2 | -1 | 1 | ROZPOCET
65 | K | 617633113R | Sanace kanalizačního sběrače před vyvložkováním | m | 184 |  | 0 |  |  |  | základní |  | 0 | 0.0027 | 0.4968 | 0 | 0 | 4 | K | 2 |  |  |  | ROZPOCET | 0 | 0 | 0 | 0 | 0 | 1 | 0 | 4 | -462771955
| VV |  | reprofilace dna, vyspravení kaveren a napojení přípojek, vyspravení stáv. kan. šachet | [15 empty] | VV | 2 | 1 | -1 | 0 | ROZPOCET
| VV |  | 169+15 |  | 184 | [13 empty] | VV | 2 | 2 | -1 | 1 | ROZPOCET
66 | K | 632452212 | Vnitřní potěr cementový žlabu stok tl 25 mm hlazený ocelovým hladítkem s vypálením r přes 500 mm | m2 | 8.482 |  | 0 | CS ÚRS 2015 01 |  |  | základní |  | 0 | 0.06149 | 0.52156 | 0 | 0 | 4 | K | 2 |  |  |  | ROZPOCET | 0 | 0 | 0 | 0 | 0 | 1 | 0 | 4 | -957790942
| PP |  | Vnitřní potěr žlabu stok z vodotěsné cementové malty tloušťky 25 mm, hlazené hladítkem ocelovým s vypálením, pro poloměr žlabu přes 500 mm | [15 empty] | PP | 2
| VV |  | D.1.01.1.b.04, D.1.01.1.b.05 | [15 empty] | VV | 2 | 1 | -1 | 0 | ROZPOCET
| VV |  | nátěr kynety proti obrusu | [15 empty] | VV | 2 | 1 | -1 | 0 | ROZPOCET
| VV |  | 6*1,5*PI*0,6/2 |  | 8.482 | [13 empty] | VV | 2 | 2 | -1 | 1 | ROZPOCET
| D | 8 | Trubní vedení |  |  |  | 0 | [5 empty] | 0 |  | 106.5403 |  | 0.936 | 1 | D | 1 |  |  |  | ROZPOCET | [6 empty] | 0
67 | K | 812372121 | Montáž potrubí z trub TBP těsněných pryžovými kroužky otevřený výkop sklon do 20 % DN 300 | m | 5 |  | 0 | CS ÚRS 2015 01 |  |  | základní |  | 0 | 1e-05 | 5e-05 | 0 | 0 | 4 | K | 2 |  |  |  | ROZPOCET | 0 | 0 | 0 | 0 | 0 | 1 | 0 | 4 | 310117515
| PP |  | Montáž potrubí z trub betonových hrdlových v otevřeném výkopu ve sklonu do 20 % z trub SIOME-TBP a VIHY-TBP těsněných pryžovými kroužky DN 300 | [15 empty] | PP | 2
68 | M | 592225380 | trouba hrdlová přímá železobetonová s integrovaným těsněním TZH-Q 300/1000 integro 30 x 100 x 7 cm | kus | 5.05 |  | 0 | CS ÚRS 2015 01 |  |  | základní |  | 0 | 0.23 | 1.1615 | 0 | 0 | 8 | M | 2 |  |  |  | ROZPOCET | 0 | 0 | 0 | 0 | 0 | 1 | 0 | 4 | -1425116899
| PP |  | trouby pro splaškové odpadní vody železobetonové trouby hrdlové přímé s integrovaným těsněním TZH-Q 300/1000 integro 30 x 100 x 7 | [15 empty] | PP | 2
| P |  | Poznámka k položce: ztratné 1% | [15 empty] | P | 2
| VV |  | 5*1,01 |  | 5.05 | [13 empty] | VV | 2 | 2 | -1 | 1 | ROZPOCET
69 | K | 812442121 | Montáž potrubí z trub TBP těsněných pryžovými kroužky otevřený výkop sklon do 20 % DN 600 | m | 13 |  | 0 | CS ÚRS 2015 01 |  |  | základní |  | 0 | 2e-05 | 0.00026 | 0 | 0 | 4 | K | 2 |  |  |  | ROZPOCET | 0 | 0 | 0 | 0 | 0 | 1 | 0 | 4 | -892456704
| PP |  | Montáž potrubí z trub betonových hrdlových v otevřeném výkopu ve sklonu do 20 % z trub SIOME-TBP a VIHY-TBP těsněných pryžovými kroužky DN 600 | [15 empty] | PP | 2
70 | M | 5921010301 | TBH-Q 60/250 - rozměr 600/2500 | ks | 4.444 |  | 0 |  |  |  | základní |  | 0 | 0 | 0 | 0 | 0 | 8 | M | 2 |  |  |  | ROZPOCET | 0 | 0 | 0 | 0 | 0 | 1 | 0 | 4 | -1595291371
| PP |  | TBH-Q 60/250 - rozměr 600/2500 | [15 empty] | PP | 2
| P |  | Poznámka k položce: ztratné 1% | [15 empty] | P | 2
| VV |  | (13,0-2,0)/2,5*1,01 |  | 4.444 | [13 empty] | VV | 2 | 2 | -1 | 1 | ROZPOCET
71 | M | 5921010303 | TBH-Q 60/200 PR - rozměr 600/2000 | ks | 1.01 |  | 0 |  |  |  | základní |  | 0 | 0 | 0 | 0 | 0 | 8 | M | 2 |  |  |  | ROZPOCET | 0 | 0 | 0 | 0 | 0 | 1 | 0 | 4 | 234398168
| PP |  | TBH-Q 60/200 PR - rozměr 600/2000 | [15 empty] | PP | 2
| P |  | Poznámka k položce: ztratné 1% | [15 empty] | P | 2
| VV |  | 1*1,01 |  | 1.01 | [13 empty] | VV | 2 | 2 | -1 | 1 | ROZPOCET
72 | K | 812492121 | Montáž potrubí z trub TBP těsněných pryžovými kroužky otevřený výkop sklon do 20 % DN 1000 | m | 273.82 |  | 0 | CS ÚRS 2015 01 |  |  | základní |  | 0 | 3e-05 | 0.0082146 | 0 | 0 | 4 | K | 2 |  |  |  | ROZPOCET | 0 | 0 | 0 | 0 | 0 | 1 | 0 | 4 | 1163614558
| PP |  | Montáž potrubí z trub betonových hrdlových v otevřeném výkopu ve sklonu do 20 % z trub SIOME-TBP a VIHY-TBP těsněných pryžovými kroužky DN 1000 | [15 empty] | PP | 2
73 | M | 5921051201 | TBO-Q 70/105/250 CV - rozměr 700/1050/2500 | ks | 104.967 |  | 0 |  |  |  | základní |  | 0 | 0 | 0 | 0 | 0 | 8 | M | 2 |  |  |  | ROZPOCET | 0 | 0 | 0 | 0 | 0 | 1 | 0 | 4 | -1101312826
| PP |  | TBO-Q 70/105/250 CV - rozměr 700/1050/2500 | [15 empty] | PP | 2
| P |  | Poznámka k položce: ztratné 1% | [15 empty] | P | 2
| VV |  | ((273,82-7*2,0)/2,5)*1,01 |  | 104.967 | [13 empty] | VV | 2 | 2 | -1 | 1 | ROZPOCET
74 | M | 5921051202 | TBO-Q 70/105/200 PR CV - rozměr 700/1050/2000 | ks | 14.14 |  | 0 |  |  |  | základní |  | 0 | 0 | 0 | 0 | 0 | 8 | M | 2 |  |  |  | ROZPOCET | 0 | 0 | 0 | 0 | 0 | 1 | 0 | 4 | -611757105
| PP |  | TBO-Q 70/105/200 PR CV - rozměr 700/1050/2000 | [15 empty] | PP | 2
| P |  | Poznámka k položce: ztratné 1% | [15 empty] | P | 2
| VV |  | 7*2,0*1,01 |  | 14.14 | [13 empty] | VV | 2 | 2 | -1 | 1 | ROZPOCET
75 | K | 820391113 | Přeseknutí železobetonové trouby DN nad 250 do 400 mm | kus | 5 |  | 0 | CS ÚRS 2015 01 |  |  | základní |  | 0 | 0 | 0 | 0 | 0 | 4 | K | 2 |  |  |  | ROZPOCET | 0 | 0 | 0 | 0 | 0 | 1 | 0 | 4 | 324358966
| PP |  | Přeseknutí železobetonové trouby v rovině kolmé nebo skloněné k ose trouby, se začištěním DN přes 250 do 400 mm | [15 empty] | PP | 2
| VV |  | zaříznutí propojů | [15 empty] | VV | 2 | 1 | -1 | 0 | ROZPOCET
| VV |  | 5 |  | 5 | [13 empty] | VV | 2 | 2 | -1 | 1 | ROZPOCET
76 | K | 820491113 | Přeseknutí železobetonové trouby DN nad 800 do 1000 mm | kus | 2 |  | 0 | CS ÚRS 2015 01 |  |  | základní |  | 0 | 0 | 0 | 0 | 0 | 4 | K | 2 |  |  |  | ROZPOCET | 0 | 0 | 0 | 0 | 0 | 1 | 0 | 4 | 1933781175
| PP |  | Přeseknutí železobetonové trouby v rovině kolmé nebo skloněné k ose trouby, se začištěním DN přes 800 do 1000 mm | [15 empty] | PP | 2
| VV |  | zaříznutí stáv. potrubí v místě napojení nové Š0131601 | [15 empty] | VV | 2 | 1 | -1 | 0 | ROZPOCET
| VV |  | 1+1 |  | 2 | [13 empty] | VV | 2 | 2 | -1 | 1 | ROZPOCET
77 | K | 820521113 | Přeseknutí železobetonové trouby DN nad 1000 do 1200 mm | kus | 3 |  | 0 | CS ÚRS 2015 01 |  |  | základní |  | 0 | 0 | 0 | 0 | 0 | 4 | K | 2 |  |  |  | ROZPOCET | 0 | 0 | 0 | 0 | 0 | 1 | 0 | 4 | 1599048739
| PP |  | Přeseknutí železobetonové trouby v rovině kolmé nebo skloněné k ose trouby, se začištěním DN přes 1000 do 1200 mm | [15 empty] | PP | 2
| VV |  | zaříznutí stáv. potrubí v místě napojení propoje Holubova a Posp. náměstí | [15 empty] | VV | 2 | 1 | -1 | 0 | ROZPOCET
| VV |  | 1+2 |  | 3 | [13 empty] | VV | 2 | 2 | -1 | 1 | ROZPOCET
78 | K | 831312121 | Montáž potrubí z trub kameninových hrdlových s integrovaným těsněním výkop sklon do 20 % DN 150 | m | 48 |  | 0 | CS ÚRS 2015 01 |  |  | základní |  | 0 | 3e-05 | 0.00144 | 0 | 0 | 4 | K | 2 |  |  |  | ROZPOCET | 0 | 0 | 0 | 0 | 0 | 1 | 0 | 4 | -353771061
| PP |  | Montáž potrubí z trub kameninových hrdlových s integrovaným těsněním v otevřeném výkopu ve sklonu do 20 % DN 150 | [15 empty] | PP | 2
| VV |  | 12*4,0 "vpusti |  | 48 | [13 empty] | VV | 2 | 2 | -1 | 1 | ROZPOCET
79 | M | 597106760 | trouba kameninová glazovaná DN200mm L1,50m spojovací systém F Třida 160 | m | 36.54 |  | 0 | CS ÚRS 2015 01 |  |  | základní |  | 0 | 0.037 | 1.352 | 0 | 0 | 8 | M | 2 |  |  |  | ROZPOCET | 0 | 0 | 0 | 0 | 0 | 1 | 0 | 4 | -1084929032
| PP |  | trouby kameninové kanalizační hrdlové trouby kameninové glazované s integrovaným spojem stavební délka 1,50 m DN 200 mm tř.160 F | [15 empty] | PP | 2
| P |  | Poznámka k položce: ztratné 1,5 % | [15 empty] | P | 2
| VV |  | 36*1,015 'Přepočtené koeficientem množství |  | 36.54 | [13 empty] | VV | 2 | 2 | 0 | 1 | ROZPOCET
80 | M | 597106320 | trouba kameninová glazovaná DN150mm L1,00m spojovací systém F | m | 12.18 |  | 0 | CS ÚRS 2015 01 |  |  | základní |  | 0 | 0.024 | 0.29232 | 0 | 0 | 8 | M | 2 |  |  |  | ROZPOCET | 0 | 0 | 0 | 0 | 0 | 1 | 0 | 4 | 213645143
| PP |  | trouby kameninové kanalizační hrdlové trouby kameninové glazované s integrovaným spojem stavební délka 1,00 m DN 150 mm F | [15 empty] | PP | 2
| P |  | Poznámka k položce: ztratné 1,5% | [15 empty] | P | 2
| VV |  | 12*1,015 'Přepočtené koeficientem množství |  | 12.18 | [13 empty] | VV | 2 | 2 | 0 | 1 | ROZPOCET
81 | K | 831352121 | Montáž potrubí z trub kameninových hrdlových s integrovaným těsněním výkop sklon do 20 % DN 200 | m | 68 |  | 0 | CS ÚRS 2015 01 |  |  | základní |  | 0 | 4e-05 | 0.00272 | 0 | 0 | 4 | K | 2 |  |  |  | ROZPOCET | 0 | 0 | 0 | 0 | 0 | 1 | 0 | 4 | -1688610104
| PP |  | Montáž potrubí z trub kameninových hrdlových s integrovaným těsněním v otevřeném výkopu ve sklonu do 20 % DN 200 | [15 empty] | PP | 2
| VV |  | (46,0+2,0+14,0+6,0) |  | 68 | [13 empty] | VV | 2 | 2 | -1 | 1 | ROZPOCET
82 | M | 597107030 | trouba kameninová glazovaná pouze uvnitř DN200mm L2,50m spojovací systém F,C Třida 160 | m | 69.02 |  | 0 | CS ÚRS 2015 01 |  |  | základní |  | 0 | 0.037 | 2.5537 | 0 | 0 | 8 | M | 2 |  |  |  | ROZPOCET | 0 | 0 | 0 | 0 | 0 | 1 | 0 | 4 | -608494980
| PP |  | trouby kameninové kanalizační hrdlové trouby kameninové glazované s integrovaným spojem stavební délka 2,50 m DN 200 mm tř.160 F,C glazovaná uvnitř | [15 empty] | PP | 2
| P |  | Poznámka k položce: ztratné 1,5% | [15 empty] | P | 2
| VV |  | 68*1,015 'Přepočtené koeficientem množství |  | 69.02 | [13 empty] | VV | 2 | 2 | 0 | 1 | ROZPOCET
83 | K | 831352193 | Příplatek k montáži kameninového potrubí za napojení dvou dříků trub pomocí převlečné manžety DN 200 | kus | 12 |  | 0 | CS ÚRS 2015 01 |  |  | základní |  | 0 | 0.001 | 0.012 | 0 | 0 | 4 | K | 2 |  |  |  | ROZPOCET | 0 | 0 | 0 | 0 | 0 | 1 | 0 | 4 | -99169420
| PP |  | Montáž potrubí z trub kameninových hrdlových s integrovaným těsněním Příplatek k cenám za napojení dvou dříků trub o stejném průměru (max. rozdíl 12 mm) pomocí převlečné manžety (manžeta zahrnuta v ceně) DN 200 | [15 empty] | PP | 2
| VV |  | přepojení přípojek | [15 empty] | VV | 2 | 1 | -1 | 0 | ROZPOCET
| VV |  | 12 |  | 12 | [13 empty] | VV | 2 | 2 | -1 | 1 | ROZPOCET
84 | K | 831372121 | Montáž potrubí z trub kameninových hrdlových s integrovaným těsněním výkop sklon do 20 % DN 300 | m | 36 |  | 0 | CS ÚRS 2015 01 |  |  | základní |  | 0 | 8e-05 | 0.00288 | 0 | 0 | 4 | K | 2 |  |  |  | ROZPOCET | 0 | 0 | 0 | 0 | 0 | 1 | 0 | 4 | 1250339205
| PP |  | Montáž potrubí z trub kameninových hrdlových s integrovaným těsněním v otevřeném výkopu ve sklonu do 20 % DN 300 | [15 empty] | PP | 2
| VV |  | 9,0+9,0+9,0+9,0 |  | 36 | [13 empty] | VV | 2 | 2 | -1 | 1 | ROZPOCET
85 | M | 597107110 | trouba kameninová glazovaná DN300mm L2,50m spojovací systém C Třída 160 | m | 36.54 |  | 0 | CS ÚRS 2015 01 |  |  | základní |  | 0 | 0.072 | 2.6309 | 0 | 0 | 8 | M | 2 |  |  |  | ROZPOCET | 0 | 0 | 0 | 0 | 0 | 1 | 0 | 4 | -1288033432
| PP |  | trouby kameninové kanalizační hrdlové trouby kameninové glazované s integrovaným spojem stavební délka 2,50 m DN 300 mm tř.160 C | [15 empty] | PP | 2
| P |  | Poznámka k položce: ztratné 1,5% | [15 empty] | P | 2
| VV |  | 36*1,015 'Přepočtené koeficientem množství |  | 36.54 | [13 empty] | VV | 2 | 2 | 0 | 1 | ROZPOCET
86 | K | 831372193 | Příplatek k montáži kameninového potrubí za napojení dvou dříků trub pomocí převlečné manžety DN 300 | kus | 1 |  | 0 | CS ÚRS 2015 01 |  |  | základní |  | 0 | 0.00175 | 0.00175 | 0 | 0 | 4 | K | 2 |  |  |  | ROZPOCET | 0 | 0 | 0 | 0 | 0 | 1 | 0 | 4 | 328316047
| PP |  | Montáž potrubí z trub kameninových hrdlových s integrovaným těsněním Příplatek k cenám za napojení dvou dříků trub o stejném průměru (max. rozdíl 12 mm) pomocí převlečné manžety (manžeta zahrnuta v ceně) DN 300 | [15 empty] | PP | 2
| VV |  | napojení propoje od školy | [15 empty] | VV | 2 | 1 | -1 | 0 | ROZPOCET
| VV |  | 1 |  | 1 | [13 empty] | VV | 2 | 2 | -1 | 1 | ROZPOCET
87 | K | 837312221 | Montáž kameninových tvarovek jednoosých s integrovaným těsněním otevřený výkop DN 150 | kus | 12 |  | 0 | CS ÚRS 2015 01 |  |  | základní |  | 0 | 7e-05 | 0.00084 | 0 | 0 | 4 | K | 2 |  |  |  | ROZPOCET | 0 | 0 | 0 | 0 | 0 | 1 | 0 | 4 | -1951749299
| PP |  | Montáž kameninových tvarovek na potrubí z trub kameninových v otevřeném výkopu s integrovaným těsněním jednoosých DN 150 | [15 empty] | PP | 2
| VV |  | 12 "vpusti |  | 12 | [13 empty] | VV | 2 | 2 | -1 | 1 | ROZPOCET
88 | M | 597109640 | koleno kameninové glazované DN150mm 30° spojovací systém F | kus | 24 |  | 0 | CS ÚRS 2015 01 |  |  | základní |  | 0 | 0.01 | 0.24 | 0 | 0 | 8 | M | 2 |  |  |  | ROZPOCET | 0 | 0 | 0 | 0 | 0 | 1 | 0 | 4 | -272734066
| PP |  | tvarovky kameninové kanalizační hrdlové s integrovaným spojem kolena DN 150 mm 30° F | [15 empty] | PP | 2
| VV |  | 12*2 |  | 24 | [13 empty] | VV | 2 | 2 | -1 | 1 | ROZPOCET
89 | K | 877315211 | Montáž tvarovek z tvrdého PVC-systém KG nebo z polypropylenu-systém KG 2000 jednoosé DN 150 | kus | 12 |  | 0 | CS ÚRS 2015 01 |  |  | základní |  | 0 | 0 | 0 | 0 | 0 | 4 | K | 2 |  |  |  | ROZPOCET | 0 | 0 | 0 | 0 | 0 | 1 | 0 | 4 | -2053081082
| PP |  | Montáž tvarovek na kanalizačním potrubí z trub z plastu z tvrdého PVC systém KG nebo z polypropylenu systém KG 2000 v otevřeném výkopu jednoosých DN 150 | [15 empty] | PP | 2
| VV |  | 12 "vpusti |  | 12 | [13 empty] | VV | 2 | 2 | -1 | 1 | ROZPOCET
90 | M | 2861136402 | Sedlové hrdlo DN 150 | kus | 12 |  | 0 |  |  |  | základní |  | 0 | 0.0011 | 0.0132 | 0 | 0 | 8 | M | 2 |  |  |  | ROZPOCET | 0 | 0 | 0 | 0 | 0 | 1 | 0 | 4 | -184398609
91 | K | 877355211 | Montáž tvarovek z tvrdého PVC-systém KG nebo z polypropylenu-systém KG 2000 jednoosé DN 200 | kus | 12 |  | 0 | CS ÚRS 2015 01 |  |  | základní |  | 0 | 1e-05 | 0.00012 | 0 | 0 | 4 | K | 2 |  |  |  | ROZPOCET | 0 | 0 | 0 | 0 | 0 | 1 | 0 | 4 | -1930157828
| PP |  | Montáž tvarovek na kanalizačním potrubí z trub z plastu z tvrdého PVC systém KG nebo z polypropylenu systém KG 2000 v otevřeném výkopu jednoosých DN 200 | [15 empty] | PP | 2
92 | M | 2861136401 | Sedlové hrdlo DN 200 | kus | 12 |  | 0 |  |  |  | základní |  | 0 | 0.0011 | 0.0132 | 0 | 0 | 8 | M | 2 |  |  |  | ROZPOCET | 0 | 0 | 0 | 0 | 0 | 1 | 0 | 4 | 423410919
93 | K | 892372121 | Tlaková zkouška vzduchem potrubí DN 300 těsnícím vakem ucpávkovým | úsek | 5 |  | 0 | CS ÚRS 2015 01 |  |  | základní |  | 0 | 0.00031 | 0.00155 | 0 | 0 | 4 | K | 2 |  |  |  | ROZPOCET | 0 | 0 | 0 | 0 | 0 | 1 | 0 | 4 | 2015458799
| PP |  | Tlakové zkoušky vzduchem těsnícími vaky ucpávkovými DN 300 | [15 empty] | PP | 2
94 | K | 892442121 | Tlaková zkouška vzduchem potrubí DN 600 těsnícím vakem ucpávkovým | úsek | 1 |  | 0 | CS ÚRS 2015 01 |  |  | základní |  | 0 | 0.00043 | 0.00043 | 0 | 0 | 4 | K | 2 |  |  |  | ROZPOCET | 0 | 0 | 0 | 0 | 0 | 1 | 0 | 4 | 745056354
| PP |  | Tlakové zkoušky vzduchem těsnícími vaky ucpávkovými DN 600 | [15 empty] | PP | 2
95 | K | 892512122 | Tlaková zkouška vzduchem potrubí DN 700/1050 těsnícím vakem vejčitým | úsek | 7 |  | 0 | CS ÚRS 2015 01 |  |  | základní |  | 0 | 0.00234 | 0.01638 | 0 | 0 | 4 | K | 2 |  |  |  | ROZPOCET | 0 | 0 | 0 | 0 | 0 | 1 | 0 | 4 | -238035149
| PP |  | Tlakové zkoušky vzduchem těsnícími vaky vejčitými DN 700/1050 | [15 empty] | PP | 2
96 | K | 894204261 | Žlaby šachet průřezu o poloměru nad 500 mm z betonu prostého tř. C 25/30 | m3 | 3.805 |  | 0 | CS ÚRS 2015 01 |  |  | základní |  | 0 | 0 | 0 | 0 | 0 | 4 | K | 2 |  |  |  | ROZPOCET | 0 | 0 | 0 | 0 | 0 | 1 | 0 | 4 | -1861868843
| PP |  | Ostatní konstrukce na trubním vedení z prostého betonu žlaby šachet z prostého betonu tř. C 25/30, průřezu o poloměru přes 500 mm | [15 empty] | PP | 2
| VV |  | 6*1,5*1,5*0,5 |  | 6.75 | [13 empty] | VV | 2 | 2 | -1 | 0 | ROZPOCET
| VV |  | -5*1,5*0,5*0,5*PI/2 |  | -2.945 | [13 empty] | VV | 2 | 2 | -1 | 0 | ROZPOCET
| VV |  | Součet |  | 3.805 | [13 empty] | VV | 2 | 4 | -1 | 1 | ROZPOCET
97 | K | 894221118R | Šachty kanalizační z betonu V4 B tř. 20 na stokách kruhových DN 1100 nebo 1200 dno beton tř. C 25/30 | kus | 1 |  | 0 |  |  |  | základní |  | 0 | 13.5568 | 13.5568 | 0 | 0 | 4 | K | 2 |  |  |  | ROZPOCET | 0 | 0 | 0 | 0 | 0 | 1 | 0 | 4 | -1380683475
| PP |  | Šachty kanalizační z prostého betonu vodostavebného V 4 - B 20 výšky vstupu do 1,50 m na stokách kruhových s obložením dna betonem tř. C 25/30 DN 1100 nebo 1200 | [15 empty] | PP | 2
| VV |  | výkres D.1.01.1.b.05 | [15 empty] | VV | 2 | 1 | -1 | 0 | ROZPOCET
| VV |  | beton C25/30-XA2 dle TZ | [15 empty] | VV | 2 | 1 | -1 | 0 | ROZPOCET
| VV |  | 1 |  | 1 | [13 empty] | VV | 2 | 2 | -1 | 1 | ROZPOCET
98 | K | 894231117R | Šachty kanalizační z betonu V4 B tř. 20 na stokách vejčitých do 1100/1650 dno beton tř. C 25/30 | kus | 5 |  | 0 |  |  |  | základní |  | 0 | 11.0133 | 55.0666 | 0 | 0 | 4 | K | 2 |  |  |  | ROZPOCET | 0 | 0 | 0 | 0 | 0 | 1 | 0 | 4 | 1807967008
| PP |  | Šachty kanalizační z prostého betonu vodostavebného V 4 - B 20 výšky vstupu do 1,50 m na stokách vejčitých s obložením dna betonem tř. C 25/30 DN 800/1200, 900/1350, 1000/1500 nebo 1100/1650 | [15 empty] | PP | 2
| VV |  | výkres D.1.01.1.b.04, D.1.01.1.b.05 | [15 empty] | VV | 2 | 1 | -1 | 0 | ROZPOCET
| VV |  | beton C25/30-XA2 dle TZ | [15 empty] | VV | 2 | 1 | -1 | 0 | ROZPOCET
| VV |  | 5 |  | 5 | [13 empty] | VV | 2 | 2 | -1 | 1 | ROZPOCET
99 | K | 894401211 | Osazení betonových dílců pro šachty skruží rovných | kus | 12 |  | 0 | CS ÚRS 2015 01 |  |  | základní |  | 0 | 0.01424 | 0.17088 | 0 | 0 | 4 | K | 2 |  |  |  | ROZPOCET | 0 | 0 | 0 | 0 | 0 | 1 | 0 | 4 | -1604569513
| PP |  | Osazení betonových dílců pro šachty skruží rovných | [15 empty] | PP | 2
| VV |  | výkres D.1.01.1.b.04 | [15 empty] | VV | 2 | 1 | -1 | 0 | ROZPOCET
| VV |  | 12 |  | 12 | [13 empty] | VV | 2 | 2 | -1 | 1 | ROZPOCET
100 | M | 592238240 | vpusť betonová uliční TBV-Q 500/590/200 V /skruž/ 59x50x5 cm | kus | 12 |  | 0 | CS ÚRS 2015 01 |  |  | základní |  | 0 | 0.17 | 2.04 | 0 | 0 | 8 | M | 2 |  |  |  | ROZPOCET | 0 | 0 | 0 | 0 | 0 | 1 | 0 | 4 | 1981275959
| PP |  | prefabrikáty pro uliční vpusti betonové a železobetonové TBV-Q 500/590/200 V /skruž/ 59 x 50 x 5 | [15 empty] | PP | 2
101 | K | 894411311 | Osazení železobetonových dílců pro šachty skruží rovných | kus | 6 |  | 0 | CS ÚRS 2015 01 |  |  | základní |  | 0 | 0.00918 | 0.05508 | 0 | 0 | 4 | K | 2 |  |  |  | ROZPOCET | 0 | 0 | 0 | 0 | 0 | 1 | 0 | 4 | 1761440850
| PP |  | Osazení železobetonových dílců pro šachty skruží rovných | [15 empty] | PP | 2
| VV |  | výkres D.1.01.1.b.04 | [15 empty] | VV | 2 | 1 | -1 | 0 | ROZPOCET
| VV |  | 6 |  | 6 | [13 empty] | VV | 2 | 2 | -1 | 1 | ROZPOCET
102 | M | 592243050 | skruž betonová šachetní TBS-Q.1 100/25 D100x25x12 cm | kus | 4 |  | 0 | CS ÚRS 2015 01 |  |  | základní |  | 0 | 0.25 | 1 | 0 | 0 | 8 | M | 2 |  |  |  | ROZPOCET | 0 | 0 | 0 | 0 | 0 | 1 | 0 | 4 | -2065957821
| PP |  | prefabrikáty pro vstupní šachty a drenážní šachtice (betonové a železobetonové) šachty pro odpadní kanály a potrubí uložená v zemi skruže šachetní TBS-Q.1 100/25 D 100 x 25 x 12 | [15 empty] | PP | 2
103 | M | 592243060 | skruž betonová šachetní TBS-Q.1 100/50 D100x50x12 cm | kus | 4 |  | 0 | CS ÚRS 2015 01 |  |  | základní |  | 0 | 0.5 | 2 | 0 | 0 | 8 | M | 2 |  |  |  | ROZPOCET | 0 | 0 | 0 | 0 | 0 | 1 | 0 | 4 | 150981790
| PP |  | prefabrikáty pro vstupní šachty a drenážní šachtice (betonové a železobetonové) šachty pro odpadní kanály a potrubí uložená v zemi skruže šachetní TBS-Q.1 100/50 D 100 x 50 x 12 | [15 empty] | PP | 2
104 | M | 592243070 | skruž betonová šachetní TBS-Q.1 100/100 D100x100x12 cm | kus | 2 |  | 0 | CS ÚRS 2015 01 |  |  | základní |  | 0 | 1 | 2 | 0 | 0 | 8 | M | 2 |  |  |  | ROZPOCET | 0 | 0 | 0 | 0 | 0 | 1 | 0 | 4 | -1756401013
| PP |  | prefabrikáty pro vstupní šachty a drenážní šachtice (betonové a železobetonové) šachty pro odpadní kanály a potrubí uložená v zemi skruže šachetní TBS-Q.1 100/100 D 100 x 100 x 12 | [15 empty] | PP | 2
105 | M | 592243480 | těsnění elastomerové pro spojení šachetních dílů EMT DN 1000 | kus | 14 |  | 0 | CS ÚRS 2015 01 |  |  | základní |  | 0 | 0.002 | 0.028 | 0 | 0 | 8 | M | 2 |  |  |  | ROZPOCET | 0 | 0 | 0 | 0 | 0 | 1 | 0 | 4 | 620662148
| PP |  | prefabrikáty pro vstupní šachty a drenážní šachtice (betonové a železobetonové) šachty pro odpadní kanály a potrubí uložená v zemi těsnění elastomerové pro spojení šachetních dílů EMT DN 1000 | [15 empty] | PP | 2
106 | M | 5921122161 | TBS-Q.1 150/50 - rozměr 1500/500/140 | ks | 1 |  | 0 |  |  |  | základní |  | 0 | 0 | 0 | 0 | 0 | 8 | M | 2 |  |  |  | ROZPOCET | 0 | 0 | 0 | 0 | 0 | 1 | 0 | 4 | -1304575242
| PP |  | TBS-Q.1 150/50 - rozměr 1500/500/140 | [15 empty] | PP | 2
107 | M | 5921122164 | TBS-Q.1 150/100 - rozměr 1500/1000/140 | ks | 4 |  | 0 |  |  |  | základní |  | 0 | 0 | 0 | 0 | 0 | 8 | M | 2 |  |  |  | ROZPOCET | 0 | 0 | 0 | 0 | 0 | 1 | 0 | 4 | -840604075
| PP |  | TBS-Q.1 150/100 - rozměr 1500/1000/140 | [15 empty] | PP | 2
108 | M | 5921122313 | TZS-Q 150/50 SKC PS - rozměr 1500/1800/500 | ks | 2 |  | 0 |  |  |  | základní |  | 0 | 0 | 0 | 0 | 0 | 8 | M | 2 |  |  |  | ROZPOCET | 0 | 0 | 0 | 0 | 0 | 1 | 0 | 4 | -891211957
109 | M | 59211223031 | TZS-Q 150/75 SKC PS - rozměr 1500/1800/750 | ks | 4 |  | 0 |  |  |  | základní |  | 0 | 0 | 0 | 0 | 0 | 8 | M | 2 |  |  |  | ROZPOCET | 0 | 0 | 0 | 0 | 0 | 1 | 0 | 4 | 2016305469
110 | K | 894412411 | Osazení železobetonových dílců pro šachty skruží přechodových | kus | 15 |  | 0 | CS ÚRS 2015 01 |  |  | základní |  | 0 | 0.01147 | 0.17205 | 0 | 0 | 4 | K | 2 |  |  |  | ROZPOCET | 0 | 0 | 0 | 0 | 0 | 1 | 0 | 4 | 554050530
| PP |  | Osazení železobetonových dílců pro šachty skruží přechodových | [15 empty] | PP | 2
| VV |  | 3+6+6 |  | 15 | [13 empty] | VV | 2 | 2 | -1 | 1 | ROZPOCET
111 | M | 592241680 | skruž betonová přechodová TBR-Q 625/600/120 SPK 62,5/100x60x12 cm | kus | 7 |  | 0 | CS ÚRS 2015 01 |  |  | základní |  | 0 | 0.548 | 3.836 | 0 | 0 | 8 | M | 2 |  |  |  | ROZPOCET | 0 | 0 | 0 | 0 | 0 | 1 | 0 | 4 | -279945685
| PP |  | prefabrikáty pro vstupní šachty a drenážní šachtice (betonové a železobetonové) šachty pro odpadní kanály a potrubí uložená v zemi skruž přechodová TBR-Q 625/600/120 SPK 62,5/100 x 60 x 12 | [15 empty] | PP | 2
112 | M | 5921121803 | TZK-Q 150-100/27 ZDC PS - rozměr 1500/1800/1000 | ks | 11 |  | 0 |  |  |  | základní |  | 0 | 0 | 0 | 0 | 0 | 8 | M | 2 |  |  |  | ROZPOCET | 0 | 0 | 0 | 0 | 0 | 1 | 0 | 4 | -1552266281
113 | M | 5921121601 | TZK-Q.1 100-63/17 - rozměr 1000/625/165 | ks | 6 |  | 0 |  |  |  | základní |  | 0 | 0 | 0 | 0 | 0 | 8 | M | 2 |  |  |  | ROZPOCET | 0 | 0 | 0 | 0 | 0 | 1 | 0 | 4 | -1183836017
| PP |  | TZK-Q.1 100-63/17 - rozměr 1000/625/165 | [15 empty] | PP | 2
114 | K | 894414111 | Osazení železobetonových dílců pro šachty skruží základových | kus | 9 |  | 0 | CS ÚRS 2015 01 |  |  | základní |  | 0 | 0.02753 | 0.24777 | 0 | 0 | 4 | K | 2 |  |  |  | ROZPOCET | 0 | 0 | 0 | 0 | 0 | 1 | 0 | 4 | 431059947
| PP |  | Osazení železobetonových dílců pro šachty skruží základových | [15 empty] | PP | 2
| VV |  | dle tabulky šachet | [15 empty] | VV | 2 | 1 | -1 | 0 | ROZPOCET
| VV |  | 9 |  | 9 | [13 empty] | VV | 2 | 2 | -1 | 1 | ROZPOCET
115 | M | 592243370 | dno betonové šachty kanalizační přímé TBZ-Q.1 100/60 V max. 40 100/60x40 cm | kus | 4 |  | 0 | CS ÚRS 2015 01 |  |  | základní |  | 0 | 1.6 | 6.4 | 0 | 0 | 8 | M | 2 |  |  |  | ROZPOCET | 0 | 0 | 0 | 0 | 0 | 1 | 0 | 4 | 412997479
| PP |  | prefabrikáty pro vstupní šachty a drenážní šachtice (betonové a železobetonové) šachty pro odpadní kanály a potrubí uložená v zemi dno šachty kanalizační přímé V - průměr odtoku TBZ-Q.1 100/60 V max.40 100 / 60 x 40 | [15 empty] | PP | 2
116 | M | 5921126005 | TBZ-Q.1 150/159 V100 - rozměr 1800/1585x1000 | ks | 5 |  | 0 |  |  |  | základní |  | 0 | 0 | 0 | 0 | 0 | 8 | M | 2 |  |  |  | ROZPOCET | 0 | 0 | 0 | 0 | 0 | 1 | 0 | 4 | -1386450724
| PP |  | TBZ-Q.1 150/159 V100 - rozměr 1800/1585x1000 | [15 empty] | PP | 2
117 | K | 894608211 | Výztuž šachet ze svařovaných sítí typu Kari | t | 0.683 |  | 0 | CS ÚRS 2015 01 |  |  | základní |  | 0 | 1.0038 | 0.68562 | 0 | 0 | 4 | K | 2 |  |  |  | ROZPOCET | 0 | 0 | 0 | 0 | 0 | 1 | 0 | 4 | -1867219886
| PP |  | Výztuž šachet ze svařovaných sítí typu Kari | [15 empty] | PP | 2
| P |  | Poznámka k položce: hmotnost 7,9 kg/m2 | [15 empty] | P | 2
| VV |  | ztratné 20% | [15 empty] | VV | 2 | 1 | -1 | 0 | ROZPOCET
| VV |  | 3*(1,9+1,9)*1,585*0,0079*1,2 |  | 0.171 | [13 empty] | VV | 2 | 2 | -1 | 0 | ROZPOCET
| VV |  | (1,9+1,9)*2,91*0,0079*1,2 |  | 0.105 | [13 empty] | VV | 2 | 2 | -1 | 0 | ROZPOCET
| VV |  | (1,9+1,9)*2,65*0,0079*1,2 |  | 0.095 | [13 empty] | VV | 2 | 2 | -1 | 0 | ROZPOCET
| VV |  | (1,9+1,9)*2,97*0,0079*1,2 |  | 0.107 | [13 empty] | VV | 2 | 2 | -1 | 0 | ROZPOCET
| VV |  | 6*1,9*1,9*0,0079*1,2 |  | 0.205 | [13 empty] | VV | 2 | 2 | -1 | 0 | ROZPOCET
| VV |  | Součet |  | 0.683 | [13 empty] | VV | 2 | 4 | -1 | 1 | ROZPOCET
118 | K | 895941111 | Zřízení vpusti kanalizační uliční z betonových dílců typ UV-50 normální | kus | 12 |  | 0 | CS ÚRS 2015 01 |  |  | základní |  | 0 | 0.3409 | 4.0908 | 0 | 0 | 4 | K | 2 |  |  |  | ROZPOCET | 0 | 0 | 0 | 0 | 0 | 1 | 0 | 4 | 1784270955
| PP |  | Zřízení vpusti kanalizační uliční z betonových dílců typ UV-50 normální | [15 empty] | PP | 2
119 | M | 592238200 | vpusť betonová uliční TBV-Q 500/290 K /skruž/ 29x50x5 cm | kus | 12 |  | 0 | CS ÚRS 2015 01 |  |  | základní |  | 0 | 0.087 | 1.044 | 0 | 0 | 8 | M | 2 |  |  |  | ROZPOCET | 0 | 0 | 0 | 0 | 0 | 1 | 0 | 4 | 1258709907
| PP |  | prefabrikáty pro uliční vpusti betonové a železobetonové TBV-Q 500/290 K /skruž/ 29 x 50 x 5 | [15 empty] | PP | 2
120 | M | 592238210 | vpusť betonová uliční TBV-Q 660/180 /prstenec/ 18x66x10 cm | kus | 12 |  | 0 | CS ÚRS 2015 01 |  |  | základní |  | 0 | 0.103 | 1.236 | 0 | 0 | 8 | M | 2 |  |  |  | ROZPOCET | 0 | 0 | 0 | 0 | 0 | 1 | 0 | 4 | 1177590446
| PP |  | prefabrikáty pro uliční vpusti betonové a železobetonové TBV-Q 660/180 /prstenec/ 18 x 66 x 10 | [15 empty] | PP | 2
121 | M | 592238220 | vpusť betonová uliční TBV-Q 500/626 VD /dno/ 62,6 x 49,5 x 5 cm | kus | 12 |  | 0 | CS ÚRS 2015 01 |  |  | základní |  | 0 | 0.232 | 2.784 | 0 | 0 | 8 | M | 2 |  |  |  | ROZPOCET | 0 | 0 | 0 | 0 | 0 | 1 | 0 | 4 | 1147738070
| PP |  | prefabrikáty pro uliční vpusti betonové a železobetonové TBV-Q 500/626 VD /dno/ 62,6 x 49,5 x 5 | [15 empty] | PP | 2
122 | M | 592238730 | mříž M3 C250 DIN 19583-11 500/500 mm | kus | 12 |  | 0 | CS ÚRS 2015 01 |  |  | základní |  | 0 | 0.043 | 0.516 | 0 | 0 | 8 | M | 2 |  |  |  | ROZPOCET | 0 | 0 | 0 | 0 | 0 | 1 | 0 | 4 | -1870141879
| PP |  | prefabrikáty pro uliční vpusti dílce betonové pro uliční vpusti vpusť dešťová uliční s rámem mříž M2 C250 DIN 19583-11 500/500 mm | [15 empty] | PP | 2
123 | M | 592238740 | koš pozink. C3 DIN 4052, vysoký, pro rám 500/300 | kus | 12 |  | 0 | CS ÚRS 2015 01 |  |  | základní |  | 0 | 0.006 | 0.072 | 0 | 0 | 8 | M | 2 |  |  |  | ROZPOCET | 0 | 0 | 0 | 0 | 0 | 1 | 0 | 4 | -1554676619
| PP |  | prefabrikáty pro uliční vpusti dílce betonové pro uliční vpusti vpusť dešťová uliční s rámem koš pozink. C3 DIN 4052, vysoký, rám 500/300 | [15 empty] | PP | 2
124 | K | 899102211 | Demontáž poklopů litinových nebo ocelových včetně rámů hmotnosti přes 50 do 100 kg | kus | 9 |  | 0 | CS ÚRS 2015 01 |  |  | základní |  | 0 | 0 | 0 | 0.1 | 0.9 | 4 | K | 2 |  |  |  | ROZPOCET | 0 | 0 | 0 | 0 | 0 | 1 | 0 | 4 | 1956582696
| PP |  | Demontáž poklopů litinových a ocelových včetně rámů, hmotnosti jednotlivě přes 50 do 100 Kg | [15 empty] | PP | 2
| VV |  | 9 |  | 9 | [13 empty] | VV | 2 | 2 | -1 | 1 | ROZPOCET
125 | K | 899103111 | Osazení poklopů litinových nebo ocelových včetně rámů hmotnosti nad 100 do 150 kg | kus | 18 |  | 0 | CS ÚRS 2015 01 |  |  | základní |  | 0 | 0.00702 | 0.12636 | 0 | 0 | 4 | K | 2 |  |  |  | ROZPOCET | 0 | 0 | 0 | 0 | 0 | 1 | 0 | 4 | -240409149
| PP |  | Osazení poklopů litinových a ocelových včetně rámů hmotnosti jednotlivě přes 100 do 150 kg | [15 empty] | PP | 2
| VV |  | 18 |  | 18 | [13 empty] | VV | 2 | 2 | -1 | 1 | ROZPOCET
126 | M | 7Y3KDL71BN1 | Kanalizační poklop litinový, DN 600D 400 s kloubovým uložením v samonivelačním rámu bez odvětrání, se zajištěním | kus | 18 |  | 0 |  |  |  | základní |  | 0 | 0.055 | 0.99 | 0 | 0 | 8 | M | 2 |  |  |  | ROZPOCET | 0 | 0 | 0 | 0 | 0 | 1 | 0 | 4 | -262425371
127 | K | 899501411 | Stupadla do šachet ocelová PE povlak vidlicová s vysekáním otvoru v betonu | kus | 9 |  | 0 | CS ÚRS 2015 01 |  |  | základní |  | 0 | 0.01298 | 0.11682 | 0.004 | 0.036 | 4 | K | 2 |  |  |  | ROZPOCET | 0 | 0 | 0 | 0 | 0 | 1 | 0 | 4 | -677674483
| PP |  | Stupadla do šachet a drobných objektů ocelová s PE povlakem vidlicová s vysekáním otvoru v betonu | [15 empty] | PP | 2
| D | 9 | Ostatní konstrukce a práce, bourání |  |  |  | 0 | [5 empty] | 0 |  | 2.9255 |  | 2.0892 | 1 | D | 1 |  |  |  | ROZPOCET | [6 empty] | 0
128 | K | 916241212 | Osazení obrubníku kamenného stojatého bez boční opěry do lože z betonu prostého | m | 26 |  | 0 | CS ÚRS 2015 01 |  |  | základní |  | 0 | 0.11163 | 2.9024 | 0 | 0 | 4 | K | 2 |  |  |  | ROZPOCET | 0 | 0 | 0 | 0 | 0 | 1 | 0 | 4 | -1307024504
| PP |  | Osazení obrubníku kamenného se zřízením lože, s vyplněním a zatřením spár cementovou maltou stojatého bez boční opěry, do lože z betonu prostého tř. C 12/15 | [15 empty] | PP | 2
129 | K | 919112223 | Řezání spár pro vytvoření komůrky š 15 mm hl 30 mm pro těsnící zálivku v živičném krytu | m | 88 |  | 0 | CS ÚRS 2015 01 |  |  | základní |  | 0 | 0 | 0 | 0 | 0 | 4 | K | 2 |  |  |  | ROZPOCET | 0 | 0 | 0 | 0 | 0 | 1 | 0 | 4 | 1459454934
| PP |  | Řezání dilatačních spár v živičném krytu vytvoření komůrky pro těsnící zálivku šířky 15 mm, hloubky 30 mm | [15 empty] | PP | 2
| VV |  | 2*(3,4+4,1)+(3*8,0)+(5*7,0)+14 |  | 88 | [13 empty] | VV | 2 | 2 | -1 | 1 | ROZPOCET
130 | K | 919122122 | Těsnění spár zálivkou za tepla pro komůrky š 15 mm hl 30 mm s těsnicím profilem | m | 88 |  | 0 | CS ÚRS 2015 01 |  |  | základní |  | 0 | 0.00017 | 0.01496 | 0 | 0 | 4 | K | 2 |  |  |  | ROZPOCET | 0 | 0 | 0 | 0 | 0 | 1 | 0 | 4 | 291017210
| PP |  | Utěsnění dilatačních spár zálivkou za tepla v cementobetonovém nebo živičném krytu včetně adhezního nátěru s těsnicím profilem pod zálivkou, pro komůrky šířky 15 mm, hloubky 30 mm | [15 empty] | PP | 2
131 | K | 919735112 | Řezání stávajícího živičného krytu hl do 100 mm | m | 903.84 |  | 0 | CS ÚRS 2015 01 |  |  | základní |  | 0 | 0 | 0 | 0 | 0 | 4 | K | 2 |  |  |  | ROZPOCET | 0 | 0 | 0 | 0 | 0 | 1 | 0 | 4 | 1035362061
| PP |  | Řezání stávajícího živičného krytu nebo podkladu hloubky přes 50 do 100 mm | [15 empty] | PP | 2
| VV |  | výkres D.1.01.1.b.03 | [15 empty] | VV | 2 | 1 | -1 | 0 | ROZPOCET
| VV |  | 2*273,82+2*1,91 "stoka Sezemická |  | 551.46 | [13 empty] | VV | 2 | 2 | -1 | 0 | ROZPOCET
| VV |  | 2*9,0*1,1 "stoka Winterova I |  | 19.8 | [13 empty] | VV | 2 | 2 | -1 | 0 | ROZPOCET
| VV |  | 2*9,0*1,1 "stoka Winterova II |  | 19.8 | [13 empty] | VV | 2 | 2 | -1 | 0 | ROZPOCET
| VV |  | 2*9,0*1,1 "stoka Gebauerova I |  | 19.8 | [13 empty] | VV | 2 | 2 | -1 | 0 | ROZPOCET
| VV |  | 2*9,0*1,1 "stoka Gebauerova II |  | 19.8 | [13 empty] | VV | 2 | 2 | -1 | 0 | ROZPOCET
| VV |  | 2*13,0*1,43 "stoka Holubova |  | 37.18 | [13 empty] | VV | 2 | 2 | -1 | 0 | ROZPOCET
| VV |  | 2*4,0 "propoj od školy |  | 8 | [13 empty] | VV | 2 | 2 | -1 | 0 | ROZPOCET
| VV |  | 2*12*4,0 "vpusti |  | 96 | [13 empty] | VV | 2 | 2 | -1 | 0 | ROZPOCET
| VV |  | 2*(46,0+14,0+6,0) "přípojky |  | 132 | [13 empty] | VV | 2 | 2 | -1 | 0 | ROZPOCET
| VV |  | Součet |  | 903.84 | [13 empty] | VV | 2 | 4 | -1 | 1 | ROZPOCET
132 | K | 938902122 | Čištění ploch betonových konstrukcí tlakovou vodou | m2 | 31.102 |  | 0 | CS ÚRS 2015 01 |  |  | základní |  | 0 | 0 | 0 | 0 | 0 | 4 | K | 2 |  |  |  | ROZPOCET | 0 | 0 | 0 | 0 | 0 | 1 | 0 | 4 | -1281516167
| PP |  | Čištění nádrží, ploch dřevěných nebo betonových konstrukcí, potrubí ploch betonových konstrukcí tlakovou vodou | [15 empty] | PP | 2
| VV |  | stávající šachty | [15 empty] | VV | 2 | 1 | -1 | 0 | ROZPOCET
| VV |  | 3*PI*1,0*3,3 |  | 31.102 | [13 empty] | VV | 2 | 2 | -1 | 1 | ROZPOCET
133 | K | 971052481R | Začištění vstupních otvorů ve stávajících šachtách | kus | 3 |  | 0 |  |  |  | základní |  | 0 | 0 | 0 | 0.582 | 1.746 | 4 | K | 2 |  |  |  | ROZPOCET | 0 | 0 | 0 | 0 | 0 | 1 | 0 | 4 | 975310316
134 | K | 977151124 | Jádrové vrty diamantovými korunkami do D 180 mm do stavebních materiálů | m | 1.32 |  | 0 | CS ÚRS 2015 01 |  |  | základní |  | 0 | 0.00282 | 0.0037224 | 0.101 | 0.13332 | 4 | K | 2 |  |  |  | ROZPOCET | 0 | 0 | 0 | 0 | 0 | 1 | 0 | 4 | -794894860
| PP |  | Jádrové vrty diamantovými korunkami do stavebních materiálů (železobetonu, betonu, cihel, obkladů, dlažeb, kamene) průměru přes 150 do 180 mm | [15 empty] | PP | 2
| P |  | Poznámka k položce: hmotnost sutě 0,101 t/m | [15 empty] | P | 2
| VV |  | 12*0,11 "vpusti |  | 1.32 | [13 empty] | VV | 2 | 2 | -1 | 1 | ROZPOCET
135 | K | 977151126 | Jádrové vrty diamantovými korunkami do D 225 mm do stavebních materiálů | m | 1.32 |  | 0 | CS ÚRS 2015 01 |  |  | základní |  | 0 | 0.00334 | 0.0044088 | 0.159 | 0.20988 | 4 | K | 2 |  |  |  | ROZPOCET | 0 | 0 | 0 | 0 | 0 | 1 | 0 | 4 | -1724135646
| PP |  | Jádrové vrty diamantovými korunkami do stavebních materiálů (železobetonu, betonu, cihel, obkladů, dlažeb, kamene) průměru přes 200 do 225 mm | [15 empty] | PP | 2
| P |  | Poznámka k položce: hmotnost sutě 0,159 t/m | [15 empty] | P | 2
| VV |  | pro napojení přípojek | [15 empty] | VV | 2 | 1 | -1 | 0 | ROZPOCET
| VV |  | 12*0,11 |  | 1.32 | [13 empty] | VV | 2 | 2 | -1 | 1 | ROZPOCET
136 | K | 979021113 | Očištění vybouraných obrubníků a krajníků silničních při překopech inženýrských sítí | m | 26 |  | 0 | CS ÚRS 2015 01 |  |  | základní |  | 0 | 0 | 0 | 0 | 0 | 4 | K | 2 |  |  |  | ROZPOCET | 0 | 0 | 0 | 0 | 0 | 1 | 0 | 4 | 1956800606
| PP |  | Očištění vybouraných prvků při překopech inženýrských sítí od spojovacího materiálu s odklizením a uložením očištěných hmot a spojovacího materiálu na skládku do vzdálenosti 10 m nebo naložením na dopravní prostředek obrubníků a krajníků, vybouraných z jakéhokoliv lože a s jakoukoliv výplní spár silničních | [15 empty] | PP | 2
137 | K | 979051121 | Očištění zámkových dlaždic se spárováním z kameniva těženého při překopech inženýrských sítí | m2 | 6.6 |  | 0 | CS ÚRS 2015 01 |  |  | základní |  | 0 | 0 | 0 | 0 | 0 | 4 | K | 2 |  |  |  | ROZPOCET | 0 | 0 | 0 | 0 | 0 | 1 | 0 | 4 | 360293053
| PP |  | Očištění vybouraných prvků při překopech inženýrských sítí od spojovacího materiálu s odklizením a uložením očištěných hmot a spojovacího materiálu na skládku do vzdálenosti 10 m nebo naložením na dopravní prostředek zámkových dlaždic s vyplněním spár kamenivem | [15 empty] | PP | 2
| D | 997 | Přesun sutě |  |  |  | 0 | [5 empty] | 0 |  | 0 |  | 0 | 1 | D | 1 |  |  |  | ROZPOCET | [6 empty] | 0
138 | K | 997221551 | Vodorovná doprava suti ze sypkých materiálů do 1 km | t | 841.767 |  | 0 | CS ÚRS 2015 01 |  |  | základní |  | 0 | 0 | 0 | 0 | 0 | 4 | K | 2 |  |  |  | ROZPOCET | 0 | 0 | 0 | 0 | 0 | 1 | 0 | 4 | 1124349204
| PP |  | Vodorovná doprava suti bez naložení, ale se složením a s hrubým urovnáním ze sypkých materiálů, na vzdálenost do 1 km | [15 empty] | PP | 2
| VV |  | 15,4*0,235 "dle položky odstranění podkladu z kameniva drceného tl. 200 mm |  | 3.619 | [13 empty] | VV | 2 | 2 | -1 | 0 | ROZPOCET
| VV |  | 695,246*0,56 "dle položky odstranění podkladu z kameniva drceného tl. 400 mm |  | 389.338 | [13 empty] | VV | 2 | 2 | -1 | 0 | ROZPOCET
| VV |  | 797,61*0,181 "dle položky odstranění podkladů živičných tl. 100 mm |  | 144.367 | [13 empty] | VV | 2 | 2 | -1 | 0 | ROZPOCET
| VV |  | 2955,76*0,103 "dle položky frézování živičného krytu tl 40 mm |  | 304.443 | [13 empty] | VV | 2 | 2 | -1 | 0 | ROZPOCET
| VV |  | Součet |  | 841.767 | [13 empty] | VV | 2 | 4 | -1 | 1 | ROZPOCET
139 | K | 997221559 | Příplatek ZKD 1 km u vodorovné dopravy suti ze sypkých materiálů | t | 7575.903 |  | 0 | CS ÚRS 2015 01 |  |  | základní |  | 0 | 0 | 0 | 0 | 0 | 4 | K | 2 |  |  |  | ROZPOCET | 0 | 0 | 0 | 0 | 0 | 1 | 0 | 4 | 1299833208
| PP |  | Vodorovná doprava suti bez naložení, ale se složením a s hrubým urovnáním Příplatek k ceně za každý další i započatý 1 km přes 1 km | [15 empty] | PP | 2
| VV |  | 9 příplatků | [15 empty] | VV | 2 | 1 | -1 | 0 | ROZPOCET
| VV |  | 841,767*9 |  | 7575.903 | [13 empty] | VV | 2 | 2 | -1 | 1 | ROZPOCET
140 | K | 997221561 | Vodorovná doprava suti z kusových materiálů do 1 km | t | 167.25 |  | 0 | CS ÚRS 2015 01 |  |  | základní |  | 0 | 0 | 0 | 0 | 0 | 4 | K | 2 |  |  |  | ROZPOCET | 0 | 0 | 0 | 0 | 0 | 1 | 0 | 4 | -474424643
| PP |  | Vodorovná doprava suti bez naložení, ale se složením a s hrubým urovnáním z kusových materiálů, na vzdálenost do 1 km | [15 empty] | PP | 2
| VV |  | 75,867*2,2 "dle položky bourání kostrukcí v hloubených vykopávkách |  | 166.907 | [13 empty] | VV | 2 | 2 | -1 | 0 | ROZPOCET
| VV |  | 1,32*0,101 "dle položky jádrové vrty do D180 mm |  | 0.133 | [13 empty] | VV | 2 | 2 | -1 | 0 | ROZPOCET
| VV |  | 1,32*0,159 "dle položky jádrové vrty do D 225 mm |  | 0.21 | [13 empty] | VV | 2 | 2 | -1 | 0 | ROZPOCET
| VV |  | Součet |  | 167.25 | [13 empty] | VV | 2 | 4 | -1 | 1 | ROZPOCET
141 | K | 997221569 | Příplatek ZKD 1 km u vodorovné dopravy suti z kusových materiálů | t | 1505.25 |  | 0 | CS ÚRS 2015 01 |  |  | základní |  | 0 | 0 | 0 | 0 | 0 | 4 | K | 2 |  |  |  | ROZPOCET | 0 | 0 | 0 | 0 | 0 | 1 | 0 | 4 | -128666367
| PP |  | Vodorovná doprava suti bez naložení, ale se složením a s hrubým urovnáním Příplatek k ceně za každý další i započatý 1 km přes 1 km | [15 empty] | PP | 2
| VV |  | 9 příplatků | [15 empty] | VV | 2 | 1 | -1 | 0 | ROZPOCET
| VV |  | 9*167,25 |  | 1505.25 | [13 empty] | VV | 2 | 2 | -1 | 1 | ROZPOCET
142 | K | 997221612 | Nakládání vybouraných hmot na dopravní prostředky pro vodorovnou dopravu | t | 167.25 |  | 0 | CS ÚRS 2015 01 |  |  | základní |  | 0 | 0 | 0 | 0 | 0 | 4 | K | 2 |  |  |  | ROZPOCET | 0 | 0 | 0 | 0 | 0 | 1 | 0 | 4 | 374761088
| PP |  | Nakládání na dopravní prostředky pro vodorovnou dopravu vybouraných hmot | [15 empty] | PP | 2
143 | K | 997221815 | Poplatek za uložení betonového odpadu na skládce (skládkovné) | t | 167.25 |  | 0 | CS ÚRS 2015 01 |  |  | základní |  | 0 | 0 | 0 | 0 | 0 | 4 | K | 2 |  |  |  | ROZPOCET | 0 | 0 | 0 | 0 | 0 | 1 | 0 | 4 | 900857082
| PP |  | Poplatek za uložení stavebního odpadu na skládce (skládkovné) betonového | [15 empty] | PP | 2
| VV |  | 75,867*2,2 "dle položky bourání kostrukcí v hloubených vykopávkách |  | 166.907 | [13 empty] | VV | 2 | 2 | -1 | 0 | ROZPOCET
| VV |  | 1,32*0,101 "dle položky jádrové vrty do D180 mm |  | 0.133 | [13 empty] | VV | 2 | 2 | -1 | 0 | ROZPOCET
| VV |  | 1,32*0,159 "dle položky jádrové vrty do D 225 mm |  | 0.21 | [13 empty] | VV | 2 | 2 | -1 | 0 | ROZPOCET
| VV |  | Součet |  | 167.25 | [13 empty] | VV | 2 | 4 | -1 | 1 | ROZPOCET
144 | K | 997221845 | Poplatek za uložení odpadu z asfaltových povrchů na skládce (skládkovné) | t | 448.81 |  | 0 | CS ÚRS 2015 01 |  |  | základní |  | 0 | 0 | 0 | 0 | 0 | 4 | K | 2 |  |  |  | ROZPOCET | 0 | 0 | 0 | 0 | 0 | 1 | 0 | 4 | -670911460
| PP |  | Poplatek za uložení stavebního odpadu na skládce (skládkovné) z asfaltových povrchů | [15 empty] | PP | 2
| VV |  | 797,61*0,181 "dle položky odstranění podkladů živičných tl. 100 mm |  | 144.367 | [13 empty] | VV | 2 | 2 | -1 | 0 | ROZPOCET
| VV |  | 2955,76*0,103 "dle položky frézování živičného krytu tl 40 mm |  | 304.443 | [13 empty] | VV | 2 | 2 | -1 | 0 | ROZPOCET
| VV |  | Součet |  | 448.81 | [13 empty] | VV | 2 | 4 | -1 | 1 | ROZPOCET
145 | K | 997221855 | Poplatek za uložení odpadu z kameniva na skládce (skládkovné) | t | 392.957 |  | 0 | CS ÚRS 2015 01 |  |  | základní |  | 0 | 0 | 0 | 0 | 0 | 4 | K | 2 |  |  |  | ROZPOCET | 0 | 0 | 0 | 0 | 0 | 1 | 0 | 4 | 1867031316
| PP |  | Poplatek za uložení stavebního odpadu na skládce (skládkovné) z kameniva | [15 empty] | PP | 2
| VV |  | 15,4*0,235 "dle položky odstranění podkladu z kameniva drceného tl. 200 mm |  | 3.619 | [13 empty] | VV | 2 | 2 | -1 | 0 | ROZPOCET
| VV |  | 695,246*0,56 "dle položky odstranění podkladu z kameniva drceného tl. 400 mm |  | 389.338 | [13 empty] | VV | 2 | 2 | -1 | 0 | ROZPOCET
| VV |  | Součet |  | 392.957 | [13 empty] | VV | 2 | 4 | -1 | 1 | ROZPOCET
| D | 998 | Přesun hmot |  |  |  | 0 | [5 empty] | 0 |  | 0 |  | 0 | 1 | D | 1 |  |  |  | ROZPOCET | [6 empty] | 0
146 | K | 998274101 | Přesun hmot pro trubní vedení z trub betonových otevřený výkop | t | 1564.899 |  | 0 | CS ÚRS 2015 01 |  |  | základní |  | 0 | 0 | 0 | 0 | 0 | 4 | K | 2 |  |  |  | ROZPOCET | 0 | 0 | 0 | 0 | 0 | 1 | 0 | 4 | -1037068220
| PP |  | Přesun hmot pro trubní vedení hloubené z trub betonových nebo železobetonových pro vodovody nebo kanalizace v otevřeném výkopu dopravní vzdálenost do 15 m | [15 empty] | PP | 2
| D | OST | Ostatní |  |  |  | 0 | [5 empty] | 0 |  | 17.2549 |  | 0.169 | 4 | D | 0 |  |  |  | ROZPOCET | [6 empty] | 0
147 | K | 001R | Vyčištění kanalizace před sanací | m | 169 |  | 0 |  |  |  | základní |  | 0 | 0.002 | 0.338 | 0.001 | 0.169 | 4 | K | 1 |  |  |  | ROZPOCET | 0 | 0 | 0 | 0 | 0 | 1 | 0 | 4 | -896672071
| PP |  | Vyčištění kanalizace před sanací | [15 empty] | PP | 1
| VV |  | 85,0+84,0 |  | 169 | [13 empty] | VV | 1 | 2 | -1 | 1 | ROZPOCET
148 | K | 002R | Monitoring kanalizace - kontrolova před sanací | m | 169 |  | 0 |  |  |  | základní |  | 0 | 0.0001 | 0.0169 | 0 | 0 | 4 | K | 1 |  |  |  | ROZPOCET | 0 | 0 | 0 | 0 | 0 | 1 | 0 | 4 | -1742193778
| PP |  | Monitoring kanalizace - kontrolova před sanací | [15 empty] | PP | 1
149 | K | 0021R | Přečerpávání splašků během provádění sanace bezvýkovou technologií | hod | 480 |  | 0 |  |  |  | základní |  | 0 | 0 | 0 | 0 | 0 | 4 | K | 1 |  |  |  | ROZPOCET | 0 | 0 | 0 | 0 | 0 | 1 | 0 | 4 | 2022110702
| PP |  | Transport techniky - robotovací zařízení | [15 empty] | PP | 1
| VV |  | včetně zajištění přečerpávacího systému | [15 empty] | VV | 1 | 1 | -1 | 0 | ROZPOCET
| VV |  | 480 |  | 480 | [13 empty] | VV | 1 | 2 | -1 | 1 | ROZPOCET
150 | K | 0023R | Profrézování přípojek | kus | 22 |  | 0 |  |  |  | základní |  | 0 | 0 | 0 | 0 | 0 | 4 | K | 1 |  |  |  | ROZPOCET | 0 | 0 | 0 | 0 | 0 | 1 | 0 | 4 | -1649464801
| PP |  | Transport techniky - robotovací zařízení | [15 empty] | PP | 1
| VV |  | profrézování přípojek pro osazení vystýlky | [15 empty] | VV | 1 | 1 | -1 | 0 | ROZPOCET
| VV |  | 22 |  | 22 | [13 empty] | VV | 1 | 2 | -1 | 1 | ROZPOCET
151 | K | 0024R | Úprava napojení přípojky injektáží | kus | 22 |  | 0 |  |  |  | základní |  | 0 | 0 | 0 | 0 | 0 | 4 | K | 1 |  |  |  | ROZPOCET | 0 | 0 | 0 | 0 | 0 | 1 | 0 | 4 | -1299232814
| PP |  | Transport techniky - robotovací zařízení | [15 empty] | PP | 1
| VV |  | 22 |  | 22 | [13 empty] | VV | 1 | 2 | -1 | 1 | ROZPOCET
152 | K | 004R | Sanace kanalizace 700/1050 | m | 85 |  | 0 |  |  |  | základní |  | 0 | 0.1 | 8.5 | 0 | 0 | 4 | K | 1 |  |  |  | ROZPOCET | 0 | 0 | 0 | 0 | 0 | 1 | 0 | 4 | 254120937
| VV |  | Sanace kanalizace veljčitý profil 700/1050 zatažením textilního rukávce | [15 empty] | VV | 1 | 1 | -1 | 0 | ROZPOCET
| VV |  | 85,0 |  | 85 | [13 empty] | VV | 1 | 2 | -1 | 1 | ROZPOCET
153 | K | 005R1 | Sanace kanalizace 900/1400 | m | 84 |  | 0 |  |  |  | základní |  | 0 | 0.1 | 8.4 | 0 | 0 | 4 | K | 1 |  |  |  | ROZPOCET | 0 | 0 | 0 | 0 | 0 | 1 | 0 | 4 | -1058480375
| VV |  | Sanace kanalizace veljčitý profil 900/1400 zatažením textilního rukávce | [15 empty] | VV | 1 | 1 | -1 | 0 | ROZPOCET
| VV |  | 84,0 |  | 84 | [13 empty] | VV | 1 | 2 | -1 | 1 | ROZPOCET
154 | K | 006R | Monitoring kanalizace - závěrečný monitoring po provedení prací s dodáním záznamu na DVD | m | 169 |  | 0 |  |  |  | základní |  | 0 | 0 | 0 | 0 | 0 | 4 | K | 1 |  |  |  | ROZPOCET | 0 | 0 | 0 | 0 | 0 | 1 | 0 | 4 | -382028760
| PP |  | Monitoring kanalizace - závěrečný monitoring po provedení prací s dodáním záznamu na DVD | [15 empty] | PP | 1
155 | K | 0053R | Transport techniky - robotovací zařízení | kpl | 1 |  | 0 |  |  |  | základní |  | 0 | 0 | 0 | 0 | 0 | 4 | K | 1 |  |  |  | ROZPOCET | 0 | 0 | 0 | 0 | 0 | 1 | 0 | 4 | -5130706
| PP |  | Transport techniky - robotovací zařízení | [15 empty] | PP | 1
156 | K | 007R | Přeložka vodovodu | kpl | 1 |  | 0 |  |  |  | základní |  | 0 | 0 | 0 | 0 | 0 | 4 | K | 1 |  |  |  | ROZPOCET | 0 | 0 | 0 | 0 | 0 | 1 | 0 | 4 | -339887764
| VV |  | výšková přeložka vodovodu DN100 mimo profil potrubí 900/1400 včetně materiálu a prací a úpravy povrchu | [15 empty] | VV | 1 | 1 | -1 | 0 | ROZPOCET
| VV |  | 1 |  | 1 | [13 empty] | VV | 1 | 2 | -1 | 1 | ROZPOCET

## 02 - Ostatní a vedlejší n...
| List obsahuje: |  | 1) Krycí list soupisu | 2) Rekapitulace |  |  | 3) Soupis prací | Zpět na list: | Rekapitulace stavby
{5804163C-5B47-41CF-AA19-C05BFD6A754E}
2
| KRYCÍ LIST SOUPISU | [8 empty] | v --- níže se nacházejí doplnkové a pomocné údaje k sestavám --- v | [8 empty] | False
Stavba:
Pardubice, ulice Sezemická - kanalizace km 0,000-0,454
Objekt:
02 - Ostatní a vedlejší náklady
| KSO: |  |  |  |  | CC-CZ:
| Místo: |  | Pardubice |  |  | Datum: | 13.07.2015
| Zadavatel: |  |  |  |  | IČ:
|  | Vodovody a kanalizace Pardubice, a.s., |  |  |  | DIČ:
| Uchazeč: |  |  |  |  | IČ:
DIČ:
| Projektant: |  |  |  |  | IČ: | 60113111
|  | Multiaqua s.r.o. |  |  |  | DIČ: | CZ60113111
Poznámka:
Soupis prací je sestaven za využití položek Cenové soustavy ÚRS. Cenové a technické podmínky položek Cenové soustavy ÚRS, které jsou uvedeny v soupisu prací ( tzn. úvodní části katalogů ) jsou neomezeně dálkově k dispozici na http://www.cs-urs.cz/index.php?mod=podminky. Položky soupisu prací, které nemají ve sloupci "Cenová soustava" uveden žádný údaj, nepochází z Cenové soustavy ÚRS.
| Cena bez DPH | [5 empty] | 0
|  |  | Základ daně |  |  | Sazba daně | Výše daně
| DPH | základní | 0 |  |  | 21% | 0
|  | snížená | 0 |  |  | 15% | 0
|  | zákl. přenesená | 0 |  |  | 21% | 0
|  | sníž. přenesená | 0 |  |  | 15% | 0
|  | nulová | 0 |  |  | 0% | 0
| Cena s DPH |  |  | v | CZK |  | 0
REKAPITULACE ČLENĚNÍ SOUPISU PRACÍ
Stavba:
Pardubice, ulice Sezemická - kanalizace km 0,000-0,454
Objekt:
02 - Ostatní a vedlejší náklady
Místo: |  |  | Pardubice |  |  | Datum: | 13.07.2015
Zadavatel: |  |  | Vodovody a kanalizace Pardubice, a.s., |  |  | Projektant: | Multiaqua s.r.o.
Uchazeč:
Kód dílu - Popis | [6 empty] | Cena celkem [CZK]
Náklady soupisu celkem | [6 empty] | 0 | [12 empty] | -1
| D1 - VON 1: Příprava a zařízení staveniště, provozní a územní vlivy | [5 empty] | 0
| D2 - VRN: Vedlejší rozpočtové náklady | [5 empty] | 0
| D3 - VON 2: Projektové dokumentace - náklady jinde neuvedené | [5 empty] | 0
| D2 - VRN: Vedlejší rozpočtové náklady | [5 empty] | 0
| D4 - VON 3: Ostatní náklady jinde neuvedené | [5 empty] | 0
| D2 - VRN: Vedlejší rozpočtové náklady | [5 empty] | 0
| D5 - VON 4: Předání a převzetí díla - náklady jinde neuvedené | [5 empty] | 0
| D2 - VRN: Vedlejší rozpočtové náklady | [5 empty] | 0
SOUPIS PRACÍ
Stavba:
Pardubice, ulice Sezemická - kanalizace km 0,000-0,454
Objekt:
02 - Ostatní a vedlejší náklady
Místo: |  |  | Pardubice |  |  | Datum: | 13.07.2015
Zadavatel: |  |  | Vodovody a kanalizace Pardubice, a.s., |  |  | Projektant: | Multiaqua s.r.o.
Uchazeč:
PČ | Typ | Kód | Popis | MJ | Množství | J.cena [CZK] | Cena celkem [CZK] | Cenová soustava |  | Poznámka | DPH | J. Nh [h] | Nh celkem [h] | J. hmotnost [t] | Hmotnost celkem [t] | J. suť [t] | Suť Celkem [t]
Náklady soupisu celkem | [6 empty] | 0 | [5 empty] | 0 |  | 0 |  | 0 |  | D | -1 | [7 empty] | 0
| D | D1 | VON 1: Příprava a zařízení staveniště, provozní a územní vlivy |  |  |  | 0 | [5 empty] | 0 |  | 0 |  | 0 | 1 | D | 0 | ROZPOCET | [6 empty] | 0
| D | D2 | VRN: Vedlejší rozpočtové náklady |  |  |  | 0 | [5 empty] | 0 |  | 0 |  | 0 | 1 | D | 1 | ROZPOCET | [6 empty] | 0
1 | K | X1 | Zařízení staveniště - příprava, zřízení, provozování, odstranění staveniště | kpl | 1 |  | 0 |  |  |  | základní |  | 0 | 0 | 0 | 0 | 0 | 4 | K | 2 | ROZPOCET | 0 | 0 | 0 | 0 | 0 | 1 | 0 | 4 | 1
| PP |  | Zařízení staveniště - příprava, zřízení, provozování, odstranění staveniště | [15 empty] | PP | 2
2 | K | X2 | Mimořádně ztížené pracovní prostředí (provozní vlivy) | kpl | 1 |  | 0 |  |  |  | základní |  | 0 | 0 | 0 | 0 | 0 | 4 | K | 2 | ROZPOCET | 0 | 0 | 0 | 0 | 0 | 1 | 0 | 4 | 2
| PP |  | Mimořádně ztížené pracovní prostředí (provozní vlivy) | [15 empty] | PP | 2
| P |  | Poznámka k položce: např. čištění a mytí vozovek po dobu výstavby – dopravní trasy i komunikační plochy, plachtování nákladních aut při dovozu a odvozu materiálu, kropení prašného materiálu uloženého na mezideponii apd. | [15 empty] | P | 2
3 | K | X3 | Územní vlivy, umístění stavby se zahrnutím veškerých provozních vlivů | kpl | 1 |  | 0 |  |  |  | základní |  | 0 | 0 | 0 | 0 | 0 | 4 | K | 2 | ROZPOCET | 0 | 0 | 0 | 0 | 0 | 1 | 0 | 4 | 3
| PP |  | Územní vlivy, umístění stavby se zahrnutím veškerých provozních vlivů | [15 empty] | PP | 2
| D | D3 | VON 2: Projektové dokumentace - náklady jinde neuvedené |  |  |  | 0 | [5 empty] | 0 |  | 0 |  | 0 | 1 | D | 0 | ROZPOCET | [6 empty] | 0
| D | D2 | VRN: Vedlejší rozpočtové náklady |  |  |  | 0 | [5 empty] | 0 |  | 0 |  | 0 | 1 | D | 1 | ROZPOCET | [6 empty] | 0
4 | K | X4 | Plán zásad organizace výstavby (ZOV) | kpl | 1 |  | 0 |  |  |  | základní |  | 0 | 0 | 0 | 0 | 0 | 4 | K | 2 | ROZPOCET | 0 | 0 | 0 | 0 | 0 | 1 | 0 | 4 | 4
| PP |  | Plán zásad organizace výstavby (ZOV) | [15 empty] | PP | 2
| P |  | Poznámka k položce: vč. dokumentace technického stavu stávajících komunikací, budov a objektů (technická zpráva, video, fotodokumentace, zákresy) před zahájením výstavby a sledování vlivů stavby na okolní objekty v průběhu stavby. Členění po stavebních objektech. | [15 empty] | P | 2
5 | K | X5 | Prováděcí dokumentace organizace dopravy v průběhu stavby | kpl | 1 |  | 0 |  |  |  | základní |  | 0 | 0 | 0 | 0 | 0 | 4 | K | 2 | ROZPOCET | 0 | 0 | 0 | 0 | 0 | 1 | 0 | 4 | 5
| PP |  | Prováděcí dokumentace organizace dopravy v průběhu stavby | [15 empty] | PP | 2
| P |  | Poznámka k položce: (uzavírky, objízdné trasy a omezení dopravy, vč. projednání se subjekty státní správy) - zejména tam, kde dochází k zásahu do krajských a místních komunikací. | [15 empty] | P | 2
6 | K | X6 | Projekt systému zajištění a dodržení kvality provedené práce | kpl | 1 |  | 0 |  |  |  | základní |  | 0 | 0 | 0 | 0 | 0 | 4 | K | 2 | ROZPOCET | 0 | 0 | 0 | 0 | 0 | 1 | 0 | 4 | 6
| PP |  | Projekt systému zajištění a dodržení kvality provedené práce | [15 empty] | PP | 2
| D | D4 | VON 3: Ostatní náklady jinde neuvedené |  |  |  | 0 | [5 empty] | 0 |  | 0 |  | 0 | 1 | D | 0 | ROZPOCET | [6 empty] | 0
| D | D2 | VRN: Vedlejší rozpočtové náklady |  |  |  | 0 | [5 empty] | 0 |  | 0 |  | 0 | 1 | D | 1 | ROZPOCET | [6 empty] | 0
7 | K | X8 | Vytýčení prostorové polohy stavebních objektů, vytýčení hranic pozemků, vytýčení obvodu staveniště | kpl | 1 |  | 0 |  |  |  | základní |  | 0 | 0 | 0 | 0 | 0 | 4 | K | 2 | ROZPOCET | 0 | 0 | 0 | 0 | 0 | 1 | 0 | 4 | 8
| PP |  | Vytýčení prostorové polohy stavebních objektů, vytýčení hranic pozemků, vytýčení obvodu staveniště | [15 empty] | PP | 2
8 | K | X9 | Vytýčení stávajících inženýrských sítí, vč. kopání sond pro jejich zjištění, vč. ručních výkopů | kpl | 1 |  | 0 |  |  |  | základní |  | 0 | 0 | 0 | 0 | 0 | 4 | K | 2 | ROZPOCET | 0 | 0 | 0 | 0 | 0 | 1 | 0 | 4 | 9
| PP |  | Vytýčení stávajících inženýrských sítí, vč. kopání sond pro jejich zjištění, vč. ručních výkopů | [15 empty] | PP | 2
| P |  | Poznámka k položce: v místě zjištění inž.sítí | [15 empty] | P | 2
9 | K | X10 | Činnost geodeta ve výstavbě | kpl | 1 |  | 0 |  |  |  | základní |  | 0 | 0 | 0 | 0 | 0 | 4 | K | 2 | ROZPOCET | 0 | 0 | 0 | 0 | 0 | 1 | 0 | 4 | 10
| PP |  | Činnost geodeta ve výstavbě | [15 empty] | PP | 2
| P |  | Poznámka k položce: doměření stavby pro účely výstavby (doměření polohopisu, vytyčování kanalizačních šachet a objektů na stokové síti v případě změny jejich umístění oproti projektu, vč. ČOV a ostatních objektů) | [15 empty] | P | 2
10 | K | X11 | Činnost geologa - při výstavbě, zde součinnost se statikem | kpl | 1 |  | 0 |  |  |  | základní |  | 0 | 0 | 0 | 0 | 0 | 4 | K | 2 | ROZPOCET | 0 | 0 | 0 | 0 | 0 | 1 | 0 | 4 | 11
| PP |  | Činnost geologa - při výstavbě, zde součinnost se statikem | [15 empty] | PP | 2
| P |  | Poznámka k položce: při výstavbě, zde součinoost se statikem (sledování vlivů stavby na okolní objekty) | [15 empty] | P | 2
11 | K | X12 | Činnost statika - pří výstavbě | kpl | 1 |  | 0 |  |  |  | základní |  | 0 | 0 | 0 | 0 | 0 | 4 | K | 2 | ROZPOCET | 0 | 0 | 0 | 0 | 0 | 1 | 0 | 4 | 12
| PP |  | Činnost statika - pří výstavbě | [15 empty] | PP | 2
| P |  | Poznámka k položce: sledování vlivů stavby na okolní objekty | [15 empty] | P | 2
12 | K | X13 | Činnost hydrogeologa při výkopových pracích | kpl | 1 |  | 0 |  |  |  | základní |  | 0 | 0 | 0 | 0 | 0 | 4 | K | 2 | ROZPOCET | 0 | 0 | 0 | 0 | 0 | 1 | 0 | 4 | 13
| PP |  | Činnost hydrogeologa při výkopových pracích | [15 empty] | PP | 2
| P |  | Poznámka k položce: např. pro rozdělení vytěžené zeminy pro uložení na mezideponii pro zpětné zásypy a pro odvoz na skládku | [15 empty] | P | 2
13 | K | X14 | Kompletační činnost zhotovitele | kpl | 1 |  | 0 |  |  |  | základní |  | 0 | 0 | 0 | 0 | 0 | 4 | K | 2 | ROZPOCET | 0 | 0 | 0 | 0 | 0 | 1 | 0 | 4 | 14
| PP |  | Kompletační činnost zhotovitele | [15 empty] | PP | 2
14 | K | X15 | Oprava, znovuzřízení objektů (oplocení, zídky, potrubí apod) poškozené, nebo zbořené během výstavby | kpl | 1 |  | 0 |  |  |  | základní |  | 0 | 0 | 0 | 0 | 0 | 4 | K | 2 | ROZPOCET | 0 | 0 | 0 | 0 | 0 | 1 | 0 | 4 | 15
| PP |  | Oprava, znovuzřízení objektů (oplocení, zídky, potrubí apod) poškozené, nebo zbořené během výstavby | [15 empty] | PP | 2
| P |  | Poznámka k položce: s ohledem na technologii výstavby. Tam, kde není zohledněno v jiných částech výkazů výměr. Např. oprava a znovuzřízení objektů kdy dojde při výstavbě ke změně trasy, technologie pokládky. Dále případné podchycení, stávajícího potrubí při křížení, jinde neuvedené (podélné profily, situace)-jedná se o přípojky zjištěné během provádění stavebních prací, atd. | [15 empty] | P | 2
15 | K | X16 | Náklady spojené s vyřízením požadavků orgánů a organizací nutných před započetím výstavby | kpl | 1 |  | 0 |  |  |  | základní |  | 0 | 0 | 0 | 0 | 0 | 4 | K | 2 | ROZPOCET | 0 | 0 | 0 | 0 | 0 | 1 | 0 | 4 | 16
| PP |  | Náklady spojené s vyřízením požadavků orgánů a organizací nutných před započetím výstavby | [15 empty] | PP | 2
| P |  | Poznámka k položce: obsažených v dokladové části: např. kácení zeleně, dopravní trasy, zvláštní užívání komunikací, správní poplatky, ohlášení stavby | [15 empty] | P | 2
16 | K | X17 | Havarijní čerpání podzemních a povrchových vod | kpl | 1 |  | 0 |  |  |  | základní |  | 0 | 0 | 0 | 0 | 0 | 4 | K | 2 | ROZPOCET | 0 | 0 | 0 | 0 | 0 | 1 | 0 | 4 | 17
| PP |  | Havarijní čerpání podzemních a povrchových vod | [15 empty] | PP | 2
| P |  | Poznámka k položce: při živelných pohromách, intenzivních přívalových deštích, či letních bouřkách (pokud není uvedeno v jednotlivých SO a pokud se na ně nevztahuje pojistka) | [15 empty] | P | 2
17 | K | X20 | Zajištění povolení pro čerpání a vypouštění podzemní vody po dobu výstavby | kpl | 1 |  | 0 |  |  |  | základní |  | 0 | 0 | 0 | 0 | 0 | 4 | K | 2 | ROZPOCET | 0 | 0 | 0 | 0 | 0 | 1 | 0 | 4 | 20
| PP |  | Zajištění povolení pro čerpání a vypouštění podzemní vody po dobu výstavby | [15 empty] | PP | 2
18 | K | X21 | Dopravní značení a světelná signalizace | kpl | 1 |  | 0 |  |  |  | základní |  | 0 | 0 | 0 | 0 | 0 | 4 | K | 2 | ROZPOCET | 0 | 0 | 0 | 0 | 0 | 1 | 0 | 4 | 21
| PP |  | Dopravní značení a světelná signalizace | [15 empty] | PP | 2
19 | K | X23 | Ocenění požadavků objednatele vyplývajících z "Obchodních podmínek zadavatele" | kpl | 1 |  | 0 |  |  |  | základní |  | 0 | 0 | 0 | 0 | 0 | 4 | K | 2 | ROZPOCET | 0 | 0 | 0 | 0 | 0 | 1 | 0 | 4 | 23
| PP |  | Ocenění požadavků objednatele vyplývajících z "Obchodních podmínek zadavatele" | [15 empty] | PP | 2
| D | D5 | VON 4: Předání a převzetí díla - náklady jinde neuvedené |  |  |  | 0 | [5 empty] | 0 |  | 0 |  | 0 | 1 | D | 0 | ROZPOCET | [6 empty] | 0
| D | D2 | VRN: Vedlejší rozpočtové náklady |  |  |  | 0 | [5 empty] | 0 |  | 0 |  | 0 | 1 | D | 1 | ROZPOCET | [6 empty] | 0
20 | K | X27 | Vyhotovení geodetického zaměření skutečného provedení stavby | kpl | 1 |  | 0 |  |  |  | základní |  | 0 | 0 | 0 | 0 | 0 | 4 | K | 2 | ROZPOCET | 0 | 0 | 0 | 0 | 0 | 1 | 0 | 4 | 27
| PP |  | Vyhotovení geodetického zaměření skutečného provedení stavby | [15 empty] | PP | 2
| P |  | Poznámka k položce: ve 3 vyhotoveních v listinné a 1 na CD nosiči v digitální formě předepsaného formátu (včetně přeložek, přípojek NN atd.) | [15 empty] | P | 2
21 | K | X28 | Vypracování geometrického plánu | kpl | 1 |  | 0 |  |  |  | základní |  | 0 | 0 | 0 | 0 | 0 | 4 | K | 2 | ROZPOCET | 0 | 0 | 0 | 0 | 0 | 1 | 0 | 4 | 28
| PP |  | Vypracování geometrického plánu | [15 empty] | PP | 2
| P |  | Poznámka k položce: Geometrický plán bude vypracován v 3 vyhotoveních v listinné podobě | [15 empty] | P | 2
22 | K | X29 | Dokumentace skutečného provedení stavby (DSPS) | kpl | 1 |  | 0 |  |  |  | základní |  | 0 | 0 | 0 | 0 | 0 | 4 | K | 2 | ROZPOCET | 0 | 0 | 0 | 0 | 0 | 1 | 0 | 4 | 29
| PP |  | Dokumentace skutečného provedení stavby (DSPS) | [15 empty] | PP | 2

## Pokyny pro vyplnění
Struktura údajů, formát souboru a metodika pro zpracování
Struktura
Soubor je složen ze záložky Rekapitulace stavby a záložek s názvem soupisu prací pro jednotlivé objekty ve formátu XLS. Každá ze záložek přitom obsahuje
ještě samostatné sestavy vymezené orámovaním a nadpisem sestavy.
Rekapitulace stavby obsahuje sestavu Rekapitulace stavby a Rekapitulace objektů stavby a soupisů prací.
V sestavě Rekapitulace stavby jsou uvedeny informace identifikující předmět veřejné zakázky na stavební práce, KSO, CC-CZ, CZ-CPV, CZ-CPA a rekapitulaci
celkové nabídkové ceny uchazeče.
V sestavě Rekapitulace objektů stavby a soupisů prací je uvedena rekapitulace stavebních objektů, inženýrských objektů, provozních souborů,
vedlejších a ostatních nákladů a ostatních nákladů s rekapitulací nabídkové ceny za jednotlivé soupisy prací. Na základě údaje Typ je možné
identifikovat, zda se jedná o objekt nebo soupis prací pro daný objekt:
|  | STA | Stavební objekt pozemní
|  | ING | Stavební objekt inženýrský
|  | PRO | Provozní soubor
|  | VON | Vedlejší a ostatní náklady
|  | OST | Ostatní
|  | Soupis | Soupis prací pro daný typ objektu
Soupis prací pro jednotlivé objekty obsahuje sestavy Krycí list soupisu, Rekapitulace členění soupisu prací, Soupis prací. Za soupis prací může být považován
i objekt stavby v případě, že neobsahuje podřízenou zakázku.
Krycí list soupisu obsahuje rekapitulaci informací o předmětu veřejné zakázky ze sestavy Rekapitulace stavby, informaci o zařazení objektu do KSO,
CC-CZ, CZ-CPV, CZ-CPA a rekapitulaci celkové nabídkové ceny uchazeče za aktuální soupis prací.
Rekapitulace členění soupisu prací obsahuje rekapitulaci soupisu prací ve všech úrovních členění soupisu tak, jak byla tato členění použita (např.
stavební díly, funkční díly, případně jiné členění) s rekapitulací nabídkové ceny.
Soupis prací obsahuje položky veškerých stavebních nebo montážních prací, dodávek materiálů a služeb nezbytných pro zhotovení stavebního objektu,
inženýrského objektu, provozního souboru, vedlejších a ostatních nákladů.
Pro položky soupisu prací se zobrazují následující informace:
|  | PČ |  | Pořadové číslo položky v aktuálním soupisu
|  | TYP |  | Typ položky: K - konstrukce, M - materiál, PP - plný popis, PSC - poznámka k souboru cen, P - poznámka k položce, VV - výkaz výměr
|  | Kód |  | Kód položky
|  | Popis |  | Zkrácený popis položky
|  | MJ |  | Měrná jednotka položky
|  | Množství |  | Množství v měrné jednotce
|  | J.cena |  | Jednotková cena položky. Zadaní může obsahovat namísto J.ceny sloupce J.materiál a J.montáž, jejichž součet definuje
J.cenu položky.
|  | Cena celkem |  | Celková cena položky daná jako součin množství a j.ceny
|  | Cenová soustava |  | Příslušnost položky do cenové soustavy
Ke každé položce soupisu prací se na samostatných řádcích může zobrazovat:
Plný popis položky
Poznámka k souboru cen a poznámka zadavatele
Výkaz výměr
Pokud je k řádku výkazu výměr evidovaný údaj ve sloupci Kód, jedná se o definovaný odkaz, na který se může odvolávat výkaz výměr z jiné položky.
Metodika pro zpracování
Jednotlivé sestavy jsou v souboru provázány. Editovatelné pole jsou zvýrazněny žlutým podbarvením, ostatní pole neslouží k editaci a nesmí být jakkoliv
modifikovány.
Uchazeč je pro podání nabídky povinen vyplnit žlutě podbarvená pole:
Pole Uchazeč v sestavě Rekapitulace stavby - zde uchazeč vyplní svůj název (název subjektu)
Pole IČ a DIČ v sestavě Rekapitulace stavby - zde uchazeč vyplní svoje IČ a DIČ
Datum v sestavě Rekapitulace stavby - zde uchazeč vyplní datum vytvoření nabídky
J.cena = jednotková cena v sestavě Soupis prací o maximálním počtu desetinných míst uvedených v poli
- pokud sestavy soupisů prací obsahují pole J.cena, musí být všechna tato pole vyplněna nenulovými kladnými číslicemi
Poznámka - nepovinný údaj pro položku soupisu
V případě, že sestavy soupisů prací neobsahují pole J.cena, potom ve všech soupisech prací obsahují pole:
- J.materiál - jednotková cena materiálu
- J.montáž - jednotková cena montáže
Uchazeč je v tomto případě povinen vyplnit všechna pole J.materiál a pole J.montáž nenulovými kladnými číslicemi. V případech, kdy položka
neobsahuje žádný materiál je přípustné, aby pole J.materiál bylo vyplněno nulou. V případech, kdy položka neobsahuje žádnou montáž je přípustné,
aby pole J.montáž bylo vyplněno nulou. Není však přípustné, aby obě pole - J.materiál, J.Montáž byly u jedné položky vyplněny nulou.
Rekapitulace stavby
Název |  |  | Povinný |  | Popis | Typ | Max. počet
atributu |  |  | (A/N) |  |  |  | znaků
Kód |  |  | A |  | Kód stavby | String | 20
Stavba |  |  | A |  | Název stavby | String | 120
Místo |  |  | N |  | Místo stavby | String | 50
Datum |  |  | A |  | Datum vykonaného exportu | Date
KSO |  |  | N |  | Klasifikace stavebního objektu | String | 15
CC-CZ |  |  | N |  | Klasifikace stavbeních děl | String | 15
CZ-CPV |  |  | N |  | Společný slovník pro veřejné zakázky | String | 20
CZ-CPA |  |  | N |  | Klasifikace produkce podle činností | String | 20
Zadavatel |  |  | N |  | Zadavatel zadaní | String | 50
IČ |  |  | N |  | IČ zadavatele zadaní | String | 20
DIČ |  |  | N |  | DIČ zadavatele zadaní | String | 20
Uchazeč |  |  | N |  | Uchazeč veřejné zakázky | String | 50
Projektant |  |  | N |  | Projektant | String | 50
Poznámka |  |  | N |  | Poznámka k zadání | String | 255
Sazba DPH |  |  | A |  | Rekapitulace sazeb DPH u položek soupisů | eGSazbaDph
Základna DPH |  |  | A |  | Základna DPH určena součtem celkové ceny z položek soupisů | Double
Hodnota DPH |  |  | A |  | Hodnota DPH | Double
Cena bez DPH |  |  | A |  | Celková cena bez DPH za celou stavbu. Sčítává se ze všech listů. | Double
Cena s DPH |  |  | A |  | Celková cena s DPH za celou stavbu | Double
Rekapitulace objektů stavby a soupisů prací
Název |  |  | Povinný |  | Popis | Typ | Max. počet
atributu |  |  | (A/N) |  |  |  | znaků
Kód |  |  | A |  | Přebírá se z Rekapitulace stavby | String | 20
Stavba |  |  | A |  | Přebírá se z Rekapitulace stavby | String | 120
Místo |  |  | N |  | Přebírá se z Rekapitulace stavby | String | 50
Datum |  |  | A |  | Přebírá se z Rekapitulace stavby | Date
Zadavatel |  |  | N |  | Přebírá se z Rekapitulace stavby | String | 50
Projektant |  |  | N |  | Přebírá se z Rekapitulace stavby | String | 50
Uchazeč |  |  | N |  | Přebírá se z Rekapitulace stavby | String | 50
Kód |  |  | A |  | Kód objektu | String | 20
Objektu, Soupis prací |  |  | A |  | Název objektu | String | 120
Cena bez DPH |  |  | A |  | Cena bez DPH za daný objekt | Double
Cena s DPH |  |  | A |  | Cena spolu s DPH za daný objekt | Double
Typ |  |  | A |  | Typ zakázky | eGTypZakazky
Krycí list soupisu
Název |  |  | Povinný |  | Popis | Typ | Max. počet
atributu |  |  | (A/N) |  |  |  | znaků
Stavba |  |  | A |  | Přebírá se z Rekapitulace stavby | String | 120
Objekt |  |  | A |  | Kód a název objektu | String | 20 + 120
Soupis |  |  | A |  | Kód a název soupisu | String | 20 + 120
KSO |  |  | N |  | Klasifikace stavebního objektu | String | 15
CC-CZ |  |  | N |  | Klasifikace stavbeních děl | String | 15
CZ-CPV |  |  | N |  | Společný slovník pro veřejné zakázky | String | 20
CZ-CPA |  |  | N |  | Klasifikace produkce podle činností | String | 20
Místo |  |  | N |  | Přebírá se z Rekapitulace stavby | String | 50
Zadavatel |  |  | N |  | Přebírá se z Rekapitulace stavby | String | 50
Uchazeč |  |  | N |  | Přebírá se z Rekapitulace stavby | String | 50
Projektant |  |  | N |  | Přebírá se z Rekapitulace stavby | String | 50
Poznámka |  |  | N |  | Poznámka k soupisu prací | String | 255
Sazba DPH |  |  | A |  | Rekapitulace sazeb DPH na položkách aktuálního soupisu | eGSazbaDph
Základna DPH |  |  | A |  | Základna DPH určena součtem celkové ceny z položek aktuálního soupisu | Double
Hodnota DPH |  |  | A |  | Hodnota DPH | Double
Cena bez DPH |  |  | A |  | Cena bez DPH za daný soupis | Double
Cena s DPH |  |  | A |  | Cena s DPH za daný soupis | Double
Rekapitulace členění soupisu prací
Název |  |  | Povinný |  | Popis | Typ | Max. počet
atributu |  |  | (A/N) |  |  |  | znaků
Stavba |  |  | A |  | Přebírá se z Rekapitulace stavby | String | 120
Objekt |  |  | A |  | Kód a název objektu, přebírá se z Krycího listu soupisu | String | 20 + 120
Soupis |  |  | A |  | Kód a název objektu, přebírá se z Krycího listu soupisu | String | 20 + 120
Místo |  |  | N |  | Přebírá se z Rekapitulace stavby | String | 50
Datum |  |  | A |  | Přebírá se z Rekapitulace stavby | Date
Zadavatel |  |  | N |  | Přebírá se z Rekapitulace stavby | String | 50
Projektant |  |  | N |  | Přebírá se z Rekapitulace stavby | String | 50
Uchazeč |  |  | N |  | Přebírá se z Rekapitulace stavby | String | 50
Kód dílu - Popis |  |  | A |  | Kód a název dílu ze soupisu | String | 20 + 100
Cena celkem |  |  | A |  | Cena celkem za díl ze soupisu | Double
Soupis prací
Název |  |  | Povinný |  | Popis | Typ | Max. počet
atributu |  |  | (A/N) |  |  |  | znaků
Stavba |  |  | A |  | Přebírá se z Rekapitulace stavby | String | 120
Objekt |  |  | A |  | Kód a název objektu | String | 20 + 120
Soupis |  |  | A |  | Přebírá se z Krycího listu soupisu | String | 20 + 120
Místo |  |  | N |  | Přebírá se z Krycího listu soupisu | String | 50
Datum |  |  | A |  | Přebírá se z Krycího listu soupisu | Date
Zadavatel |  |  | N |  | Přebírá se z Krycího listu soupisu | String | 50
Projektant |  |  | N |  | Přebírá se z Krycího listu soupisu | String | 50
Uchazeč |  |  | N |  | Přebírá se z Krycího listu soupisu | String | 50
PČ |  |  | A |  | Pořadové číslo položky soupisu | Long
Typ |  |  | A |  | Typ položky soupisu | eGTypPolozky | 1
Kód |  |  | A |  | Kód položky ze soupisu | String | 20
Popis |  |  | A |  | Popis položky ze soupisu | String | 255
MJ |  |  | A |  | Měrná jednotka položky | String | 10
Množství |  |  | A |  | Množství položky soupisu | Double
J.Cena |  |  | A |  | Jednotková cena položky | Double
Cena celkem |  |  | A |  | Cena celkem vyčíslena jako J.Cena * Množství | Double
Cenová soustava |  |  | N |  | Zařazení položky do cenové soustavy | String | 50
Datová věta
Typ věty |  |  | Hodnota |  | Význam
eGSazbaDPH |  |  | základní |  | Základní sazba DPH
|  |  | snížená |  | Snížená sazba DPH
|  |  | nulová |  | Nulová sazba DPH
|  |  | zákl. přenesená |  | Základní sazba DPH přenesená
|  |  | sníž. přenesená |  | Snížená sazba DPH přenesená
eGTypZakazky |  |  | STA |  | Stavební objekt
|  |  | PRO |  | Provozní soubor
|  |  | ING |  | Inženýrský objekt
|  |  | VON |  | Vedlejší a ostatní náklady
|  |  | OST |  | Ostatní náklady
eGTypPolozky |  |  | 1 |  | Položka typu HSV
|  |  | 2 |  | Položka typu PSV
|  |  | 3 |  | Položka typu M
|  |  | 4 |  | Položka typu OST