## Rekapitulace stavby
Export VZ |  | List obsahuje: |  |  |  |  | 1) Rekapitulace stavby |  |  | 2) Rekapitulace objektů stavby a soupisů prací | [21 empty] | 1.0 | False | False | {AD8EBBE2-B6C0-4A09-8813-723D03F9E3DD}
| optimalizováno pro tisk sestav ve formátu A4 - na výšku | [16 empty] | >> skryté sloupce << | [13 empty] | 0,01 | 21
[32 empty] | 0,01 | 15
| REKAPITULACE STAVBY | [17 empty] | v --- níže se nacházejí doplnkové a pomocné údaje k sestavám --- v | [11 empty] | Návod na vyplnění | 0,001
[31 empty] | Měnit lze pouze buňky se žlutým podbarvením! 1) v Rekapitulaci stavby vyplňte údaje o Uchazeči (přenesou se do ostatních sestav i v jiných listech) 2) na vybraných listech vyplňte v sestavě Soupis prací ceny u položek Podrobnosti k vyplnění naleznete na poslední záložce s Pokyny pro vyplnění | 0,01
|  | Stavba: |  |  |  |  | 652 - Vodovod Vysoké Chvojno, úpravna vody - rekonstrukce | [24 empty] | 0,1
1
|  | Místo: |  |  |  |  | Vysoké Chvojno | [6 empty] | Datum: |  | 14.05.2013 | [15 empty] | 10
100
|  | Zadavatel: | [11 empty] | IČ: |  | 60108631 | [15 empty] | 0,1
|  |  | Vodovody a kanalizace Pardubice a.s. | [10 empty] | DIČ: |  | CZ60108631 | [15 empty] | 0,1
0,1
|  | Uchazeč: | [11 empty] | IČ: |  | Vyplň údaj | [15 empty] | 0,1
|  |  | Vyplň údaj | [10 empty] | DIČ: |  | Vyplň údaj | [15 empty] | 0,1
False
|  | Projektant: | [11 empty] | IČ: |  | 64826431 | [15 empty] | False
|  |  | VK PROJEKT, spol. s r.o. | [10 empty] | DIČ: |  | CZ64826431 | [15 empty] | True
0,01
|  | Poznámka: | [29 empty] | 0,1
False
|  | Cena bez DPH | [11 empty] | 0
|  | DPH |  | základní |  |  |  | 21% | ze | 0 |  |  |  | 0
|  |  |  | snížená |  |  |  | 15% | ze | 0 |  |  |  | 0
|  |  |  | zákl. přenesená |  |  |  | 21% | ze | 0 |  |  |  | 0
|  |  |  | sníž. přenesená |  |  |  | 15% | ze | 0 |  |  |  | 0
|  |  |  | nulová |  |  |  | 0% | ze | 0 |  |  |  | 0
|  | Cena s DPH | [6 empty] | v |  | CZK |  |  | 0
REKAPITULACE OBJEKTŮ STAVBY A SOUPISŮ PRACÍ
| Stavba: | [6 empty] | 652 - Vodovod Vysoké Chvojno, úpravna vody - rekonstrukce
| Místo: | [6 empty] | Vysoké Chvojno |  |  |  |  | Datum: |  | 14.05.2013
| Zadavatel: | [6 empty] | Vodovody a kanalizace Pardubice a.s. |  |  |  |  | Projektant: |  | VK PROJEKT, spol. s r.o. |  |  |  | Informatívní údaje z listů zakázek
Uchazeč:
| Kód |  |  |  | Objekt, Soupis prací | [6 empty] | Cena bez DPH [CZK] |  |  |  | Cena s DPH [CZK] | Typ |  | z toho Ostat. náklady [CZK] | DPH [CZK] | Normohodiny [h] | DPH základní [CZK] | DPH snížená [CZK] | DPH základní přenesená [CZK] | DPH snížená přenesená [CZK] | Základna DPH základní | Základna DPH snížená | Základna DPH zákl. přenesená | Základna DPH sníž. přenesená | Základna DPH nulová
| Náklady stavby celkem | [10 empty] | 0 |  |  |  | 0 |  |  | 0 | 0 | 0 | 0 | 0 | 0 | 0 | 0 | 0 | 0 | 0 | 0 |  | D | 0 | ###NOIMPORT### | IMPORT | {AD8EBBE2-B6C0-4A09-8813-723D03F9E3DD} | {00000000-0000-0000-0000-000000000000}
/ |  | 652-01 |  |  |  | IO 01 - ÚPRAVNA VODY | [5 empty] | 0 |  |  |  | 0 | ING |  | 0 | 0 | 0 | 0 | 0 | 0 | 0 | 0 | 0 | 0 | 0 | 0 |  |  | 1 |  | IMPORT | {AD94839F-9EEA-4561-A116-3721E4C75764} | {AD8EBBE2-B6C0-4A09-8813-723D03F9E3DD} | 2
/ |  | 652-02 |  |  |  | IO 02 - SÁNÍ ČERPADEL | [5 empty] | 0 |  |  |  | 0 | ING |  | 0 | 0 | 0 | 0 | 0 | 0 | 0 | 0 | 0 | 0 | 0 | 0 |  |  | 1 |  | IMPORT | {B497C47F-FC76-46C3-A377-F002949FF3EF} | {AD8EBBE2-B6C0-4A09-8813-723D03F9E3DD} | 2
/ |  | 652-03 |  |  |  | IO 03 - OPLOCENÍ | [5 empty] | 0 |  |  |  | 0 | ING |  | 0 | 0 | 0 | 0 | 0 | 0 | 0 | 0 | 0 | 0 | 0 | 0 |  |  | 1 |  | IMPORT | {2ADA17AC-1C40-45CF-974E-C6440EB2449A} | {AD8EBBE2-B6C0-4A09-8813-723D03F9E3DD} | 2
/ |  | 652-04 |  |  |  | IO 04 - ÚPRAVA PŘÍJEZDNÉ CESTY | [5 empty] | 0 |  |  |  | 0 | ING |  | 0 | 0 | 0 | 0 | 0 | 0 | 0 | 0 | 0 | 0 | 0 | 0 |  |  | 1 |  | IMPORT | {82264E70-9CB2-44FA-9B18-A61AB3E93874} | {AD8EBBE2-B6C0-4A09-8813-723D03F9E3DD} | 2
/ |  | 652-05 |  |  |  | IO 05 - OBJEKT U VĚŽOVÉHO VODOJEMU | [5 empty] | 0 |  |  |  | 0 | ING |  | 0 | 0 | 0 | 0 | 0 | 0 | 0 | 0 | 0 | 0 | 0 | 0 |  |  | 1 |  | IMPORT | {B0C88D2A-BCEC-48D5-B782-8DA9BED7C515} | {AD8EBBE2-B6C0-4A09-8813-723D03F9E3DD} | 2
/ |  | 652-11 |  |  |  | PS 01.1 - STROJNÍ TECHNOLOGIE | [5 empty] | 0 |  |  |  | 0 | PRO |  | 0 | 0 | 0 | 0 | 0 | 0 | 0 | 0 | 0 | 0 | 0 | 0 |  |  | 1 |  | IMPORT | {76572167-90A3-4FD9-BBDD-F382460F0922} | {AD8EBBE2-B6C0-4A09-8813-723D03F9E3DD} | 2
/ |  | 652-12 |  |  |  | PS 01.2 - ELEKTROTECHNOLOGICKÁ ČÁST | [5 empty] | 0 |  |  |  | 0 | PRO |  | 0 | 0 | 0 | 0 | 0 | 0 | 0 | 0 | 0 | 0 | 0 | 0 |  |  | 1 |  | IMPORT | {7296C8D2-30CA-4A18-A58F-5BB737AB523D} | {AD8EBBE2-B6C0-4A09-8813-723D03F9E3DD} | 2
/ |  | 652-13 |  |  |  | PS 01.3 - SYSTÉM ŘÍZENÍ A TECHNOLOGICKÝCH PROCESŮ | [5 empty] | 0 |  |  |  | 0 | PRO |  | 0 | 0 | 0 | 0 | 0 | 0 | 0 | 0 | 0 | 0 | 0 | 0 |  |  | 1 |  | IMPORT | {61B0ADAD-2AF3-4771-B37C-6C15B6C278C4} | {AD8EBBE2-B6C0-4A09-8813-723D03F9E3DD} | 2
/ |  | 652-21 |  |  |  | VON 01 - VEDLEJŠÍ A OSTATNÍ NÁKLADY | [5 empty] | 0 |  |  |  | 0 | VON |  | 0 | 0 | 0 | 0 | 0 | 0 | 0 | 0 | 0 | 0 | 0 | 0 |  |  | 1 |  | IMPORT | {50CED762-FE06-4A07-A850-B6E4ABB6615C} | {AD8EBBE2-B6C0-4A09-8813-723D03F9E3DD} | 2

## 652-01 - IO 01 - ÚPRAVNA ...
| List obsahuje: |  | 1) Krycí list soupisu |  | 2) Rekapitulace |  |  | 3) Soupis prací |  |  | Zpět na list: |  | Rekapitulace stavby
optimalizováno pro tisk sestav ve formátu A4 - na výšku | [12 empty] | >> skryté sloupce << | [9 empty] | {AD94839F-9EEA-4561-A116-3721E4C75764}
2
KRYCÍ LIST SOUPISU | [13 empty] | v --- níže se nacházejí doplnkové a pomocné údaje k sestavám --- v | [8 empty] | False
| Stavba: |  | 652 - Vodovod Vysoké Chvojno, úpravna vody - rekonstrukce
| Objekt: |  | 652-01 - IO 01 - ÚPRAVNA VODY
KSO:
| Místo: |  | Vysoké Chvojno | [5 empty] | Datum: |  | 14.05.2013
| Zadavatel: | [7 empty] | IČ: |  | 60108631
|  | Vodovody a kanalizace Pardubice a.s. | [6 empty] | DIČ: |  | CZ60108631
| Uchazeč: | [7 empty] | IČ: |  | Vyplň údaj
|  | Vyplň údaj | [6 empty] | DIČ: |  | Vyplň údaj
| Projektant: | [7 empty] | IČ: |  | 64826431
|  | VK PROJEKT, spol. s r.o. | [6 empty] | DIČ: |  | CZ64826431
Poznámka:
| Cena bez DPH | [7 empty] | 0
| DPH | základní | 21% | ze | 0 |  |  |  | 0
|  | snížená | 15% | ze | 0 |  |  |  | 0
|  | zákl. přenesená | 21% | ze | 0 |  |  |  | 0
|  | sníž. přenesená | 15% | ze | 0 |  |  |  | 0
|  | nulová | 0% | ze | 0 |  |  |  | 0
| Cena s DPH |  |  | v | CZK |  |  | 0
REKAPITULACE ČLENĚNÍ SOUPISU PRACÍ
Stavba: |  |  | 652 - Vodovod Vysoké Chvojno, úpravna vody - rekonstrukce
Objekt: |  |  | 652-01 - IO 01 - ÚPRAVNA VODY
Místo: |  |  | Vysoké Chvojno |  |  |  | Datum: |  | 14.05.2013
Zadavatel: |  |  | Vodovody a kanalizace Pardubice a.s. |  |  |  | Projektant: |  | VK PROJEKT, spol. s r.o.
Uchazeč: |  |  | Vyplň údaj
Kód dílu - Popis | [9 empty] | Cena celkem [CZK]
Náklady soupisu celkem | [9 empty] | 0 | [13 empty] | -1
| HSV - Práce a dodávky HSV | [8 empty] | 0
| 1 - Zemní práce | [8 empty] | 0
| 3 - Svislé a kompletní konstrukce | [8 empty] | 0
| 4 - Vodorovné konstrukce | [8 empty] | 0
| 6 - Úpravy povrchů, podlahy a osazování výplní | [8 empty] | 0
| 8 - Trubní vedení | [8 empty] | 0
| 9 - Ostatní konstrukce a práce-bourání | [8 empty] | 0
| 99 - Přesun hmot | [8 empty] | 0
| PSV - Práce a dodávky PSV | [8 empty] | 0
| 731 - Ústřední vytápění - kotelny | [8 empty] | 0
| 740 - Elektromontáže - zkoušky a revize | [8 empty] | 0
| 748 - Elektromontáže - osvětlovací zařízení a svítidla | [8 empty] | 0
| 751 - Vzduchotechnika | [8 empty] | 0
| 761 - Konstrukce prosvětlovací | [8 empty] | 0
| 762 - Konstrukce tesařské | [8 empty] | 0
| 766 - Konstrukce truhlářské | [8 empty] | 0
| 767 - Konstrukce zámečnické | [8 empty] | 0
| 771 - Podlahy z dlaždic | [8 empty] | 0
| 777 - Podlahy lité | [8 empty] | 0
| 781 - Dokončovací práce - obklady keramické | [8 empty] | 0
| 783 - Dokončovací práce - nátěry | [8 empty] | 0
| 784 - Dokončovací práce - malby a tapety | [8 empty] | 0
SOUPIS PRACÍ
Stavba: |  |  | 652 - Vodovod Vysoké Chvojno, úpravna vody - rekonstrukce
Objekt: |  |  | 652-01 - IO 01 - ÚPRAVNA VODY
Místo: |  |  | Vysoké Chvojno |  |  |  | Datum: |  | 14.05.2013
Zadavatel: |  |  | Vodovody a kanalizace Pardubice a.s. |  |  |  | Projektant: |  | VK PROJEKT, spol. s r.o.
Uchazeč: |  |  | Vyplň údaj
PČ | Typ | Kód | Popis |  |  | MJ | Množství | J.cena [CZK] |  | Cena celkem [CZK] |  | Cenová soustava |  | Poznámka | DPH | J. Nh [h] | Nh celkem [h] | J. hmotnost [t] | Hmotnost celkem [t] | J. suť [t] | Suť Celkem [t]
Náklady soupisu celkem | [9 empty] | 0 | [6 empty] | 0 |  | 19.1016 |  | 11.7696 |  | D | -1 | [10 empty] | 0
| HSV - Práce a dodávky HSV | [8 empty] | 0 | [6 empty] | 0 |  | 16.726 |  | 11.2877 | 1 | D | 0 |  |  |  | ROZPOCET | [6 empty] | 0
| 1 - Zemní práce | [8 empty] | 0 | [6 empty] | 0 |  | 0 |  | 0 | 1 | D | 1 |  |  |  | ROZPOCET | [6 empty] | 0
1 | K | 112101123 | Kácení stromů jehličnatých D kmene do 700 mm |  |  | kus | 3 |  |  | 0 |  | CS ÚRS 2013 01 |  |  | základní |  |  | 0 | 0 | 0 | 0 | 4 | K | 2 |  |  |  | ROZPOCET | 0 | 0 | 0 | 0 | 0 | 1 | 0 | 4 | -1912145161
|  |  | Kácení stromů jehličnatých D kmene do 700 mm | [19 empty] | PP | 2
2 | K | 112201203 | Odřezání pařezů D do 700 mm |  |  | kus | 3 |  |  | 0 |  | CS ÚRS 2013 01 |  |  | základní |  |  | 0 | 0 | 0 | 0 | 4 | K | 2 |  |  |  | ROZPOCET | 0 | 0 | 0 | 0 | 0 | 1 | 0 | 4 | 609802274
|  |  | Odřezání pařezů D do 700 mm | [19 empty] | PP | 2
| 3 - Svislé a kompletní konstrukce | [8 empty] | 0 | [6 empty] | 0 |  | 10.2285 |  | 0 | 1 | D | 1 |  |  |  | ROZPOCET | [6 empty] | 0
3 | K | 311231147 | Zdivo nosné z cihel dl 240 mm pevnosti P 20 na SMS 10 MPa |  |  | m3 | 5.28 |  |  | 0 |  | CS ÚRS 2013 01 |  |  | základní |  |  | 1.8318 | 9.6719 | 0 | 0 | 4 | K | 2 |  |  |  | ROZPOCET | 0 | 0 | 0 | 0 | 0 | 1 | 0 | 4 | 1349669264
|  |  | Zdivo z cihel pálených nosné z cihel plných dl. 240 mm P 20 na maltu ze suché směsi 10 MPa | [19 empty] | PP | 2
|  |  | Zazdění montážního otvoru vel. 2,1 x 4,0 x 0,5 m, výkr.č. F.2.1.02 | [19 empty] | VV | 2 | 1 | -1 | 0 | ROZPOCET
|  |  | 2,1*4,0*0,5 |  |  |  | 4.2 | [15 empty] | VV | 2 | 2 | -1 | 0 | ROZPOCET
|  |  | Dozdění otvorů nad okny, výkr.č. F.2.1.02 | [19 empty] | VV | 2 | 1 | -1 | 0 | ROZPOCET
|  |  | (1,5*0,8*0,5)+(1,2*0,8*0,5) |  |  |  | 1.08 | [15 empty] | VV | 2 | 2 | -1 | 0 | ROZPOCET
|  |  | Součet |  |  |  | 5.28 | [15 empty] | VV | 2 | 4 | -1 | 1 | ROZPOCET
4 | K | 317121102 | Montáž prefabrikovaných překladů pro světlost otvoru do 1800 mm |  |  | kus | 6 |  |  | 0 |  | CS ÚRS 2013 01 |  |  | základní |  |  | 0.00918 | 0.05508 | 0 | 0 | 4 | K | 2 |  |  |  | ROZPOCET | 0 | 0 | 0 | 0 | 0 | 1 | 0 | 4 | 925182503
|  |  | Montáž prefabrikovaných překladů pro světlost otvoru přes 1050 do 1800 mm | [19 empty] | PP | 2
|  |  | Osazení překladůpo vybourání sklobetonový oken, výkr.č. F.2.1.02, F.2.1.03 | [19 empty] | VV | 2 | 1 | -1 | 0 | ROZPOCET
|  |  | 6 |  |  |  | 6 | [15 empty] | VV | 2 | 2 | -1 | 1 | ROZPOCET
5 | M | 593211010 | překlad železobetonový RZP 2/10 149x14x14 cm |  |  | kus | 3 |  |  | 0 |  | CS ÚRS 2013 01 |  |  | základní |  |  | 0.073 | 0.219 | 0 | 0 | 8 | M | 2 |  |  |  | ROZPOCET | 0 | 0 | 0 | 0 | 0 | 1 | 0 | 4 | 948642825
|  |  | překlady železobetonové RZP 2/10 149 x 14 x 14 | [19 empty] | PP | 2
6 | M | 593211020 | překlad železobetonový RZP 3/10 179x14x14 cm |  |  | kus | 3 |  |  | 0 |  | CS ÚRS 2013 01 |  |  | základní |  |  | 0.088 | 0.264 | 0 | 0 | 8 | M | 2 |  |  |  | ROZPOCET | 0 | 0 | 0 | 0 | 0 | 1 | 0 | 4 | 1572289506
|  |  | překlady železobetonové RZP 3/10 179 x 14 x 14 | [19 empty] | PP | 2
7 | K | 317944323 | Válcované nosníky č.14 až 22 dodatečně osazované do připravených otvorů |  |  | t | 0.017 |  |  | 0 |  | CS ÚRS 2013 01 |  |  | základní |  |  | 1.09 | 0.01853 | 0 | 0 | 4 | K | 2 |  |  |  | ROZPOCET | 0 | 0 | 0 | 0 | 0 | 1 | 0 | 4 | -1654607051
|  |  | Válcované nosníky dodatečně osazované do připravených otvorů bez zazdění hlav č. 14 až 22 | [19 empty] | PP | 2
|  |  | Osazení I profilu 14, dl. 1,2 m při zazdívání montážního otvoru, výkr.č. F.2.1.02, F.2.1.03 | [19 empty] | VV | 2 | 1 | -1 | 0 | ROZPOCET
|  |  | 0,0143*1,2 |  |  |  | 0.017 | [15 empty] | VV | 2 | 2 | -1 | 1 | ROZPOCET
| 4 - Vodorovné konstrukce | [8 empty] | 0 | [6 empty] | 0 |  | 0.0021223 |  | 0.34416 | 1 | D | 1 |  |  |  | ROZPOCET | [6 empty] | 0
8 | K | 421941151_1R | Demontáž rýhovných plechů |  |  | m2 | 5.736 |  |  | 0 |  |  |  |  | základní |  |  | 0.00037 | 0.0021223 | 0.06 | 0.34416 | 4 | K | 2 |  |  |  | ROZPOCET | 0 | 0 | 0 | 0 | 0 | 1 | 0 | 4 | -1295065263
|  |  | Demontáž rýhovných plechů, zakrytí montážních kanálů v ÚV | [19 empty] | PP | 2
|  |  | Demontáž rýhovaných plechů v rozvodné, výkr. F.2.1.02 | [19 empty] | VV | 2 | 1 | -1 | 0 | ROZPOCET
|  |  | (2,18*0,45)+(0,63*0,5) |  |  |  | 1.296 | [15 empty] | VV | 2 | 2 | -1 | 0 | ROZPOCET
|  |  | Demontáž rýhovaných plechů v chodbě, výkr. F.2.1.02 | [19 empty] | VV | 2 | 1 | -1 | 0 | ROZPOCET
|  |  | 1,2*0,45 |  |  |  | 0.54 | [15 empty] | VV | 2 | 2 | -1 | 0 | ROZPOCET
|  |  | Demontáž rýhovaných plechů nad armaturním kanálem, výkr. F.2.1.02 | [19 empty] | VV | 2 | 1 | -1 | 0 | ROZPOCET
|  |  | 1,2*2,65 |  |  |  | 3.18 | [15 empty] | VV | 2 | 2 | -1 | 0 | ROZPOCET
|  |  | Demontáž rýhovaných plechů u filtrů, výkr. F.2.1.02 | [19 empty] | VV | 2 | 1 | -1 | 0 | ROZPOCET
|  |  | (0,6*0,6)*2 |  |  |  | 0.72 | [15 empty] | VV | 2 | 2 | -1 | 0 | ROZPOCET
|  |  | Součet |  |  |  | 5.736 | [15 empty] | VV | 2 | 4 | -1 | 1 | ROZPOCET
| 6 - Úpravy povrchů, podlahy a osazování výplní | [8 empty] | 0 | [6 empty] | 0 |  | 5.6693 |  | 0 | 1 | D | 1 |  |  |  | ROZPOCET | [6 empty] | 0
9 | K | 612325422 | Oprava vnitřní vápenocementové štukové omítky stěn v rozsahu plochy do 30% |  |  | m2 | 10.56 |  |  | 0 |  | CS ÚRS 2013 01 |  |  | základní |  |  | 0.017 | 0.17952 | 0 | 0 | 4 | K | 2 |  |  |  | ROZPOCET | 0 | 0 | 0 | 0 | 0 | 1 | 0 | 4 | 219255874
|  |  | Oprava vápenocementové nebo vápenné omítky vnitřních ploch štukové dvouvrstvé, tloušťky do 20 mm stěn, v rozsahu opravované plochy přes 10 do 30% | [19 empty] | PP | 2
|  |  | Oprava vnitřních omítek u montážního otvoru a dozdění nad okny, výkr.č. F.2.1.02, F.2.1.03 | [19 empty] | VV | 2 | 1 | -1 | 0 | ROZPOCET
|  |  | 4*2,1 |  |  |  | 8.4 | [15 empty] | VV | 2 | 2 | -1 | 0 | ROZPOCET
|  |  | 1,5*0,8 |  |  |  | 1.2 | [15 empty] | VV | 2 | 2 | -1 | 0 | ROZPOCET
|  |  | 1,2*0,8 |  |  |  | 0.96 | [15 empty] | VV | 2 | 2 | -1 | 0 | ROZPOCET
|  |  | Součet |  |  |  | 10.56 | [15 empty] | VV | 2 | 4 | -1 | 1 | ROZPOCET
10 | K | 319201321 | Vyrovnání nerovného povrchu zdiva tl do 30 mm maltou |  |  | m2 | 18.73 |  |  | 0 |  | CS ÚRS 2013 01 |  |  | základní |  |  | 0.02857 | 0.53512 | 0 | 0 | 4 | K | 2 |  |  |  | ROZPOCET | 0 | 0 | 0 | 0 | 0 | 1 | 0 | 4 | -1504250479
|  |  | Vyrovnání nerovného povrchu vnitřního i vnějšího zdiva bez odsekání vadných cihel, maltou (s dodáním hmot) tl. do 30 mm | [19 empty] | PP | 2
|  |  | 2,3*1,2 |  |  |  | 2.76 | [15 empty] | VV | 2 | 2 | -1 | 0 | ROZPOCET
|  |  | (0,6*0,6)*2 |  |  |  | 0.72 | [15 empty] | VV | 2 | 2 | -1 | 0 | ROZPOCET
|  |  | (2,65*1,7)*2+(1,2*1,7)*2 |  |  |  | 13.09 | [15 empty] | VV | 2 | 2 | -1 | 0 | ROZPOCET
|  |  | (0,6*0,45)*8 |  |  |  | 2.16 | [15 empty] | VV | 2 | 2 | -1 | 0 | ROZPOCET
11 | K | 612821011 | Vnitřní sanační zatřená omítka pro vlhké a zasolené zdivo prováděná ručně |  |  | m2 | 18.73 |  |  | 0 |  | CS ÚRS 2013 01 |  |  | základní |  |  | 0.03 | 0.5619 | 0 | 0 | 4 | K | 2 |  |  |  | ROZPOCET | 0 | 0 | 0 | 0 | 0 | 1 | 0 | 4 | -1737081280
|  |  | Sanační omítka vnitřních ploch stěn pro vlhké a zasolené zdivo, prováděná ve dvou vrstvách, tl. jádrové omítky do 30 mm ručně zatřená | [19 empty] | PP | 2
|  |  | 2,3*1,2 |  |  |  | 2.76 | [15 empty] | VV | 2 | 2 | -1 | 0 | ROZPOCET
|  |  | (0,6*0,6)*2 |  |  |  | 0.72 | [15 empty] | VV | 2 | 2 | -1 | 0 | ROZPOCET
|  |  | (2,65*1,7)*2+(1,2*1,7)*2 |  |  |  | 13.09 | [15 empty] | VV | 2 | 2 | -1 | 0 | ROZPOCET
|  |  | (0,6*0,45)*8 |  |  |  | 2.16 | [15 empty] | VV | 2 | 2 | -1 | 0 | ROZPOCET
12 | K | 631311116 | Mazanina tl do 80 mm z betonu prostého tř. C 25/30 |  |  | m3 | 0.68 |  |  | 0 |  | CS ÚRS 2013 01 |  |  | základní |  |  | 2.4533 | 1.6682 | 0 | 0 | 4 | K | 2 |  |  |  | ROZPOCET | 0 | 0 | 0 | 0 | 0 | 1 | 0 | 4 | -99043305
|  |  | Mazanina z betonu prostého tl. přes 50 do 80 mm tř. C 25/30 | [19 empty] | PP | 2
|  |  | (1,9*1,9*3,14)*0,06 |  |  |  | 0.68 | [15 empty] | VV | 2 | 2 | -1 | 0 | ROZPOCET
13 | M | 313166810 | rohož KARI KY 81 11 139 5 x 2,15 m D 8 mm |  |  | kus | 2 |  |  | 0 |  | CS ÚRS 2013 01 |  |  | základní |  |  | 0.08691 | 0.17382 | 0 | 0 | 8 | M | 2 |  |  |  | ROZPOCET | 0 | 0 | 0 | 0 | 0 | 1 | 0 | 4 | 747606423
|  |  | sítě drátěné z ostatních neušlechtilých ocelí tříd 10 a 11, povrch matný sítě svařované výztužné - KARI ocelový drát KARI (DIN 488) KY 81 5 x 2,15 m 100 x 100 mm D = 8 mm | [19 empty] | PP | 2
14 | K | 631319021 | Příplatek k mazanině tl do 80 mm za přehlazení s poprášením cementem |  |  | m3 | 0.68 |  |  | 0 |  | CS ÚRS 2013 01 |  |  | základní |  |  | 0.04 | 0.0272 | 0 | 0 | 4 | K | 2 |  |  |  | ROZPOCET | 0 | 0 | 0 | 0 | 0 | 1 | 0 | 4 | -2016433251
|  |  | Příplatek k cenám mazanin za úpravu povrchu mazaniny přehlazením s poprášením cementem pro konečnou úpravu, mazanina tl. přes 50 do 80 mm (40 kg/m3) | [19 empty] | PP | 2
15 | K | 631319171 | Příplatek k mazanině tl do 80 mm za stržení povrchu spodní vrstvy před vložením výztuže |  |  | m3 | 0.68 |  |  | 0 |  | CS ÚRS 2013 01 |  |  | základní |  |  | 0 | 0 | 0 | 0 | 4 | K | 2 |  |  |  | ROZPOCET | 0 | 0 | 0 | 0 | 0 | 1 | 0 | 4 | -217523547
|  |  | Příplatek k cenám mazanin za stržení povrchu spodní vrstvy mazaniny latí před vložením výztuže nebo pletiva pro tl. obou vrstev mazaniny přes 50 do 80 mm | [19 empty] | PP | 2
16 | K | 985324231_1R | Sekunderní ochrana armatur. prostoru tl.3,0 mm |  |  | m2 | 18.73 |  |  | 0 |  |  |  |  | základní |  |  | 0.00303 | 0.056752 | 0 | 0 | 4 | K | 2 |  |  |  | ROZPOCET | 0 | 0 | 0 | 0 | 0 | 1 | 0 | 4 | 308833999
|  |  | Ochranný nátěr betonu akrylátový trojnásobný se stěrkou (OS-D) | [19 empty] | PP | 2
|  |  | 2,3*1,2 |  |  |  | 2.76 | [15 empty] | VV | 2 | 2 | -1 | 0 | ROZPOCET
|  |  | (0,6*0,6)*2 |  |  |  | 0.72 | [15 empty] | VV | 2 | 2 | -1 | 0 | ROZPOCET
|  |  | (2,65*1,7)*2+(1,2*1,7)*2 |  |  |  | 13.09 | [15 empty] | VV | 2 | 2 | -1 | 0 | ROZPOCET
|  |  | (0,6*0,45)*8 |  |  |  | 2.16 | [15 empty] | VV | 2 | 2 | -1 | 0 | ROZPOCET
17 | K | 985324231_2R | Sekunderní ochrana bloků filtrů tl.3,0 mm |  |  | m2 | 12.8 |  |  | 0 |  |  |  |  | základní |  |  | 0.00303 | 0.038784 | 0 | 0 | 4 | K | 2 |  |  |  | ROZPOCET | 0 | 0 | 0 | 0 | 0 | 1 | 0 | 4 | 363554600
|  |  | Ochranný nátěr betonu akrylátový trojnásobný se stěrkou (OS-D) | [19 empty] | PP | 2
|  |  | 2*2*2 |  |  |  | 8 | [15 empty] | VV | 2 | 2 | -1 | 0 | ROZPOCET
|  |  | 2*0,3*8 |  |  |  | 4.8 | [15 empty] | VV | 2 | 2 | -1 | 0 | ROZPOCET
18 | K | 985324231_3R | Sekunderní ochrana pochůzné lávky studny tl.3,0 mm |  |  | m2 | 4.96 |  |  | 0 |  |  |  |  | základní |  |  | 0.00303 | 0.015029 | 0 | 0 | 4 | K | 2 |  |  |  | ROZPOCET | 0 | 0 | 0 | 0 | 0 | 1 | 0 | 4 | -490549347
|  |  | Ochranný nátěr betonu akrylátový trojnásobný se stěrkou (OS-D) | [19 empty] | PP | 2
|  |  | (0,8*3,1)*2 |  |  |  | 4.96 | [15 empty] | VV | 2 | 2 | -1 | 0 | ROZPOCET
19 | K | 622335112 | Oprava cementové štukové omítky vnějších stěn v rozsahu do 30% |  |  | m2 | 19.91 |  |  | 0 |  | CS ÚRS 2013 01 |  |  | základní |  |  | 0.01596 | 0.31776 | 0 | 0 | 4 | K | 2 |  |  |  | ROZPOCET | 0 | 0 | 0 | 0 | 0 | 1 | 0 | 4 | 2075303314
|  |  | Oprava cementové omítky vnějších ploch štukové stěn, v rozsahu opravované plochy přes 10 do 30% | [19 empty] | PP | 2
|  |  | Oprava fasády u montážního otvoru | [19 empty] | VV | 2 | 1 | -1 | 0 | ROZPOCET
|  |  | 2,1*4 |  |  |  | 8.4 | [15 empty] | VV | 2 | 2 | -1 | 0 | ROZPOCET
|  |  | Oprava fasády nad okny | [19 empty] | VV | 2 | 1 | -1 | 0 | ROZPOCET
|  |  | 1,5*0,8 |  |  |  | 1.2 | [15 empty] | VV | 2 | 2 | -1 | 0 | ROZPOCET
|  |  | 1,2*0,8 |  |  |  | 0.96 | [15 empty] | VV | 2 | 2 | -1 | 0 | ROZPOCET
|  |  | Oprava fasády u prostupu sání dmychadla | [19 empty] | VV | 2 | 1 | -1 | 0 | ROZPOCET
|  |  | 0,5*0,5 |  |  |  | 0.25 | [15 empty] | VV | 2 | 2 | -1 | 0 | ROZPOCET
|  |  | Oprava stávající poškozené fasády | [19 empty] | VV | 2 | 1 | -1 | 0 | ROZPOCET
|  |  | 3,5*2,6 |  |  |  | 9.1 | [15 empty] | VV | 2 | 2 | -1 | 0 | ROZPOCET
|  |  | Součet |  |  |  | 19.91 | [15 empty] | VV | 2 | 4 | -1 | 1 | ROZPOCET
20 | K | 622611133 | Nátěr silikonový dvojnásobný vnějších omítaných stěn včetně penetrace provedený ručně |  |  | m2 | 169.145 |  |  | 0 |  | CS ÚRS 2013 01 |  |  | základní |  |  | 0.0006 | 0.10149 | 0 | 0 | 4 | K | 2 |  |  |  | ROZPOCET | 0 | 0 | 0 | 0 | 0 | 1 | 0 | 4 | -1097372325
|  |  | Ochranný nátěr vnějších omítaných ploch nanášený ručně dvojnásobný, včetně penetrace odolný vůči povětrnostním vlivům a UV záření, jakéhokoliv odstínu silikonový stěn | [19 empty] | PP | 2
|  |  | Nátěr stávající fasády, výkr.č. F.2.1.04 | [19 empty] | VV | 2 | 1 | -1 | 0 | ROZPOCET
|  |  | Nátěr stěn | [19 empty] | VV | 2 | 1 | -1 | 0 | ROZPOCET
|  |  | (7,25*5)*2+(7,45*5)+(7,45*1,6) |  |  |  | 121.67 | [15 empty] | VV | 2 | 2 | -1 | 0 | ROZPOCET
|  |  | (4,1*2,7)*2+(5,3*2,7) |  |  |  | 36.45 | [15 empty] | VV | 2 | 2 | -1 | 0 | ROZPOCET
|  |  | Nátěr římsy - svislá část | [19 empty] | VV | 2 | 1 | -1 | 0 | ROZPOCET
|  |  | (7,85*0,25)*2+(8,05*0,25)*2 |  |  |  | 7.95 | [15 empty] | VV | 2 | 2 | -1 | 0 | ROZPOCET
|  |  | (3,8*0,25)*2+(4,7*0,25) |  |  |  | 3.075 | [15 empty] | VV | 2 | 2 | -1 | 0 | ROZPOCET
|  |  | Součet |  |  |  | 169.145 | [15 empty] | VV | 2 | 4 | -1 | 1 | ROZPOCET
21 | K | 621611133 | Nátěr silikonový dvojnásobný vnějších omítaných podhledů včetně penetrace provedený ručně |  |  | m2 | 13.59 |  |  | 0 |  | CS ÚRS 2013 01 |  |  | základní |  |  | 0.0006 | 0.008154 | 0 | 0 | 4 | K | 2 |  |  |  | ROZPOCET | 0 | 0 | 0 | 0 | 0 | 1 | 0 | 4 | 221185892
|  |  | Ochranný nátěr vnějších omítaných ploch nanášený ručně dvojnásobný, včetně penetrace odolný vůči povětrnostním vlivům a UV záření, jakéhokoliv odstínu silikonový podhledů | [19 empty] | PP | 2
|  |  | Nátěr římsy - podhley | [19 empty] | VV | 2 | 1 | -1 | 0 | ROZPOCET
|  |  | (7,85*0,3)*2+(8,05*0,3)*2 |  |  |  | 9.54 | [15 empty] | VV | 2 | 2 | -1 | 0 | ROZPOCET
|  |  | (4,1*0,3)*2+(5,3*0,3) |  |  |  | 4.05 | [15 empty] | VV | 2 | 2 | -1 | 0 | ROZPOCET
|  |  | Součet |  |  |  | 13.59 | [15 empty] | VV | 2 | 4 | -1 | 1 | ROZPOCET
22 | K | 631311215 | Mazanina tl do 80 mm z betonu prostého vodostavebného V 4 tř. B 25 |  |  | m3 | 0.88 |  |  | 0 |  | CS ÚRS 2013 01 |  |  | základní |  |  | 2.2563 | 1.9856 | 0 | 0 | 4 | K | 2 |  |  |  | ROZPOCET | 0 | 0 | 0 | 0 | 0 | 1 | 0 | 4 | 352753254
|  |  | Mazanina z betonu prostého vodostavebného V4 tl. přes 50 do 80 mm B 25 | [19 empty] | PP | 2
|  |  | Oprava podlahy po vybouraném bloku, výkr.č. F.2.1.02, F.2.1.03 | [19 empty] | VV | 2 | 1 | -1 | 0 | ROZPOCET
|  |  | 1,1*0,8 |  |  |  | 0.88 | [15 empty] | VV | 2 | 2 | -1 | 1 | ROZPOCET
| 8 - Trubní vedení | [8 empty] | 0 | [6 empty] | 0 |  | 0.24804 |  | 0.3 | 1 | D | 1 |  |  |  | ROZPOCET | [6 empty] | 0
23 | K | 899103211 | Demontáž poklopů litinových nebo ocelových včetně rámů hmotnosti přes 100 do 150 kg |  |  | kus | 2 |  |  | 0 |  | CS ÚRS 2013 01 |  |  | základní |  |  | 0 | 0 | 0.15 | 0.3 | 4 | K | 2 |  |  |  | ROZPOCET | 0 | 0 | 0 | 0 | 0 | 1 | 0 | 4 | -1164758068
|  |  | Demontáž poklopů litinových a ocelových včetně rámů, hmotnosti jednotlivě přes 100 do 150 Kg | [19 empty] | PP | 2
|  |  | Demontáž stávajících poklopů na studni vel. 700x700mm, výkr.F.2.1.05 | [19 empty] | VV | 2 | 1 | -1 | 0 | ROZPOCET
|  |  | 2 |  |  |  | 2 | [15 empty] | VV | 2 | 2 | -1 | 1 | ROZPOCET
24 | K | 899104111 | Osazení poklopů litinových nebo ocelových včetně rámů hmotnosti nad 150 kg |  |  | kus | 2 |  |  | 0 |  | CS ÚRS 2013 01 |  |  | základní |  |  | 0.00702 | 0.01404 | 0 | 0 | 4 | K | 2 |  |  |  | ROZPOCET | 0 | 0 | 0 | 0 | 0 | 1 | 0 | 4 | -263359211
|  |  | Osazení poklopů litinových a ocelových včetně rámů hmotnosti jednotlivě přes 150 kg | [19 empty] | PP | 2
|  |  | výkr.č. F.2.1.05 | [19 empty] | VV | 2 | 1 | -1 | 0 | ROZPOCET
|  |  | 2 |  |  |  | 2 | [15 empty] | VV | 2 | 2 | -1 | 1 | ROZPOCET
25 | M | 552443600 | poklop studniční litinový 700x700 BH SK |  |  | kus | 2 |  |  | 0 |  | CS ÚRS 2013 01 |  |  | základní |  |  | 0.117 | 0.234 | 0 | 0 | 8 | M | 2 |  |  |  | ROZPOCET | 0 | 0 | 0 | 0 | 0 | 1 | 0 | 4 | 2084576945
|  |  | výrobky kanalizační litinové kanály, mříže, rošty, vpusti, poklopy poklopy studniční, ČSN 13 6588 700 x 700 mm BH SK | [19 empty] | PP | 2
|  |  | výkr.č. F.2.1.05 | [19 empty] | VV | 2 | 1 | -1 | 0 | ROZPOCET
|  |  | 2 |  |  |  | 2 | [15 empty] | VV | 2 | 2 | -1 | 1 | ROZPOCET
| 9 - Ostatní konstrukce a práce-bourání | [8 empty] | 0 | [6 empty] | 0 |  | 0.57797 |  | 10.6436 | 1 | D | 1 |  |  |  | ROZPOCET | [6 empty] | 0
26 | K | 936311111 | Zabetonování potrubí ve vynechaných otvorech z vodostavebného betonu V4 tř. B 20 pl otvoru 0,25 m2 |  |  | m3 | 0.225 |  |  | 0 |  | CS ÚRS 2013 01 |  |  | základní |  |  | 2.3821 | 0.53598 | 0 | 0 | 4 | K | 2 |  |  |  | ROZPOCET | 0 | 0 | 0 | 0 | 0 | 1 | 0 | 4 | -1004046487
|  |  | Zabetonování potrubí uloženého ve vynechaných otvorech ve dně nebo ve stěnách nádrží, z betonu vodostavebného V4 - B 20 o ploše otvoru do 0,25 m2 | [19 empty] | PP | 2
|  |  | Zabetonování otvoru v armaturním kanálu ÚV po osazení potrubí výkr.č. F.2.02 | [19 empty] | VV | 2 | 1 | -1 | 0 | ROZPOCET
|  |  | 0,5*0,5*0,6 |  |  |  | 0.15 | [15 empty] | VV | 2 | 2 | -1 | 0 | ROZPOCET
|  |  | Zabetonování otvoru ve studni po osazení potrubí ýkr.č. F.2.05 | [19 empty] | VV | 2 | 1 | -1 | 0 | ROZPOCET
|  |  | 0,5*0,5*0,3 |  |  |  | 0.075 | [15 empty] | VV | 2 | 2 | -1 | 0 | ROZPOCET
|  |  | Součet |  |  |  | 0.225 | [15 empty] | VV | 2 | 4 | -1 | 1 | ROZPOCET
27 | K | 961055111 | Bourání základů ze ŽB |  |  | m3 | 0.367 |  |  | 0 |  | CS ÚRS 2013 01 |  |  | základní |  |  | 0 | 0 | 2.4 | 0.8808 | 4 | K | 2 |  |  |  | ROZPOCET | 0 | 0 | 0 | 0 | 0 | 1 | 0 | 4 | 1285992371
|  |  | Bourání základů z betonu železového | [19 empty] | PP | 2
|  |  | 1,0*0,67*0,1 |  |  |  | 0.067 | [15 empty] | VV | 2 | 2 | -1 | 0 | ROZPOCET
|  |  | (0,5*0,5*0,6)*2 |  |  |  | 0.3 | [15 empty] | VV | 2 | 2 | -1 | 0 | ROZPOCET
28 | K | 962032241 | Bourání zdiva z cihel pálených nebo vápenopískových na MC |  |  | m3 | 4.62 |  |  | 0 |  | CS ÚRS 2013 01 |  |  | základní |  |  | 0 | 0 | 1.95 | 9.009 | 4 | K | 2 |  |  |  | ROZPOCET | 0 | 0 | 0 | 0 | 0 | 1 | 0 | 4 | -120259660
|  |  | Bourání zdiva nadzákladového z cihel nebo tvárnic z cihel pálených nebo vápenopískových, na maltu cementovou | [19 empty] | PP | 2
|  |  | Vybourání montážního otvoru pro manipulaci s filtry, výkr.č. F.2.1.02, F.2.1.03 | [19 empty] | VV | 2 | 1 | -1 | 0 | ROZPOCET
|  |  | 2,1*4,0*0,55 |  |  |  | 4.62 | [15 empty] | VV | 2 | 2 | -1 | 1 | ROZPOCET
29 | K | 985121121 | Tryskání degradovaného betonu stěn a rubu kleneb vodou pod tlakem do 300 barů |  |  | m2 | 11.335 |  |  | 0 |  | CS ÚRS 2013 01 |  |  | základní |  |  | 0 | 0 | 0.065 | 0.73677 | 4 | K | 2 |  |  |  | ROZPOCET | 0 | 0 | 0 | 0 | 0 | 1 | 0 | 4 | 1562451105
|  |  | Tryskání degradovaného betonu stěn, rubu kleneb a podlah vodou pod tlakem do 300 barů | [19 empty] | PP | 2
|  |  | 1,9*1,9*3,14 |  |  |  | 11.335 | [15 empty] | VV | 2 | 2 | -1 | 0 | ROZPOCET
30 | K | 985311315_1R | Vyspravení zákrytové desky studny beton C 25/30 |  |  | m3 | 0.063 |  |  | 0 |  |  |  |  | základní |  |  | 0.09975 | 0.0062842 | 0 | 0 | 4 | K | 2 |  |  |  | ROZPOCET | 0 | 0 | 0 | 0 | 0 | 1 | 0 | 4 | -824444384
|  |  | Reprofilace betonu sanačními maltami na cementové bázi ručně rubu kleneb a podlah, tloušťky přes 40 do 50 mm | [19 empty] | PP | 2
|  |  | 0,5*0,5*0,25 |  |  |  | 0.063 | [15 empty] | VV | 2 | 2 | -1 | 0 | ROZPOCET
31 | K | 985323112 | Spojovací můstek reprofilovaného betonu na cementové bázi tl 2 mm |  |  | m2 | 11.335 |  |  | 0 |  | CS ÚRS 2013 01 |  |  | základní |  |  | 0.00315 | 0.035705 | 0 | 0 | 4 | K | 2 |  |  |  | ROZPOCET | 0 | 0 | 0 | 0 | 0 | 1 | 0 | 4 | 210879959
|  |  | Spojovací můstek reprofilovaného betonu na cementové bázi, tloušťky 2 mm | [19 empty] | PP | 2
|  |  | 1,9*1,9*3,14 |  |  |  | 11.335 | [15 empty] | VV | 2 | 2 | -1 | 0 | ROZPOCET
| 99 - Přesun hmot | [8 empty] | 0 | [6 empty] | 0 |  | 0 |  | 0.017 | 1 | D | 2 |  |  |  | ROZPOCET | [6 empty] | 0
32 | K | 966071121 | Demontáž ocelových kcí hmotnosti do 5 t z profilů hmotnosti do 30 kg/m |  |  | t | 0.017 |  |  | 0 |  | CS ÚRS 2013 01 |  |  | základní |  |  | 0 | 0 | 1 | 0.017 | 4 | K | 3 |  |  |  | ROZPOCET | 0 | 0 | 0 | 0 | 0 | 1 | 0 | 4 | 1021848402
|  |  | Demontáž ocelových konstrukcí profilů hmotnosti přes 13 do 30 kg/m, hmotnosti konstrukce do 5 t | [19 empty] | PP | 3
|  |  | Demontáž ocel. I14 profilu dl. 1,2 m u montážního otvoru, výkr.č. F.2.1.02, F.2.1.03 | [19 empty] | VV | 3 | 1 | -1 | 0 | ROZPOCET
|  |  | 0,0143*1,2 |  |  |  | 0.017 | [15 empty] | VV | 3 | 2 | -1 | 1 | ROZPOCET
33 | K | 997006512 | Vodorovné doprava suti s naložením a složením na skládku do 1 km |  |  | t | 11.77 |  |  | 0 |  | CS ÚRS 2013 01 |  |  | základní |  |  | 0 | 0 | 0 | 0 | 4 | K | 3 |  |  |  | ROZPOCET | 0 | 0 | 0 | 0 | 0 | 1 | 0 | 4 | -1155388248
|  |  | Vodorovná doprava suti na skládku s naložením na dopravní prostředek a složením přes 100 m do 1 km | [19 empty] | PP | 3
34 | K | 997006519 | Příplatek k vodorovnému přemístění suti na skládkui ZKD 1 km přes 1 km |  |  | t | 235.4 |  |  | 0 |  | CS ÚRS 2013 01 |  |  | základní |  |  | 0 | 0 | 0 | 0 | 4 | K | 3 |  |  |  | ROZPOCET | 0 | 0 | 0 | 0 | 0 | 1 | 0 | 4 | -1006390352
|  |  | Vodorovná doprava suti na skládku s naložením na dopravní prostředek a složením Příplatek k ceně za každý další i započatý 1 km přes 1 km | [19 empty] | PP | 3
|  |  | 11,77*20 'Přepočtené koeficientem množství |  |  |  | 235.4 | [15 empty] | VV | 3 | 2 | 0 | 1 | ROZPOCET
35 | K | 997013831 | Poplatek za uložení stavebního směsného odpadu na skládce (skládkovné) |  |  | t | 11.77 |  |  | 0 |  | CS ÚRS 2013 01 |  |  | základní |  |  | 0 | 0 | 0 | 0 | 4 | K | 3 |  |  |  | ROZPOCET | 0 | 0 | 0 | 0 | 0 | 1 | 0 | 4 | -2123178771
|  |  | Poplatek za uložení stavebního odpadu na skládce (skládkovné) směsného | [19 empty] | PP | 3
36 | K | 998014011 | Přesun hmot pro budovy jednopodlažní z betonových dílců s nezděným pláštěm |  |  | t | 16.726 |  |  | 0 |  | CS ÚRS 2013 01 |  |  | základní |  |  | 0 | 0 | 0 | 0 | 4 | K | 3 |  |  |  | ROZPOCET | 0 | 0 | 0 | 0 | 0 | 1 | 0 | 4 | 1302288885
|  |  | Přesun hmot pro budovy a haly občanské výstavby, bydlení, výrobu a služby s nosnou svislou konstrukcí montovanou z dílců betonových plošných nebo tyčových s jakýmkoliv obvodovým pláštěm kromě vyzdívaného, i bez pláště vodorovná dopravní vzdálenost do 100 m, pro budovy a haly jednopodlažní | [19 empty] | PP | 3
| PSV - Práce a dodávky PSV | [8 empty] | 0 | [6 empty] | 0 |  | 2.3756 |  | 0.48184 | 2 | D | 0 |  |  |  | ROZPOCET | [6 empty] | 0
| 731 - Ústřední vytápění - kotelny | [8 empty] | 0 | [6 empty] | 0 |  | 0.05 |  | 0 | 2 | D | 1 |  |  |  | ROZPOCET | [6 empty] | 0
37 | K | 731259_1R | Montáž elektrického přímotopu |  |  | kpl | 1 |  |  | 0 |  |  |  |  | základní |  |  | 0.05 | 0.05 | 0 | 0 | 16 | K | 2 |  |  |  | ROZPOCET | 0 | 0 | 0 | 0 | 0 | 1 | 0 | 16 | -1594995269
|  |  | Montáž stávajícího elektrického přímotopu, včetně el. kabelů, výkr.č. F.2.1.02 | [19 empty] | VV | 2 | 1 | -1 | 0 | ROZPOCET
|  |  | 1 |  |  |  | 1 | [15 empty] | VV | 2 | 2 | -1 | 1 | ROZPOCET
38 | K | 931259_1R | Demontáž stávajícího elektrického přímotopu |  |  | kpl | 1 |  |  | 0 |  |  |  |  | základní |  |  | 0 | 0 | 0 | 0 | 16 | K | 2 |  |  |  | ROZPOCET | 0 | 0 | 0 | 0 | 0 | 1 | 0 | 16 | 696475702
|  |  | Demontáž stávajícího el. přímotopu, včetně kabelů s jeho opětovným použitím výkr.č. F.2.1.02 | [19 empty] | VV | 2 | 1 | -1 | 0 | ROZPOCET
|  |  | 1 |  |  |  | 1 | [15 empty] | VV | 2 | 2 | -1 | 1 | ROZPOCET
39 | K | 998731101 | Přesun hmot tonážní pro kotelny v objektech v do 6 m |  |  | t | 0.05 |  |  | 0 |  | CS ÚRS 2013 01 |  |  | základní |  |  | 0 | 0 | 0 | 0 | 16 | K | 2 |  |  |  | ROZPOCET | 0 | 0 | 0 | 0 | 0 | 1 | 0 | 16 | 1121623125
|  |  | Přesun hmot pro kotelny v objektech výšky do 6 m | [19 empty] | PP | 2
| 740 - Elektromontáže - zkoušky a revize | [8 empty] | 0 | [6 empty] | 0 |  | 0 |  | 0 | 2 | D | 1 |  |  |  | ROZPOCET | [6 empty] | 0
40 | K | 740991100 | Celková prohlídka elektrického rozvodu a zařízení do 100 000,- Kč |  |  | kus | 1 |  |  | 0 |  | CS ÚRS 2013 01 |  |  | základní |  |  | 0 | 0 | 0 | 0 | 16 | K | 2 |  |  |  | ROZPOCET | 0 | 0 | 0 | 0 | 0 | 1 | 0 | 16 | -360604925
|  |  | Zkoušky a prohlídky elektrických rozvodů a zařízení celková prohlídka a vyhotovení revizní zprávy pro objem montážních prací do 100 tis. Kč | [19 empty] | PP | 2
| 748 - Elektromontáže - osvětlovací zařízení a svítidla | [8 empty] | 0 | [6 empty] | 0 |  | 0 |  | 0 | 2 | D | 1 |  |  |  | ROZPOCET | [6 empty] | 0
41 | K | 748121212 | Montáž svítidlo zářivkové bytové nástěnné přisazené 1 zdroj kompaktní |  |  | kus | 1 |  |  | 0 |  | CS ÚRS 2013 01 |  |  | základní |  |  | 0 | 0 | 0 | 0 | 16 | K | 2 |  |  |  | ROZPOCET | 0 | 0 | 0 | 0 | 0 | 1 | 0 | 16 | 410000584
|  |  | Montáž svítidel zářivkových se zapojením vodičů bytových nebo společenských místností nástěnných přisazených 1 zdroj kompaktní | [19 empty] | PP | 2
|  |  | Montáž původního zářivkového svítidla, včetně propojovacího kabelu, výkr.č. F.2.1.02 | [19 empty] | VV | 2 | 1 | -1 | 0 | ROZPOCET
|  |  | 1 |  |  |  | 1 | [15 empty] | VV | 2 | 2 | -1 | 1 | ROZPOCET
42 | K | 948121_1R | Demontáž zářivkového oplocení |  |  | kpl | 1 |  |  | 0 |  |  |  |  | základní |  |  | 0 | 0 | 0 | 0 | 16 | K | 2 |  |  |  | ROZPOCET | 0 | 0 | 0 | 0 | 0 | 1 | 0 | 16 | -1651055573
|  |  | Demontáž zářivkového oplocení včetně kabelů s využitím svítidla pro opětovnou montáž, výkr.č. F.2.1.02 | [19 empty] | VV | 2 | 1 | -1 | 0 | ROZPOCET
|  |  | 1 |  |  |  | 1 | [15 empty] | VV | 2 | 2 | -1 | 1 | ROZPOCET
| 751 - Vzduchotechnika | [8 empty] | 0 | [6 empty] | 0 |  | 0 |  | 0.05 | 2 | D | 1 |  |  |  | ROZPOCET | [6 empty] | 0
43 | K | 751510842_1R | Demontáž vzduchotechnického potrubí kruhového D do 200 mm |  |  | kpl | 1 |  |  | 0 |  |  |  |  | základní |  |  | 0 | 0 | 0.05 | 0.05 | 16 | K | 2 |  |  |  | ROZPOCET | 0 | 0 | 0 | 0 | 0 | 1 | 0 | 16 | -697648730
|  |  | Demontáž vzduchotechnického potrubí kruhového D do 200 mm, včetně přírub a hlavice | [19 empty] | PP | 2
|  |  | demontáž potrubí sání pro kompresor, výkr.č. F.2.1.02, F.2.1.03 | [19 empty] | VV | 2 | 1 | -1 | 0 | ROZPOCET
|  |  | 1 |  |  |  | 1 | [15 empty] | VV | 2 | 2 | -1 | 1 | ROZPOCET
| 761 - Konstrukce prosvětlovací | [8 empty] | 0 | [6 empty] | 0 |  | 0 |  | 0 | 2 | D | 1 |  |  |  | ROZPOCET | [6 empty] | 0
44 | K | 7610000_1R | Demontáž oken ze sklobetonu 1300x1200 mm |  |  | kus | 1 |  |  | 0 |  |  |  |  | základní |  |  | 0 | 0 | 0 | 0 | 16 | K | 2 |  |  |  | ROZPOCET | 0 | 0 | 0 | 0 | 0 | 1 | 0 | 16 | -34028610
|  |  | výkr.č.F.2.1.02, F.2.1.03 | [19 empty] | VV | 2 | 1 | -1 | 0 | ROZPOCET
|  |  | 1 |  |  |  | 1 | [15 empty] | VV | 2 | 2 | -1 | 1 | ROZPOCET
45 | K | 7610000_2R | Demontáž oken ze sklobetonu 900x1200 mm |  |  | kus | 1 |  |  | 0 |  |  |  |  | základní |  |  | 0 | 0 | 0 | 0 | 16 | K | 2 |  |  |  | ROZPOCET | 0 | 0 | 0 | 0 | 0 | 1 | 0 | 16 | -1140245032
|  |  | výkr.č. F.2.1.02, F.2.1.03 | [19 empty] | VV | 2 | 1 | -1 | 0 | ROZPOCET
|  |  | 1 |  |  |  | 1 | [15 empty] | VV | 2 | 2 | -1 | 1 | ROZPOCET
46 | K | 7610000_3R | Demontáž oken ze sklobetonu 1200x1200 mm |  |  | kus | 1 |  |  | 0 |  |  |  |  | základní |  |  | 0 | 0 | 0 | 0 | 16 | K | 2 |  |  |  | ROZPOCET | 0 | 0 | 0 | 0 | 0 | 1 | 0 | 16 | -682233382
|  |  | výkr.č. F.2.1.02, F.2.1.03 | [19 empty] | VV | 2 | 1 | -1 | 0 | ROZPOCET
|  |  | 1 |  |  |  | 1 | [15 empty] | VV | 2 | 2 | -1 | 1 | ROZPOCET
47 | K | 7610000_4R | Demontáž oken ze sklobetonu 1200x1200 mm |  |  | kus | 1 |  |  | 0 |  |  |  |  | základní |  |  | 0 | 0 | 0 | 0 | 16 | K | 2 |  |  |  | ROZPOCET | 0 | 0 | 0 | 0 | 0 | 1 | 0 | 16 | 21834124
|  |  | výkr.č. F.2.1.02, F.2.1.03 | [19 empty] | VV | 2 | 1 | -1 | 0 | ROZPOCET
|  |  | 1 |  |  |  | 1 | [15 empty] | VV | 2 | 2 | -1 | 1 | ROZPOCET
| 762 - Konstrukce tesařské | [8 empty] | 0 | [6 empty] | 0 |  | 0 |  | 0.25543 | 2 | D | 1 |  |  |  | ROZPOCET | [6 empty] | 0
48 | K | 762521812 | Demontáž podlah bez polštářů z prken nebo fošen tloušťky přes 32 mm |  |  | m2 | 10.643 |  |  | 0 |  | CS ÚRS 2013 01 |  |  | základní |  |  | 0 | 0 | 0.024 | 0.25543 | 16 | K | 2 |  |  |  | ROZPOCET | 0 | 0 | 0 | 0 | 0 | 1 | 0 | 16 | 1553508517
|  |  | Demontáž dřevěné podlahy lávky u filtrů, výkr. č. F.2.1.02, F.2.1.03 | [19 empty] | VV | 2 | 1 | -1 | 0 | ROZPOCET
|  |  | 1,65*6,45 |  |  |  | 10.643 | [15 empty] | VV | 2 | 2 | -1 | 1 | ROZPOCET
| 766 - Konstrukce truhlářské | [8 empty] | 0 | [6 empty] | 0 |  | 0.10224 |  | 0 | 2 | D | 1 |  |  |  | ROZPOCET | [6 empty] | 0
49 | K | 766621211 | Montáž oken zdvojených otevíravých výšky do 1,5m s rámem do zdiva |  |  | m2 | 5.76 |  |  | 0 |  | CS ÚRS 2013 01 |  |  | základní |  |  | 0.00025 | 0.00144 | 0 | 0 | 16 | K | 2 |  |  |  | ROZPOCET | 0 | 0 | 0 | 0 | 0 | 1 | 0 | 16 | 94825567
|  |  | Montáž oken dřevěných nebo plastových včetně montáže rámu, na PUR pěnu plochy přes 1 m2 zdvojených otevíravých, sklápěcích do zdiva, výšky do 1,5 m | [19 empty] | PP | 2
|  |  | Osazení plastových oken včetně vnitřních a venkovních parapetů a sítě proti hmyzu, výkr.č. F.2.1.02, F.2.1.03 | [19 empty] | VV | 2 | 1 | -1 | 0 | ROZPOCET
|  |  | (1,3*1,2)+(0,9*1,2)+(1,2*1,2)+(1,4*1,2) |  |  |  | 5.76 | [15 empty] | VV | 2 | 2 | -1 | 1 | ROZPOCET
50 | M | 611430620_1R | okno plastové jednodílné 1300x1200 |  |  | kus | 1 |  |  | 0 |  |  |  |  | základní |  |  | 0.0252 | 0.0252 | 0 | 0 | 32 | M | 2 |  |  |  | ROZPOCET | 0 | 0 | 0 | 0 | 0 | 1 | 0 | 16 | 1680269626
|  |  | okna a dveře balkónové z plastů okna a dveře plastové - barva vnitřní i vnější bílá - kování celoobvodové - zasklení izolačním dvojsklem 4-16-4 mm okna, | [19 empty] | PP | 2
|  |  | plastové okno včetně vnitřního a vnějšího par a sítě proti hmyzu 1300x1200 mm | [19 empty] | VV | 2 | 1 | -1 | 0 | ROZPOCET
|  |  | 1 |  |  |  | 1 | [15 empty] | VV | 2 | 2 | -1 | 1 | ROZPOCET
51 | M | 611430620_2R | okno plastové jednodílné 900x1200 |  |  | kus | 1 |  |  | 0 |  |  |  |  | základní |  |  | 0.0252 | 0.0252 | 0 | 0 | 32 | M | 2 |  |  |  | ROZPOCET | 0 | 0 | 0 | 0 | 0 | 1 | 0 | 16 | 1165109091
|  |  | okna a dveře balkónové z plastů okna a dveře plastové - barva vnitřní i vnější bílá - kování celoobvodové - zasklení izolačním dvojsklem 4-16-4 mm okna, | [19 empty] | PP | 2
|  |  | plastové okno včetně vnitřního a vnějšího par a sítě proti hmyzu 900x1200 mm | [19 empty] | VV | 2 | 1 | -1 | 0 | ROZPOCET
|  |  | 1 |  |  |  | 1 | [15 empty] | VV | 2 | 2 | -1 | 1 | ROZPOCET
52 | M | 611430620_3R | okno plastové jednodílné 1200x1200 |  |  | kus | 1 |  |  | 0 |  |  |  |  | základní |  |  | 0.0252 | 0.0252 | 0 | 0 | 32 | M | 2 |  |  |  | ROZPOCET | 0 | 0 | 0 | 0 | 0 | 1 | 0 | 16 | 330691616
|  |  | okna a dveře balkónové z plastů okna a dveře plastové - barva vnitřní i vnější bílá - kování celoobvodové - zasklení izolačním dvojsklem 4-16-4 mm okna, | [19 empty] | PP | 2
|  |  | plastové okno včetně vnitřního a vnějšího par a sítě proti hmyzu 900x1200 mm | [19 empty] | VV | 2 | 1 | -1 | 0 | ROZPOCET
|  |  | 1 |  |  |  | 1 | [15 empty] | VV | 2 | 2 | -1 | 1 | ROZPOCET
53 | M | 611430620_4R | okno plastové jdvoudílné 1400x1200 |  |  | kus | 1 |  |  | 0 |  |  |  |  | základní |  |  | 0.0252 | 0.0252 | 0 | 0 | 32 | M | 2 |  |  |  | ROZPOCET | 0 | 0 | 0 | 0 | 0 | 1 | 0 | 16 | 275704803
|  |  | okna a dveře balkónové z plastů okna a dveře plastové - barva vnitřní i vnější bílá - kování celoobvodové - zasklení izolačním dvojsklem 4-16-4 mm okna, | [19 empty] | PP | 2
|  |  | plastové okno včetně vnitřního a vnějšího par a sítě proti hmyzu 1400x1200 mm | [19 empty] | VV | 2 | 1 | -1 | 0 | ROZPOCET
|  |  | 1 |  |  |  | 1 | [15 empty] | VV | 2 | 2 | -1 | 1 | ROZPOCET
54 | K | 998766101 | Přesun hmot tonážní pro konstrukce truhlářské v objektech v do 6 m |  |  | t | 0.102 |  |  | 0 |  | CS ÚRS 2013 01 |  |  | základní |  |  | 0 | 0 | 0 | 0 | 16 | K | 2 |  |  |  | ROZPOCET | 0 | 0 | 0 | 0 | 0 | 1 | 0 | 16 | 1873116200
|  |  | Přesun hmot pro konstrukce truhlářské stanovený z hmotnosti přesunovaného materiálu vodorovná dopravní vzdálenost do 50 m v objektech výšky do 6 m | [19 empty] | PP | 2
| 767 - Konstrukce zámečnické | [8 empty] | 0 | [6 empty] | 0 |  | 1.2072 |  | 0.0775 | 2 | D | 1 |  |  |  | ROZPOCET | [6 empty] | 0
55 | K | 767161814 | Demontáž zábradlí rovného nerozebíratelného hmotnosti 1m zábradlí přes 20 kg |  |  | m | 3.1 |  |  | 0 |  | CS ÚRS 2013 01 |  |  | základní |  |  | 0 | 0 | 0.025 | 0.0775 | 16 | K | 2 |  |  |  | ROZPOCET | 0 | 0 | 0 | 0 | 0 | 1 | 0 | 16 | -101251193
|  |  | Demontáž zábradlí rovného nerozebíratelný spoj hmotnosti 1 m zábradlí přes 20 kg | [19 empty] | PP | 2
56 | K | 767161814_1R | Demontáž žebříku ocelového |  |  | m | 1.5 |  |  | 0 |  |  |  |  | základní |  |  | 0 | 0 | 0 | 0 | 16 | K | 2 |  |  |  | ROZPOCET | 0 | 0 | 0 | 0 | 0 | 1 | 0 | 16 | 869269200
|  |  | Demontáž žebříku všetně uchycení, výkr.č. F.2.1.05 | [19 empty] | VV | 2 | 1 | -1 | 0 | ROZPOCET
|  |  | 1,5 |  |  |  | 1.5 | [15 empty] | VV | 2 | 2 | -1 | 1 | ROZPOCET
57 | K | 767510111 | Montáž osazení kanálového krytu |  |  | kg | 248.369 |  |  | 0 |  | CS ÚRS 2013 01 |  |  | základní |  |  | 5e-05 | 0.012418 | 0 | 0 | 16 | K | 2 |  |  |  | ROZPOCET | 0 | 0 | 0 | 0 | 0 | 1 | 0 | 16 | -1490929200
|  |  | Montáž kanálových krytů osazení | [19 empty] | PP | 2
|  |  | výkr.č. F.2.1.02 | [19 empty] | VV | 2 | 1 | -1 | 0 | ROZPOCET
|  |  | Osazení plechů v zozvodně | [19 empty] | VV | 2 | 1 | -1 | 0 | ROZPOCET
|  |  | (2,18*0,45)*43,3+(0,63*0,5)*43,3 |  |  |  | 56.117 | [15 empty] | VV | 2 | 2 | -1 | 0 | ROZPOCET
|  |  | Osazení plechů v chodbě | [19 empty] | VV | 2 | 1 | -1 | 0 | ROZPOCET
|  |  | (1,2*0,45)*43,3 |  |  |  | 23.382 | [15 empty] | VV | 2 | 2 | -1 | 0 | ROZPOCET
|  |  | Osazení plechů ve strojovně | [19 empty] | VV | 2 | 1 | -1 | 0 | ROZPOCET
|  |  | (1,2*2,65)*43,3+(0,6*0,6*2)*43,3 |  |  |  | 168.87 | [15 empty] | VV | 2 | 2 | -1 | 0 | ROZPOCET
|  |  | Součet |  |  |  | 248.369 | [15 empty] | VV | 2 | 4 | -1 | 1 | ROZPOCET
58 | M | 136407200 | plech lístkový jakost S 235 JR, 5x1000x2000 mm |  |  | t | 0.248 |  |  | 0 |  | CS ÚRS 2013 01 |  |  | základní |  |  | 1 | 0.248 | 0 | 0 | 32 | M | 2 |  |  |  | ROZPOCET | 0 | 0 | 0 | 0 | 0 | 1 | 0 | 16 | -1001003254
|  |  | plechy tlusté se vzorovaným povrchem - tabule 1000 x 2000 mm plech lístkový , ČSN 42 5392 jakost oceli S 235 JRG2 5 x 1000 x 2000 mm | [19 empty] | PP | 2
|  |  | výkr.č. F.2.1.02 | [19 empty] | VV | 2 | 1 | -1 | 0 | ROZPOCET
|  |  | Osazení plechů v zozvodně | [19 empty] | VV | 2 | 1 | -1 | 0 | ROZPOCET
|  |  | (2,18*0,45)*0,0433+(0,63*0,5)*0,0433 |  |  |  | 0.056 | [15 empty] | VV | 2 | 2 | -1 | 0 | ROZPOCET
|  |  | Osazení plechů v chodbě | [19 empty] | VV | 2 | 1 | -1 | 0 | ROZPOCET
|  |  | (1,2*0,45)*0,0433 |  |  |  | 0.023 | [15 empty] | VV | 2 | 2 | -1 | 0 | ROZPOCET
|  |  | Osazení plechů ve strojovně | [19 empty] | VV | 2 | 1 | -1 | 0 | ROZPOCET
|  |  | (1,2*2,65)*0,0433+(0,6*0,6*2)*0,0433 |  |  |  | 0.169 | [15 empty] | VV | 2 | 2 | -1 | 0 | ROZPOCET
|  |  | Součet |  |  |  | 0.248 | [15 empty] | VV | 2 | 4 | -1 | 1 | ROZPOCET
59 | K | 767590120 | Montáž podlahového roštu šroubovaného |  |  | kg | 176.25 |  |  | 0 |  | CS ÚRS 2013 01 |  |  | základní |  |  | 5e-05 | 0.0088125 | 0 | 0 | 16 | K | 2 |  |  |  | ROZPOCET | 0 | 0 | 0 | 0 | 0 | 1 | 0 | 16 | -1920699323
|  |  | Montáž podlahových konstrukcí podlahových roštů, podlah připevněných šroubováním | [19 empty] | PP | 2
|  |  | Montáží podlahy lávky u filtrů z komozitních roštů, včetně kotvení, výkr.č. F.2.1.02 | [19 empty] | VV | 2 | 1 | -1 | 0 | ROZPOCET
|  |  | 7,5*23,5 |  |  |  | 176.25 | [15 empty] | VV | 2 | 2 | -1 | 1 | ROZPOCET
60 | M | 6317128_1R | pochůzný rošt z kompozitního matriálu |  |  | m2 | 176.25 |  |  | 0 |  |  |  |  | základní |  |  | 0.00165 | 0.29081 | 0 | 0 | 32 | M | 2 |  |  |  | ROZPOCET | 0 | 0 | 0 | 0 | 0 | 1 | 0 | 16 | -1915547997
|  |  | desky a vlnovky ze skelných laminátů (střešní krytina, dekorační desky apod.) krytiny sklolaminátové desky sklolaminátové - Elyplast, tl. 1 mm transparentní, délka 5,6,7 m trapéz profil 140/18 | [19 empty] | PP | 2
|  |  | Komozitní rošty, včetně kotvení, výkr.č. F.2.1.02 | [19 empty] | VV | 2 | 1 | -1 | 0 | ROZPOCET
|  |  | 7,5*23,5 |  |  |  | 176.25 | [15 empty] | VV | 2 | 2 | -1 | 1 | ROZPOCET
61 | K | 767691822 | Vyvěšení nebo zavěšení kovových křídel dveří do 2 m2 |  |  | kus | 3 |  |  | 0 |  | CS ÚRS 2013 01 |  |  | základní |  |  | 0 | 0 | 0 | 0 | 16 | K | 2 |  |  |  | ROZPOCET | 0 | 0 | 0 | 0 | 0 | 1 | 0 | 16 | 1052432731
|  |  | Vyvěšení nebo zavěšení kovových křídel – ostatní práce s případným uložením a opětovným zavěšením po provedení stavebních změn dveří, plochy do 2 m2 | [19 empty] | PP | 2
|  |  | Vysazení ocelových dveří s jejich likvidací, výkr.č. F.2.1.02, F.2.1.03 | [19 empty] | VV | 2 | 1 | -1 | 0 | ROZPOCET
|  |  | 3 |  |  |  | 3 | [15 empty] | VV | 2 | 2 | -1 | 1 | ROZPOCET
62 | K | 767691822 | Vyvěšení nebo zavěšení kovových křídel dveří do 2 m2 |  |  | kus | 3 |  |  | 0 |  | CS ÚRS 2013 01 |  |  | základní |  |  | 0 | 0 | 0 | 0 | 16 | K | 2 |  |  |  | ROZPOCET | 0 | 0 | 0 | 0 | 0 | 1 | 0 | 16 | 647968213
|  |  | Vyvěšení nebo zavěšení kovových křídel – ostatní práce s případným uložením a opětovným zavěšením po provedení stavebních změn dveří, plochy do 2 m2 | [19 empty] | PP | 2
|  |  | Osazení nových ocelových dveří | [19 empty] | VV | 2 | 1 | -1 | 0 | ROZPOCET
|  |  | 3 |  |  |  | 3 | [15 empty] | VV | 2 | 2 | -1 | 1 | ROZPOCET
63 | M | 553411550 | dveře kovové zateplené PN 74 6563 jednokřídlé 80 x 197 cm |  |  | kus | 1 |  |  | 0 |  | CS ÚRS 2013 01 |  |  | základní |  |  | 0.077 | 0.077 | 0 | 0 | 32 | M | 2 |  |  |  | ROZPOCET | 0 | 0 | 0 | 0 | 0 | 1 | 0 | 16 | -662588694
|  |  | výplně otvorů staveb - kovové dveře kovové dveře pozinkované dvouplášťové hladké PN 74 6563 s izolací, speciální lisovanou zárubní a obvodovým těsněním zateplené, rohová zárubeň Z jednokřídlé 80 x 197 cm | [19 empty] | PP | 2
64 | M | 553411560 | dveře kovové zateplené PN 74 6563 jednokřídlé 90 x 197 cm |  |  | kus | 2 |  |  | 0 |  | CS ÚRS 2013 01 |  |  | základní |  |  | 0.084 | 0.168 | 0 | 0 | 32 | M | 2 |  |  |  | ROZPOCET | 0 | 0 | 0 | 0 | 0 | 1 | 0 | 16 | 1888348950
|  |  | výplně otvorů staveb - kovové dveře kovové dveře pozinkované dvouplášťové hladké PN 74 6563 s izolací, speciální lisovanou zárubní a obvodovým těsněním zateplené, rohová zárubeň Z jednokřídlé 90 x 197 cm | [19 empty] | PP | 2
65 | K | 767833100 | Montáž žebříků do zdi s bočnicemi s profilové oceli |  |  | m | 1.5 |  |  | 0 |  | CS ÚRS 2013 01 |  |  | základní |  |  | 5e-05 | 7.5e-05 | 0 | 0 | 16 | K | 2 |  |  |  | ROZPOCET | 0 | 0 | 0 | 0 | 0 | 1 | 0 | 16 | -1077264038
|  |  | Montáž žebříků do zdiva s bočnicemi z profilové oceli, z trubek nebo tenkostěnných profilů | [19 empty] | PP | 2
66 | M | M76701 | Žebřík z nerozových materiálů, š 400 mm |  |  | m | 1.5 |  |  | 0 |  |  |  |  | základní |  |  | 0.025 | 0.0375 | 0 | 0 | 32 | M | 2 |  |  |  | ROZPOCET | 0 | 0 | 0 | 0 | 0 | 1 | 0 | 16 | -643663838
67 | K | 767833100_1R | Montáž zábradlí nerezového |  |  | m | 3.1 |  |  | 0 |  |  |  |  | základní |  |  | 0 | 0 | 0 | 0 | 16 | K | 2 |  |  |  | ROZPOCET | 0 | 0 | 0 | 0 | 0 | 1 | 0 | 16 | 2124439693
|  |  | výkr.č. F.2.1.05 | [19 empty] | VV | 2 | 1 | -1 | 0 | ROZPOCET
|  |  | 3,1 |  |  |  | 3.1 | [15 empty] | VV | 2 | 2 | -1 | 1 | ROZPOCET
68 | M | M76702 | Zábradlí z nerezového materiálu výšky 1100 mm |  |  | m | 3.1 |  |  | 0 |  |  |  |  | základní |  |  | 0.025 | 0.0775 | 0 | 0 | 32 | M | 2 |  |  |  | ROZPOCET | 0 | 0 | 0 | 0 | 0 | 1 | 0 | 16 | -2070079771
|  |  | Zábradlí z nerezových profilů výšky 1100 mm s 2x madlo, 3x sloupek, výkr.č. F.2.1.05 | [19 empty] | VV | 2 | 1 | -1 | 0 | ROZPOCET
|  |  | 3,1 |  |  |  | 3.1 | [15 empty] | VV | 2 | 2 | -1 | 1 | ROZPOCET
69 | K | 767995112_1R | Montáž L profilu na ocel. plechy |  |  | kg | 8.671 |  |  | 0 |  |  |  |  | základní |  |  | 6e-05 | 0.00052026 | 0 | 0 | 16 | K | 2 |  |  |  | ROZPOCET | 0 | 0 | 0 | 0 | 0 | 1 | 0 | 16 | -1936280916
|  |  | Montáž ostatních atypických zámečnických konstrukcí hmotnosti přes 5 do 10 kg | [19 empty] | PP | 2
|  |  | Přivaření Lprofilu na ocelový rýhovaný plech, výkr.č. F.2.1.02 | [19 empty] | VV | 2 | 1 | -1 | 0 | ROZPOCET
|  |  | (1,15*2)*3,77 |  |  |  | 8.671 | [15 empty] | VV | 2 | 2 | -1 | 1 | ROZPOCET
70 | M | 154112350_1R | profil ocel L rovnoramenný 11343.0 4901630 50x50x3 mm |  |  | t | 0.009 |  |  | 0 |  |  |  |  | základní |  |  | 1 | 0.009 | 0 | 0 | 32 | M | 2 |  |  |  | ROZPOCET | 0 | 0 | 0 | 0 | 0 | 1 | 0 | 16 | -490797546
|  |  | profily ocelové tenkostěnné otevřené tvaru L rovnoramenné profily tvaru L S235JR DLE EN 10025-2 ČSN EN 10162 čís.profilu rozměr x tl.stěny mm 49 016 30 50 x 50 x 3 | [19 empty] | PP | 2
|  |  | Poznámka k položce: Hmotnost: 2,237 kg/m | [19 empty] | P | 2
|  |  | Přivaření Lprofilu na ocelový rýhovaný plech, výkr.č. F.2.1.02 | [19 empty] | VV | 2 | 1 | -1 | 0 | ROZPOCET
|  |  | (1,15*2)*0,00377 |  |  |  | 0.009 | [15 empty] | VV | 2 | 2 | -1 | 1 | ROZPOCET
71 | K | 767995113 | Montáž atypických zámečnických konstrukcí hmotnosti do 20 kg |  |  | kg | 31.46 |  |  | 0 |  | CS ÚRS 2013 01 |  |  | základní |  |  | 6e-05 | 0.0018876 | 0 | 0 | 16 | K | 2 |  |  |  | ROZPOCET | 0 | 0 | 0 | 0 | 0 | 1 | 0 | 16 | 239702422
|  |  | Montáž ostatních atypických zámečnických konstrukcí hmotnosti přes 10 do 20 kg | [19 empty] | PP | 2
|  |  | Osazení I14 u lávky filtrů, výkr.č.F.2.1.02 | [19 empty] | VV | 2 | 1 | -1 | 0 | ROZPOCET
|  |  | (1,1*2)*14,3 |  |  |  | 31.46 | [15 empty] | VV | 2 | 2 | -1 | 1 | ROZPOCET
72 | M | 133806250 | tyč ocelová I, značka oceli S 235 JR, označení průřezu 140 |  |  | t | 0.031 |  |  | 0 |  | CS ÚRS 2013 01 |  |  | základní |  |  | 1 | 0.031 | 0 | 0 | 32 | M | 2 |  |  |  | ROZPOCET | 0 | 0 | 0 | 0 | 0 | 1 | 0 | 16 | -1452101898
|  |  | tyče ocelové střední průřezu I do 160 mm značka oceli S 235 JR (11 375) označení průřezu 140 | [19 empty] | PP | 2
|  |  | Poznámka k položce: Hmotnost: 14,4 kg/m | [19 empty] | P | 2
|  |  | I14 u lávky filtrů, výkr.č.F.2.1.02 | [19 empty] | VV | 2 | 1 | -1 | 0 | ROZPOCET
|  |  | (1,1*2)*0,0143 |  |  |  | 0.031 | [15 empty] | VV | 2 | 2 | -1 | 1 | ROZPOCET
73 | K | 767995115 | Montáž atypických zámečnických konstrukcí hmotnosti do 100 kg |  |  | kg | 185 |  |  | 0 |  | CS ÚRS 2013 01 |  |  | základní |  |  | 5e-05 | 0.00925 | 0 | 0 | 16 | K | 2 |  |  |  | ROZPOCET | 0 | 0 | 0 | 0 | 0 | 1 | 0 | 16 | 201568256
|  |  | Montáž ostatních atypických zámečnických konstrukcí hmotnosti přes 50 do 100 kg | [19 empty] | PP | 2
|  |  | Montáž okenních mříží z ocelových kruhových tyčí do zdiva včetně jejich zhotovení. | [19 empty] | VV | 2 | 1 | -1 | 0 | ROZPOCET
|  |  | 62,3+55,5+67,2 |  |  |  | 185 | [15 empty] | VV | 2 | 2 | -1 | 1 | ROZPOCET
74 | K | 767995114 | Montáž atypických zámečnických konstrukcí hmotnosti do 50 kg |  |  | kg | 47.6 |  |  | 0 |  | CS ÚRS 2013 01 |  |  | základní |  |  | 5e-05 | 0.00238 | 0 | 0 | 16 | K | 2 |  |  |  | ROZPOCET | 0 | 0 | 0 | 0 | 0 | 1 | 0 | 16 | -548778297
|  |  | Montáž ostatních atypických zámečnických konstrukcí hmotnosti přes 20 do 50 kg | [19 empty] | PP | 2
|  |  | Montáž okenních mříží z ocelových kruhových tyčí do zdiva včetně jejich zhotovení. | [19 empty] | VV | 2 | 1 | -1 | 0 | ROZPOCET
|  |  | 47,6 |  |  |  | 47.6 | [15 empty] | VV | 2 | 2 | -1 | 1 | ROZPOCET
75 | M | 132112580 | tyč ocelová kruhová, zn.oceli S 235 JR (11 373) D 16 mm |  |  | t | 0.233 |  |  | 0 |  | CS ÚRS 2013 01 |  |  | základní |  |  | 1 | 0.233 | 0 | 0 | 32 | M | 2 |  |  |  | ROZPOCET | 0 | 0 | 0 | 0 | 0 | 1 | 0 | 16 | 1832565149
|  |  | tyče ocelové jemné kruhové do průměru 32 mm značka oceli S 235 JR G1 (11 373) EN 10060, EN 10025-2 D 16 mm | [19 empty] | PP | 2
|  |  | Poznámka k položce: Hmotnost: 1,58 kg/m | [19 empty] | P | 2
|  |  | Materiál mříží z ocelových kruhových tyčí. | [19 empty] | VV | 2 | 1 | -1 | 0 | ROZPOCET
|  |  | 0,0623+0,0476+0,0555+0,0672 |  |  |  | 0.233 | [15 empty] | VV | 2 | 2 | -1 | 1 | ROZPOCET
76 | K | 998767101 | Přesun hmot tonážní pro zámečnické konstrukce v objektech v do 6 m |  |  | t | 1.207 |  |  | 0 |  | CS ÚRS 2013 01 |  |  | základní |  |  | 0 | 0 | 0 | 0 | 16 | K | 2 |  |  |  | ROZPOCET | 0 | 0 | 0 | 0 | 0 | 1 | 0 | 16 | -436583793
|  |  | Přesun hmot pro zámečnické konstrukce stanovený z hmotnosti přesunovaného materiálu vodorovná dopravní vzdálenost do 50 m v objektech výšky do 6 m | [19 empty] | PP | 2
| 771 - Podlahy z dlaždic | [8 empty] | 0 | [6 empty] | 0 |  | 0.0019005 |  | 0 | 2 | D | 1 |  |  |  | ROZPOCET | [6 empty] | 0
77 | K | 771414112 | Montáž soklíků pórovinových rovných flexibilní lepidlo v do 90 mm |  |  | m | 2.1 |  |  | 0 |  | CS ÚRS 2013 01 |  |  | základní |  |  | 0.00041 | 0.000861 | 0 | 0 | 16 | K | 2 |  |  |  | ROZPOCET | 0 | 0 | 0 | 0 | 0 | 1 | 0 | 16 | -1401253723
|  |  | Montáž soklíků pórovinových lepených flexibilním lepidlem rovných výšky přes 65 do 90 mm | [19 empty] | PP | 2
|  |  | Oprava soklu u montážní otvoru, výkr.č. F.2.1.04 | [19 empty] | VV | 2 | 1 | -1 | 0 | ROZPOCET
|  |  | 3,5*0,6 |  |  |  | 2.1 | [15 empty] | VV | 2 | 2 | -1 | 1 | ROZPOCET
78 | M | 597614160_1R | dlaždice keramické glazované mrazuvzdorné dle původních |  |  | kus | 2.31 |  |  | 0 |  |  |  |  | základní |  |  | 0.00045 | 0.0010395 | 0 | 0 | 32 | M | 2 |  |  |  | ROZPOCET | 0 | 0 | 0 | 0 | 0 | 1 | 0 | 16 | 1996796454
|  |  | obkládačky a dlaždice keramické TAURUS dlaždice keramické vysoce slinuté neglazované mrazuvzdorné S-hladké SL- zdrsněné Color - hladké sokl - rozměr 29,8 x 8,0 x 0,9 Super White S | [19 empty] | PP | 2
|  |  | Dlaždice dle původního rozměru, výkr.č. F.2.1.04 | [19 empty] | VV | 2 | 1 | -1 | 0 | ROZPOCET
|  |  | 3,5*0,6 |  |  |  | 2.1 | [15 empty] | VV | 2 | 2 | -1 | 1 | ROZPOCET
|  |  | 2,1*1,1 'Přepočtené koeficientem množství |  |  |  | 2.31 | [15 empty] | VV | 2 | 2 | 0 | 1 | ROZPOCET
79 | K | 998771101 | Přesun hmot tonážní pro podlahy z dlaždic v objektech v do 6 m |  |  | t | 0.002 |  |  | 0 |  | CS ÚRS 2013 01 |  |  | základní |  |  | 0 | 0 | 0 | 0 | 16 | K | 2 |  |  |  | ROZPOCET | 0 | 0 | 0 | 0 | 0 | 1 | 0 | 16 | -2016332198
|  |  | Přesun hmot pro podlahy z dlaždic stanovený z hmotnosti přesunovaného materiálu vodorovná dopravní vzdálenost do 50 m v objektech výšky do 6 m | [19 empty] | PP | 2
| 777 - Podlahy lité | [8 empty] | 0 | [6 empty] | 0 |  | 0.56412 |  | 0 | 2 | D | 1 |  |  |  | ROZPOCET | [6 empty] | 0
80 | K | 777212902_1R | Opravy podlah samonivelační stěrkou, vyrovnávací vrstvou tl do 10 mm |  |  | m2 | 37.533 |  |  | 0 |  |  |  |  | základní |  |  | 0.01503 | 0.56412 | 0 | 0 | 16 | K | 2 |  |  |  | ROZPOCET | 0 | 0 | 0 | 0 | 0 | 1 | 0 | 16 | 2113362800
|  |  | Opravy podlah samonivelační stěrkou, vyrovnávací vrstvou tl do 10 mm | [19 empty] | PP | 2
|  |  | (6,25*6,45)-(2*2*2)-(2,65*1,2)-(0,6*0,6*2) |  |  |  | 28.413 | [15 empty] | VV | 2 | 2 | -1 | 0 | ROZPOCET
|  |  | (3,3*1,2)-(0,45*1,2) |  |  |  | 3.42 | [15 empty] | VV | 2 | 2 | -1 | 0 | ROZPOCET
|  |  | (3,3*2)-(0,45*2) |  |  |  | 5.7 | [15 empty] | VV | 2 | 2 | -1 | 0 | ROZPOCET
81 | K | 998777101 | Přesun hmot tonážní pro podlahy lité v objektech v do 6 m |  |  | t | 0.564 |  |  | 0 |  | CS ÚRS 2013 01 |  |  | základní |  |  | 0 | 0 | 0 | 0 | 16 | K | 2 |  |  |  | ROZPOCET | 0 | 0 | 0 | 0 | 0 | 1 | 0 | 16 | 51549398
|  |  | Přesun hmot pro podlahy lité stanovený z hmotnosti přesunovaného materiálu vodorovná dopravní vzdálenost do 50 m v objektech výšky do 6 m | [19 empty] | PP | 2
| 781 - Dokončovací práce - obklady keramické | [8 empty] | 0 | [6 empty] | 0 |  | 0.25565 |  | 0.09891 | 2 | D | 1 |  |  |  | ROZPOCET | [6 empty] | 0
82 | K | 781411111 | Montáž obkladaček vnitřních pórovinových pravoúhlých do 22 ks/m2 kladených do malty |  |  | m2 | 6.3 |  |  | 0 |  | CS ÚRS 2013 01 |  |  | základní |  |  | 0.02446 | 0.1541 | 0 | 0 | 16 | K | 2 |  |  |  | ROZPOCET | 0 | 0 | 0 | 0 | 0 | 1 | 0 | 16 | 1415324006
|  |  | Montáž obkladů vnitřních stěn z obkladaček a dekorů (listel) pórovinových kladených do malty z obkladaček pravoúhlých do 22 ks/m2 | [19 empty] | PP | 2
|  |  | Provedení vnitřího obkladu u montážního otvoru, výkr.č. F.2.1.02, F.2.1.03 | [19 empty] | VV | 2 | 1 | -1 | 0 | ROZPOCET
|  |  | 3*2,1 |  |  |  | 6.3 | [15 empty] | VV | 2 | 2 | -1 | 1 | ROZPOCET
83 | M | 597611560_1R | obklady keramické 15 x 20 x 0,75 cm |  |  | m2 | 6.552 |  |  | 0 |  |  |  |  | základní |  |  | 0.0155 | 0.10156 | 0 | 0 | 32 | M | 2 |  |  |  | ROZPOCET | 0 | 0 | 0 | 0 | 0 | 1 | 0 | 16 | -1258339332
|  |  | Obklady keramické dle původního odstínu | [19 empty] | VV | 2 | 1 | -1 | 0 | ROZPOCET
|  |  | 3*2,1 |  |  |  | 6.3 | [15 empty] | VV | 2 | 2 | -1 | 1 | ROZPOCET
|  |  | 6,3*1,04 'Přepočtené koeficientem množství |  |  |  | 6.552 | [15 empty] | VV | 2 | 2 | 0 | 1 | ROZPOCET
84 | K | 781413810 | Demontáž obkladů z obkladaček pórovinových lepených |  |  | m2 | 6.3 |  |  | 0 |  | CS ÚRS 2013 01 |  |  | základní |  |  | 0 | 0 | 0.0157 | 0.09891 | 16 | K | 2 |  |  |  | ROZPOCET | 0 | 0 | 0 | 0 | 0 | 1 | 0 | 16 | -1469611411
|  |  | Demontáž obkladů z obkladaček pórovinových lepených | [19 empty] | PP | 2
|  |  | Demontáž oblkadů u montážního otvoru, výkr.č. F.2.1.02 | [19 empty] | VV | 2 | 1 | -1 | 0 | ROZPOCET
|  |  | 3*2,1 |  |  |  | 6.3 | [15 empty] | VV | 2 | 2 | -1 | 1 | ROZPOCET
85 | K | 998781101 | Přesun hmot tonážní pro obklady keramické v objektech v do 6 m |  |  | t | 0.256 |  |  | 0 |  | CS ÚRS 2013 01 |  |  | základní |  |  | 0 | 0 | 0 | 0 | 16 | K | 2 |  |  |  | ROZPOCET | 0 | 0 | 0 | 0 | 0 | 1 | 0 | 16 | -1300990168
|  |  | Přesun hmot pro obklady keramické stanovený z hmotnosti přesunovaného materiálu vodorovná dopravní vzdálenost do 50 m v objektech výšky do 6 m | [19 empty] | PP | 2
| 783 - Dokončovací práce - nátěry | [8 empty] | 0 | [6 empty] | 0 |  | 0.12985 |  | 0 | 2 | D | 1 |  |  |  | ROZPOCET | [6 empty] | 0
86 | K | 783121133 | Nátěry syntetické OK střední "B" barva dražší lesklý povrch 1x antikorozní, 1x základní, 3x email |  |  | m2 | 20.941 |  |  | 0 |  | CS ÚRS 2013 01 |  |  | základní |  |  | 0.00098 | 0.020522 | 0 | 0 | 16 | K | 2 |  |  |  | ROZPOCET | 0 | 0 | 0 | 0 | 0 | 1 | 0 | 16 | -1520266503
|  |  | Nátěry ocelových konstrukcí syntetické na vzduchu schnoucí dražšími barvami (např. Düfa, …) konstrukcí středních "B" lesklý povrch 1x antikorozní, 1x základní 3x email | [19 empty] | PP | 2
|  |  | Nátěr ocelových I profilů lávky v ÚV | [19 empty] | VV | 2 | 1 | -1 | 0 | ROZPOCET
|  |  | (6,45*0,14*2*2)+(6,45*0,066*4*2)+(0,73*0,14*2*2)+(0,73*0,066*4*2)+(1,1*0,14*2*2)+(1,1*0,066*4*2) |  |  |  | 9.009 | [15 empty] | VV | 2 | 2 | -1 | 0 | ROZPOCET
|  |  | Nátěr plechů v zozvodně | [19 empty] | VV | 2 | 1 | -1 | 0 | ROZPOCET
|  |  | (2,18*0,45)*2+(0,63*0,5)*2 |  |  |  | 2.592 | [15 empty] | VV | 2 | 2 | -1 | 0 | ROZPOCET
|  |  | Nátěr plechů v chodbě | [19 empty] | VV | 2 | 1 | -1 | 0 | ROZPOCET
|  |  | (1,2*0,45)*2 |  |  |  | 1.08 | [15 empty] | VV | 2 | 2 | -1 | 0 | ROZPOCET
|  |  | Nátěr plechů ve strojovně | [19 empty] | VV | 2 | 1 | -1 | 0 | ROZPOCET
|  |  | (1,2*2,65)*2+(0,6*0,6*2)*2 |  |  |  | 7.8 | [15 empty] | VV | 2 | 2 | -1 | 0 | ROZPOCET
|  |  | Náter L profilů u plechů | [19 empty] | VV | 2 | 1 | -1 | 0 | ROZPOCET
|  |  | (1,15*0,05*4)*2 |  |  |  | 0.46 | [15 empty] | VV | 2 | 2 | -1 | 0 | ROZPOCET
|  |  | Součet |  |  |  | 20.941 | [15 empty] | VV | 2 | 4 | -1 | 1 | ROZPOCET
87 | K | 783201811 | Odstranění nátěrů ze zámečnických konstrukcí oškrabáním |  |  | m2 | 3.514 |  |  | 0 |  | CS ÚRS 2013 01 |  |  | základní |  |  | 0 | 0 | 0 | 0 | 16 | K | 2 |  |  |  | ROZPOCET | 0 | 0 | 0 | 0 | 0 | 1 | 0 | 16 | -784328729
|  |  | Odstranění starých nátěrů ze zámečnických konstrukcí oškrabáním | [19 empty] | PP | 2
|  |  | Odstranění nátěru zábradlí ÚV | [19 empty] | VV | 2 | 1 | -1 | 0 | ROZPOCET
|  |  | (3,14*0,03*1,1)*4+(3,14*0,03*6,45)*2+(3,14*0,03*3)*2 |  |  |  | 2.195 | [15 empty] | VV | 2 | 2 | -1 | 0 | ROZPOCET
|  |  | Odstranění nátěru ževříkuí ÚV | [19 empty] | VV | 2 | 1 | -1 | 0 | ROZPOCET
|  |  | (3,14*0,05*3)*2+(3,14*0,03*0,4)*10 |  |  |  | 1.319 | [15 empty] | VV | 2 | 2 | -1 | 0 | ROZPOCET
|  |  | Součet |  |  |  | 3.514 | [15 empty] | VV | 2 | 4 | -1 | 1 | ROZPOCET
88 | K | 783221113 | Nátěry syntetické KDK barva dražší lesklý povrch 1x antikorozní, 1x základní, 3x email |  |  | m2 | 3.514 |  |  | 0 |  | CS ÚRS 2013 01 |  |  | základní |  |  | 0.00081 | 0.0028463 | 0 | 0 | 16 | K | 2 |  |  |  | ROZPOCET | 0 | 0 | 0 | 0 | 0 | 1 | 0 | 16 | 1228854136
|  |  | Nátěry kovových stavebních doplňkových konstrukcí syntetické na vzduchu schnoucí dražšími barvami (např. Düfa, …) lesklý povrch 1x antikorozní, 1x základní 3x email | [19 empty] | PP | 2
|  |  | Nátěr zábradlí ÚV | [19 empty] | VV | 2 | 1 | -1 | 0 | ROZPOCET
|  |  | (3,14*0,03*1,1)*4+(3,14*0,03*6,45)*2+(3,14*0,03*3)*2 |  |  |  | 2.195 | [15 empty] | VV | 2 | 2 | -1 | 0 | ROZPOCET
|  |  | Nátěr ževříkuí ÚV | [19 empty] | VV | 2 | 1 | -1 | 0 | ROZPOCET
|  |  | (3,14*0,05*3)*2+(3,14*0,03*0,4)*10 |  |  |  | 1.319 | [15 empty] | VV | 2 | 2 | -1 | 0 | ROZPOCET
|  |  | Součet |  |  |  | 3.514 | [15 empty] | VV | 2 | 4 | -1 | 1 | ROZPOCET
89 | K | 783522212 | Nátěry syntetické klempířských kcí barva dražší lesklý povrch 1x reaktivní, 1x základní, 2x email |  |  | m2 | 133.101 |  |  | 0 |  | CS ÚRS 2013 01 |  |  | základní |  |  | 0.00074 | 0.098495 | 0 | 0 | 16 | K | 2 |  |  |  | ROZPOCET | 0 | 0 | 0 | 0 | 0 | 1 | 0 | 16 | -340789577
|  |  | Nátěry klempířských konstrukcí syntetické na vzduchu schnoucí dražšími barvami (např. Düfa, …) lesklý povrch 1x reaktivní, 1x základní, 2x email | [19 empty] | PP | 2
|  |  | Nátěr střechy | [19 empty] | VV | 2 | 1 | -1 | 0 | ROZPOCET
|  |  | (8,1*8,2)+(4,2*6) |  |  |  | 91.62 | [15 empty] | VV | 2 | 2 | -1 | 0 | ROZPOCET
|  |  | Nátěr žlabů | [19 empty] | VV | 2 | 1 | -1 | 0 | ROZPOCET
|  |  | (0,33*2)*32,6 |  |  |  | 21.516 | [15 empty] | VV | 2 | 2 | -1 | 0 | ROZPOCET
|  |  | (0,33*2)*22,4 |  |  |  | 14.784 | [15 empty] | VV | 2 | 2 | -1 | 0 | ROZPOCET
|  |  | Nátěr svodů | [19 empty] | VV | 2 | 1 | -1 | 0 | ROZPOCET
|  |  | (0,11*3,14)*12+(0,11*3,14)*3 |  |  |  | 5.181 | [15 empty] | VV | 2 | 2 | -1 | 0 | ROZPOCET
|  |  | Součet |  |  |  | 133.101 | [15 empty] | VV | 2 | 4 | -1 | 1 | ROZPOCET
90 | K | 783903811 | Odmaštění nátěrů chemickými rozpouštědly |  |  | m2 | 133.101 |  |  | 0 |  | CS ÚRS 2013 01 |  |  | základní |  |  | 6e-05 | 0.0079861 | 0 | 0 | 16 | K | 2 |  |  |  | ROZPOCET | 0 | 0 | 0 | 0 | 0 | 1 | 0 | 16 | -98373620
|  |  | Ostatní práce odmaštění chemickými rozpouštědly | [19 empty] | PP | 2
|  |  | Odmaštění střechy | [19 empty] | VV | 2 | 1 | -1 | 0 | ROZPOCET
|  |  | (8,1*8,2)+(4,2*6) |  |  |  | 91.62 | [15 empty] | VV | 2 | 2 | -1 | 0 | ROZPOCET
|  |  | Odmaštění žlabů | [19 empty] | VV | 2 | 1 | -1 | 0 | ROZPOCET
|  |  | (0,33*2)*32,6 |  |  |  | 21.516 | [15 empty] | VV | 2 | 2 | -1 | 0 | ROZPOCET
|  |  | (0,33*2)*22,4 |  |  |  | 14.784 | [15 empty] | VV | 2 | 2 | -1 | 0 | ROZPOCET
|  |  | Odmaštění svodů | [19 empty] | VV | 2 | 1 | -1 | 0 | ROZPOCET
|  |  | (0,11*3,14)*12+(0,11*3,14)*3 |  |  |  | 5.181 | [15 empty] | VV | 2 | 2 | -1 | 0 | ROZPOCET
|  |  | Součet |  |  |  | 133.101 | [15 empty] | VV | 2 | 4 | -1 | 1 | ROZPOCET
91 | K | 783904811 | Odrezivění kovových konstrukcí |  |  | m2 | 9.009 |  |  | 0 |  | CS ÚRS 2013 01 |  |  | základní |  |  | 0 | 0 | 0 | 0 | 16 | K | 2 |  |  |  | ROZPOCET | 0 | 0 | 0 | 0 | 0 | 1 | 0 | 16 | 1283057035
|  |  | Ostatní práce odrezivění kovových konstrukcí | [19 empty] | PP | 2
|  |  | Odrezivění ocelových I profilů lávky v ÚV | [19 empty] | VV | 2 | 1 | -1 | 0 | ROZPOCET
|  |  | (6,45*0,14*2*2)+(6,45*0,066*4*2)+(0,73*0,14*2*2)+(0,73*0,066*4*2)+(1,1*0,14*2*2)+(1,1*0,066*4*2) |  |  |  | 9.009 | [15 empty] | VV | 2 | 2 | -1 | 0 | ROZPOCET
|  |  | Součet |  |  |  | 9.009 | [15 empty] | VV | 2 | 4 | -1 | 1 | ROZPOCET
| 784 - Dokončovací práce - malby a tapety | [8 empty] | 0 | [6 empty] | 0 |  | 0.064642 |  | 0 | 2 | D | 1 |  |  |  | ROZPOCET | [6 empty] | 0
92 | K | 784111001 | Oprášení (ometení ) podkladu v místnostech výšky do 3,80 m |  |  | m2 | 63.48 |  |  | 0 |  | CS ÚRS 2013 01 |  |  | základní |  |  | 0 | 0 | 0 | 0 | 16 | K | 2 |  |  |  | ROZPOCET | 0 | 0 | 0 | 0 | 0 | 1 | 0 | 16 | -479477973
|  |  | Oprášení (ometení) podkladu v místnostech výšky do 3,80 m | [19 empty] | PP | 2
|  |  | Rozvodna, stěny | [19 empty] | VV | 2 | 1 | -1 | 0 | ROZPOCET
|  |  | (3,3*2,7)*2 |  |  |  | 17.82 | [15 empty] | VV | 2 | 2 | -1 | 0 | ROZPOCET
|  |  | (2,0*2,7)*2 |  |  |  | 10.8 | [15 empty] | VV | 2 | 2 | -1 | 0 | ROZPOCET
|  |  | Rozvodna strop | [19 empty] | VV | 2 | 1 | -1 | 0 | ROZPOCET
|  |  | 2*3,3 |  |  |  | 6.6 | [15 empty] | VV | 2 | 2 | -1 | 0 | ROZPOCET
|  |  | Chodba stěny | [19 empty] | VV | 2 | 1 | -1 | 0 | ROZPOCET
|  |  | (3,3*2,7)*2 |  |  |  | 17.82 | [15 empty] | VV | 2 | 2 | -1 | 0 | ROZPOCET
|  |  | (1,2*2,7)*2 |  |  |  | 6.48 | [15 empty] | VV | 2 | 2 | -1 | 0 | ROZPOCET
|  |  | Chodba strop | [19 empty] | VV | 2 | 1 | -1 | 0 | ROZPOCET
|  |  | 1,2*3,3 |  |  |  | 3.96 | [15 empty] | VV | 2 | 2 | -1 | 0 | ROZPOCET
|  |  | Součet |  |  |  | 63.48 | [15 empty] | VV | 2 | 4 | -1 | 1 | ROZPOCET
93 | K | 784111003 | Oprášení (ometení ) podkladu v místnostech výšky do 5,00 m |  |  | m2 | 167.313 |  |  | 0 |  | CS ÚRS 2013 01 |  |  | základní |  |  | 0 | 0 | 0 | 0 | 16 | K | 2 |  |  |  | ROZPOCET | 0 | 0 | 0 | 0 | 0 | 1 | 0 | 16 | 718944969
|  |  | Oprášení (ometení) podkladu v místnostech výšky přes 3,80 do 5,00 m | [19 empty] | PP | 2
|  |  | Strojovna stěny | [19 empty] | VV | 2 | 1 | -1 | 0 | ROZPOCET
|  |  | (6,25*5)*2 |  |  |  | 62.5 | [15 empty] | VV | 2 | 2 | -1 | 0 | ROZPOCET
|  |  | (6,45*5)*2 |  |  |  | 64.5 | [15 empty] | VV | 2 | 2 | -1 | 0 | ROZPOCET
|  |  | Strojovna strop | [19 empty] | VV | 2 | 1 | -1 | 0 | ROZPOCET
|  |  | 6,25*6,45 |  |  |  | 40.313 | [15 empty] | VV | 2 | 2 | -1 | 0 | ROZPOCET
|  |  | Součet |  |  |  | 167.313 | [15 empty] | VV | 2 | 4 | -1 | 1 | ROZPOCET
94 | K | 784331001 | Dvojnásobné bílé protiplísňové malby v místnostech výšky do 3,80 m |  |  | m2 | 63.48 |  |  | 0 |  | CS ÚRS 2013 01 |  |  | základní |  |  | 0.00028 | 0.017774 | 0 | 0 | 16 | K | 2 |  |  |  | ROZPOCET | 0 | 0 | 0 | 0 | 0 | 1 | 0 | 16 | -914134672
|  |  | Malby protiplísňové dvojnásobné, bílé v místnostech výšky do 3,80 m | [19 empty] | PP | 2
95 | K | 784331003 | Dvojnásobné bílé protiplísňové malby v místnostech výšky do 5,00 m |  |  | m2 | 167.313 |  |  | 0 |  | CS ÚRS 2013 01 |  |  | základní |  |  | 0.00028 | 0.046848 | 0 | 0 | 16 | K | 2 |  |  |  | ROZPOCET | 0 | 0 | 0 | 0 | 0 | 1 | 0 | 16 | -350909080
|  |  | Malby protiplísňové dvojnásobné, bílé v místnostech výšky přes 3,80 do 5,00 m | [19 empty] | PP | 2
96 | K | 784191003_1R | Úklid objektu |  |  | kpl | 1 |  |  | 0 |  |  |  |  | základní |  |  | 2e-05 | 2e-05 | 0 | 0 | 16 | K | 2 |  |  |  | ROZPOCET | 0 | 0 | 0 | 0 | 0 | 1 | 0 | 16 | -1705622121
|  |  | Čištění vnitřních ploch oken dvojitých nebo zdvojených po provedení malířských prací | [19 empty] | PP | 2
|  |  | 1 |  |  |  | 1 | [15 empty] | VV | 2 | 2 | -1 | 0 | ROZPOCET

## 652-02 - IO 02 - SÁNÍ ČER...
| List obsahuje: |  | 1) Krycí list soupisu |  | 2) Rekapitulace |  |  | 3) Soupis prací |  |  | Zpět na list: |  | Rekapitulace stavby
optimalizováno pro tisk sestav ve formátu A4 - na výšku | [12 empty] | >> skryté sloupce << | [9 empty] | {B497C47F-FC76-46C3-A377-F002949FF3EF}
2
KRYCÍ LIST SOUPISU | [13 empty] | v --- níže se nacházejí doplnkové a pomocné údaje k sestavám --- v | [8 empty] | False
| Stavba: |  | 652 - Vodovod Vysoké Chvojno, úpravna vody - rekonstrukce
| Objekt: |  | 652-02 - IO 02 - SÁNÍ ČERPADEL
KSO:
| Místo: |  | Vysoké Chvojno | [5 empty] | Datum: |  | 14.05.2013
| Zadavatel: | [7 empty] | IČ: |  | 60108631
|  | Vodovody a kanalizace Pardubice a.s. | [6 empty] | DIČ: |  | CZ60108631
| Uchazeč: | [7 empty] | IČ: |  | Vyplň údaj
|  | Vyplň údaj | [6 empty] | DIČ: |  | Vyplň údaj
| Projektant: | [7 empty] | IČ: |  | 64826431
|  | VK PROJEKT, spol. s r.o. | [6 empty] | DIČ: |  | CZ64826431
Poznámka:
| Cena bez DPH | [7 empty] | 0
| DPH | základní | 21% | ze | 0 |  |  |  | 0
|  | snížená | 15% | ze | 0 |  |  |  | 0
|  | zákl. přenesená | 21% | ze | 0 |  |  |  | 0
|  | sníž. přenesená | 15% | ze | 0 |  |  |  | 0
|  | nulová | 0% | ze | 0 |  |  |  | 0
| Cena s DPH |  |  | v | CZK |  |  | 0
REKAPITULACE ČLENĚNÍ SOUPISU PRACÍ
Stavba: |  |  | 652 - Vodovod Vysoké Chvojno, úpravna vody - rekonstrukce
Objekt: |  |  | 652-02 - IO 02 - SÁNÍ ČERPADEL
Místo: |  |  | Vysoké Chvojno |  |  |  | Datum: |  | 14.05.2013
Zadavatel: |  |  | Vodovody a kanalizace Pardubice a.s. |  |  |  | Projektant: |  | VK PROJEKT, spol. s r.o.
Uchazeč: |  |  | Vyplň údaj
Kód dílu - Popis | [9 empty] | Cena celkem [CZK]
Náklady soupisu celkem | [9 empty] | 0 | [13 empty] | -1
| HSV - Práce a dodávky HSV | [8 empty] | 0
| 1 - Zemní práce | [8 empty] | 0
| 4 - Vodorovné konstrukce | [8 empty] | 0
| 8 - Trubní vedení | [8 empty] | 0
| 9 - Ostatní konstrukce a práce-bourání | [8 empty] | 0
| 99 - Přesun hmot | [8 empty] | 0
SOUPIS PRACÍ
Stavba: |  |  | 652 - Vodovod Vysoké Chvojno, úpravna vody - rekonstrukce
Objekt: |  |  | 652-02 - IO 02 - SÁNÍ ČERPADEL
Místo: |  |  | Vysoké Chvojno |  |  |  | Datum: |  | 14.05.2013
Zadavatel: |  |  | Vodovody a kanalizace Pardubice a.s. |  |  |  | Projektant: |  | VK PROJEKT, spol. s r.o.
Uchazeč: |  |  | Vyplň údaj
PČ | Typ | Kód | Popis |  |  | MJ | Množství | J.cena [CZK] |  | Cena celkem [CZK] |  | Cenová soustava |  | Poznámka | DPH | J. Nh [h] | Nh celkem [h] | J. hmotnost [t] | Hmotnost celkem [t] | J. suť [t] | Suť Celkem [t]
Náklady soupisu celkem | [9 empty] | 0 | [6 empty] | 0 |  | 14.5211 |  | 0 |  | D | -1 | [10 empty] | 0
| HSV - Práce a dodávky HSV | [8 empty] | 0 | [6 empty] | 0 |  | 14.5211 |  | 0 | 1 | D | 0 |  |  |  | ROZPOCET | [6 empty] | 0
| 1 - Zemní práce | [8 empty] | 0 | [6 empty] | 0 |  | 13.4962 |  | 0 | 1 | D | 1 |  |  |  | ROZPOCET | [6 empty] | 0
1 | K | 112101123 | Kácení stromů jehličnatých D kmene do 700 mm |  |  | kus | 1 |  |  | 0 |  | CS ÚRS 2013 01 |  |  | základní |  |  | 0 | 0 | 0 | 0 | 4 | K | 2 |  |  |  | ROZPOCET | 0 | 0 | 0 | 0 | 0 | 1 | 0 | 4 | 2092960672
|  |  | Kácení stromů jehličnatých D kmene do 700 mm | [19 empty] | PP | 2
|  |  | č.výkr. C.4 | [19 empty] | VV | 2 | 1 | -1 | 0 | ROZPOCET
|  |  | 1 |  |  |  | 1 | [15 empty] | VV | 2 | 2 | -1 | 1 | ROZPOCET
2 | K | 112201103 | Odstranění pařezů D do 700 mm |  |  | kus | 1 |  |  | 0 |  | CS ÚRS 2013 01 |  |  | základní |  |  | 0.00017 | 0.00017 | 0 | 0 | 4 | K | 2 |  |  |  | ROZPOCET | 0 | 0 | 0 | 0 | 0 | 1 | 0 | 4 | 25318652
|  |  | Odstranění pařezů s jejich vykopáním, vytrháním nebo odstřelením, s přesekáním kořenů průměru přes 500 do 700 mm | [19 empty] | PP | 2
3 | K | 121101201 | Odstranění lesní hrabanky |  |  | m2 | 42 |  |  | 0 |  | CS ÚRS 2013 01 |  |  | základní |  |  | 0 | 0 | 0 | 0 | 4 | K | 2 |  |  |  | ROZPOCET | 0 | 0 | 0 | 0 | 0 | 1 | 0 | 4 | -1621628973
|  |  | Odstranění lesní hrabanky pro jakoukoliv tloušťku vrstvy | [19 empty] | PP | 2
|  |  | 3*14 |  |  |  | 42 | [15 empty] | VV | 2 | 2 | -1 | 1 | ROZPOCET
4 | K | 132202201 | Hloubení rýh š přes 600 do 2000 mm ručním nebo pneum nářadím v soudržných horninách tř. 3 |  |  | m3 | 23.562 |  |  | 0 |  | CS ÚRS 2013 01 |  |  | základní |  |  | 0 | 0 | 0 | 0 | 4 | K | 2 |  |  |  | ROZPOCET | 0 | 0 | 0 | 0 | 0 | 1 | 0 | 4 | 1140177264
|  |  | Hloubení zapažených i nezapažených rýh šířky přes 600 do 2 000 mm ručním nebo pneumatickým nářadím s urovnáním dna do předepsaného profilu a spádu v horninách tř. 3 soudržných | [19 empty] | PP | 2
|  |  | příl. č. F.2.2.02, F.2.2.03 | [19 empty] | VV | 2 | 1 | -1 | 0 | ROZPOCET
|  |  | 1,1*1,53*14 |  |  |  | 23.562 | [15 empty] | VV | 2 | 2 | -1 | 1 | ROZPOCET
5 | K | 132202209 | Příplatek za lepivost u hloubení rýh š do 2000 mm ručním nebo pneum nářadím v hornině tř. 3 |  |  | m3 | 4.712 |  |  | 0 |  | CS ÚRS 2013 01 |  |  | základní |  |  | 0 | 0 | 0 | 0 | 4 | K | 2 |  |  |  | ROZPOCET | 0 | 0 | 0 | 0 | 0 | 1 | 0 | 4 | -928245191
|  |  | Hloubení zapažených i nezapažených rýh šířky přes 600 do 2 000 mm ručním nebo pneumatickým nářadím s urovnáním dna do předepsaného profilu a spádu v horninách tř. 3 Příplatek k cenám za lepivost horniny tř. 3 | [19 empty] | PP | 2
|  |  | (1,1*1,53*14)*0,2 |  |  |  | 4.712 | [15 empty] | VV | 2 | 2 | -1 | 1 | ROZPOCET
6 | K | 151101101 | Zřízení příložného pažení a rozepření stěn rýh hl do 2 m |  |  | m2 | 42.84 |  |  | 0 |  | CS ÚRS 2013 01 |  |  | základní |  |  | 0.00084 | 0.035986 | 0 | 0 | 4 | K | 2 |  |  |  | ROZPOCET | 0 | 0 | 0 | 0 | 0 | 1 | 0 | 4 | -1560836165
|  |  | Zřízení pažení a rozepření stěn rýh pro podzemní vedení pro všechny šířky rýhy příložné pro jakoukoliv mezerovitost, hloubky do 2 m | [19 empty] | PP | 2
|  |  | příl. č. F.2.2.02, F.2.2.03 | [19 empty] | VV | 2 | 1 | -1 | 0 | ROZPOCET
|  |  | 1,53*14*2 |  |  |  | 42.84 | [15 empty] | VV | 2 | 2 | -1 | 1 | ROZPOCET
7 | K | 151101111 | Odstranění příložného pažení a rozepření stěn rýh hl do 2 m |  |  | m2 | 42.84 |  |  | 0 |  | CS ÚRS 2013 01 |  |  | základní |  |  | 0 | 0 | 0 | 0 | 4 | K | 2 |  |  |  | ROZPOCET | 0 | 0 | 0 | 0 | 0 | 1 | 0 | 4 | 49427603
|  |  | Odstranění pažení a rozepření stěn rýh pro podzemní vedení s uložením materiálu na vzdálenost do 3 m od kraje výkopu příložné, hloubky do 2 m | [19 empty] | PP | 2
8 | K | 161101102 | Svislé přemístění výkopku z horniny tř. 1 až 4 hl výkopu do 4 m |  |  | m3 | 23.562 |  |  | 0 |  | CS ÚRS 2013 01 |  |  | základní |  |  | 0 | 0 | 0 | 0 | 4 | K | 2 |  |  |  | ROZPOCET | 0 | 0 | 0 | 0 | 0 | 1 | 0 | 4 | 161181566
|  |  | Svislé přemístění výkopku bez naložení do dopravní nádoby avšak s vyprázdněním dopravní nádoby na hromadu nebo do dopravního prostředku z horniny tř. 1 až 4, při hloubce výkopu přes 2,5 do 4 m | [19 empty] | PP | 2
|  |  | 1,1*1,53*14 |  |  |  | 23.562 | [15 empty] | VV | 2 | 2 | -1 | 1 | ROZPOCET
9 | K | 162701105 | Vodorovné přemístění do 10000 m výkopku/sypaniny z horniny tř. 1 až 4 |  |  | m3 | 8.624 |  |  | 0 |  | CS ÚRS 2013 01 |  |  | základní |  |  | 0 | 0 | 0 | 0 | 4 | K | 2 |  |  |  | ROZPOCET | 0 | 0 | 0 | 0 | 0 | 1 | 0 | 4 | 2042010653
|  |  | Vodorovné přemístění výkopku nebo sypaniny po suchu na obvyklém dopravním prostředku, bez naložení výkopku, avšak se složením bez rozhrnutí z horniny tř. 1 až 4 na vzdálenost přes 9 000 do 10 000 m | [19 empty] | PP | 2
|  |  | 1,1*0,56*14 |  |  |  | 8.624 | [15 empty] | VV | 2 | 2 | -1 | 1 | ROZPOCET
10 | K | 162701109 | Příplatek k vodorovnému přemístění výkopku/sypaniny z horniny tř. 1 až 4 ZKD 1000 m přes 10000 m |  |  | m3 | 86.24 |  |  | 0 |  | CS ÚRS 2013 01 |  |  | základní |  |  | 0 | 0 | 0 | 0 | 4 | K | 2 |  |  |  | ROZPOCET | 0 | 0 | 0 | 0 | 0 | 1 | 0 | 4 | 255511947
|  |  | Vodorovné přemístění výkopku nebo sypaniny po suchu na obvyklém dopravním prostředku, bez naložení výkopku, avšak se složením bez rozhrnutí z horniny tř. 1 až 4 na vzdálenost Příplatek k ceně za každých dalších i započatých 1 000 m | [19 empty] | PP | 2
|  |  | (1,1*0,56*14)*10 |  |  |  | 86.24 | [15 empty] | VV | 2 | 2 | -1 | 1 | ROZPOCET
11 | K | 171201201 | Uložení sypaniny na skládky |  |  | m3 | 8.624 |  |  | 0 |  | CS ÚRS 2013 01 |  |  | základní |  |  | 0 | 0 | 0 | 0 | 4 | K | 2 |  |  |  | ROZPOCET | 0 | 0 | 0 | 0 | 0 | 1 | 0 | 4 | -1322651450
|  |  | Uložení sypaniny na skládky | [19 empty] | PP | 2
|  |  | 1,1*0,56*14 |  |  |  | 8.624 | [15 empty] | VV | 2 | 2 | -1 | 1 | ROZPOCET
12 | K | 171201211 | Poplatek za uložení odpadu ze sypaniny na skládce (skládkovné) |  |  | t | 16.386 |  |  | 0 |  | CS ÚRS 2013 01 |  |  | základní |  |  | 0 | 0 | 0 | 0 | 4 | K | 2 |  |  |  | ROZPOCET | 0 | 0 | 0 | 0 | 0 | 1 | 0 | 4 | -1810938096
|  |  | Uložení sypaniny poplatek za uložení sypaniny na skládce ( skládkovné ) | [19 empty] | PP | 2
|  |  | (1,1*0,56*14)*1,9 |  |  |  | 16.386 | [15 empty] | VV | 2 | 2 | -1 | 1 | ROZPOCET
13 | K | 174101101 | Zásyp jam, šachet rýh nebo kolem objektů sypaninou se zhutněním |  |  | m3 | 14.938 |  |  | 0 |  | CS ÚRS 2013 01 |  |  | základní |  |  | 0 | 0 | 0 | 0 | 4 | K | 2 |  |  |  | ROZPOCET | 0 | 0 | 0 | 0 | 0 | 1 | 0 | 4 | -2139807146
|  |  | Zásyp sypaninou z jakékoliv horniny s uložením výkopku ve vrstvách se zhutněním jam, šachet, rýh nebo kolem objektů v těchto vykopávkách | [19 empty] | PP | 2
|  |  | příl. č. F.2.2.02, F.2.2.03 | [19 empty] | VV | 2 | 1 | -1 | 0 | ROZPOCET
|  |  | 23,562-8,624 |  |  |  | 14.938 | [15 empty] | VV | 2 | 2 | -1 | 1 | ROZPOCET
14 | K | 174201203 | Zásyp jam po pařezech D pařezů do 700 mm |  |  | kus | 1 |  |  | 0 |  | CS ÚRS 2013 01 |  |  | základní |  |  | 0 | 0 | 0 | 0 | 4 | K | 2 |  |  |  | ROZPOCET | 0 | 0 | 0 | 0 | 0 | 1 | 0 | 4 | -547743285
|  |  | Zásyp jam po pařezech výkopkem z horniny získané při dobývání pařezů s hrubým urovnáním povrchu zasypávky průměru pařezu přes 500 do 700 mm | [19 empty] | PP | 2
15 | K | 175101101 | Obsypání potrubí bez prohození sypaniny z hornin tř. 1 až 4 uloženým do 3 m od kraje výkopu |  |  | m3 | 7.084 |  |  | 0 |  | CS ÚRS 2013 01 |  |  | základní |  |  | 0 | 0 | 0 | 0 | 4 | K | 2 |  |  |  | ROZPOCET | 0 | 0 | 0 | 0 | 0 | 1 | 0 | 4 | -1657956496
|  |  | Obsypání potrubí sypaninou z vhodných hornin tř. 1 až 4 nebo materiálem připraveným podél výkopu ve vzdálenosti do 3 m od jeho kraje, pro jakoukoliv hloubku výkopu a míru zhutnění bez prohození sypaniny | [19 empty] | PP | 2
|  |  | příl. č. F.2.2.02, F.2.2.03 | [19 empty] | VV | 2 | 1 | -1 | 0 | ROZPOCET
|  |  | 1,1*0,46*14 |  |  |  | 7.084 | [15 empty] | VV | 2 | 2 | -1 | 1 | ROZPOCET
16 | M | 583373100 | štěrkopísek frakce 0-4 třída B |  |  | t | 13.46 |  |  | 0 |  | CS ÚRS 2013 01 |  |  | základní |  |  | 1 | 13.46 | 0 | 0 | 8 | M | 2 |  |  |  | ROZPOCET | 0 | 0 | 0 | 0 | 0 | 1 | 0 | 4 | -1162262269
|  |  | kamenivo přírodní těžené pro stavební účely PTK (drobné, hrubé, štěrkopísky) štěrkopísky ČSN 72 1511-2 frakce 0-4 Horní Řasnice | [19 empty] | PP | 2
|  |  | (1,1*0,46*14)*1,9 |  |  |  | 13.46 | [15 empty] | VV | 2 | 2 | -1 | 1 | ROZPOCET
17 | K | 181301102 | Rozprostření hrabanky tl vrstvy do 150 mm pl do 500 m2 v rovině nebo ve svahu do 1:5 |  |  | m2 | 42 |  |  | 0 |  | CS ÚRS 2013 01 |  |  | základní |  |  | 0 | 0 | 0 | 0 | 4 | K | 2 |  |  |  | ROZPOCET | 0 | 0 | 0 | 0 | 0 | 1 | 0 | 4 | 754004945
|  |  | Rozprostření a urovnání ornice v rovině nebo ve svahu sklonu do 1 : 5 při souvislé ploše do 500 m2, tl. vrstvy přes 100 do 150 mm | [19 empty] | PP | 2
|  |  | 3*14 |  |  |  | 42 | [15 empty] | VV | 2 | 2 | -1 | 1 | ROZPOCET
| 4 - Vodorovné konstrukce | [8 empty] | 0 | [6 empty] | 0 |  | 0 |  | 0 | 1 | D | 1 |  |  |  | ROZPOCET | [6 empty] | 0
18 | K | 451573111 | Lože pod potrubí otevřený výkop ze štěrkopísku |  |  | m3 | 1.54 |  |  | 0 |  | CS ÚRS 2013 01 |  |  | základní |  |  | 0 | 0 | 0 | 0 | 4 | K | 2 |  |  |  | ROZPOCET | 0 | 0 | 0 | 0 | 0 | 1 | 0 | 4 | -543644176
|  |  | Lože pod potrubí, stoky a drobné objekty v otevřeném výkopu z písku a štěrkopísku do 63 mm | [19 empty] | PP | 2
|  |  | příl. č. F.2.2.02, F.2.2.03 | [19 empty] | VV | 2 | 1 | -1 | 0 | ROZPOCET
|  |  | 1.1*0,1*14 |  |  |  | 1.54 | [15 empty] | VV | 2 | 2 | -1 | 1 | ROZPOCET
| 8 - Trubní vedení | [8 empty] | 0 | [6 empty] | 0 |  | 1.0249 |  | 0 | 1 | D | 1 |  |  |  | ROZPOCET | [6 empty] | 0
19 | K | 871321121 | Montáž potrubí z trubek z tlakového polyetylénu otevřený výkop svařovaných vnější průměr 160 mm |  |  | m | 14 |  |  | 0 |  | CS ÚRS 2013 01 |  |  | základní |  |  | 0 | 0 | 0 | 0 | 4 | K | 2 |  |  |  | ROZPOCET | 0 | 0 | 0 | 0 | 0 | 1 | 0 | 4 | 760911017
|  |  | Montáž potrubí z plastických hmot v otevřeném výkopu, z tlakových trubek polyetylenových PE svařených vnějšího průměru 160 mm | [19 empty] | PP | 2
|  |  | příl. č. F.2.2.04 | [19 empty] | VV | 2 | 1 | -1 | 0 | ROZPOCET
|  |  | 14 |  |  |  | 14 | [15 empty] | VV | 2 | 2 | -1 | 1 | ROZPOCET
20 | M | 286131180 | potrubí vodovodní PE100 PN16 SDR11 6 m, 12 m, 160 x 14,6 mm |  |  | m | 14.7 |  |  | 0 |  | CS ÚRS 2013 01 |  |  | základní |  |  | 0.00663 | 0.097461 | 0 | 0 | 8 | M | 2 |  |  |  | ROZPOCET | 0 | 0 | 0 | 0 | 0 | 1 | 0 | 4 | 1596932816
|  |  | trubky z polyetylénu vodovodní potrubí PE100 SDR 11 PN16 tyče 6 m, 12 m, návin 100 m 160 x 14,6 mm, tyče | [19 empty] | PP | 2
|  |  | 14*1,05 'Přepočtené koeficientem množství |  |  |  | 14.7 | [15 empty] | VV | 2 | 2 | 0 | 1 | ROZPOCET
21 | K | 877311121 | Montáž elektrotvarovek na potrubí z trubek z tlakového PE otevřený výkop vnější průměr 160 mm |  |  | kus | 4 |  |  | 0 |  | CS ÚRS 2013 01 |  |  | základní |  |  | 0 | 0 | 0 | 0 | 4 | K | 2 |  |  |  | ROZPOCET | 0 | 0 | 0 | 0 | 0 | 1 | 0 | 4 | -924798614
|  |  | Montáž elektrotvarovek na potrubí z plastických hmot v otevřeném výkopu na potrubí z tlakových trubek polyetylenových svařených vnějšího průměru 160 mm | [19 empty] | PP | 2
|  |  | montáž elektrospojek, příl. č. F.2.2.04 | [19 empty] | VV | 2 | 1 | -1 | 0 | ROZPOCET
|  |  | 3 |  |  |  | 3 | [15 empty] | VV | 2 | 2 | -1 | 0 | ROZPOCET
|  |  | montáž elektrokolena příl. č. F.2.2.04 | [19 empty] | VV | 2 | 1 | -1 | 0 | ROZPOCET
|  |  | 1 |  |  |  | 1 | [15 empty] | VV | 2 | 2 | -1 | 0 | ROZPOCET
|  |  | Součet |  |  |  | 4 | [15 empty] | VV | 2 | 4 | -1 | 1 | ROZPOCET
22 | M | 286159780 | elektrospojka PE 100, PN 16 d 160 |  |  | kus | 3 |  |  | 0 |  | CS ÚRS 2013 01 |  |  | základní |  |  | 0.001811 | 0.005433 | 0 | 0 | 8 | M | 2 |  |  |  | ROZPOCET | 0 | 0 | 0 | 0 | 0 | 1 | 0 | 4 | -1823752876
|  |  | trubky z polypropylénu a kombinované pro rozvod pitné a teplé užitkové vody elektrotvarovky - Radius elektrospojka PE 100, PN 16 d 160 | [19 empty] | PP | 2
23 | M | 286193460_1R | koleno PE-HD 11°, d 160 |  |  | kus | 1 |  |  | 0 |  |  |  |  | základní |  |  | 0.00045 | 0.00045 | 0 | 0 | 8 | M | 2 |  |  |  | ROZPOCET | 0 | 0 | 0 | 0 | 0 | 1 | 0 | 4 | 940006218
|  |  | trubky z ostatních plastů systém GEBERIT kolena PE-HD koleno 45°, d 160 | [19 empty] | PP | 2
24 | K | 892351111 | Tlaková zkouška vodou potrubí DN 150 nebo 200 |  |  | m | 14 |  |  | 0 |  | CS ÚRS 2013 01 |  |  | základní |  |  | 0 | 0 | 0 | 0 | 4 | K | 2 |  |  |  | ROZPOCET | 0 | 0 | 0 | 0 | 0 | 1 | 0 | 4 | 2117814761
|  |  | Tlakové zkoušky vodou na potrubí DN 150 nebo 200 | [19 empty] | PP | 2
25 | K | 892353121 | Proplach a desinfekce vodovodního potrubí DN 150 nebo 200 |  |  | m | 14 |  |  | 0 |  | CS ÚRS 2013 01 |  |  | základní |  |  | 0 | 0 | 0 | 0 | 4 | K | 2 |  |  |  | ROZPOCET | 0 | 0 | 0 | 0 | 0 | 1 | 0 | 4 | -762913964
|  |  | Proplach a desinfekce vodovodního potrubí DN 150 nebo 200 | [19 empty] | PP | 2
26 | K | 892372111 | Zabezpečení konců potrubí DN do 300 při tlakových zkouškách vodou |  |  | kus | 2 |  |  | 0 |  | CS ÚRS 2013 01 |  |  | základní |  |  | 0.46005 | 0.9201 | 0 | 0 | 4 | K | 2 |  |  |  | ROZPOCET | 0 | 0 | 0 | 0 | 0 | 1 | 0 | 4 | -881368191
|  |  | Tlakové zkoušky vodou zabezpečení konců potrubí při tlakových zkouškách DN do 300 | [19 empty] | PP | 2
27 | M | 196411460_1R | vodící identifikační drát D 6,00 mm |  |  | m | 15 |  |  | 0 |  |  |  |  | základní |  |  | 0.0001 | 0.0015 | 0 | 0 | 8 | M | 2 |  |  |  | ROZPOCET | 0 | 0 | 0 | 0 | 0 | 1 | 0 | 4 | 792847528
|  |  | dráty z mědi E Cu 99,9 ČSN 42 8411 stav měkký, ČSN 42 3001.11 D 6,00 mm | [19 empty] | PP | 2
|  |  | Poznámka k položce: Hmotnost: 0,2 kg/m | [19 empty] | P | 2
| 9 - Ostatní konstrukce a práce-bourání | [8 empty] | 0 | [6 empty] | 0 |  | 0 |  | 0 | 1 | D | 1 |  |  |  | ROZPOCET | [6 empty] | 0
| 99 - Přesun hmot | [8 empty] | 0 | [6 empty] | 0 |  | 0 |  | 0 | 1 | D | 2 |  |  |  | ROZPOCET | [6 empty] | 0
28 | K | 998276101 | Přesun hmot pro trubní vedení z trub z plastických hmot otevřený výkop |  |  | t | 14.521 |  |  | 0 |  | CS ÚRS 2013 01 |  |  | základní |  |  | 0 | 0 | 0 | 0 | 4 | K | 3 |  |  |  | ROZPOCET | 0 | 0 | 0 | 0 | 0 | 1 | 0 | 4 | -1952593769
|  |  | Přesun hmot pro trubní vedení hloubené z trub z plastických hmot nebo sklolaminátových pro vodovody nebo kanalizace v otevřeném výkopu dopravní vzdálenost do 15 m | [19 empty] | PP | 3

## 652-03 - IO 03 - OPLOCENÍ
| List obsahuje: |  | 1) Krycí list soupisu |  | 2) Rekapitulace |  |  | 3) Soupis prací |  |  | Zpět na list: |  | Rekapitulace stavby
optimalizováno pro tisk sestav ve formátu A4 - na výšku | [12 empty] | >> skryté sloupce << | [9 empty] | {2ADA17AC-1C40-45CF-974E-C6440EB2449A}
2
KRYCÍ LIST SOUPISU | [13 empty] | v --- níže se nacházejí doplnkové a pomocné údaje k sestavám --- v | [8 empty] | False
| Stavba: |  | 652 - Vodovod Vysoké Chvojno, úpravna vody - rekonstrukce
| Objekt: |  | 652-03 - IO 03 - OPLOCENÍ
KSO:
| Místo: |  | Vysoké Chvojno | [5 empty] | Datum: |  | 14.05.2013
| Zadavatel: | [7 empty] | IČ: |  | 60108631
|  | Vodovody a kanalizace Pardubice a.s. | [6 empty] | DIČ: |  | CZ60108631
| Uchazeč: | [7 empty] | IČ: |  | Vyplň údaj
|  | Vyplň údaj | [6 empty] | DIČ: |  | Vyplň údaj
| Projektant: | [7 empty] | IČ: |  | 64826431
|  | VK PROJEKT, spol. s r.o. | [6 empty] | DIČ: |  | CZ64826431
Poznámka:
| Cena bez DPH | [7 empty] | 0
| DPH | základní | 21% | ze | 0 |  |  |  | 0
|  | snížená | 15% | ze | 0 |  |  |  | 0
|  | zákl. přenesená | 21% | ze | 0 |  |  |  | 0
|  | sníž. přenesená | 15% | ze | 0 |  |  |  | 0
|  | nulová | 0% | ze | 0 |  |  |  | 0
| Cena s DPH |  |  | v | CZK |  |  | 0
REKAPITULACE ČLENĚNÍ SOUPISU PRACÍ
Stavba: |  |  | 652 - Vodovod Vysoké Chvojno, úpravna vody - rekonstrukce
Objekt: |  |  | 652-03 - IO 03 - OPLOCENÍ
Místo: |  |  | Vysoké Chvojno |  |  |  | Datum: |  | 14.05.2013
Zadavatel: |  |  | Vodovody a kanalizace Pardubice a.s. |  |  |  | Projektant: |  | VK PROJEKT, spol. s r.o.
Uchazeč: |  |  | Vyplň údaj
Kód dílu - Popis | [9 empty] | Cena celkem [CZK]
Náklady soupisu celkem | [9 empty] | 0 | [13 empty] | -1
| HSV - Práce a dodávky HSV | [8 empty] | 0
| 1 - Zemní práce | [8 empty] | 0
| 2 - Zakládání | [8 empty] | 0
| 3 - Svislé a kompletní konstrukce | [8 empty] | 0
| 4 - Vodorovné konstrukce | [8 empty] | 0
| 9 - Ostatní konstrukce a práce-bourání | [8 empty] | 0
| 99 - Přesun hmot | [8 empty] | 0
| PSV - Práce a dodávky PSV | [8 empty] | 0
| 783 - Dokončovací práce - nátěry | [8 empty] | 0
| 789 - Povrchové úpravy ocelových konstrukcí a technologických zařízení | [8 empty] | 0
SOUPIS PRACÍ
Stavba: |  |  | 652 - Vodovod Vysoké Chvojno, úpravna vody - rekonstrukce
Objekt: |  |  | 652-03 - IO 03 - OPLOCENÍ
Místo: |  |  | Vysoké Chvojno |  |  |  | Datum: |  | 14.05.2013
Zadavatel: |  |  | Vodovody a kanalizace Pardubice a.s. |  |  |  | Projektant: |  | VK PROJEKT, spol. s r.o.
Uchazeč: |  |  | Vyplň údaj
PČ | Typ | Kód | Popis |  |  | MJ | Množství | J.cena [CZK] |  | Cena celkem [CZK] |  | Cenová soustava |  | Poznámka | DPH | J. Nh [h] | Nh celkem [h] | J. hmotnost [t] | Hmotnost celkem [t] | J. suť [t] | Suť Celkem [t]
Náklady soupisu celkem | [9 empty] | 0 | [6 empty] | 0 |  | 130.8251 |  | 0.45342 |  | D | -1 | [10 empty] | 0
| HSV - Práce a dodávky HSV | [8 empty] | 0 | [6 empty] | 0 |  | 130.8154 |  | 0.45342 | 1 | D | 0 |  |  |  | ROZPOCET | [6 empty] | 0
| 1 - Zemní práce | [8 empty] | 0 | [6 empty] | 0 |  | 0 |  | 0 | 1 | D | 1 |  |  |  | ROZPOCET | [6 empty] | 0
1 | K | 112101123 | Kácení stromů jehličnatých D kmene do 700 mm |  |  | kus | 21 |  |  | 0 |  | CS ÚRS 2013 01 |  |  | základní |  |  | 0 | 0 | 0 | 0 | 4 | K | 2 |  |  |  | ROZPOCET | 0 | 0 | 0 | 0 | 0 | 1 | 0 | 4 | 1570901936
|  |  | Kácení stromů jehličnatých D kmene do 700 mm | [19 empty] | PP | 2
2 | K | 112201203 | Odřezání pařezů D do 700 mm |  |  | kus | 21 |  |  | 0 |  | CS ÚRS 2013 01 |  |  | základní |  |  | 0 | 0 | 0 | 0 | 4 | K | 2 |  |  |  | ROZPOCET | 0 | 0 | 0 | 0 | 0 | 1 | 0 | 4 | 611787330
|  |  | Odřezání pařezů D do 700 mm | [19 empty] | PP | 2
3 | K | 131201201 | Hloubení jam zapažených v hornině tř. 3 objemu do 100 m3 |  |  | m3 | 24.536 |  |  | 0 |  | CS ÚRS 2013 01 |  |  | základní |  |  | 0 | 0 | 0 | 0 | 4 | K | 2 |  |  |  | ROZPOCET | 0 | 0 | 0 | 0 | 0 | 1 | 0 | 4 | -598717629
|  |  | Hloubení zapažených jam a zářezů s urovnáním dna do předepsaného profilu a spádu v hornině tř. 3 do 100 m3 | [19 empty] | PP | 2
|  |  | (0,6*0,6*0,85)*76 |  |  |  | 23.256 | [15 empty] | VV | 2 | 2 | -1 | 0 | ROZPOCET
|  |  | (0,8*0,4*0,4)*10 |  |  |  | 1.28 | [15 empty] | VV | 2 | 2 | -1 | 0 | ROZPOCET
|  |  | Součet |  |  |  | 24.536 | [15 empty] | VV | 2 | 4 | -1 | 1 | ROZPOCET
| 2 - Zakládání | [8 empty] | 0 | [6 empty] | 0 |  | 55.3616 |  | 0 | 1 | D | 1 |  |  |  | ROZPOCET | [6 empty] | 0
4 | K | 275313511 | Základové patky z betonu tř. C 12/15 |  |  | m3 | 24.536 |  |  | 0 |  | CS ÚRS 2013 01 |  |  | základní |  |  | 2.2563 | 55.3616 | 0 | 0 | 4 | K | 2 |  |  |  | ROZPOCET | 0 | 0 | 0 | 0 | 0 | 1 | 0 | 4 | 1014214617
|  |  | Základy z betonu prostého patky a bloky z betonu kamenem neprokládaného tř. C 12/15 | [19 empty] | PP | 2
|  |  | (0,6*0,6*0,85)*76 |  |  |  | 23.256 | [15 empty] | VV | 2 | 2 | -1 | 0 | ROZPOCET
|  |  | (0,8*0,4*0,4)*10 |  |  |  | 1.28 | [15 empty] | VV | 2 | 2 | -1 | 0 | ROZPOCET
| 3 - Svislé a kompletní konstrukce | [8 empty] | 0 | [6 empty] | 0 |  | 75.4538 |  | 0 | 1 | D | 1 |  |  |  | ROZPOCET | [6 empty] | 0
5 | K | 338121127 | Osazování sloupků a vzpěr ŽB plotových zabetonováním patky o objemu do 0,30 m3 |  |  | kus | 92 |  |  | 0 |  | CS ÚRS 2013 01 |  |  | základní |  |  | 0.7287 | 67.0404 | 0 | 0 | 4 | K | 2 |  |  |  | ROZPOCET | 0 | 0 | 0 | 0 | 0 | 1 | 0 | 4 | -1856627842
|  |  | Osazování sloupků a vzpěr plotových železobetonových se zabetonováním patky betonem tř. B 7,5, o objemu přes 0,20 do 0,30 m3 | [19 empty] | PP | 2
6 | M | 592311200_1R | betonový sloupek průběžný 100x100x2200 mm |  |  | kus | 76 |  |  | 0 |  |  |  |  | základní |  |  | 0.088 | 6.688 | 0 | 0 | 8 | M | 2 |  |  |  | ROZPOCET | 0 | 0 | 0 | 0 | 0 | 1 | 0 | 4 | 1624780292
|  |  | sloupky a vzpěry plotové betonové a železobetonové sloupek plotový řadový pro dátěné pletivo 12 x 15 x 250 | [19 empty] | PP | 2
7 | M | 592311200_2R | betonový sloupek rohový 100x100x2200 mm |  |  | kus | 4 |  |  | 0 |  |  |  |  | základní |  |  | 0.088 | 0.352 | 0 | 0 | 8 | M | 2 |  |  |  | ROZPOCET | 0 | 0 | 0 | 0 | 0 | 1 | 0 | 4 | -270807669
|  |  | sloupky a vzpěry plotové betonové a železobetonové sloupek plotový řadový pro dátěné pletivo 12 x 15 x 250 | [19 empty] | PP | 2
8 | M | 592311200_3R | betonový sloupek koncový 100x100x2200 mm |  |  | kus | 2 |  |  | 0 |  |  |  |  | základní |  |  | 0.088 | 0.176 | 0 | 0 | 8 | M | 2 |  |  |  | ROZPOCET | 0 | 0 | 0 | 0 | 0 | 1 | 0 | 4 | -1632189875
|  |  | sloupky a vzpěry plotové betonové a železobetonové sloupek plotový řadový pro dátěné pletivo 12 x 15 x 250 | [19 empty] | PP | 2
9 | M | 592311200_4R | koncová a rohová vzpěra 100x100x2100 mm |  |  | kus | 10 |  |  | 0 |  |  |  |  | základní |  |  | 0.088 | 0.88 | 0 | 0 | 8 | M | 2 |  |  |  | ROZPOCET | 0 | 0 | 0 | 0 | 0 | 1 | 0 | 4 | 1825907962
|  |  | sloupky a vzpěry plotové betonové a železobetonové sloupek plotový řadový pro dátěné pletivo 12 x 15 x 250 | [19 empty] | PP | 2
10 | K | 348401260 | Osazení oplocení ze strojového pletiva bez napínacích drátů výšky do 1,6 m přes 15° sklonu svahu |  |  | m | 229 |  |  | 0 |  | CS ÚRS 2013 01 |  |  | základní |  |  | 0 | 0 | 0 | 0 | 4 | K | 2 |  |  |  | ROZPOCET | 0 | 0 | 0 | 0 | 0 | 1 | 0 | 4 | -1415580327
|  |  | Osazení oplocení ze strojového pletiva bez napínacích drátů přes 15 st. sklonu svahu do 1,6 m | [19 empty] | PP | 2
11 | M | 313275020 | pletivo FLUIDEX čtvercová oka 50 mm x 2,2 mm x 150 cm |  |  | m | 240.45 |  |  | 0 |  | CS ÚRS 2013 01 |  |  | základní |  |  | 0.0012 | 0.28854 | 0 | 0 | 8 | M | 2 |  |  |  | ROZPOCET | 0 | 0 | 0 | 0 | 0 | 1 | 0 | 4 | 379633755
|  |  | pletivo drátěné plastifikované se čtvercovými oky FLUIDEX PRO PVC role 25 m, barva zelená rozměr oka D drátu výška 50 mm 2,2 mm 150 cm | [19 empty] | PP | 2
|  |  | 229*1,05 'Přepočtené koeficientem množství |  |  |  | 240.45 | [15 empty] | VV | 2 | 2 | 0 | 1 | ROZPOCET
12 | K | 348401450 | Osazení napínacího drátu na oplocení ve sklonu svahu přes 15° |  |  | m | 687 |  |  | 0 |  | CS ÚRS 2013 01 |  |  | základní |  |  | 0 | 0 | 0 | 0 | 4 | K | 2 |  |  |  | ROZPOCET | 0 | 0 | 0 | 0 | 0 | 1 | 0 | 4 | -1823576325
|  |  | Osazení oplocení rozvinutí, uchycení a napnutí drátu přes 15 st. sklonu svahu napínacího | [19 empty] | PP | 2
13 | M | 156191000 | drát poplastovaný kruhový napínací 2,5/3,5 mm bal. 78 m |  |  | m | 721.35 |  |  | 0 |  | CS ÚRS 2013 01 |  |  | základní |  |  | 4e-05 | 0.028854 | 0 | 0 | 8 | M | 2 |  |  |  | ROZPOCET | 0 | 0 | 0 | 0 | 0 | 1 | 0 | 4 | 1410618852
|  |  | drát poplastovaný drát napínací a vázací ND Buchlovan napínací poplastovaný 2,5/3,5 mm bal. 78 m | [19 empty] | PP | 2
|  |  | 687*1,05 'Přepočtené koeficientem množství |  |  |  | 721.35 | [15 empty] | VV | 2 | 2 | 0 | 1 | ROZPOCET
| 4 - Vodorovné konstrukce | [8 empty] | 0 | [6 empty] | 0 |  | 0 |  | 0 | 1 | D | 1 |  |  |  | ROZPOCET | [6 empty] | 0
14 | K | 451541111 | Lože pod potrubí a drobné objekty otevřený výkop ze štěrkodrtě |  |  | m3 | 4.58 |  |  | 0 |  | CS ÚRS 2013 01 |  |  | základní |  |  | 0 | 0 | 0 | 0 | 4 | K | 2 |  |  |  | ROZPOCET | 0 | 0 | 0 | 0 | 0 | 1 | 0 | 4 | -2103840639
|  |  | Lože pod potrubí, stoky a drobné objekty v otevřeném výkopu ze štěrkodrtě 0-63 mm | [19 empty] | PP | 2
|  |  | 0,2*0,1*229 |  |  |  | 4.58 | [15 empty] | VV | 2 | 2 | -1 | 1 | ROZPOCET
| 9 - Ostatní konstrukce a práce-bourání | [8 empty] | 0 | [6 empty] | 0 |  | 0 |  | 0.45342 | 1 | D | 1 |  |  |  | ROZPOCET | [6 empty] | 0
15 | K | 966071821 | Rozebrání drátěného pletiva se čtvercovými oky výšky do 1,6 m |  |  | m | 229 |  |  | 0 |  | CS ÚRS 2013 01 |  |  | základní |  |  | 0 | 0 | 0.00198 | 0.45342 | 4 | K | 2 |  |  |  | ROZPOCET | 0 | 0 | 0 | 0 | 0 | 1 | 0 | 4 | -2081438236
|  |  | Rozebrání oplocení z pletiva drátěného se čtvercovými oky, výšky do 1,6 m | [19 empty] | PP | 2
| 99 - Přesun hmot | [8 empty] | 0 | [6 empty] | 0 |  | 0 |  | 0 | 1 | D | 2 |  |  |  | ROZPOCET | [6 empty] | 0
16 | K | 997006512 | Vodorovné doprava suti s naložením a složením na skládku do 1 km |  |  | t | 0.453 |  |  | 0 |  | CS ÚRS 2013 01 |  |  | základní |  |  | 0 | 0 | 0 | 0 | 4 | K | 3 |  |  |  | ROZPOCET | 0 | 0 | 0 | 0 | 0 | 1 | 0 | 4 | -1277346024
|  |  | Vodorovná doprava suti na skládku s naložením na dopravní prostředek a složením přes 100 m do 1 km | [19 empty] | PP | 3
17 | K | 997006519 | Příplatek k vodorovnému přemístění suti na skládkui ZKD 1 km přes 1 km |  |  | t | 9.06 |  |  | 0 |  | CS ÚRS 2013 01 |  |  | základní |  |  | 0 | 0 | 0 | 0 | 4 | K | 3 |  |  |  | ROZPOCET | 0 | 0 | 0 | 0 | 0 | 1 | 0 | 4 | 1495299543
|  |  | Vodorovná doprava suti na skládku s naložením na dopravní prostředek a složením Příplatek k ceně za každý další i započatý 1 km přes 1 km | [19 empty] | PP | 3
|  |  | 0,453*20 'Přepočtené koeficientem množství |  |  |  | 9.06 | [15 empty] | VV | 3 | 2 | 0 | 1 | ROZPOCET
18 | K | 997013801 | Poplatek za uložení stavebního betonového odpadu na skládce (skládkovné) |  |  | t | 0.453 |  |  | 0 |  | CS ÚRS 2013 01 |  |  | základní |  |  | 0 | 0 | 0 | 0 | 4 | K | 3 |  |  |  | ROZPOCET | 0 | 0 | 0 | 0 | 0 | 1 | 0 | 4 | 1678513739
|  |  | Poplatek za uložení stavebního odpadu na skládce (skládkovné) betonového | [19 empty] | PP | 3
19 | K | 998232131 | Přesun hmot pro oplocení z betonu monolitického v do 3 m |  |  | t | 130.815 |  |  | 0 |  | CS ÚRS 2013 01 |  |  | základní |  |  | 0 | 0 | 0 | 0 | 4 | K | 3 |  |  |  | ROZPOCET | 0 | 0 | 0 | 0 | 0 | 1 | 0 | 4 | -1556807060
|  |  | Přesun hmot pro oplocení se svislou nosnou konstrukcí monolitickou betonovou tyčovou nebo plošnou vodorovná dopravní vzdálenost do 50 m, pro oplocení výšky do 3 m | [19 empty] | PP | 3
| PSV - Práce a dodávky PSV | [8 empty] | 0 | [6 empty] | 0 |  | 0.00972 |  | 0 | 2 | D | 0 |  |  |  | ROZPOCET | [6 empty] | 0
| 783 - Dokončovací práce - nátěry | [8 empty] | 0 | [6 empty] | 0 |  | 0.00972 |  | 0 | 2 | D | 1 |  |  |  | ROZPOCET | [6 empty] | 0
20 | K | 783921112 | Nátěry syntetické pletiv včetně lemování barva dražší jednonásobné a 2x email |  |  | m2 | 13.5 |  |  | 0 |  | CS ÚRS 2013 01 |  |  | základní |  |  | 0.00072 | 0.00972 | 0 | 0 | 16 | K | 2 |  |  |  | ROZPOCET | 0 | 0 | 0 | 0 | 0 | 1 | 0 | 16 | -2026314869
|  |  | Nátěry ostatních konstrukcí syntetické na vzduchu schnoucí dražšími barvami (např. Düfa, …) pletiv včetně lemování jednonásobné a 2x email | [19 empty] | PP | 2
|  |  | 4,5*1,5*2 |  |  |  | 13.5 | [15 empty] | VV | 2 | 2 | -1 | 1 | ROZPOCET
| 789 - Povrchové úpravy ocelových konstrukcí a technologických zařízení | [8 empty] | 0 | [6 empty] | 0 |  | 0 |  | 0 | 2 | D | 1 |  |  |  | ROZPOCET | [6 empty] | 0
21 | K | 789121142 | Čištění mechanizované ocelových konstrukcí třídy I C na St 3 |  |  | m2 | 13.5 |  |  | 0 |  | CS ÚRS 2013 01 |  |  | základní |  |  | 0 | 0 | 0 | 0 | 16 | K | 2 |  |  |  | ROZPOCET | 0 | 0 | 0 | 0 | 0 | 1 | 0 | 16 | 1390381997
|  |  | Úpravy povrchů pod nátěry ocelových konstrukcí třídy I odstranění rzi a nečistot mechanizovaným čištěním stupeň přípravy St 3, stupeň zrezivění C | [19 empty] | PP | 2
|  |  | (4,5*1,5)*2 |  |  |  | 13.5 | [15 empty] | VV | 2 | 2 | -1 | 1 | ROZPOCET

## 652-04 - IO 04 - ÚPRAVA P...
| List obsahuje: |  | 1) Krycí list soupisu |  | 2) Rekapitulace |  |  | 3) Soupis prací |  |  | Zpět na list: |  | Rekapitulace stavby
optimalizováno pro tisk sestav ve formátu A4 - na výšku | [12 empty] | >> skryté sloupce << | [9 empty] | {82264E70-9CB2-44FA-9B18-A61AB3E93874}
2
KRYCÍ LIST SOUPISU | [13 empty] | v --- níže se nacházejí doplnkové a pomocné údaje k sestavám --- v | [8 empty] | False
| Stavba: |  | 652 - Vodovod Vysoké Chvojno, úpravna vody - rekonstrukce
| Objekt: |  | 652-04 - IO 04 - ÚPRAVA PŘÍJEZDNÉ CESTY
KSO:
| Místo: |  | Vysoké Chvojno | [5 empty] | Datum: |  | 14.05.2013
| Zadavatel: | [7 empty] | IČ: |  | 60108631
|  | Vodovody a kanalizace Pardubice a.s. | [6 empty] | DIČ: |  | CZ60108631
| Uchazeč: | [7 empty] | IČ: |  | Vyplň údaj
|  | Vyplň údaj | [6 empty] | DIČ: |  | Vyplň údaj
| Projektant: | [7 empty] | IČ: |  | 64826431
|  | VK PROJEKT, spol. s r.o. | [6 empty] | DIČ: |  | CZ64826431
Poznámka:
| Cena bez DPH | [7 empty] | 0
| DPH | základní | 21% | ze | 0 |  |  |  | 0
|  | snížená | 15% | ze | 0 |  |  |  | 0
|  | zákl. přenesená | 21% | ze | 0 |  |  |  | 0
|  | sníž. přenesená | 15% | ze | 0 |  |  |  | 0
|  | nulová | 0% | ze | 0 |  |  |  | 0
| Cena s DPH |  |  | v | CZK |  |  | 0
REKAPITULACE ČLENĚNÍ SOUPISU PRACÍ
Stavba: |  |  | 652 - Vodovod Vysoké Chvojno, úpravna vody - rekonstrukce
Objekt: |  |  | 652-04 - IO 04 - ÚPRAVA PŘÍJEZDNÉ CESTY
Místo: |  |  | Vysoké Chvojno |  |  |  | Datum: |  | 14.05.2013
Zadavatel: |  |  | Vodovody a kanalizace Pardubice a.s. |  |  |  | Projektant: |  | VK PROJEKT, spol. s r.o.
Uchazeč: |  |  | Vyplň údaj
Kód dílu - Popis | [9 empty] | Cena celkem [CZK]
Náklady soupisu celkem | [9 empty] | 0 | [13 empty] | -1
| HSV - Práce a dodávky HSV | [8 empty] | 0
| 1 - Zemní práce | [8 empty] | 0
| 5 - Komunikace | [8 empty] | 0
| 9 - Ostatní konstrukce a práce-bourání | [8 empty] | 0
| 99 - Přesun hmot | [8 empty] | 0
SOUPIS PRACÍ
Stavba: |  |  | 652 - Vodovod Vysoké Chvojno, úpravna vody - rekonstrukce
Objekt: |  |  | 652-04 - IO 04 - ÚPRAVA PŘÍJEZDNÉ CESTY
Místo: |  |  | Vysoké Chvojno |  |  |  | Datum: |  | 14.05.2013
Zadavatel: |  |  | Vodovody a kanalizace Pardubice a.s. |  |  |  | Projektant: |  | VK PROJEKT, spol. s r.o.
Uchazeč: |  |  | Vyplň údaj
PČ | Typ | Kód | Popis |  |  | MJ | Množství | J.cena [CZK] |  | Cena celkem [CZK] |  | Cenová soustava |  | Poznámka | DPH | J. Nh [h] | Nh celkem [h] | J. hmotnost [t] | Hmotnost celkem [t] | J. suť [t] | Suť Celkem [t]
Náklady soupisu celkem | [9 empty] | 0 | [6 empty] | 0 |  | 212.7128 |  | 0 |  | D | -1 | [10 empty] | 0
| HSV - Práce a dodávky HSV | [8 empty] | 0 | [6 empty] | 0 |  | 212.7128 |  | 0 | 1 | D | 0 |  |  |  | ROZPOCET | [6 empty] | 0
| 1 - Zemní práce | [8 empty] | 0 | [6 empty] | 0 |  | 0.0008 |  | 0 | 1 | D | 1 |  |  |  | ROZPOCET | [6 empty] | 0
1 | K | 112201102 | Odstranění pařezů D do 500 mm |  |  | kus | 10 |  |  | 0 |  | CS ÚRS 2013 01 |  |  | základní |  |  | 8e-05 | 0.0008 | 0 | 0 | 4 | K | 2 |  |  |  | ROZPOCET | 0 | 0 | 0 | 0 | 0 | 1 | 0 | 4 | -1812062720
|  |  | Odstranění pařezů s jejich vykopáním, vytrháním nebo odstřelením, s přesekáním kořenů průměru přes 300 do 500 mm | [19 empty] | PP | 2
|  |  | výkr.č. C.2 | [19 empty] | VV | 2 | 1 | -1 | 0 | ROZPOCET
|  |  | 10 |  |  |  | 10 | [15 empty] | VV | 2 | 2 | -1 | 1 | ROZPOCET
2 | K | 174201202 | Zásyp jam po pařezech D pařezů do 500 mm |  |  | kus | 10 |  |  | 0 |  | CS ÚRS 2013 01 |  |  | základní |  |  | 0 | 0 | 0 | 0 | 4 | K | 2 |  |  |  | ROZPOCET | 0 | 0 | 0 | 0 | 0 | 1 | 0 | 4 | -123141822
|  |  | Zásyp jam po pařezech výkopkem z horniny získané při dobývání pařezů s hrubým urovnáním povrchu zasypávky průměru pařezu přes 300 do 500 mm | [19 empty] | PP | 2
| 5 - Komunikace | [8 empty] | 0 | [6 empty] | 0 |  | 212.712 |  | 0 | 1 | D | 1 |  |  |  | ROZPOCET | [6 empty] | 0
3 | K | 566501111 | Úprava krytu z kameniva drceného pro nový kryt s doplněním kameniva drceného do 0,10 m3/m2 |  |  | m2 | 1200 |  |  | 0 |  | CS ÚRS 2013 01 |  |  | základní |  |  | 0.17726 | 212.712 | 0 | 0 | 4 | K | 2 |  |  |  | ROZPOCET | 0 | 0 | 0 | 0 | 0 | 1 | 0 | 4 | -2095414598
|  |  | Úprava dosavadního krytu z kameniva drceného jako podklad pro nový kryt s vyrovnáním profilu v příčném i podélném směru, s vlhčením a zhutněním s doplněním kamenivem drceným, jeho rozprostřením a zhutněním, v množství přes 0,08 do 0,10 m3/m2 | [19 empty] | PP | 2
|  |  | Dosypání výmolů příjezné cesty, výkr.č.C2 | [19 empty] | VV | 2 | 1 | -1 | 0 | ROZPOCET
|  |  | 480*2,5 |  |  |  | 1200 | [15 empty] | VV | 2 | 2 | -1 | 1 | ROZPOCET
| 9 - Ostatní konstrukce a práce-bourání | [8 empty] | 0 | [6 empty] | 0 |  | 0 |  | 0 | 1 | D | 1 |  |  |  | ROZPOCET | [6 empty] | 0
| 99 - Přesun hmot | [8 empty] | 0 | [6 empty] | 0 |  | 0 |  | 0 | 1 | D | 2 |  |  |  | ROZPOCET | [6 empty] | 0
4 | K | 998225111 | Přesun hmot pro pozemní komunikace s krytem z kamene, monolitickým betonovým nebo živičným |  |  | t | 212.713 |  |  | 0 |  | CS ÚRS 2013 01 |  |  | základní |  |  | 0 | 0 | 0 | 0 | 4 | K | 3 |  |  |  | ROZPOCET | 0 | 0 | 0 | 0 | 0 | 1 | 0 | 4 | 1537377631
|  |  | Přesun hmot pro komunikace s krytem z kameniva, monolitickým betonovým nebo živičným dopravní vzdálenost do 200 m jakékoliv délky objektu | [19 empty] | PP | 3

## 652-05 - IO 05 - OBJEKT U...
| List obsahuje: |  | 1) Krycí list soupisu |  | 2) Rekapitulace |  |  | 3) Soupis prací |  |  | Zpět na list: |  | Rekapitulace stavby
optimalizováno pro tisk sestav ve formátu A4 - na výšku | [12 empty] | >> skryté sloupce << | [9 empty] | {B0C88D2A-BCEC-48D5-B782-8DA9BED7C515}
2
KRYCÍ LIST SOUPISU | [13 empty] | v --- níže se nacházejí doplnkové a pomocné údaje k sestavám --- v | [8 empty] | False
| Stavba: |  | 652 - Vodovod Vysoké Chvojno, úpravna vody - rekonstrukce
| Objekt: |  | 652-05 - IO 05 - OBJEKT U VĚŽOVÉHO VODOJEMU
KSO:
| Místo: |  | Vysoké Chvojno | [5 empty] | Datum: |  | 14.05.2013
| Zadavatel: | [7 empty] | IČ: |  | 60108631
|  | Vodovody a kanalizace Pardubice a.s. | [6 empty] | DIČ: |  | CZ60108631
| Uchazeč: | [7 empty] | IČ: |  | Vyplň údaj
|  | Vyplň údaj | [6 empty] | DIČ: |  | Vyplň údaj
| Projektant: | [7 empty] | IČ: |  | 64826431
|  | VK PROJEKT, spol. s r.o. | [6 empty] | DIČ: |  | CZ64826431
Poznámka:
| Cena bez DPH | [7 empty] | 0
| DPH | základní | 21% | ze | 0 |  |  |  | 0
|  | snížená | 15% | ze | 0 |  |  |  | 0
|  | zákl. přenesená | 21% | ze | 0 |  |  |  | 0
|  | sníž. přenesená | 15% | ze | 0 |  |  |  | 0
|  | nulová | 0% | ze | 0 |  |  |  | 0
| Cena s DPH |  |  | v | CZK |  |  | 0
REKAPITULACE ČLENĚNÍ SOUPISU PRACÍ
Stavba: |  |  | 652 - Vodovod Vysoké Chvojno, úpravna vody - rekonstrukce
Objekt: |  |  | 652-05 - IO 05 - OBJEKT U VĚŽOVÉHO VODOJEMU
Místo: |  |  | Vysoké Chvojno |  |  |  | Datum: |  | 14.05.2013
Zadavatel: |  |  | Vodovody a kanalizace Pardubice a.s. |  |  |  | Projektant: |  | VK PROJEKT, spol. s r.o.
Uchazeč: |  |  | Vyplň údaj
Kód dílu - Popis | [9 empty] | Cena celkem [CZK]
Náklady soupisu celkem | [9 empty] | 0 | [13 empty] | -1
| HSV - Práce a dodávky HSV | [8 empty] | 0
| 1 - Zemní práce | [8 empty] | 0
| 4 - Vodorovné konstrukce | [8 empty] | 0
| 6 - Úpravy povrchů, podlahy a osazování výplní | [8 empty] | 0
| 8 - Trubní vedení | [8 empty] | 0
| 9 - Ostatní konstrukce a práce-bourání | [8 empty] | 0
| 99 - Přesun hmot | [8 empty] | 0
| PSV - Práce a dodávky PSV | [8 empty] | 0
| 761 - Konstrukce prosvětlovací | [8 empty] | 0
| 764 - Konstrukce klempířské | [8 empty] | 0
| 766 - Konstrukce truhlářské | [8 empty] | 0
| 767 - Konstrukce zámečnické | [8 empty] | 0
| 777 - Podlahy lité | [8 empty] | 0
| 783 - Dokončovací práce - nátěry | [8 empty] | 0
| 784 - Dokončovací práce - malby a tapety | [8 empty] | 0
SOUPIS PRACÍ
Stavba: |  |  | 652 - Vodovod Vysoké Chvojno, úpravna vody - rekonstrukce
Objekt: |  |  | 652-05 - IO 05 - OBJEKT U VĚŽOVÉHO VODOJEMU
Místo: |  |  | Vysoké Chvojno |  |  |  | Datum: |  | 14.05.2013
Zadavatel: |  |  | Vodovody a kanalizace Pardubice a.s. |  |  |  | Projektant: |  | VK PROJEKT, spol. s r.o.
Uchazeč: |  |  | Vyplň údaj
PČ | Typ | Kód | Popis |  |  | MJ | Množství | J.cena [CZK] |  | Cena celkem [CZK] |  | Cenová soustava |  | Poznámka | DPH | J. Nh [h] | Nh celkem [h] | J. hmotnost [t] | Hmotnost celkem [t] | J. suť [t] | Suť Celkem [t]
Náklady soupisu celkem | [9 empty] | 0 | [6 empty] | 0 |  | 5.7777 |  | 0.068947 |  | D | -1 | [10 empty] | 0
| HSV - Práce a dodávky HSV | [8 empty] | 0 | [6 empty] | 0 |  | 5.401 |  | 0.017 | 1 | D | 0 |  |  |  | ROZPOCET | [6 empty] | 0
| 1 - Zemní práce | [8 empty] | 0 | [6 empty] | 0 |  | 4.4164 |  | 0 | 1 | D | 1 |  |  |  | ROZPOCET | [6 empty] | 0
1 | K | 131201201 | Hloubení jam zapažených v hornině tř. 3 objemu do 100 m3 |  |  | m3 | 15.4 |  |  | 0 |  | CS ÚRS 2013 01 |  |  | základní |  |  | 0 | 0 | 0 | 0 | 4 | K | 2 |  |  |  | ROZPOCET | 0 | 0 | 0 | 0 | 0 | 1 | 0 | 4 | 1746926749
|  |  | Hloubení jam zapažených v hornině tř. 3 objemu do 100 m3 | [19 empty] | PP | 2
|  |  | (3,5*1,1*2)*2 |  |  |  | 15.4 | [15 empty] | VV | 2 | 2 | -1 | 0 | ROZPOCET
2 | K | 131201209 | Příplatek za lepivost u hloubení jam zapažených v hornině tř. 3 |  |  | m3 | 3.08 |  |  | 0 |  | CS ÚRS 2013 01 |  |  | základní |  |  | 0 | 0 | 0 | 0 | 4 | K | 2 |  |  |  | ROZPOCET | 0 | 0 | 0 | 0 | 0 | 1 | 0 | 4 | -1069284346
|  |  | Příplatek za lepivost u hloubení jam zapažených v hornině tř. 3 | [19 empty] | PP | 2
|  |  | (3,5*1,1*2)*2*0,2 |  |  |  | 3.08 | [15 empty] | VV | 2 | 2 | -1 | 0 | ROZPOCET
3 | K | 151201201 | Zřízení zátažného pažení stěn výkopu hl do 4 m |  |  | m2 | 18.4 |  |  | 0 |  | CS ÚRS 2013 01 |  |  | základní |  |  | 0.00149 | 0.027416 | 0 | 0 | 4 | K | 2 |  |  |  | ROZPOCET | 0 | 0 | 0 | 0 | 0 | 1 | 0 | 4 | 295022509
|  |  | Zřízení zátažného pažení stěn výkopu hl do 4 m | [19 empty] | PP | 2
|  |  | ((3,5*2)+(1,1*2))*2 |  |  |  | 18.4 | [15 empty] | VV | 2 | 2 | -1 | 0 | ROZPOCET
4 | K | 151201211 | Odstranění pažení stěn zátažného hl do 4 m |  |  | m2 | 18.4 |  |  | 0 |  | CS ÚRS 2013 01 |  |  | základní |  |  | 0 | 0 | 0 | 0 | 4 | K | 2 |  |  |  | ROZPOCET | 0 | 0 | 0 | 0 | 0 | 1 | 0 | 4 | -485013263
|  |  | Odstranění pažení stěn zátažného hl do 4 m | [19 empty] | PP | 2
|  |  | ((3,5*2)+(1,1*2))*2 |  |  |  | 18.4 | [15 empty] | VV | 2 | 2 | -1 | 0 | ROZPOCET
5 | K | 161101101 | Svislé přemístění výkopku z horniny tř. 1 až 4 hl výkopu do 2,5 m |  |  | m3 | 15.4 |  |  | 0 |  | CS ÚRS 2013 01 |  |  | základní |  |  | 0 | 0 | 0 | 0 | 4 | K | 2 |  |  |  | ROZPOCET | 0 | 0 | 0 | 0 | 0 | 1 | 0 | 4 | -1885679743
|  |  | Svislé přemístění výkopku z horniny tř. 1 až 4 hl výkopu do 2,5 m | [19 empty] | PP | 2
|  |  | (3,5*1,1*2)*2 |  |  |  | 15.4 | [15 empty] | VV | 2 | 2 | -1 | 0 | ROZPOCET
6 | K | 162401102 | Vodorovné přemístění do 2000 m výkopku/sypaniny z horniny tř. 1 až 4 |  |  | m3 | 4.235 |  |  | 0 |  | CS ÚRS 2013 01 |  |  | základní |  |  | 0 | 0 | 0 | 0 | 4 | K | 2 |  |  |  | ROZPOCET | 0 | 0 | 0 | 0 | 0 | 1 | 0 | 4 | -532441204
|  |  | Vodorovné přemístění do 2000 m výkopku/sypaniny z horniny tř. 1 až 4 | [19 empty] | PP | 2
|  |  | (3,5*1,1*0,55)*2 |  |  |  | 4.235 | [15 empty] | VV | 2 | 2 | -1 | 0 | ROZPOCET
7 | K | 171201201 | Uložení sypaniny na skládky |  |  | m3 | 4.235 |  |  | 0 |  | CS ÚRS 2013 01 |  |  | základní |  |  | 0 | 0 | 0 | 0 | 4 | K | 2 |  |  |  | ROZPOCET | 0 | 0 | 0 | 0 | 0 | 1 | 0 | 4 | -438519935
|  |  | Uložení sypaniny na skládky | [19 empty] | PP | 2
|  |  | (3,5*1,1*0,55)*2 |  |  |  | 4.235 | [15 empty] | VV | 2 | 2 | -1 | 0 | ROZPOCET
8 | K | 171201211 | Poplatek za uložení odpadu ze sypaniny na skládce (skládkovné) |  |  | t | 8.047 |  |  | 0 |  | CS ÚRS 2013 01 |  |  | základní |  |  | 0 | 0 | 0 | 0 | 4 | K | 2 |  |  |  | ROZPOCET | 0 | 0 | 0 | 0 | 0 | 1 | 0 | 4 | 557259209
|  |  | Poplatek za uložení odpadu ze sypaniny na skládce (skládkovné) | [19 empty] | PP | 2
|  |  | (3,5*1,1*0,55)*2*1,9 |  |  |  | 8.047 | [15 empty] | VV | 2 | 2 | -1 | 0 | ROZPOCET
9 | K | 174101101 | Zásyp jam, šachet rýh nebo kolem objektů sypaninou se zhutněním |  |  | m3 | 11.165 |  |  | 0 |  | CS ÚRS 2013 01 |  |  | základní |  |  | 0 | 0 | 0 | 0 | 4 | K | 2 |  |  |  | ROZPOCET | 0 | 0 | 0 | 0 | 0 | 1 | 0 | 4 | 913819366
|  |  | Zásyp jam, šachet rýh nebo kolem objektů sypaninou se zhutněním | [19 empty] | PP | 2
|  |  | (3,5*1,1*2)*2-(3,5*1,1*0,55)*2 |  |  |  | 11.165 | [15 empty] | VV | 2 | 2 | -1 | 0 | ROZPOCET
10 | K | 175101101 | Obsypání potrubí bez prohození sypaniny z hornin tř. 1 až 4 uloženým do 3 m od kraje výkopu |  |  | m3 | 2.31 |  |  | 0 |  | CS ÚRS 2013 01 |  |  | základní |  |  | 0 | 0 | 0 | 0 | 4 | K | 2 |  |  |  | ROZPOCET | 0 | 0 | 0 | 0 | 0 | 1 | 0 | 4 | 1965691112
|  |  | Obsypání potrubí bez prohození sypaniny z hornin tř. 1 až 4 uloženým do 3 m od kraje výkopu | [19 empty] | PP | 2
|  |  | (3,5*1,1*0,3)*2 |  |  |  | 2.31 | [15 empty] | VV | 2 | 2 | -1 | 0 | ROZPOCET
11 | M | 583373020 | štěrkopísek frakce 0-16 |  |  | t | 4.389 |  |  | 0 |  | CS ÚRS 2013 01 |  |  | základní |  |  | 1 | 4.389 | 0 | 0 | 8 | M | 2 |  |  |  | ROZPOCET | 0 | 0 | 0 | 0 | 0 | 1 | 0 | 4 | 763034617
|  |  | štěrkopísek frakce 0-16 | [19 empty] | PP | 2
|  |  | (3,5*1,1*0,3)*2*1,9 |  |  |  | 4.389 | [15 empty] | VV | 2 | 2 | -1 | 0 | ROZPOCET
| 4 - Vodorovné konstrukce | [8 empty] | 0 | [6 empty] | 0 |  | 0 |  | 0 | 1 | D | 1 |  |  |  | ROZPOCET | [6 empty] | 0
12 | K | 451573111 | Lože pod potrubí otevřený výkop ze štěrkopísku |  |  | m3 | 0.77 |  |  | 0 |  | CS ÚRS 2013 01 |  |  | základní |  |  | 0 | 0 | 0 | 0 | 4 | K | 2 |  |  |  | ROZPOCET | 0 | 0 | 0 | 0 | 0 | 1 | 0 | 4 | -1409021149
|  |  | Lože pod potrubí otevřený výkop ze štěrkopísku | [19 empty] | PP | 2
|  |  | (3,5*1,1*0,1)*2 |  |  |  | 0.77 | [15 empty] | VV | 2 | 2 | -1 | 0 | ROZPOCET
| 6 - Úpravy povrchů, podlahy a osazování výplní | [8 empty] | 0 | [6 empty] | 0 |  | 0.97825 |  | 0 | 1 | D | 1 |  |  |  | ROZPOCET | [6 empty] | 0
13 | K | 612325422 | Oprava vnitřní vápenocementové štukové omítky stěn v rozsahu plochy do 30% |  |  | m2 | 25.2 |  |  | 0 |  | CS ÚRS 2013 01 |  |  | základní |  |  | 0.017 | 0.4284 | 0 | 0 | 4 | K | 2 |  |  |  | ROZPOCET | 0 | 0 | 0 | 0 | 0 | 1 | 0 | 4 | 1455551571
|  |  | Oprava vnitřní vápenocementové štukové omítky stěn v rozsahu plochy do 30% | [19 empty] | PP | 2
|  |  | výkr.č. F.2.05.02 | [19 empty] | VV | 2 | 1 | 0 | 0 | ROZPOCET
|  |  | rozvodna | [19 empty] | VV | 2 | 1 | 0 | 0 | ROZPOCET
|  |  | 7 |  |  |  | 7 | [15 empty] | VV | 2 | 2 | -1 | 0 | ROZPOCET
|  |  | armaturní prostor | [19 empty] | VV | 2 | 1 | 0 | 0 | ROZPOCET
|  |  | (2,55*2)*2+(2*2)*2 |  |  |  | 18.2 | [15 empty] | VV | 2 | 2 | -1 | 0 | ROZPOCET
|  |  | Součet |  |  |  | 25.2 | [15 empty] | VV | 2 | 4 | 0 | 1 | ROZPOCET
14 | K | 621611133 | Nátěr silikonový dvojnásobný vnějších omítaných podhledů včetně penetrace provedený ručně |  |  | m2 | 13.59 |  |  | 0 |  | CS ÚRS 2013 01 |  |  | základní |  |  | 0.0006 | 0.008154 | 0 | 0 | 4 | K | 2 |  |  |  | ROZPOCET | 0 | 0 | 0 | 0 | 0 | 1 | 0 | 4 | -843254712
|  |  | Nátěr silikonový dvojnásobný vnějších omítaných podhledů včetně penetrace provedený ručně | [19 empty] | PP | 2
|  |  | Nátěr římsy - podhley | [19 empty] | VV | 2 | 1 | -1 | 0 | ROZPOCET
|  |  | (7,85*0,3)*2+(8,05*0,3)*2 |  |  |  | 9.54 | [15 empty] | VV | 2 | 2 | -1 | 0 | ROZPOCET
|  |  | (4,1*0,3)*2+(5,3*0,3) |  |  |  | 4.05 | [15 empty] | VV | 2 | 2 | -1 | 0 | ROZPOCET
|  |  | Součet |  |  |  | 13.59 | [15 empty] | VV | 2 | 4 | -1 | 1 | ROZPOCET
15 | K | 622335113 | Oprava cementové štukové omítky vnějších stěn v rozsahu do 50% |  |  | m2 | 19.11 |  |  | 0 |  | CS ÚRS 2013 01 |  |  | základní |  |  | 0.02659 | 0.50813 | 0 | 0 | 4 | K | 2 |  |  |  | ROZPOCET | 0 | 0 | 0 | 0 | 0 | 1 | 0 | 4 | -1185265143
|  |  | Oprava cementové omítky vnějších ploch štukové stěn, v rozsahu opravované plochy přes 30 do 50% | [19 empty] | PP | 2
|  |  | (2,8*1,1)*2+(2*1,1) |  |  |  | 8.36 | [15 empty] | VV | 2 | 2 | -1 | 0 | ROZPOCET
|  |  | (2*2,1)+(1,8*1,6)+(1,3*1,1)+(1,4*1,6) |  |  |  | 10.75 | [15 empty] | VV | 2 | 2 | -1 | 0 | ROZPOCET
16 | K | 622541021 | Tenkovrstvá silikonsilikátová zrnitá omítka tl. 2,0 mm včetně penetrace vnějších stěn |  |  | m2 | 4.29 |  |  | 0 |  | CS ÚRS 2013 01 |  |  | základní |  |  | 0.00348 | 0.014929 | 0 | 0 | 4 | K | 2 |  |  |  | ROZPOCET | 0 | 0 | 0 | 0 | 0 | 1 | 0 | 4 | 1464809866
|  |  | Omítka tenkovrstvá silikonsilikátová vnějších ploch probarvená, včetně penetrace podkladu zrnitá, tloušťky 2,0 mm stěn | [19 empty] | PP | 2
|  |  | (0,3*5,3)*2+(0,3*0,35)*2+(0,3*0,5)*2+(0,3*2) |  |  |  | 4.29 | [15 empty] | VV | 2 | 2 | -1 | 0 | ROZPOCET
17 | K | 622611133 | Nátěr silikonový dvojnásobný vnějších omítaných stěn včetně penetrace provedený ručně |  |  | m2 | 31.06 |  |  | 0 |  | CS ÚRS 2013 01 |  |  | základní |  |  | 0.0006 | 0.018636 | 0 | 0 | 4 | K | 2 |  |  |  | ROZPOCET | 0 | 0 | 0 | 0 | 0 | 1 | 0 | 4 | -729212792
|  |  | Nátěr silikonový dvojnásobný vnějších omítaných stěn včetně penetrace provedený ručně | [19 empty] | PP | 2
|  |  | Nátěr stávající fasády, výkr.č. F.2.5.03 | [19 empty] | VV | 2 | 1 | -1 | 0 | ROZPOCET
|  |  | Nátěr stěn rozvodny | [19 empty] | VV | 2 | 1 | -1 | 0 | ROZPOCET
|  |  | (2,5*2,45)*2+(2*2,45)+(2*1,3)+(0,5*2,2)*2 |  |  |  | 21.95 | [15 empty] | VV | 2 | 2 | -1 | 0 | ROZPOCET
|  |  | Nátěr stěn armaturního prostoru | [19 empty] | VV | 2 | 1 | -1 | 0 | ROZPOCET
|  |  | (2,8*1,1)*2+(2*1,1) |  |  |  | 8.36 | [15 empty] | VV | 2 | 2 | -1 | 0 | ROZPOCET
|  |  | Nátěr stropu | [19 empty] | VV | 2 | 1 | -1 | 0 | ROZPOCET
|  |  | 0,5*1,5 |  |  |  | 0.75 | [15 empty] | VV | 2 | 2 | -1 | 0 | ROZPOCET
|  |  | Součet |  |  |  | 31.06 | [15 empty] | VV | 2 | 4 | -1 | 1 | ROZPOCET
| 8 - Trubní vedení | [8 empty] | 0 | [6 empty] | 0 |  | 0.00632 |  | 0 | 1 | D | 1 |  |  |  | ROZPOCET | [6 empty] | 0
18 | K | 899713111 | Orientační tabulky na sloupku betonovém nebo ocelovém |  |  | kus | 2 |  |  | 0 |  | CS ÚRS 2013 01 |  |  | základní |  |  | 0.00016 | 0.00032 | 0 | 0 | 4 | K | 2 |  |  |  | ROZPOCET | 0 | 0 | 0 | 0 | 0 | 1 | 0 | 4 | 1121007770
|  |  | Orientační tabulky na sloupku betonovém nebo ocelovém | [19 empty] | PP | 2
|  |  | 2 |  |  |  | 2 | [15 empty] | VV | 2 | 2 | -1 | 1 | ROZPOCET
19 | M | 553422530_1R | sloupek pro orientační tabulky pozinkovaný a komaxitový 2100/38x1,5 mm |  |  | kus | 2 |  |  | 0 |  |  |  |  | základní |  |  | 0.0029 | 0.0058 | 0 | 0 | 8 | M | 2 |  |  |  | ROZPOCET | 0 | 0 | 0 | 0 | 0 | 1 | 0 | 4 | -2066132209
|  |  | sloupek pro orientační tabulky pozinkovaný a komaxitový 2100/38x1,5 mm | [19 empty] | PP | 2
|  |  | 2 |  |  |  | 2 | [15 empty] | VV | 2 | 2 | -1 | 1 | ROZPOCET
20 | M | 562890400 | tabule orientační z plastu velká |  |  | kus | 2 |  |  | 0 |  | CS ÚRS 2013 01 |  |  | základní |  |  | 0.0001 | 0.0002 | 0 | 0 | 8 | M | 2 |  |  |  | ROZPOCET | 0 | 0 | 0 | 0 | 0 | 1 | 0 | 4 | 1681166926
|  |  | tabule orientační z plastu velká | [19 empty] | PP | 2
|  |  | 2 |  |  |  | 2 | [15 empty] | VV | 2 | 2 | -1 | 1 | ROZPOCET
| 9 - Ostatní konstrukce a práce-bourání | [8 empty] | 0 | [6 empty] | 0 |  | 0 |  | 0.017 | 1 | D | 1 |  |  |  | ROZPOCET | [6 empty] | 0
| 99 - Přesun hmot | [8 empty] | 0 | [6 empty] | 0 |  | 0 |  | 0.017 | 1 | D | 2 |  |  |  | ROZPOCET | [6 empty] | 0
21 | K | 966071121 | Demontáž ocelových kcí hmotnosti do 5 t z profilů hmotnosti do 30 kg/m |  |  | t | 0.017 |  |  | 0 |  | CS ÚRS 2013 01 |  |  | základní |  |  | 0 | 0 | 1 | 0.017 | 4 | K | 3 |  |  |  | ROZPOCET | 0 | 0 | 0 | 0 | 0 | 1 | 0 | 4 | -670980458
|  |  | Demontáž ocelových kcí hmotnosti do 5 t z profilů hmotnosti do 30 kg/m | [19 empty] | PP | 3
|  |  | Demontáž ocel. I14 profilu dl. 1,2 m u montážního otvoru, výkr.č. F.2.1.02, F.2.1.03 | [19 empty] | VV | 3 | 1 | -1 | 0 | ROZPOCET
|  |  | 0,0143*1,2 |  |  |  | 0.017 | [15 empty] | VV | 3 | 2 | -1 | 1 | ROZPOCET
22 | K | 997006512 | Vodorovné doprava suti s naložením a složením na skládku do 1 km |  |  | t | 0.069 |  |  | 0 |  | CS ÚRS 2013 01 |  |  | základní |  |  | 0 | 0 | 0 | 0 | 4 | K | 3 |  |  |  | ROZPOCET | 0 | 0 | 0 | 0 | 0 | 1 | 0 | 4 | 1743339944
|  |  | Vodorovná doprava suti na skládku s naložením na dopravní prostředek a složením přes 100 m do 1 km | [19 empty] | PP | 3
23 | K | 997006519 | Příplatek k vodorovnému přemístění suti na skládkui ZKD 1 km přes 1 km |  |  | t | 1.38 |  |  | 0 |  | CS ÚRS 2013 01 |  |  | základní |  |  | 0 | 0 | 0 | 0 | 4 | K | 3 |  |  |  | ROZPOCET | 0 | 0 | 0 | 0 | 0 | 1 | 0 | 4 | 1289552710
|  |  | Vodorovná doprava suti na skládku s naložením na dopravní prostředek a složením Příplatek k ceně za každý další i započatý 1 km přes 1 km | [19 empty] | PP | 3
|  |  | 0,069*20 'Přepočtené koeficientem množství |  |  |  | 1.38 | [15 empty] | VV | 3 | 2 | 0 | 1 | ROZPOCET
24 | K | 997013831 | Poplatek za uložení stavebního směsného odpadu na skládce (skládkovné) |  |  | t | 0.069 |  |  | 0 |  | CS ÚRS 2013 01 |  |  | základní |  |  | 0 | 0 | 0 | 0 | 4 | K | 3 |  |  |  | ROZPOCET | 0 | 0 | 0 | 0 | 0 | 1 | 0 | 4 | 778234207
|  |  | Poplatek za uložení stavebního odpadu na skládce (skládkovné) směsného | [19 empty] | PP | 3
25 | K | 998014011 | Přesun hmot pro budovy jednopodlažní z betonových dílců s nezděným pláštěm |  |  | t | 5.401 |  |  | 0 |  | CS ÚRS 2013 01 |  |  | základní |  |  | 0 | 0 | 0 | 0 | 4 | K | 3 |  |  |  | ROZPOCET | 0 | 0 | 0 | 0 | 0 | 1 | 0 | 4 | -2116129390
|  |  | Přesun hmot pro budovy jednopodlažní z betonových dílců s nezděným pláštěm | [19 empty] | PP | 3
| PSV - Práce a dodávky PSV | [8 empty] | 0 | [6 empty] | 0 |  | 0.37675 |  | 0.051947 | 2 | D | 0 |  |  |  | ROZPOCET | [6 empty] | 0
| 761 - Konstrukce prosvětlovací | [8 empty] | 0 | [6 empty] | 0 |  | 0 |  | 0 | 2 | D | 1 |  |  |  | ROZPOCET | [6 empty] | 0
26 | K | 7610000_5R | Demontáž oken ze sklobetonu 800x600 mm |  |  | kus | 1 |  |  | 0 |  |  |  |  | základní |  |  | 0 | 0 | 0 | 0 | 16 | K | 2 |  |  |  | ROZPOCET | 0 | 0 | 0 | 0 | 0 | 1 | 0 | 16 | 2012174631
|  |  | Demontáž oken ze sklobetonu 900x1200 mm | [19 empty] | PP | 2
|  |  | výkr.č. F.2.5.02 | [19 empty] | VV | 2 | 1 | -1 | 0 | ROZPOCET
|  |  | 1 |  |  |  | 1 | [15 empty] | VV | 2 | 2 | -1 | 1 | ROZPOCET
| 764 - Konstrukce klempířské | [8 empty] | 0 | [6 empty] | 0 |  | 0.05826 |  | 0.050947 | 2 | D | 1 |  |  |  | ROZPOCET | [6 empty] | 0
27 | K | 764211537 | Montáž krytiny TiZn hladké střešní ze svitků š 500 až 600 mm sklonu do 30° |  |  | m2 | 6.96 |  |  | 0 |  | CS ÚRS 2013 01 |  |  | základní |  |  | 0.00025 | 0.00174 | 0 | 0 | 16 | K | 2 |  |  |  | ROZPOCET | 0 | 0 | 0 | 0 | 0 | 1 | 0 | 16 | -1932166388
|  |  | Krytiny z titanzinkového TiZn plechu hladké střešní, s úpravou krytiny u okapů, prostupů a výčnělků montáž svitků tl. 0,65 nebo 0,7 mm šířky přes 500 do 600 mm, sklonu do 30 st. | [19 empty] | PP | 2
|  |  | 2,4*2,9 |  |  |  | 6.96 | [15 empty] | VV | 2 | 2 | -1 | 0 | ROZPOCET
28 | M | 191124690 | svitek, šířka 500 mm, RHEINZINK "předzvětralý modrošedý" tl. 0,7 mm svitek 125 kg |  |  | m | 14.5 |  |  | 0 |  | CS ÚRS 2013 01 |  |  | základní |  |  | 0.00252 | 0.03654 | 0 | 0 | 32 | M | 2 |  |  |  | ROZPOCET | 0 | 0 | 0 | 0 | 0 | 1 | 0 | 16 | -1088127781
|  |  | plechy ze zinku a z jeho slitin plechy Rheinzink svitek, šířka 500 mm materiál titanzinek RHEINZINK podle ČSN EN 988 předzvětralý modrošedý tl. 0,7 mm svitek 125 kg | [19 empty] | PP | 2
|  |  | 2,9*5 |  |  |  | 14.5 | [15 empty] | VV | 2 | 2 | -1 | 0 | ROZPOCET
29 | K | 764244581_1R | Lemování dříku z TiZn průměr 1050 mm, včetně přichycení a zatmelení |  |  | kus | 1 |  |  | 0 |  |  |  |  | základní |  |  | 0.01998 | 0.01998 | 0 | 0 | 16 | K | 2 |  |  |  | ROZPOCET | 0 | 0 | 0 | 0 | 0 | 1 | 0 | 16 | 1686105292
|  |  | Ostatní prvky kusové z titanzinkového TiZn plechu lemování trub na hladké a drážkové krytině ze dvou dílů s dilatačním kloboučkem, průměr 1000 mm, sklon střechy do 30 st. | [19 empty] | PP | 2
|  |  | 1 |  |  |  | 1 | [15 empty] | VV | 2 | 2 | -1 | 0 | ROZPOCET
30 | K | 764311821 | Demontáž krytina hladká tabule 2000x1000 mm sklon do 30° plocha do 25 m2 |  |  | m2 | 6.96 |  |  | 0 |  | CS ÚRS 2013 01 |  |  | základní |  |  | 0 | 0 | 0.00732 | 0.050947 | 16 | K | 2 |  |  |  | ROZPOCET | 0 | 0 | 0 | 0 | 0 | 1 | 0 | 16 | 688239927
|  |  | Demontáž krytiny hladké střešní z tabulí vel. 2000 x 1000 mm, sklonu do 30 st., v ploše jednotlivě do 25 m2 | [19 empty] | PP | 2
|  |  | 2,4*2,9 |  |  |  | 6.96 | [15 empty] | VV | 2 | 2 | -1 | 0 | ROZPOCET
31 | K | 998764101 | Přesun hmot tonážní pro konstrukce klempířské v objektech v do 6 m |  |  | t | 0.058 |  |  | 0 |  | CS ÚRS 2013 01 |  |  | základní |  |  | 0 | 0 | 0 | 0 | 16 | K | 2 |  |  |  | ROZPOCET | 0 | 0 | 0 | 0 | 0 | 1 | 0 | 16 | -435762687
|  |  | Přesun hmot pro konstrukce klempířské stanovený z hmotnosti přesunovaného materiálu vodorovná dopravní vzdálenost do 50 m v objektech výšky do 6 m | [19 empty] | PP | 2
| 766 - Konstrukce truhlářské | [8 empty] | 0 | [6 empty] | 0 |  | 0.02532 |  | 0.001 | 2 | D | 1 |  |  |  | ROZPOCET | [6 empty] | 0
32 | K | 766621211 | Montáž oken zdvojených otevíravých výšky do 1,5m s rámem do zdiva |  |  | m2 | 0.48 |  |  | 0 |  | CS ÚRS 2013 01 |  |  | základní |  |  | 0.00025 | 0.00012 | 0 | 0 | 16 | K | 2 |  |  |  | ROZPOCET | 0 | 0 | 0 | 0 | 0 | 1 | 0 | 16 | 1184478250
|  |  | Montáž oken zdvojených otevíravých výšky do 1,5m s rámem do zdiva | [19 empty] | PP | 2
|  |  | Osazení plastového okena včetně vnitřních a venkovních parapetů a sítě proti hmyzu, výkr.č. F.2.5.02 | [19 empty] | VV | 2 | 1 | -1 | 0 | ROZPOCET
|  |  | 0,8*0,6 |  |  |  | 0.48 | [15 empty] | VV | 2 | 2 | -1 | 1 | ROZPOCET
33 | M | 611430620_5R | okno plastové jednodílné 800x600 |  |  | kus | 1 |  |  | 0 |  |  |  |  | základní |  |  | 0.0252 | 0.0252 | 0 | 0 | 32 | M | 2 |  |  |  | ROZPOCET | 0 | 0 | 0 | 0 | 0 | 1 | 0 | 16 | 1127232527
|  |  | okno plastové jednodílné 1300x1200 | [19 empty] | PP | 2
|  |  | plastové okno včetně vnitřního a vnějšího par a sítě proti hmyzu 800x600 mm | [19 empty] | VV | 2 | 1 | -1 | 0 | ROZPOCET
|  |  | 1 |  |  |  | 1 | [15 empty] | VV | 2 | 2 | -1 | 1 | ROZPOCET
34 | K | 766661847_1R | Vysazení dřevěných dveří 800x1970 mm |  |  | kus | 1 |  |  | 0 |  |  |  |  | základní |  |  | 0 | 0 | 0.001 | 0.001 | 16 | K | 2 |  |  |  | ROZPOCET | 0 | 0 | 0 | 0 | 0 | 1 | 0 | 16 | -657646570
|  |  | Demontáž dveřních konstrukcí kování držadla kyvných dveří | [19 empty] | PP | 2
|  |  | 1 |  |  |  | 1 | [15 empty] | VV | 2 | 2 | -1 | 0 | ROZPOCET
35 | K | 998766101 | Přesun hmot tonážní pro konstrukce truhlářské v objektech v do 6 m |  |  | t | 0.025 |  |  | 0 |  | CS ÚRS 2013 01 |  |  | základní |  |  | 0 | 0 | 0 | 0 | 16 | K | 2 |  |  |  | ROZPOCET | 0 | 0 | 0 | 0 | 0 | 1 | 0 | 16 | -447029917
|  |  | Přesun hmot pro konstrukce truhlářské stanovený z hmotnosti přesunovaného materiálu vodorovná dopravní vzdálenost do 50 m v objektech výšky do 6 m | [19 empty] | PP | 2
| 767 - Konstrukce zámečnické | [8 empty] | 0 | [6 empty] | 0 |  | 0.14947 |  | 0 | 2 | D | 1 |  |  |  | ROZPOCET | [6 empty] | 0
36 | K | 767161814_1R | Demontáž žebříku ocelového |  |  | m | 2.2 |  |  | 0 |  |  |  |  | základní |  |  | 0 | 0 | 0 | 0 | 16 | K | 2 |  |  |  | ROZPOCET | 0 | 0 | 0 | 0 | 0 | 1 | 0 | 16 | -1244863110
|  |  | Demontáž žebříku ocelového | [19 empty] | PP | 2
|  |  | Demontáž žebříku všetně uchycení, výkr.č. F.2.5.02 | [19 empty] | VV | 2 | 1 | -1 | 0 | ROZPOCET
|  |  | 2,2 |  |  |  | 2.2 | [15 empty] | VV | 2 | 2 | -1 | 1 | ROZPOCET
37 | K | 767691822 | Vyvěšení nebo zavěšení kovových křídel dveří do 2 m2 |  |  | kus | 1 |  |  | 0 |  | CS ÚRS 2013 01 |  |  | základní |  |  | 0 | 0 | 0 | 0 | 16 | K | 2 |  |  |  | ROZPOCET | 0 | 0 | 0 | 0 | 0 | 1 | 0 | 16 | 538870696
|  |  | Vyvěšení nebo zavěšení kovových křídel dveří do 2 m2 | [19 empty] | PP | 2
|  |  | Osazení nových ocelových dveří s nátěrem | [19 empty] | VV | 2 | 1 | -1 | 0 | ROZPOCET
|  |  | 1 |  |  |  | 1 | [15 empty] | VV | 2 | 2 | -1 | 1 | ROZPOCET
38 | M | 553411550 | dveře kovové zateplené PN 74 6563 jednokřídlé 80 x 197 cm |  |  | kus | 1 |  |  | 0 |  | CS ÚRS 2013 01 |  |  | základní |  |  | 0.077 | 0.077 | 0 | 0 | 32 | M | 2 |  |  |  | ROZPOCET | 0 | 0 | 0 | 0 | 0 | 1 | 0 | 16 | 1631007775
|  |  | dveře kovové zateplené PN 74 6563 jednokřídlé 80 x 197 cm | [19 empty] | PP | 2
39 | K | 767833100 | Montáž žebříků do zdi s bočnicemi s profilové oceli |  |  | m | 2.2 |  |  | 0 |  | CS ÚRS 2013 01 |  |  | základní |  |  | 5e-05 | 0.00011 | 0 | 0 | 16 | K | 2 |  |  |  | ROZPOCET | 0 | 0 | 0 | 0 | 0 | 1 | 0 | 16 | 1184943917
|  |  | Montáž žebříků do zdiva s bočnicemi z profilové oceli, z trubek nebo tenkostěnných profilů | [19 empty] | PP | 2
40 | M | 133317120 | tyč ocelová L rovnoramenná, značka oceli S 235 JR, 50x50x5 mm |  |  | t | 0.017 |  |  | 0 |  | CS ÚRS 2013 01 |  |  | základní |  |  | 1 | 0.017 | 0 | 0 | 32 | M | 2 |  |  |  | ROZPOCET | 0 | 0 | 0 | 0 | 0 | 1 | 0 | 16 | -1039673695
|  |  | tyče ocelové střední průřezu L rovnoramenné 50 x 50 až 110 x 110 mm značka oceli S 235 JRG2 (11 375) 50 x 50 x 5 mm | [19 empty] | PP | 2
|  |  | Poznámka k položce: Hmotnost: 3,77 kg/m | [19 empty] | P | 2
|  |  | ((2,2*2)+(0,35*4))*0,00297 |  |  |  | 0.017 | [15 empty] | VV | 2 | 2 | -1 | 0 | ROZPOCET
41 | M | 133228000 | tyč ocelová plochá, značka oceli S 235 JR, 100x5 mm |  |  | t | 0.004 |  |  | 0 |  | CS ÚRS 2013 01 |  |  | základní |  |  | 1 | 0.004 | 0 | 0 | 32 | M | 2 |  |  |  | ROZPOCET | 0 | 0 | 0 | 0 | 0 | 1 | 0 | 16 | -1187083230
|  |  | tyče ocelové střední ploché šířky nad 50 mm v tyčích značka oceli S 235 JRG2 (11 375) šířka x tloušťka 100 x 5 mm | [19 empty] | PP | 2
|  |  | Poznámka k položce: Hmotnost: 3,93 kg/m | [19 empty] | P | 2
|  |  | (0,5*2)*0,00393 |  |  |  | 0.004 | [15 empty] | VV | 2 | 2 | -1 | 0 | ROZPOCET
42 | M | 132121100 | tyč ocelová kruhová, zn. oceli S355J2G3 (11 503) D 20 mm |  |  | t | 0.004 |  |  | 0 |  | CS ÚRS 2013 01 |  |  | základní |  |  | 1 | 0.004 | 0 | 0 | 32 | M | 2 |  |  |  | ROZPOCET | 0 | 0 | 0 | 0 | 0 | 1 | 0 | 16 | 1738126720
|  |  | tyče ocelové jemné kruhové do průměru 32 mm značka oceli S 355 J2G3 (11 503) D 20 mm | [19 empty] | PP | 2
|  |  | Poznámka k položce: Hmotnost: 2,47 kg/m | [19 empty] | P | 2
|  |  | (0,4*4)*0,00247 |  |  |  | 0.004 | [15 empty] | VV | 2 | 2 | -1 | 0 | ROZPOCET
43 | K | 767995113 | Montáž atypických zámečnických konstrukcí hmotnosti do 20 kg |  |  | kg | 13 |  |  | 0 |  | CS ÚRS 2013 01 |  |  | základní |  |  | 6e-05 | 0.00078 | 0 | 0 | 16 | K | 2 |  |  |  | ROZPOCET | 0 | 0 | 0 | 0 | 0 | 1 | 0 | 16 | -1681297817
|  |  | Montáž ostatních atypických zámečnických konstrukcí hmotnosti přes 10 do 20 kg | [19 empty] | PP | 2
|  |  | 13,0 |  |  |  | 13 | [15 empty] | VV | 2 | 2 | -1 | 0 | ROZPOCET
44 | M | 133228000 | tyč ocelová plochá, značka oceli S 235 JR, 100x5 mm |  |  | t | 0.013 |  |  | 0 |  | CS ÚRS 2013 01 |  |  | základní |  |  | 1 | 0.013 | 0 | 0 | 32 | M | 2 |  |  |  | ROZPOCET | 0 | 0 | 0 | 0 | 0 | 1 | 0 | 16 | -1179392450
|  |  | tyče ocelové střední ploché šířky nad 50 mm v tyčích značka oceli S 235 JRG2 (11 375) šířka x tloušťka 100 x 5 mm | [19 empty] | PP | 2
|  |  | Poznámka k položce: Hmotnost: 3,93 kg/m | [19 empty] | P | 2
|  |  | 3,14*1,05*0,00393 |  |  |  | 0.013 | [15 empty] | VV | 2 | 2 | -1 | 0 | ROZPOCET
45 | K | 767995114 | Montáž atypických zámečnických konstrukcí hmotnosti do 50 kg |  |  | kg | 31.6 |  |  | 0 |  | CS ÚRS 2013 01 |  |  | základní |  |  | 5e-05 | 0.00158 | 0 | 0 | 16 | K | 2 |  |  |  | ROZPOCET | 0 | 0 | 0 | 0 | 0 | 1 | 0 | 16 | -1840256089
|  |  | Montáž atypických zámečnických konstrukcí hmotnosti do 50 kg | [19 empty] | PP | 2
|  |  | Montáž okenní mřížE z ocelových kruhových tyčí do zdiva včetně jejich zhotovení. | [19 empty] | VV | 2 | 1 | -1 | 0 | ROZPOCET
|  |  | 31,6 |  |  |  | 31.6 | [15 empty] | VV | 2 | 2 | -1 | 1 | ROZPOCET
46 | M | 132112580 | tyč ocelová kruhová, zn.oceli S 235 JR (11 373) D 16 mm |  |  | t | 0.032 |  |  | 0 |  | CS ÚRS 2013 01 |  |  | základní |  |  | 1 | 0.032 | 0 | 0 | 32 | M | 2 |  |  |  | ROZPOCET | 0 | 0 | 0 | 0 | 0 | 1 | 0 | 16 | 1233611078
|  |  | tyč ocelová kruhová, zn.oceli S 235 JR (11 373) D 16 mm | [19 empty] | PP | 2
|  |  | Poznámka k položce: Hmotnost: 1,58 kg/m | [19 empty] | P | 2
|  |  | Materiál mříže z ocelových kruhových tyčí. | [19 empty] | VV | 2 | 1 | -1 | 0 | ROZPOCET
|  |  | 0,0316 |  |  |  | 0.032 | [15 empty] | VV | 2 | 2 | -1 | 1 | ROZPOCET
47 | K | 998767101 | Přesun hmot tonážní pro zámečnické konstrukce v objektech v do 6 m |  |  | t | 0.149 |  |  | 0 |  | CS ÚRS 2013 01 |  |  | základní |  |  | 0 | 0 | 0 | 0 | 16 | K | 2 |  |  |  | ROZPOCET | 0 | 0 | 0 | 0 | 0 | 1 | 0 | 16 | -851508265
|  |  | Přesun hmot pro zámečnické konstrukce stanovený z hmotnosti přesunovaného materiálu vodorovná dopravní vzdálenost do 50 m v objektech výšky do 6 m | [19 empty] | PP | 2
| 777 - Podlahy lité | [8 empty] | 0 | [6 empty] | 0 |  | 0.10483 |  | 0 | 2 | D | 1 |  |  |  | ROZPOCET | [6 empty] | 0
48 | K | 777212902_1R | Opravy podlah samonivelační stěrkou, vyrovnávací vrstvou tl do 10 mm |  |  | m2 | 6.975 |  |  | 0 |  |  |  |  | základní |  |  | 0.01503 | 0.10483 | 0 | 0 | 16 | K | 2 |  |  |  | ROZPOCET | 0 | 0 | 0 | 0 | 0 | 1 | 0 | 16 | -1253350016
|  |  | Opravy podlah epoxidovým plastbetonem bez penetrace vyrovnávací vrstvou tl. do 10 mm ChS Epoxy 1505 nebo 512 | [19 empty] | PP | 2
|  |  | (1,6*1,5)+(0,5*1,5)+(1,5*2,55) |  |  |  | 6.975 | [15 empty] | VV | 2 | 2 | -1 | 0 | ROZPOCET
49 | K | 998777101 | Přesun hmot tonážní pro podlahy lité v objektech v do 6 m |  |  | t | 0.105 |  |  | 0 |  | CS ÚRS 2013 01 |  |  | základní |  |  | 0 | 0 | 0 | 0 | 16 | K | 2 |  |  |  | ROZPOCET | 0 | 0 | 0 | 0 | 0 | 1 | 0 | 16 | 1979686103
|  |  | Přesun hmot pro podlahy lité stanovený z hmotnosti přesunovaného materiálu vodorovná dopravní vzdálenost do 50 m v objektech výšky do 6 m | [19 empty] | PP | 2
| 783 - Dokončovací práce - nátěry | [8 empty] | 0 | [6 empty] | 0 |  | 0.029257 |  | 0 | 2 | D | 1 |  |  |  | ROZPOCET | [6 empty] | 0
50 | K | 783201811 | Odstranění nátěrů ze zámečnických konstrukcí oškrabáním |  |  | m2 | 7.24 |  |  | 0 |  | CS ÚRS 2013 01 |  |  | základní |  |  | 0 | 0 | 0 | 0 | 16 | K | 2 |  |  |  | ROZPOCET | 0 | 0 | 0 | 0 | 0 | 1 | 0 | 16 | -853429221
|  |  | Odstranění nátěrů ze zámečnických konstrukcí oškrabáním | [19 empty] | PP | 2
|  |  | Odstranění nátěru dříku VDJ | [19 empty] | VV | 2 | 1 | -1 | 0 | ROZPOCET
|  |  | (3,14*1)*2 |  |  |  | 6.28 | [15 empty] | VV | 2 | 2 | -1 | 0 | ROZPOCET
|  |  | Odstranění nátěru na zárubni v rozvodně | [19 empty] | VV | 2 | 1 | -1 | 0 | ROZPOCET
|  |  | (0,2*2)*2+0,2*0,8 |  |  |  | 0.96 | [15 empty] | VV | 2 | 2 | -1 | 0 | ROZPOCET
|  |  | Součet |  |  |  | 7.24 | [15 empty] | VV | 2 | 4 | -1 | 1 | ROZPOCET
51 | K | 783221113 | Nátěry syntetické KDK barva dražší lesklý povrch 1x antikorozní, 1x základní, 3x email |  |  | m2 | 36.12 |  |  | 0 |  | CS ÚRS 2013 01 |  |  | základní |  |  | 0.00081 | 0.029257 | 0 | 0 | 16 | K | 2 |  |  |  | ROZPOCET | 0 | 0 | 0 | 0 | 0 | 1 | 0 | 16 | 109585992
|  |  | Nátěry syntetické KDK barva dražší lesklý povrch 1x antikorozní, 1x základní, 3x email | [19 empty] | PP | 2
|  |  | nátěru dříku VDJ, výkr.č. F.2.5.02 | [19 empty] | VV | 2 | 1 | -1 | 0 | ROZPOCET
|  |  | (3,14*1)*2 |  |  |  | 6.28 | [15 empty] | VV | 2 | 2 | -1 | 0 | ROZPOCET
|  |  | Nnátěr zárubni v rozvodně výkr.č. F.2.5.02 | [19 empty] | VV | 2 | 1 | -1 | 0 | ROZPOCET
|  |  | (0,2*2)*2+0,2*0,8 |  |  |  | 0.96 | [15 empty] | VV | 2 | 2 | -1 | 0 | ROZPOCET
|  |  | Nátěr ocelových U profilů nad arm.prostorem výkr.č. F.2.5.02 | [19 empty] | VV | 2 | 1 | -1 | 0 | ROZPOCET
|  |  | (2,8*0,1)*4+(2,8*0,05)*8 |  |  |  | 2.24 | [15 empty] | VV | 2 | 2 | -1 | 0 | ROZPOCET
|  |  | Nátěr ocelových plechu nad arm.prostorem výkr.č. F.2.5.02 | [19 empty] | VV | 2 | 1 | -1 | 0 | ROZPOCET
|  |  | (2,3*3,05)*2 |  |  |  | 14.03 | [15 empty] | VV | 2 | 2 | -1 | 0 | ROZPOCET
|  |  | Nátěr ocelové tyče u dříku VDJ výkr.č. F.2.5.02 | [19 empty] | VV | 2 | 1 | -1 | 0 | ROZPOCET
|  |  | (3,14*1,05)*0,1*2 |  |  |  | 0.659 | [15 empty] | VV | 2 | 2 | -1 | 0 | ROZPOCET
|  |  | Nátěr žebříku výkr.č. F.2.5.03 | [19 empty] | VV | 2 | 1 | -1 | 0 | ROZPOCET
|  |  | ((0,5*2,2)*4*2)+(0,5*0,35*4)*4 |  |  |  | 11.6 | [15 empty] | VV | 2 | 2 | -1 | 0 | ROZPOCET
|  |  | (3,14*0,02)*4 |  |  |  | 0.251 | [15 empty] | VV | 2 | 2 | -1 | 0 | ROZPOCET
|  |  | (0,5*0,1)*2 |  |  |  | 0.1 | [15 empty] | VV | 2 | 2 | -1 | 0 | ROZPOCET
|  |  | Součet |  |  |  | 36.12 | [15 empty] | VV | 2 | 4 | -1 | 1 | ROZPOCET
52 | K | 783904811 | Odrezivění kovových konstrukcí |  |  | m2 | 16.27 |  |  | 0 |  | CS ÚRS 2013 01 |  |  | základní |  |  | 0 | 0 | 0 | 0 | 16 | K | 2 |  |  |  | ROZPOCET | 0 | 0 | 0 | 0 | 0 | 1 | 0 | 16 | -751993547
|  |  | Odrezivění kovových konstrukcí | [19 empty] | PP | 2
|  |  | Odrezivění ocelových U profilů nad arm.prostorem | [19 empty] | VV | 2 | 1 | -1 | 0 | ROZPOCET
|  |  | (2,8*0,1)*4+(2,8*0,05)*8 |  |  |  | 2.24 | [15 empty] | VV | 2 | 2 | -1 | 0 | ROZPOCET
|  |  | Odrezivění ocelových plechu nad arm.prostorem | [19 empty] | VV | 2 | 1 | -1 | 0 | ROZPOCET
|  |  | (2,3*3,05)*2 |  |  |  | 14.03 | [15 empty] | VV | 2 | 2 | -1 | 0 | ROZPOCET
|  |  | Součet |  |  |  | 16.27 | [15 empty] | VV | 2 | 4 | -1 | 1 | ROZPOCET
| 784 - Dokončovací práce - malby a tapety | [8 empty] | 0 | [6 empty] | 0 |  | 0.0096072 |  | 0 | 2 | D | 1 |  |  |  | ROZPOCET | [6 empty] | 0
53 | K | 784331001 | Dvojnásobné bílé protiplísňové malby v místnostech výšky do 3,80 m |  |  | m2 | 34.24 |  |  | 0 |  | CS ÚRS 2013 01 |  |  | základní |  |  | 0.00028 | 0.0095872 | 0 | 0 | 16 | K | 2 |  |  |  | ROZPOCET | 0 | 0 | 0 | 0 | 0 | 1 | 0 | 16 | 1189569767
|  |  | Dvojnásobné bílé protiplísňové malby v místnostech výšky do 3,80 m | [19 empty] | PP | 2
|  |  | 1,6*1,5 |  |  |  | 2.4 | [15 empty] | VV | 2 | 2 | -1 | 0 | ROZPOCET
|  |  | (1,6*2,2)*2+(1,5*2,2)*2 |  |  |  | 13.64 | [15 empty] | VV | 2 | 2 | -1 | 0 | ROZPOCET
|  |  | (2,55*2)*2+(2*2)*2 |  |  |  | 18.2 | [15 empty] | VV | 2 | 2 | -1 | 0 | ROZPOCET
54 | K | 784191003_1R | Úklid objektu |  |  | kpl | 1 |  |  | 0 |  |  |  |  | základní |  |  | 2e-05 | 2e-05 | 0 | 0 | 16 | K | 2 |  |  |  | ROZPOCET | 0 | 0 | 0 | 0 | 0 | 1 | 0 | 16 | -205105100
|  |  | Úklid objektu | [19 empty] | PP | 2
|  |  | 1 |  |  |  | 1 | [15 empty] | VV | 2 | 2 | -1 | 0 | ROZPOCET

## 652-11 - PS 01.1 - STROJN...
| List obsahuje: |  | 1) Krycí list soupisu |  | 2) Rekapitulace |  |  | 3) Soupis prací |  |  | Zpět na list: |  | Rekapitulace stavby
optimalizováno pro tisk sestav ve formátu A4 - na výšku | [12 empty] | >> skryté sloupce << | [9 empty] | {76572167-90A3-4FD9-BBDD-F382460F0922}
2
KRYCÍ LIST SOUPISU | [13 empty] | v --- níže se nacházejí doplnkové a pomocné údaje k sestavám --- v | [8 empty] | False
| Stavba: |  | 652 - Vodovod Vysoké Chvojno, úpravna vody - rekonstrukce
| Objekt: |  | 652-11 - PS 01.1 - STROJNÍ TECHNOLOGIE
KSO:
| Místo: |  | Vysoké Chvojno | [5 empty] | Datum: |  | 14.05.2013
| Zadavatel: | [7 empty] | IČ: |  | 60108631
|  | Vodovody a kanalizace Pardubice a.s. | [6 empty] | DIČ: |  | CZ60108631
| Uchazeč: | [7 empty] | IČ: |  | Vyplň údaj
|  | Vyplň údaj | [6 empty] | DIČ: |  | Vyplň údaj
| Projektant: | [7 empty] | IČ: |  | 64826431
|  | VK PROJEKT, spol. s r.o. | [6 empty] | DIČ: |  | CZ64826431
Poznámka:
| Cena bez DPH | [7 empty] | 0
| DPH | základní | 21% | ze | 0 |  |  |  | 0
|  | snížená | 15% | ze | 0 |  |  |  | 0
|  | zákl. přenesená | 21% | ze | 0 |  |  |  | 0
|  | sníž. přenesená | 15% | ze | 0 |  |  |  | 0
|  | nulová | 0% | ze | 0 |  |  |  | 0
| Cena s DPH |  |  | v | CZK |  |  | 0
REKAPITULACE ČLENĚNÍ SOUPISU PRACÍ
Stavba: |  |  | 652 - Vodovod Vysoké Chvojno, úpravna vody - rekonstrukce
Objekt: |  |  | 652-11 - PS 01.1 - STROJNÍ TECHNOLOGIE
Místo: |  |  | Vysoké Chvojno |  |  |  | Datum: |  | 14.05.2013
Zadavatel: |  |  | Vodovody a kanalizace Pardubice a.s. |  |  |  | Projektant: |  | VK PROJEKT, spol. s r.o.
Uchazeč: |  |  | Vyplň údaj
Kód dílu - Popis | [9 empty] | Cena celkem [CZK]
Náklady soupisu celkem | [9 empty] | 0 | [13 empty] | -1
| M - Práce a dodávky PSV | [8 empty] | 0
| 23-M-1 - Stroje, armatury, potrubí a zařízení | [8 empty] | 0
SOUPIS PRACÍ
Stavba: |  |  | 652 - Vodovod Vysoké Chvojno, úpravna vody - rekonstrukce
Objekt: |  |  | 652-11 - PS 01.1 - STROJNÍ TECHNOLOGIE
Místo: |  |  | Vysoké Chvojno |  |  |  | Datum: |  | 14.05.2013
Zadavatel: |  |  | Vodovody a kanalizace Pardubice a.s. |  |  |  | Projektant: |  | VK PROJEKT, spol. s r.o.
Uchazeč: |  |  | Vyplň údaj
PČ | Typ | Kód | Popis |  |  | MJ | Množství | J.cena [CZK] |  | Cena celkem [CZK] |  | Cenová soustava |  | Poznámka | DPH | J. Nh [h] | Nh celkem [h] | J. hmotnost [t] | Hmotnost celkem [t] | J. suť [t] | Suť Celkem [t]
Náklady soupisu celkem | [9 empty] | 0 | [6 empty] | 0 |  | 0 |  | 0 |  | D | -1 | [10 empty] | 0
| M - Práce a dodávky PSV | [8 empty] | 0 | [6 empty] | 0 |  | 0 |  | 0 | 3 | D | 0 |  |  |  | ROZPOCET | [6 empty] | 0
| 23-M-1 - Stroje, armatury, potrubí a zařízení | [8 empty] | 0 | [6 empty] | 0 |  | 0 |  | 0 | 3 | D | 1 |  |  |  | ROZPOCET | [6 empty] | 0
1 | K | 0012-R.3 | Dodávka strojů, armatur, potrubí a zařízení |  |  | kpl | 1 |  |  | 0 |  |  |  |  | základní |  |  | 0 | 0 | 0 | 0 | 1 | K | 2 |  |  |  | ROZPOCET | 0 | 0 | 0 | 0 | 0 | 1 | 0 | 1 | -1459894583
|  |  | Dodávka strojů, armatur, potrubí a zařízení | [19 empty] | PP | 2
|  |  | 1 |  |  |  | 1 | [15 empty] | VV | 2 | 2 | -1 | 0 | ROZPOCET
2 | K | 0012-R.2 | Montáž potrubí |  |  | kpl | 1 |  |  | 0 |  |  |  |  | základní |  |  | 0 | 0 | 0 | 0 | 1 | K | 2 |  |  |  | ROZPOCET | 0 | 0 | 0 | 0 | 0 | 1 | 0 | 1 | -881432929
|  |  | Montáž strojů, armatur, potrubí a zařízení | [19 empty] | PP | 2
|  |  | 1 |  |  |  | 1 | [15 empty] | VV | 2 | 2 | -1 | 0 | ROZPOCET
3 | K | 0012-R.4 | Demontáž potrubí |  |  | kpl | 1 |  |  | 0 |  |  |  |  | základní |  |  | 0 | 0 | 0 | 0 | 1 | K | 2 |  |  |  | ROZPOCET | 0 | 0 | 0 | 0 | 0 | 1 | 0 | 1 | -1718519066
|  |  | Montáž strojů, armatur, potrubí a zařízení | [19 empty] | PP | 2
|  |  | 1 |  |  |  | 1 | [15 empty] | VV | 2 | 2 | -1 | 0 | ROZPOCET

## 652-11 - PS 01.1 - STROJNÍ REK
|  |  | Str. č. : 1 | 1
| VÝKAZ VÝMĚR STROJNÍHO ZAŘÍZENÍ |  | Akce : VODOVOD VYS. CHVOJNO - REKONSTRUKCE ÚV | Vod. Chlístovice-U vodojemu
| REKAPITULACE PROVOZNÍHO SOUBORU |  | Prov. soubor: PS 01.1 STROJNÍ TECHNOLOGIE ÚV | DPS 01.1 AT Stanice
Poř. | Klasifikace | Popis |  | Cena bez | Cena bez
číslo |  |  |  | DPH v Kč | DPH v Kč
PS 01.1 | CZ - CC | PS 01.1 Strojní technologie úpravny vody
|  | A) Stroje a zařízení |  | 493000
|  | B) Armatury |  | 26670
|  | C) Ostatní zařízení |  | 55045
|  | Dodávka celkem |  | 574715
|  | Montáž celkem |  | 94800
Demontáž celkem
|  | PS 01.1 Strojní technologie úpravny vody |  | 669515

## 652-11 - PS 01.1 - STROJNÍ SOUP
|  |  | Str. č. : |  | 2
VÝKAZ VÝMĚR STROJNÍHO ZAŘÍZENÍ |  |  | Akce : | ÚV VYSOKÉ CHVOJNO
A) | Stroje a zařízení |  | Prov. soubor: | PS 01.1 STROJ. TECHNOLOGIE
Pol. | Popis zařízení |  | Označení | Cena Kč | Cena Kč | Množství
číslo |  |  | motoru | jednotková | celkem | celkem
1 | automatický tlakový neutralizační filtr s náplní PVD, bez mezidna |  |  |  |  | 2 kpl
typ : tlakový ocelový filtr s plast.trubním drenážním systémem
tlaková nádoba o vnějším Æ = 2.000 mm
celková výška H = cca 2900 mm
materiál nerez ocel DIN 1.4301
jmenovitý tlak p = 10 bar
provozní tlak p = 6,0 bar
médium pitná voda 12°C, 6,0 bar
typ provedení 1 ks provedení pravé
1 ks provedení levé
průtok Qø .= 10,8 m³/hod (v provozu 2 ks filtrů)
průtok Qmax = 21,6 m³/hod (regenerace náplně v 1 ks filtru)
průtok prací vody Qmax,pr.= 64,0 m³/hod
spotřeba prací vody cca 32,0 m³/1 prací cyklus/1 filtr
filtrační plocha F = 3,14 m²
filtrační rychlost vø = 3,44 m/hod (v provozu 2 ks filtrů)
v max = 6,88 m/hod (regenerace náplně v 1 ks filtru)
objem náplně cca 4,6 m³ - PVD
průtok náplní shora/dolů
rozměry filtru viz výkres č. F.3.1 - 08
1a | plastový drenážní systém vč.152 ks filtračních trysek typu AQUAFILTER Praha v.o.s., |  |  |  |  | 2 kpl
alternativa "1", připojení na nerez. trubku - vnější Ø 160 mm
(kotvení systému do dna filtru je nutné provést již při výrobě tlakové nádoby!)
2 | vertikální vícestupňové in-line čerpadlo ITT VOGEL |  | M1.1 |  |  | 2 ks
| typ MPB 40.3/8 |  | M1.2
( Nabídka DISA Brno č. NA 12-13709b z 25.6.2012 )
Qmax = cca 5,5 l/s
Hmax = cca 56 m v.sl.
sací výška 5,1 - 5,7 m v.sl.
n = 1 450 ot/min
M = 5,5 kW
Motor PLM4 132 S4
Napájení 3 x 400 V, 50 Hz, I = 11,3 A
Poloha hrdel : 1 ks - code OR (výtlak otočený vpravo při pohledu shora)
1 ks - code OL (výtlak otočený vlevo při pohledu shora)
Hmotnost 223 kg
Médium : pitná voda ; 10°C; Vyhl. Č.252/2004, bez mechanických nečistot
|  |  | Str. č. : |  | 3
VÝKAZ VÝMĚR STROJNÍHO ZAŘÍZENÍ |  |  | Akce : | ÚV VYSOKÉ CHVOJNO
A) | Stroje a zařízení |  | Prov. soubor: | PS 01.1 STROJ. TECHNOLOGIE
Pol. | Popis zařízení |  | Označení | Cena Kč | Cena Kč | Množství
číslo |  |  | motoru | jednotková | celkem | celkem
čerpadlo včetně základního příslušenství
- oběžné kolo : bronz 2.1050.01
- těleso čerpadla : litina 0.6025
- rozváděcí kolo : litina 0.6025
- hřídel : nerez 1.4021
- elastomery : EPDM
- mechanická ucpávka : Carbon/SiC/EPDM
Připojovací dimenze sání DN 65, PN 16
výtlak DN 40, PN 16
3 | Magnetoinduktivní průtokoměr (Siemens) - oddělené provedení pro vodárenské aplikace |  | M2.1 |  |  | 4 kpl
| měření okamžitého průtoku a registrace celkového kumulativního množství |  | M2.2
| senzor indukčního průtokoměru pro vodárenské aplikace - MAG 5 100 W |  | M2.3
| účel měření : provozní měření množství pitné vody pro vodovod Holicko |  | M2.4
snímač : 3 ks DN 80, PN 16; příruby dle EN 1092-1, L = 200 mm
1 ks DN 50, PN 16; příruby dle EN 1092-1, L = 200 mm
příruby : dle EN1092-1
médium : pitná vody, 12°C, bez mech.nečistot, vodivost 70 mS/m, p = 6,0 bar
výstelka : EPDM, elektrody Hastelloy C,
krytí : IP68, (úprava pro instalaci snímače pod terén)
paměť : SENSORPROM
průtok : QØ = cca 11 m3/hod, Qmax = cca 64 m3/hod
převodník indukčního průtokoměru - MAG 5000
převodník : displej s místním ukazováním a ovládacími prvky, montáž na stěnu
napájení : 230Vstř. 50 Hz
výstupy : analog. 4-20mA-HART, 1x relé, 1x pulzní výstup, LCD displej
pulsní výstup : pasivní, max. 32 Vss / 0,02 A
hodnota pulsů: max 10 kHz nebo pulzy na jednotku objemu (1 imp./1 m³)
stavový výstup : pasivní, max 32 V ss/0,1 A - směr průtoku, mezní hodnota
přesnost : 0, 5 %
krytí : IP67, plastové pouzdro
montáž : na stěnu
příslušenství : držák převodníku pro oddělenou montáž průtokoměru
sada propojovacích kabelů v délce 10 m:
stíněný cívkový kabel 3x 1,5mm2 a dvojitě stíněný elektrodový kabel
3x 0,25 mm2
|  |  | Str. č. : |  | 4
VÝKAZ VÝMĚR STROJNÍHO ZAŘÍZENÍ |  |  | Akce : | ÚV VYSOKÉ CHVOJNO
A) | Stroje a zařízení |  | Prov. soubor: | PS 01.1 STROJ. TECHNOLOGIE
Pol. | Popis zařízení |  | Označení | Cena Kč | Cena Kč | Množství
číslo |  |  | motoru | jednotková | celkem | celkem
4 | manometr Æ 100 mm se spodním přípojem 1/2", pro měření tlaku kapalin |  |  |  |  | 7
měřící rozsah : 7 ks - 0 ¸ 1,0 Mpa
provozní tlak p = 6,0 bar
včetně manometrového kohoutu zkušebního DIN 16 263, PN 25 ,
manometrové přechodky M 20 x 1,5/G ½" , a plochého těsnění
provedení : se spodním připojením G 1/2"
médium : pitná voda ; 10°C; Vyhl. Č.252/2004, bez mechanických nečistot
5 | Uzavírací bezpřírubová klapka s elektropohonem |  | M3.1 |  |  | 10 ks
| typ : CEREX 300 - W + MOKED |  | M3.2
| jmenovitá světlost : DN 100 |  | M4.1
| jmenovitý tlak : PN 16 |  | M4.2
| provozní tlak : p = 6,0 bar |  | M5.1
| funkce : otevřeno/zavřeno |  | M5.2
| médium : pitná voda ; 10°C; Vyhl. Č.252/2004, bez mechanických nečistot |  | M6.1
| příkon : 15 W; 230 V; 50 Hz |  | M6.2
| ovládání : elektropohon MOKED - 250, t.č. 52327.8E25ED |  | M7
| průtok vody : QØ = 11 m³/hod; Qmax = 64 m³/hod |  | M8
materiál klapky : tělo - tvárná litina , sedlo - EPDM, disk + čepy - nerezová ocel
povrstvení : vně i uvnitř epoxidovým práškem
stavební délka : L = 52 mm
napájecí napětí : 1 x 230 V; 50 Hz
doba přestavení : Tzavírací min. 15 sec/90°
provedení el. pohonu: krytí IP - 67, tepelná pojistka, 2x momentové a 2x polohové spínače
ruční kolo pro přestavení pohonu; odporový vysílač 2 x 100 Ohm,
systém DMS2.ED
ruční režim : ovládání tlačítky z místa, dispečinku nebo z el. rozvaděče
přenos : porucha a poloha do el. rozvaděče a dispečink
6 | Dávkovací zařízení pro proporcionální dávkování 14% roztoku chlornanu sodného |  | M9.1 |  |  | 1 kpl
Dávkovací čerpadlo membránové, výkon : Q = 0,0 - 0,72 l/h ; p = 10 bar
typ čerpadla MAGDOS DE - 07
připojení : šroubení pro PE tr. Ø6/4 mm
příkon : M = 30 W; IP 65, napájení : 230V, 50 Hz; I = 4,1 A
materiál : dávkovací hlava-NPB, plexisklo/FPM – samoodvzdušňovací)
zdvih membr. : ruční nastavení 30 – 100%
|  |  | Str. č. : |  | 5
VÝKAZ VÝMĚR STROJNÍHO ZAŘÍZENÍ |  |  | Akce : | ÚV VYSOKÉ CHVOJNO
A) | Stroje a zařízení |  | Prov. soubor: | PS 01.1 STROJ. TECHNOLOGIE
Pol. | Popis zařízení |  | Označení | Cena Kč | Cena Kč | Množství
číslo |  |  | motoru | jednotková | celkem | celkem
řízení: zdvihová frekvence ručně na čerpadle nebo externě beznapěťovým
pulsním signálem s možností násobení nebo dělení příchozích pulsů
řízení velikosti dávky roztoku od analogového signálu 4 - 20 mA
z indukčního průtokoměru
základní příslušenství pro 1 kpl zařízení :
20 m - PE hadice výtlaku Ø 6/4 mm, potrubní propojení sání čerpadla se zásobníkem
15 m - propojovací kabely externího řízení od vysílače impulsů k dávkovacímu čerpadlu
včetně konektorů
1 ks - plastový zásobník na chemikálie obsahu cca 60 l, s plovákem min. hladiny -
sací sestava s dvoupolohovým plovákovým hlídačem min. hladiny, provedení PCS II,
připojení : šroubení pro PE tr. Ø6/4 mm, stavitelná délka v rozsahu 385 – 550 mm
médium : 14 %ní roztok chlornanu sodného, materiál : PE, černá barva
1 ks - záchytná vana na chemikálie pod zásobní nádrž 60 l, materiál PE
2 ks - vstřikovací ventil s pružinou a instalačním závitem G 1/2“, vč.šroubení pro PE tr.
Ø 6/4 mm s vnějším závitem G1/2", materiál - PVC/PTFE+těsnění Viton
7 | Dávkovací zařízení pro proporcionální dávkování 10% roztoku fosfátu |  | M9.2 |  |  | 1 kpl
Dávkovací čerpadlo membránové, výkon : Q = 0,0 - 3,9 l/h p = 10 bar
typ čerpadla MAGDOS DE - 4
připojení : šroubení pro PE tr. Ø8/5 mm
příkon : M = 30 W; IP 65, napájení : 230V, 50 Hz; I = 2,3 A
materiál : dávkovací hlava-NPB, plexisklo/FPM – samoodvzdušňovací)
zdvih membr. : ruční nastavení 30 – 100%
řízení: zdvihová frekvence ručně na čerpadle nebo externě beznapěťovým
pulsním signálem s možností násobení nebo dělení příchozích pulsů
řízení velikosti dávky roztoku od analogového signálu 4 - 20 mA
z indukčního průtokoměru
základní příslušenství pro 1 kpl zařízení :
20 m - PE hadice výtlaku Ø 8/5 mm, potrubní propojení sání čerpadla se zásobníkem
15 m - propojovací kabely externího řízení od vysílače impulsů k dávkovacímu čerpadlu
včetně konektorů
1 ks - plastový zásobník na chemikálie obsahu 140 l, s plovákem min. hladiny -
sací sestava s dvoupolohovým plovákovým hlídačem min. hladiny, provedení PCS II,
| připojení : šroubení pro PE tr. Ø8/5 mm, stavitelná délka v rozsahu 385 – 800 mm | ,
vybavení ručním míchadlem pro homogenizaci roztoku
|  |  | Str. č. : |  | 6
VÝKAZ VÝMĚR STROJNÍHO ZAŘÍZENÍ |  |  | Akce : | ÚV VYSOKÉ CHVOJNO
A) | Stroje a zařízení |  | Prov. soubor: | PS 01.1 STROJ. TECHNOLOGIE
Pol. | Popis zařízení |  | Označení | Cena Kč | Cena Kč | Množství
číslo |  |  | motoru | jednotková | celkem | celkem
médium : 10 %ní roztok fosfátu, materiál : PE, černá barva
1 ks - záchytná vana na chemikálie pod zásobní nádrž 140 l, materiál PE
1 ks - vstřikovací ventil s pružinou a instalačním závitem G 1/2“, vč.šroubení pro PE tr.
Ø 8/5 mm s vnějším závitem G1/2", materiál - PVC/PTFE+těsnění Viton
8 | Analyzátor zbytkového chloru v pitné vodě ( INSA Praha) sestávající z: |  | M10 |  |  | 1 kpl
Plastová modulová průtočná armatura s průtokovým modulem a
modulem pro chlorovou sondu a pH - typ PB 42V
čidlo pro měření Cl - typ CSUT 43PS
čidlo pro měření pH - typ SEOJ 131K
propojovací krabice - typ PK41
převodník – typ MPC66T pro měření 1x Cl, 1x pH
funkce: pro měření zbytkové koncentrace chloru a pH
napájení : 230 V; 50 Hz; IP 65
montáž : pro instalaci na stěnu
řízení dávkování: impulzním signálem
vybavení : výstup - 2x 4 ÷20 mA , 2x relé
PE hadice vzorkové vody Ø3/8“ včetně připoj. šroubení a armatur
9 | Mobilní skládací hydraulický dílenský jeřáb s ruční dvojčinnou pumpou |  |  |  |  | 1 ks
dvojčinná hydraulická ruční pumpa (2 různé rychlosti zvedání)
zadní kola otočná 360°, otočný závěsný hák 360°, teleskopické rameno,
ručně ovládaný spouštěcí systém pro přesné spouštění z bezpečnostním systémem
nosnost : 500 kg
max. zdvih (poloha 5/1) : 1 791/2 080 mm
délka ramene (poloha 5/1) : 887/1 352 mm
váha : 67 kg
příslušenství : řetězový závěs 2-pramenný se zkracovačem a bezpečnostním hákem,
nosnost 1,0 t, délka vazáku 2,0 m
Součet :
|  |  | Str. č. : |  | 7
VÝKAZ VÝMĚR STROJNÍHO ZAŘÍZENÍ |  |  | Akce : | ÚV VYSOKÉ CHVOJNO
B) | Armatury : |  | Prov. soubor: | PS 01.1 STROJ. TECHNOLOGIE
Pol. | Popis zařízení |  | Označení | Cena Kč | Cena Kč | Množství
číslo |  |  | motoru | jednotková | celkem | celkem
10 | zpětná klapka mezipřírubová |  |  |  |  | 2 ks
typ : ZETKA 201 - JMA Hodonín
velikost : DN 100, PN16
montáž : horizontální poloha; připojení - EN 1092-2
materiál : tělo - GG 25; pryž EPDM
povrstvení : vně i uvnitř epoxidovým práškem
médium : pitná voda 12°C; Vyhl. Č.252/2004, bez mech. nečistot
provozní tlak : 6,0 bar
11 | uzavírací klapka mezipřírubová |  |  |  |  | 2 ks
typ : CEREX 300 - W - 002 - JMA Hodonín
velikost : DN 150, PN16
montáž : připojení - EN 1092-2; stavební řada - 20 EN 558-1
materiál : tělo - GGG 40; pryž EPDM
povrstvení : vně i uvnitř epoxidovým práškem
médium : pitná voda 12°C; Vyhl. Č.252/2004, bez mech. nečistot
provozní tlak : 6,0 bar
12 | uzavírací klapka mezipřírubová |  |  |  |  | 3 ks
typ : CEREX 300 - W - 002 - JMA Hodonín
velikost : DN 100 PN10
montáž : připojení - EN 1092-2; stavební řada - 20 EN 558-1
materiál : tělo - GGG 40; pryž EPDM; disk GGG 40 + epoxi nástřik
povrstvení : vně i uvnitř epoxidovým práškem
médium : pitná voda 12°C; Vyhl. Č.252/2004, bez mech. nečistot
provozní tlak : 8,0 bar
13 | pryžový přírubový kompenzátor MPSJ |  |  |  |  | 2 ks
typ : PK/P - TP 423 - 14 - 27/2003
velikost : DN 65; PN 16
materiál : CIIR
médium : pitná voda 12°C; bez mech. nečistot
provozní tlak : 8,0 bar
staveb. délka : L = 130 mm
kompenzační schopnosti : axiální - ± 30 mm; laterální - ±15 mm; angulární - ± 10°
|  |  | Str. č. : |  | 8
VÝKAZ VÝMĚR STROJNÍHO ZAŘÍZENÍ |  |  | Akce : | ÚV VYSOKÉ CHVOJNO
B) | Armatury : |  | Prov. soubor: | PS 01.1 STROJ. TECHNOLOGIE
Pol. | Popis zařízení |  | Označení | Cena Kč | Cena Kč | Množství
číslo |  |  | motoru | jednotková | celkem | celkem
14 | montážní vložka MONTY, přírubová , JMA |  |  |  |  | 4 ks
typ : 101
velikost : DN 80, PN10
materiál : GG - 25
povrstvení : vně i uvnitř povrstvení epoxidovým práškem
médium : pitná voda 12°C; Vyhl. Č.252/2004, bez mech. nečistot
provozní tlak : 0,6 MPa
stavební délka : L = 180 mm
montáž : připojení - EN 1092-2; příruby - typ 21, tvar B
15 | filtr přírubový, Forte GS pro lapání mechanických nečistot, JMA |  |  |  |  | 1 ks
typ : 003 - s vypouštěcí přírubou
velikost : DN 100, PN10
ovládání : ruční
materiál : GG - 25 ; dvojité síto - nerez. ocel, velikost oka 0,5 mm
povrstvení : vně i uvnitř epoxidovým práškem
médium : pitná voda 12°C; Vyhl. Č.252/2004, bez mech. nečistot
provozní tlak : 0,6 MPa
stavební délka : L = 350 mm
16 | odvzdušňovací ventil nátrubkový |  |  |  |  | 2 ks
typ: HAWLE - obj. č.9876
světlost : DN 25 ( mm )
jmen. tlak : PN 10
připojení : nátrubek s vnitřním záv. G 1"
funkce : zavzdušňování a odvzdušňování, odvzduš. výkon 0,2 m³/min
provedení : standardní
materiál : pouzdro-polyacetát; uzávěr-CuA 110; plovák-polyacetát; těsnění-EPDM
médium : pitná voda 12°C; Vyhl. Č.252/2004, bez mech. nečistot
provoz. tlak : 8,0 bar
16 | odvzdušňovací ventil nátrubkový |  |  |  |  | 2 ks
typ: HAWLE - obj. č.9876
světlost : DN 50 ( mm )
jmen. tlak : PN 16
připojení : nátrubek s vnitřním záv. G 2"
Součet :
|  |  | Str. č. : |  | 9
VÝKAZ VÝMĚR STROJNÍHO ZAŘÍZENÍ |  |  | Akce : | ÚV VYSOKÉ CHVOJNO
B) | Armatury : |  | Prov. soubor: | PS 01.1 STROJ. TECHNOLOGIE
Pol. | Popis zařízení |  | Označení | Cena Kč | Cena Kč | Množství
číslo |  |  | motoru | jednotková | celkem | celkem
připojení : nátrubek s vnitřním záv. G 2"
funkce : zavzdušňování a odvzdušňování, odvzduš. výkon 3,2 m³/min
provedení : standardní
materiál : pouzdro-polyacetát; uzávěr-CuA 110; plovák-polyacetát; těsnění-EPDM
médium : pitná voda 12°C; Vyhl. Č.252/2004, bez mech. nečistot
provoz. tlak : 8,0 bar
17 | kulový nátrubkový výtokový kohout, s přípojkou na hadici; s vnějším závitem |  |  |  |  | 2 ks
dimenze : DN 10; G 3/8" ; PN 16
materiál : lisovaná mosaz; koule - AISI 316
médium : pitná voda 12°C; Vyhl. Č.252/2004, bez mech. nečistot
provozní tlak : 0,6 MPa
18 | kulový nátrubkový výtokový kohout, s přípojkou na hadici; s vnějším závitem |  |  |  |  | 4 ks
dimenze : DN 15; G 1/2" ; PN 16
materiál : lisovaná mosaz; koule - AISI 316
médium : pitná voda 12°C; Vyhl. Č.252/2004, bez mech. nečistot
provozní tlak : 0,6 MPa
19 | kulový nátrubkový výtokový kohout, s přípojkou na hadici; s vnějším závitem |  |  |  |  | 4 ks
dimenze : DN 20; G 3/4" ; PN 16
materiál : lisovaná mosaz; koule - AISI 316
médium : pitná voda 12°C; Vyhl. Č.252/2004, bez mech. nečistot
provozní tlak : 0,6 MPa
20 | kulový nátrubkový kohout, přímý; s vnitřním závitem |  |  |  |  | 4 ks
dimenze : DN 15; G 1/2" ; PN 16
materiál : lisovaná mosaz; koule - AISI 316
médium : pitná voda 12°C; Vyhl. Č.252/2004, bez mech. nečistot
provozní tlak : 0,6 MPa
21 | kulový nátrubkový kohout, přímý; s vnitřním závitem |  |  |  |  | 2 ks
dimenze : DN 20; G 3/4" ; PN 16
materiál : lisovaná mosaz; koule - AISI 316
médium : pitná voda 12°C; Vyhl. Č.252/2004, bez mech. nečistot
provozní tlak : 0,6 MPa
Součet :
|  |  | Str. č. : |  | 10
VÝKAZ VÝMĚR STROJNÍHO ZAŘÍZENÍ |  |  | Akce : | ÚV VYSOKÉ CHVOJNO
B) | Armatury : |  | Prov. soubor: | PS 01.1 STROJ. TECHNOLOGIE
Pol. | Popis zařízení |  | Označení | Cena Kč | Cena Kč | Množství
číslo |  |  | motoru | jednotková | celkem | celkem
22 | kulový nátrubkový kohout, přímý; s vnitřním závitem |  |  |  |  | 2 ks
dimenze : DN 25; G 1" ; PN 16
materiál : lisovaná mosaz; koule - AISI 316
médium : pitná voda 12°C; Vyhl. Č.252/2004, bez mech. nečistot
provozní tlak : 0,6 MPa
23 | kulový nátrubkový kohout, přímý; s vnitřním závitem |  |  |  |  | 4 ks
dimenze : DN 50; G 2" ; PN 16
materiál : lisovaná mosaz; koule - AISI 316
médium : pitná voda 12°C; Vyhl. Č.252/2004, bez mech. nečistot
provozní tlak : 0,6 MPa
24 | kulový nerezový nátrubkový kohout, přímý; s vnitřním závitem (zaústění chemikálií) |  |  |  |  | 3 ks
dimenze : DN 15; G 1/2" ; PN 16
materiál : tělo kohoutu - nerez; koule - AISI 316
médium : chlornan sodný 14%ní, fosforečnan 10%ní, 12°C
provozní tlak : 0,6 MPa
25 | sací koš SAK, přírubový , JMA |  |  |  |  | 1 ks
typ : 001
velikost : DN 150, PN10
materiál : těleso - GG 25; cedník - nerez ocel, těsnící sedla - EPDM
povrstvení : vně i uvnitř povrstvení epoxidovým práškem
médium : pitná voda 12°C; Vyhl. Č.252/2004, bez mech. nečistot
provozní tlak : 0,8 MPa
montáž : příruby - typ 21, tvar B
26 | universální přechodová příruba pro PE potrubí, JMA Hodonín s jištěním proti posuvu |  |  |  |  | 4 ks
typ : ULTRAGRIP 102
velikost : DN 150, PN 10
pro potrubí : Ø158,2 ÷ 192,2 mm
materiál : těleso a příruba - z GGG-400 povrstvená vně i uvnitř epoxydovým práškem
připojení : vnější Æ PE potrubí De160 mm
příslušenství : vyztužovací vložka z polypropylenu
médium : pitná voda 12°C; Vyhl. Č.252/2004, bez mech. nečistot
Součet :
|  |  | Str. č. : |  | 11
VÝKAZ VÝMĚR STROJNÍHO ZAŘÍZENÍ |  |  | Akce : | ÚV VYSOKÉ CHVOJNO
B) | Armatury : |  | Prov. soubor: | PS 01.1 STROJ. TECHNOLOGIE
Pol. | Popis zařízení |  | Označení | Cena Kč | Cena Kč | Množství
číslo |  |  | motoru | jednotková | celkem | celkem
27 | universální přechodová příruba pro potrubí z šedé litiny, JMA Hodonín |  |  |  |  | 1 ks
typ : ULTRAGRIP 102
velikost : DN 150, PN 10
pro potrubí : Ø158,2 ÷ 192,2 mm
materiál : těleso a příruba - z GGG-400 povrstvená vně i uvnitř epoxydovým práškem
připojení : vnější Æ litinového potrubí De …………. mm
médium : pitná voda 12°C; Vyhl. Č.252/2004, bez mech. nečistot
28 | průhledítko potrubní přivařovací pro nerezové potrubí, ARMAT s.r.o. |  |  |  |  | 2 ks
typ : Průhledítka I. - DIN - 450 L
velikost : DN 100, PN 2
pro potrubí : Ø104 x 2,0 mm
materiál : těleso AISI 304 L, trubice - pyrexové sklo
médium : odpadní prací voda 12°C
stavební délka : L = 173 mm
29 | montážní vložka přírubová |  |  |  |  | 1 ks
typ :
velikost : DN 50, PN16
materiál : GG - 25
povrstvení : vně i uvnitř povrstvení epoxidovým práškem
médium : pitná voda 12°C; Vyhl. Č.252/2004, bez mech. nečistot
provozní tlak : 0,6 MPa
stavební délka : L = 165 mm
montáž : připojení - EN 1092-2; příruby - typ 21, tvar B
30 | universální přechodová příruba pro PVC potrubí, s jištěním proti posuvu |  |  |  |  | 2 ks
typ :
velikost : DN 80, PN 10
pro potrubí : Ø85,7 ÷ 107,0 mm
materiál : těleso a příruba - z GGG-400 povrstvená vně i uvnitř epoxydovým práškem
připojení : vnější Æ PE potrubí De90 mm
příslušenství : vyztužovací vložka z polypropylenu
médium : pitná voda 12°C; Vyhl. Č.252/2004, bez mech. nečistot
Součet :
|  |  | Str. č. : |  | 12
VÝKAZ VÝMĚR STROJNÍHO ZAŘÍZENÍ |  |  | Akce : | ÚV VYSOKÉ CHVOJNO
C) | Ostatní zařízení : |  | Prov. soubor: | PS 01.1 STROJ. TECHNOLOGIE
Pol. | Popis zařízení |  | Označení | Cena Kč | Cena Kč | Množství
číslo |  |  | motoru | jednotková | celkem | celkem
30 | nerezová trubka svařovaná, metrická; obyčejná |  |  |  |  | 4 m
rozměr : DN 50 ; PN 40
vnější Æ x tl. : 54 x 2,0 mm
materiál : 17 240 (AISI 304; DIN 1.4301)
hmotnost : 2,62 kg/m
31 | nerezová trubka svařovaná, metrická; obyčejná |  |  |  |  | 12 m
rozměr : DN 65 ; PN 40
vnější Æ x tl. : 69 x 2,0 mm
materiál : 17 240 (AISI 304; DIN 1.4301)
hmotnost : 3,38 kg/m
32 | nerezová trubka svařovaná, metrická; obyčejná |  |  |  |  | 6 m
rozměr : DN 80 ; PN 40
vnější Æ x tl. : 84 x 2,0 mm
materiál : 17 240 (AISI 304; DIN 1.4301)
hmotnost : 4,13 kg/m
33 | nerezová trubka svařovaná, metrická; obyčejná |  |  |  |  | 28 m
rozměr : DN 100 ; PN 40
vnější Æ x tl. : 104 x 2,0 mm
materiál : 17 240 (AISI 304; DIN 1.4301)
hmotnost : 5,11 kg/m
34 | nerezová trubka svařovaná, metrická; obyčejná |  |  |  |  | 10 m
rozměr : DN 150 ; PN 40
vnější Æ x tl. : 154 x 2,0 mm
materiál : 17 240 (AISI 304; DIN 1.4301)
hmotnost : 7,66 kg/m
35 | nerezová trubka svařovaná závitová - ISO; DN 15 - 1/2“; PN 40 |  |  |  |  | 10 m
rozměr : vnější ø 21,3 x 2,6 mm
materiál : 17 240 (AISI 304; DIN 1.4301)
hmotnost : 1,23 kg/m
|  |  | Str. č. : |  | 13
VÝKAZ VÝMĚR STROJNÍHO ZAŘÍZENÍ |  |  | Akce : | ÚV VYSOKÉ CHVOJNO
C) | Ostatní zařízení : |  | Prov. soubor: | PS 01.1 STROJ. TECHNOLOGIE
Pol. | Popis zařízení |  | Označení | Cena Kč | Cena Kč | Množství
číslo |  |  | motoru | jednotková | celkem | celkem
36 | nerezová trubka svařovaná závitová - ISO; DN 20 - 3/4“; PN 40 |  |  |  |  | 16 m
rozměr : vnější ø 26,9 x 2,6 mm
materiál : 17 240 (AISI 304; DIN 1.4301)
hmotnost : 1,59 kg/m
37 | plastová trubka PE-HD DIN 8077 řada SDR 11 |  |  |  |  | 24 m
dimenze : DN 150; De 160 x 14,6 mm; PN 16
materiál : polyetylen ( HD PE - 100 )
hmotnost : 5,11 kg/m
médium : pitná voda 12°C; Vyhl. Č.252/2004, bez mech. nečistot
39 | měděný signalizační vodič CY 6,0 mm2, barva - ZŽ |  |  |  |  | 24 m
40 | nerezové koleno 90°; svařované ; DN 50; PN 25 |  |  |  |  | 4 ks
rozměr : vnější & 54 x 2,0 mm, metrické
typ : R = 1,5 DN
materiál : 17 240 (AISI 304; DIN 1.4301)
provedení : mořené
připojení : přivařovací
hmotnost : 0,27 kg
41 | nerezové koleno 90°; svařované ; DN 65; PN 25 |  |  |  |  | 4 ks
rozměr : vnější & 69 x 2,0 mm, metrické
typ : R = 1,5 DN
materiál : 17 240 (AISI 304; DIN 1.4301)
provedení : mořené
připojení : přivařovací
hmotnost : 0,47 kg
42 | nerezové koleno 90°; svařované ; DN 100; PN 25 |  |  |  |  | 18 ks
rozměr : vnější & 104 x 2,0 mm, metrické
typ : R = 1,5 DN
materiál : 17 240 (AISI 304; DIN 1.4301)
provedení : mořené
připojení : přivařovací
hmotnost : 1,2 kg
|  |  | Str. č. : |  | 14
VÝKAZ VÝMĚR STROJNÍHO ZAŘÍZENÍ |  |  | Akce : | ÚV VYSOKÉ CHVOJNO
C) | Ostatní zařízení : |  | Prov. soubor: | PS 01.1 STROJ. TECHNOLOGIE
Pol. | Popis zařízení |  | Označení | Cena Kč | Cena Kč | Množství
číslo |  |  | motoru | jednotková | celkem | celkem
43 | nerezové koleno 90°; svařované ; DN 150; PN 25 |  |  |  |  | 2 ks
rozměr : vnější & 154 x 2,0 mm, metrické
typ : R = 1,5 DN
materiál : 17 240 (AISI 304; DIN 1.4301)
provedení : mořené
připojení : přivařovací
hmotnost : 2,6 kg
44 | nerezová redukce, sací-jednostranná ; svařovaná metrická |  |  |  |  | 2 ks
rozměr : DN 150/65; & 154x2/69x2 mm
staveb. délka : L = 3(D - D1) ; L = 255 mm
materiál : 17 240 (AISI 304; DIN 1.4301)
provedení : mořené
připojení : přivařovací
hmotnost : 2,35 kg
45 | nerezová redukce, centrická; svařovaná metrická |  |  |  |  | 6 ks
rozměr : DN 100/80; & 104x2/84x2 mm
staveb. délka : L = 3(D - D1) ; L = 60 mm
materiál : 17 240 (AISI 304; DIN 1.4301)
provedení : mořené
připojení : přivařovací
hmotnost : 1,51 kg
46 | nerezová příruba točivá ; DN 40; PN 16 |  |  |  |  | 2 ks
provedení : DIN 2642
typ : R 181
materiál : DIN 1.4301
připojení : na lemový kroužek přivařovací
( odlehčené ekonomické provedení - provoz. tlak 6,5 bar )
47 | nerezová příruba točivá ; DN 50; PN 16 |  |  |  |  | 6 ks
provedení : DIN 2642
typ : R 181
materiál : DIN 1.4301
připojení : na lemový kroužek přivařovací
( odlehčené ekonomické provedení - provoz. tlak 6,5 bar )
|  |  | Str. č. : |  | 15
VÝKAZ VÝMĚR STROJNÍHO ZAŘÍZENÍ |  |  | Akce : | ÚV VYSOKÉ CHVOJNO
C) | Ostatní zařízení : |  | Prov. soubor: | PS 01.1 STROJ. TECHNOLOGIE
Pol. | Popis zařízení |  | Označení | Cena Kč | Cena Kč | Množství
číslo |  |  | motoru | jednotková | celkem | celkem
48 | nerezová příruba točivá ; DN 65; PN 16 |  |  |  |  | 6 ks
provedení : DIN 2642
typ : R 181
materiál : DIN 1.4301
připojení : na lemový kroužek přivařovací
( odlehčené ekonomické provedení - provoz. tlak 6,5 bar )
49 | nerezová příruba točivá ; DN 80; PN 16 |  |  |  |  | 12 ks
provedení : DIN 2642
typ : R 181
materiál : DIN 1.4301
připojení : na lemový kroužek přivařovací
( odlehčené ekonomické provedení - provoz. tlak 6,5 bar )
50 | nerezová příruba točivá ; DN 100; PN 16 |  |  |  |  | 50 ks
provedení : DIN 2642
typ : R 181
materiál : DIN 1.4301
připojení : na lemový kroužek přivařovací
( odlehčené ekonomické provedení - provoz. tlak 6,5 bar )
51 | nerezová příruba točivá ; DN 150; PN 10 |  |  |  |  | 20 ks
provedení : DIN 2642
typ : R 181
materiál : DIN 1.4301
připojení : na lemový kroužek přivařovací
( odlehčené ekonomické provedení - provoz. tlak 6,5 bar )
52 | nerezový lemový kroužek, lisovaný; DN 40; PN 10 |  |  |  |  | 2 ks
provedení : Avesta CALAMO NORDS
typ : B
materiál : DIN 1.4435
připojení : přivařit na trubku & 44,5 x 2 mm
|  |  | Str. č. : |  | 16
VÝKAZ VÝMĚR STROJNÍHO ZAŘÍZENÍ |  |  | Akce : | ÚV VYSOKÉ CHVOJNO
C) | Ostatní zařízení : |  | Prov. soubor: | PS 01.1 STROJ. TECHNOLOGIE
Pol. | Popis zařízení |  | Označení | Cena Kč | Cena Kč | Množství
číslo |  |  | motoru | jednotková | celkem | celkem
53 | nerezový lemový kroužek, lisovaný; DN 50 ; PN 10 |  |  |  |  | 4 ks
provedení : Avesta CALAMO NORDS
typ : B
materiál : DIN 1.4435
připojení : přivařit na trubku & 69 x 2 mm
54 | nerezový lemový kroužek, lisovaný; DN 65 ; PN 10 |  |  |  |  | 6 ks
provedení : Avesta CALAMO NORDS
typ : B
materiál : DIN 1.4435
připojení : přivařit na trubku & 69 x 2 mm
55 | nerezový lemový kroužek, lisovaný; DN 80 ; PN 10 |  |  |  |  | 12 ks
provedení : Avesta CALAMO NORDS
typ : B
materiál : DIN 1.4435
připojení : přivařit na trubku & 89 x 2 mm
56 | nerezový lemový kroužek, lisovaný; DN 100; PN 10 |  |  |  |  | 50 ks
provedení : Avesta CALAMO NORDS
typ : B
materiál : DIN 1.4435
připojení : přivařit na trubku & 104 x 2 mm
57 | nerezový lemový kroužek, lisovaný; DN 150; PN 10 |  |  |  |  | 20 ks
provedení : Avesta CALAMO NORDS
typ : B
materiál : DIN 1.4435
připojení : přivařit na trubku & 154 x 2 mm
58 | spojovací materiál pro nerezový přírubový spoj DN 40; PN 16 |  |  |  |  | 2 ks
rozměry : spoj dle ČSN 13 1090
4 ks - hrubé šrouby ČSN 02 1301.0 - M16 a hrubé matice
ČSN 02 1601.0 z nerezové oceli A2, pevnosti 4D ,
ploché EPDM těsnění pro pitnou vodu 12°C
provozní tlak : 6,0 bar
|  |  | Str. č. : |  | 17
VÝKAZ VÝMĚR STROJNÍHO ZAŘÍZENÍ |  |  | Akce : | ÚV VYSOKÉ CHVOJNO
C) | Ostatní zařízení : |  | Prov. soubor: | PS 01.1 STROJ. TECHNOLOGIE
Pol. | Popis zařízení |  | Označení | Cena Kč | Cena Kč | Množství
číslo |  |  | motoru | jednotková | celkem | celkem
59 | spojovací materiál pro nerezový přírubový spoj DN 50; PN 16 |  |  |  |  | 5 ks
rozměry : spoj dle ČSN 13 1090
4 ks - hrubé šrouby ČSN 02 1301.0 - M16 a hrubé matice
ČSN 02 1601.0 z nerezové oceli A2, pevnosti 4D ,
ploché EPDM těsnění pro pitnou vodu 12°C
provozní tlak : 6,0 bar
60 | spojovací materiál pro nerezový přírubový spoj DN 65; PN 16 |  |  |  |  | 6 ks
rozměry : spoj dle ČSN 13 1090
4 ks - hrubé šrouby ČSN 02 1301.0 - M16 a hrubé matice
ČSN 02 1601.0 z nerezové oceli A2, pevnosti 4D ,
ploché EPDM těsnění pro pitnou vodu 12°C
provozní tlak : 6,0 bar
61 | spojovací materiál pro nerezový přírubový spoj DN 80; PN 16 |  |  |  |  | 17 ks
rozměry : spoj dle ČSN 13 1090
8 ks - hrubé šrouby ČSN 02 1301.0 - M16 a hrubé matice
ČSN 02 1601.0 z nerezové oceli A2, pevnosti 4D ,
ploché EPDM těsnění pro pitnou vodu 12°C
provozní tlak : 6,0 bar
62 | spojovací materiál pro nerezový přírubový spoj DN 100; PN 10 |  |  |  |  | 36 ks
rozměry : spoj dle ČSN 13 1090
8 ks - hrubé šrouby ČSN 02 1301.0 - M16 a hrubé matice
ČSN 02 1601.0 z nerezové oceli A2, pevnosti 4D ,
ploché EPDM těsnění pro pitnou vodu 12°C
provozní tlak : 6,0 bar
63 | spojovací materiál pro nerezový přírubový spoj DN 150; PN 10 |  |  |  |  | 13 ks
rozměry : spoj dle ČSN 13 1090
8 ks - hrubé šrouby ČSN 02 1301.0 - M20 a hrubé matice
ČSN 02 1601.0 z nerezové oceli A2, pevnosti 4D ,
ploché EPDM těsnění pro pitnou vodu 12°C
provozní tlak : 6,0 bar
|  |  | Str. č. : |  | 18
VÝKAZ VÝMĚR STROJNÍHO ZAŘÍZENÍ |  |  | Akce : | ÚV VYSOKÉ CHVOJNO
C) | Ostatní zařízení : |  | Prov. soubor: | PS 01.1 STROJ. TECHNOLOGIE
Pol. | Popis zařízení |  | Označení | Cena Kč | Cena Kč | Množství
číslo |  |  | motoru | jednotková | celkem | celkem
64 | nerezová redukční příruba přivařovací ; DN 150/DN100; PN 10 |  |  |  |  | 1 ks
provedení : DIN 2527/B
typ : R 184
materiál : DIN 1.4301
připojení : přivařit na tr. Ø 104 x 2,0 mm
hmotnost : 7,84 kg
( odlehčené ekonomické provedení - provoz. tlak 6,5 bar )
65 | nerezové fitinky : nátrubek jednoznačný, přivařovací, DN 15 |  |  |  |  | 12 ks
typ : R - 201
materiál : DIN 1.4436
připojení : s vnitřními závity G ½"
66 | nerezové fitinky : nátrubek jednoznačný, přivařovací, DN 20 |  |  |  |  | 4 ks
typ : R - 201
materiál : DIN 1.4436
připojení : s vnitřními závity G 3/4"
67 | nerezové fitinky : nátrubek jednoznačný, přivařovací, DN 25 |  |  |  |  | 2 ks
typ : R - 201
materiál : DIN 1.4436
připojení : s vnitřními závity G 1"
68 | nerezové fitinky : nátrubek jednoznačný, přivařovací, DN 50 |  |  |  |  | 4 ks
typ : R - 201
materiál : DIN 1.4436
připojení : s vnitřními závity G 2"
69 | plastový držák potrubí - klem ; pro trubky z PP |  |  |  |  | 50 ks
typ : 27 060 000 Titan-Metalplast Jablonec n/N
dimenze : DN 15 ¸ DN 50
staveb. výška : h = mm
materiál : PP - H ; PVC - U
Mezi nerezovou trubku a klem osadit pryžovou vložku
( Typy a množství budou upřesněny dle skutečné potřeby při montáži )
|  |  | Str. č. : |  | 19
VÝKAZ VÝMĚR STROJNÍHO ZAŘÍZENÍ |  |  | Akce : | ÚV VYSOKÉ CHVOJNO
C) | Ostatní zařízení : |  | Prov. soubor: | PS 01.1 STROJ. TECHNOLOGIE
Pol. | Popis zařízení |  | Označení | Cena Kč | Cena Kč | Množství
číslo |  |  | motoru | jednotková | celkem | celkem
70 | ostatní drobné příslušenství a nerezové fitinky pro nerez. potrubí DN 15 ÷ DN 50 |  |  |  |  | 60 ks
(závit. spoje, přechodové fitinky šroubení, závitová kolena; T-kusy, návarky)
velikost : 3/8" ¸ 2" )
materiál : DIN 1.4436
připojení : s vnitř. nebo vnějším závitem
( Typy a množství budou upřesněny dle skutečné potřeby při montáži )
71 | uložení potrubí a pomocné konstrukce z profilové oceli |  |  |  |  | 120 kg
materiál : ocel 10 373 - žárově pozinkovaná nebo nerez. ocel
včetně nerezových třmenů a kotevních plechů
72 | kotva do betonu se zadním řezem - UPAT -SM
| typ : SM - M 8/V 50; upevnění předem, šroub M8 s podložkou a maticí |  |  |  |  | 64 ks
materiál : nerez. ocel A4, DIN 1.4401
hloubka díry : 58 mm
jmen. Æ vrtáku:14 mm
(počet a velikost kotev bude upřesněný dle skutečné potřeby při montáži)
73 | nerezová redukce, centrická; svařovaná metrická |  |  |  |  | 3 ks
rozměr : DN 150/80; & 154x2/84x2 mm
staveb. délka : L = 3(D - D1) ; L = 210 mm
materiál : 17 240 (AISI 304; DIN 1.4301)
provedení : mořené
připojení : přivařovací
74 | nerezová redukce, centrická; svařovaná metrická |  |  |  |  | 2 ks
rozměr : DN 80/50; & 84x2/54x2 mm
staveb. délka : L = 3(D - D1) ; L = 90 mm
materiál : 17 240 (AISI 304; DIN 1.4301)
provedení : mořené
připojení : přivařovací
75 | demontáž a ekologická likvidace stávajícího technologického zařízení |  |  |  |  | 1 kpl
(2 ks ocelový filtr ø2,0m, 2 ks horizontálníčerpadlo s motorem 5,0 kW, 2 ks dávkovací
čerpadlo vč. zásobních nádrží, sada ocel. potrubí tř.11 vč. armatur a pomocných konstrukcí)
Při demontážích a následné montáži je nutné postupovat tak aby nebyla narušena
plynulá dodávka vody do vodojemu.
Součet :
|  |  | Str. č. : |  | 20
VÝKAZ VÝMĚR STROJNÍHO ZAŘÍZENÍ |  |  | Akce : | ÚV VYSOKÉ CHVOJNO
D) | Zařízení provizorního čerpání : |  | Prov. soubor: | PS 01.1 STROJ. TECHNOLOGIE
Pol. | Popis zařízení |  | Označení | Cena Kč | Cena Kč | Množství
číslo |  |  | motoru | jednotková | celkem | celkem
1 | stávající vícestupňové horizontální čerpadlo z ÚV |  | stávající | čerpadlo |  | 1 ks
typ 40 - CVX -30
Qmax = cca 5,5 l/s
Hmax = cca 56 m v.sl.
n = 1 455 ot/min
M = 5,5 kW, 3 x 400 V, 50 Hz
čerpadlo včetně kotevního a napojovovacího materiálu
2 | zpětná klapka mezipřírubová |  |  |  |  | 1 ks
velikost : DN 100, PN16
3 | uzavírací klapka mezipřírubová s ruční pákou |  |  |  |  | 2 ks
velikost : DN 100, PN16
4 | sací koš přírubový |  |  |  |  | 1 ks
velikost : DN 100, PN10
5 | universální přechodová příruba pro PE potrubí, s jištěním proti posuvu |  |  |  |  | 20 ks
velikost : DN 100, PN 10
pro potrubí : Ø110 mm
včetně těsnění a spojovacího materiálu
6 | plastová trubka PE-HD DIN 8077 řada SDR 11 |  |  |  |  | 40 m
dimenze : DN 100; De 110 x 10,0 mm; PN 10
materiál : polyetylen ( HD PE - 100 )
potrubí včetně přivařovacích PE tvarovek ( oblouky, přechody, příruby a spoj. materiálu)
7 | uložení potrubí a pomocné konstrukce z profilové oceli |  |  |  |  | 70 kg
materiál : ocel 10 373
včetně nerezových třmenů a kotevních plechů
Součet:
|  |  | Str. č. : |  | 21
VÝKAZ VÝMĚR STROJNÍHO ZAŘÍZENÍ |  |  | Akce : | ÚV VYSOKÉ CHVOJNO
C) | Ostatní zařízení : |  | Prov. soubor: | PS 01.1 STROJ. TECHNOLOGIE
Pol. | Popis zařízení |  | Označení | Cena Kč | Cena Kč | Množství
číslo |  |  | motoru | jednotková | celkem | celkem
Uložení a materiál potrubí :
Materiálové provedení potrubí, tvarovek, spojů a pomoc.zařízení bude z nerez. oceli
Trubky svařované a bezešvé odpovídající CSN ISO 4200, CSN EN ISO 1127, CSN 13 1022
vyrobené z antikorozní oceli s vlastnostmi rovné minimálně oceli 17 240 odpovídající
CSN 41 7240. Pro světlosti do DN200 je nejmenší tloušťka stěny 2 mm.
Tvarovky a potrubí z nerezové oceli budou svařované metodou "TIG" v ochranné
atmosféře argonu. Svary potrubí budou po zavaření obroušeny a ošetřeny
neutralizační a mořicí pastou.
Všechna potrubí, tvarovky, atd. musí vyhovovat platným normám. Minimální jmenovitý
tlak bude zvolen podle provozního tlaku a bude odpovídat soustavě platných norem.
Do strojně-technologické části spadá potrubí umístěné uvnitř objektů. Na stavební část
z PE - potrubí se napojuje uvnitř objektu přechodovou přírubou PN10
Podpěrné konstrukce a kotvení potrubí :
Podpěrné konstrukce,sedla, objímky budou zhotoveny z nerez materiálu
příp. z žárově pozinkované oceli tř.11. Třmeny budou v provedení z nerez oceli nebo plastu
a vypodloženy gumou, nebo plastem .Pokud budou podpěrné či kotvící konstrukce
upevňovány na betonové či zděné konstrukce, bude ke kotvení použit vždy nerezový
kotevní materiál, do betonu budou používány chemické nebo nerezové kotvy
Pokud budou podpěrné konstrukce upevňovány na podlahy budou řešeny tak, aby
nebránily průchodu, nezpůsobovaly překážky v průchodu a neměly ostré hrany.
Budou provedeny opravy továrních nátěrů armatur a dodaného strojního zařízení.
Dále bude provedeno značení potrubí podle druhu a směru průtoku protékajícího média.
Rozvody musí být uchyceny ( podepřeny, zavěšeny ) dle ČSN a podmínek výrobce
v závislosti na použitém materiálu, teplotě dopravovaného média, průměru a sklonu potrubí.
Armatury se musí fixovat pevným bodem. Jednotlivé úseky potrubí budou vedeny ve
spádu tak,aby bylo možné provést jejich vypuštění a odkalení do odpadu.
Délky šroubů u přírub.spojů pro bezpřírub.armatury budou delší o stavební délku armatury.
Pro el. pospojení použít nerez. vějířové podložky, závity šroubů ošetřit silně přilnavým
mazacím olejem odolným vysokému tlaku s protizáděrovým účinkem
Drobné příslušenství, tvarovky a fitinky pro závit. spoje budou upřesněny dle skuteč. potřeby při montáži
Nevyužité stávající technologické zařízení bude demontované.
Potrubí uložené v trubních kanálech a nad terénem bude opatřeno vhodnou tepelnou izolací s
opláštěním proti ochlazování a případnému zamrzání media.
Poznámka :
Veškeré technologické zařízení, které přijde do styku s pitnou vodou musí
odpovídat Vyhl. č.37/2001 MZČR

## 652-12 - PS 01.2 - ELEKTR...
| List obsahuje: |  | 1) Krycí list soupisu |  | 2) Rekapitulace |  |  | 3) Soupis prací |  |  | Zpět na list: |  | Rekapitulace stavby
optimalizováno pro tisk sestav ve formátu A4 - na výšku | [12 empty] | >> skryté sloupce << | [9 empty] | {7296C8D2-30CA-4A18-A58F-5BB737AB523D}
2
KRYCÍ LIST SOUPISU | [13 empty] | v --- níže se nacházejí doplnkové a pomocné údaje k sestavám --- v | [8 empty] | False
| Stavba: |  | 652 - Vodovod Vysoké Chvojno, úpravna vody - rekonstrukce
| Objekt: |  | 652-12 - PS 01.2 - ELEKTROTECHNOLOGICKÁ ČÁST
KSO:
| Místo: |  | Vysoké Chvojno | [5 empty] | Datum: |  | 14.05.2013
| Zadavatel: | [7 empty] | IČ: |  | 60108631
|  | Vodovody a kanalizace Pardubice a.s. | [6 empty] | DIČ: |  | CZ60108631
| Uchazeč: | [7 empty] | IČ: |  | Vyplň údaj
|  | Vyplň údaj | [6 empty] | DIČ: |  | Vyplň údaj
| Projektant: | [7 empty] | IČ: |  | 64826431
|  | VK PROJEKT, spol. s r.o. | [6 empty] | DIČ: |  | CZ64826431
Poznámka:
| Cena bez DPH | [7 empty] | 0
| DPH | základní | 21% | ze | 0 |  |  |  | 0
|  | snížená | 15% | ze | 0 |  |  |  | 0
|  | zákl. přenesená | 21% | ze | 0 |  |  |  | 0
|  | sníž. přenesená | 15% | ze | 0 |  |  |  | 0
|  | nulová | 0% | ze | 0 |  |  |  | 0
| Cena s DPH |  |  | v | CZK |  |  | 0
REKAPITULACE ČLENĚNÍ SOUPISU PRACÍ
Stavba: |  |  | 652 - Vodovod Vysoké Chvojno, úpravna vody - rekonstrukce
Objekt: |  |  | 652-12 - PS 01.2 - ELEKTROTECHNOLOGICKÁ ČÁST
Místo: |  |  | Vysoké Chvojno |  |  |  | Datum: |  | 14.05.2013
Zadavatel: |  |  | Vodovody a kanalizace Pardubice a.s. |  |  |  | Projektant: |  | VK PROJEKT, spol. s r.o.
Uchazeč: |  |  | Vyplň údaj
Kód dílu - Popis | [9 empty] | Cena celkem [CZK]
Náklady soupisu celkem | [9 empty] | 0 | [13 empty] | -1
| PSV - Práce a dodávky PSV | [8 empty] | 0
| 741 - Elektromontáže | [8 empty] | 0
SOUPIS PRACÍ
Stavba: |  |  | 652 - Vodovod Vysoké Chvojno, úpravna vody - rekonstrukce
Objekt: |  |  | 652-12 - PS 01.2 - ELEKTROTECHNOLOGICKÁ ČÁST
Místo: |  |  | Vysoké Chvojno |  |  |  | Datum: |  | 14.05.2013
Zadavatel: |  |  | Vodovody a kanalizace Pardubice a.s. |  |  |  | Projektant: |  | VK PROJEKT, spol. s r.o.
Uchazeč: |  |  | Vyplň údaj
PČ | Typ | Kód | Popis |  |  | MJ | Množství | J.cena [CZK] |  | Cena celkem [CZK] |  | Cenová soustava |  | Poznámka | DPH | J. Nh [h] | Nh celkem [h] | J. hmotnost [t] | Hmotnost celkem [t] | J. suť [t] | Suť Celkem [t]
Náklady soupisu celkem | [9 empty] | 0 | [6 empty] | 0 |  | 0.02 |  | 0 |  | D | -1 | [7 empty] | 0
| PSV - Práce a dodávky PSV | [8 empty] | 0 | [6 empty] | 0 |  | 0.02 |  | 0 | 2 | D | 0 | ROZPOCET | [6 empty] | 0
| 741 - Elektromontáže | [8 empty] | 0 | [6 empty] | 0 |  | 0.02 |  | 0 | 2 | D | 1 | ROZPOCET | [6 empty] | 0
1 | K | 0012-R1 | Motorická elektroinstalace - ÚV a VDJ - montáž |  |  | kpl | 1 |  |  | 0 |  |  |  |  | základní |  |  | 0 | 0 | 0 | 0 | 16 | K | 2 | ROZPOCET | 0 | 0 | 0 | 0 | 0 | 1 | 0 | 16 | 19565293
|  |  | Montáž celkem | [19 empty] | PP | 2
2 | M | 0012-R2 | Motorická elektroinstalace - ÚV a VDJ - dodávka |  |  | kpl | 1 |  |  | 0 |  |  |  |  | základní |  |  | 0.01 | 0.01 | 0 | 0 | 32 | M | 2 | ROZPOCET | 0 | 0 | 0 | 0 | 0 | 1 | 0 | 16 | 2133747341
|  |  | Dodávka celkem | [19 empty] | PP | 2
4 | K | 0012-R3 | Stavební elektroinstalace - ÚV a VDJ - montáž |  |  | kpl | 1 |  |  | 0 |  |  |  |  | základní |  |  | 0 | 0 | 0 | 0 | 16 | K | 2 | ROZPOCET | 0 | 0 | 0 | 0 | 0 | 1 | 0 | 16 | 1441983729
|  |  | Montáž celkem | [19 empty] | PP | 2
5 | M | 0012-R4 | Stavební elektroinstalace - ÚV a VDJ - dodávka |  |  | kpl | 1 |  |  | 0 |  |  |  |  | základní |  |  | 0.01 | 0.01 | 0 | 0 | 32 | M | 2 | ROZPOCET | 0 | 0 | 0 | 0 | 0 | 1 | 0 | 16 | -1451763113
|  |  | Dodávka celkem | [19 empty] | PP | 2

## Rekapitulace (2)
Rekapitulace - PS 01.2 ÚV Vysoké Chvojno - rekonstrukce
Část | Dodávky | Montáže | Cena
Motorická elektroinstalace - ÚV | 0 | 0 | 0
Motorická elektroinstalace - VDJ | 0 | 0 | 0
Stavební elektroinstalace - ÚV | 0 | 0 | 0
Stavební elektroinstalace - VDJ | 0 | 0 | 0
Celkem v CZK bez DPH | 0 | 0 | 0

## M1
| PS 01.2 ÚV Vysoké Chvojno - rekonstrukce | [5 empty] | 0 |  | 0 |  | 0
Motorická elektroinstalace - ÚV
Pol.č. | Popis položky |  |  | M.j. | Množ. | Jedn. cena dod. | Celk.cena dod. | Jedn. cena mon. | Celk.cena mon | Jedn. cena | Celk.cena bez DPH | DPH 20% | Celková cena vč. DPH
1 |  |  | 2 | 3 | 4 | 5 | 6 | 7 | 8 | 9 | 10 | 11 | 12
- | - | - | bar: 2 to 12
1 | Rozvaděč [RM1] |  | 3: kpl; 4: 1
Položka zahrnuje rozvaděč sloužící pro napájení veškerých elektrospotřebičů náležících do příslušného PS. Všechny sběrnice, svorky i ostatní nainstalované prvky musí být viditelně označeny. Součástí dodávky bude montáž rozvaděče včetně nosných konstrukcí, propojení všech komponent, ukončení kabelů.
Výroba rozvaděče
Materiál v rozvaděči
Rozvadeč obsahuje:
| 1 | ks | 2: Dno kabelové jednodílné ŠxH 1000x400
| 1 | ks | 2: Podstavec - boční díl VxH 200x400
| 1 | ks | 2: Podstavec - přední a zadní díl VxŠ 200x1000
| 2 | sada | 2: Příčník jednoduchý H 400
| 1 | ks | 2: Rozváděč skříňový, plné dveře, mont.panel VxŠxH 2000x1000x400
| 1 | ks | 2: Sada bočnic VxH 2000x400
| 1 | ks | 2: Vložka tvarová tlačítko
| 1 | ks | 2: Chránič proud.čtyřpólový 4p,40A,0,03A
| 1 | ks | 2: Jistič jednopólový C10/1
| 1 | ks | 2: Jistič jednopólový C2/1
| 12 | ks | 2: Jistič jednopólový C4/1
| 2 | ks | 2: Jistič jednopólový C6/1
| 2 | ks | 2: Jistič třípolový C10/3
| 1 | ks | 2: Jistič třípolový C16/3
| 1 | ks | 2: Jistič třípolový C40/3
| 2 | ks | 2: Kondenzátor kompenzační 4kVAr
| 2 | ks | 2: Kontakt pomocný 2xNO
| 1 | ks | 2: Napěťová spoušť 230V
| 1 | ks | 2: Ovladač plastový kompletní Stop tlačítko, pootočením odblokovat
| 1 | ks | 2: Převodník programovatelný 0-100 Ohm 3vodič / 4-20mA akt.
| 4 | ks | 2: Příslušenství ke kondenzátoru objimka
| 18 | ks | 2: Relé pomocné 4xpřep.kont. 230V
| 26 | ks | 2: Relé pomocné 4xpřep.kont. 24V
| 2 | ks | 2: Relé termistorové 1x NO pro PTC, 1x NO pro sled a výpadek fáze
| 2 | ks | 2: Softstartér 7,5kW
| 2 | ks | 2: Spouštěč motorů 9-14A
| 2 | ks | 2: Stykač třípólový komp. 12kVar / 230V
| 2 | ks | 2: Stykač třípólový 25A/230V
| 1 | ks | 2: Svodič přepětí čtyřpólový Typ 1 + 2
| 1 | ks | 2: Štítek kruhový Pod stop tlačítko, žlutý
| 1 | ks | 2: Těleso topné 20W, IP54
| 1 | ks | 2: Termostat rozpínací pro topná tělesa (0 - 60°C), 10A
| 1 | ks | 2: Zářivka servisní 230V/10W
| 1 | ks | 2: Zásuvka servisní 230V/16A
| 26 | ks | 2: Modul ochranný 6-250V DC
| 44 | ks | 2: Patice
| 44 | ks | 2: Spona
| 120 | ks | 2: Svorkovnice řadová 1,5mm2 oranžová
| 160 | ks | 2: Svorkovnice řadová 1,5mm2 šedá
| 4 | ks | 2: Svorkovnice řadová 35mm2
| 27 | ks | 2: Svorkovnice řadová 4mm2, černá
| 3 | ks | 2: Vývodka PG 11 vč.matice IP68
| 5 | ks | 2: Vývodka PG 13,5 vč.matice IP68
| 13 | ks | 2: Vývodka PG 16 vč.matice IP68
| 10 | ks | 2: Vývodka PG 21 vč.matice IP68
| 1 | ks | 2: Vývodka PG 29 vč.matice IP68
| 12 | ks | 2: Vývodka PG 9 vč.matice IP68
| 1 | kpl | 2: Sada pomocného propojovacího a konstrukčního materiálu
2 | Ovladač plastový Harmony- stop tlač. | bar: 3 to 4
3 | Skříň deblokační 1.motor_venkovní |  | 3: ks; 4: 2
4 | Kabel sdělovací pevný 5x2x0,5 |  | 3: m; 4: 72
V ceně je obsažena kompletní dodávka a pokládka kabelu.
5 | Kabel silový pevný Cu 4x1,5 |  | 3: m; 4: 32
V ceně je obsažena kompletní dodávka a pokládka kabelu.
6 | Kabel silový pevný Cu 4x2,5 |  | 3: m; 4: 32
V ceně je obsažena kompletní dodávka a pokládka kabelu.
7 | Kabel silový pevný Cu 5x1,5 |  | 3: m; 4: 32
V ceně je obsažena kompletní dodávka a pokládka kabelu.
8 | Kabel silový pevný Cu 5x2,5 |  | 3: m; 4: 6
V ceně je obsažena kompletní dodávka a pokládka kabelu.
9 | Kabel silový pevný Cu J-3x1,5 |  | 3: m; 4: 49
V ceně je obsažena kompletní dodávka a pokládka kabelu.
V ceně je obsažena kompletní dodávka a pokládka kabelu.
10 | Kabel silový slaněný Cu 12Gx1 |  | 3: m; 4: 169
V ceně je obsažena kompletní dodávka a pokládka kabelu.
11 | Kabel silový slaněný Cu 7Gx1 |  | 3: m; 4: 169
V ceně je obsažena kompletní dodávka a pokládka kabelu.
12 | Nosné konstrukce |  | 3: kpl; 4: 1
V ceně je obsažena kompletní dodávka a montáž všech prvků pro vytvoření nosných vodičových konstrukcí.
| 1 | kpl | 2: Sada nosných konstrukcí
| 1 | kpl | 2: Sada pomocného konstrukčního materiálu
13 | Čerpadlo 1 |  | 3: kpl; 4: 1
V ceně je obsaženo zapojení zařízení.
14 | Čerpadlo 2 |  | 3: kpl; 4: 1
V ceně je obsaženo zapojení zařízení.
15 | Klapka [M3.1] |  | 3: kpl; 4: 1
V ceně je obsaženo zapojení zařízení.
16 | Klapka [M3.2] |  | 3: kpl; 4: 1
V ceně je obsaženo zapojení zařízení.
17 | Klapka [M4.1] |  | 3: kpl; 4: 1
V ceně je obsaženo zapojení zařízení.
18 | Klapka [M4.2] |  | 3: kpl; 4: 1
V ceně je obsaženo zapojení zařízení.
19 | Klapka [M5.1] |  | 3: kpl; 4: 1
V ceně je obsaženo zapojení zařízení.
20 | Klapka [M5.2] |  | 3: kpl; 4: 1
V ceně je obsaženo zapojení zařízení.
21 | Klapka [M6.1] |  | 3: kpl; 4: 1
V ceně je obsaženo zapojení zařízení.
22 | Klapka [M6.2] |  | 3: kpl; 4: 1
V ceně je obsaženo zapojení zařízení.
23 | Klapka [M7] |  | 3: kpl; 4: 1
V ceně je obsaženo zapojení zařízení.
24 | Klapka [M8] |  | 3: kpl; 4: 1
V ceně je obsaženo zapojení zařízení.
25 | Dávkovací čerpadlo [M9.1] |  | 3: kpl; 4: 1
V ceně je obsaženo zapojení zařízení.
26 | Dávkovací čerpadlo [M9.2] |  | 3: kpl; 4: 1
V ceně je obsaženo zapojení zařízení.
| 1 | ks | 2: Zásuvka jednoduchá IP54, bílá
| 1 | ks | 2: Zásuvka jednoduchá IP54, bílá
27 | Ochranné pospojování |  | 3: kpl; 4: 1
| 3 | ks | 2: Svorkovnice exponenciální do 25 mm2
| 12 | m | 2: Vodič slaněný Cu 16 zž
| 68 | m | 2: Vodič slaněný Cu 10 zž
| 1 | kpl | 2: Sada propojovacího a konstrukčního materiálu.
V ceně je obsažena kompletní dodávka a montáž ochranného pospojování.
28 | Demontáže a provizorní řešení |  | 3: kpl; 4: 1
Položka obsahuje:
- montáž a zprovoznění provizorních rozváděčů a kabelových tras
- odpojení a zabezpečení stávajících zařízení
- demontáž stávajících rozváděčů a kabelových tras
- likvidace odpadu
29 | Ostatní materiál a práce |  | 3: kpl; 4: 1
Položka obsahuje:
- provedení požadovaných měření a následné zpracování revizní zprávy
- zaškolení pracovníků provozovatele na obsluhu zařízení
- komplexní zkoušky
- doprava, přesun materiálu
- dokumentace skutečného provedení
Celkem | Přenos do souhrné tabulky |  | 6: 0; 8: 0; 10: 0

## M2
| PS 01.2 ÚV Vysoké Chvojno - rekonstrukce | [5 empty] | 0 |  | 0 |  | 0
Motorická elektroinstalace - VDJ
Pol.č. | Popis položky |  |  | M.j. | Množ. | Jedn. cena dod. | Celk.cena dod. | Jedn. cena mon. | Celk.cena mon | Jedn. cena | Celk.cena bez DPH | DPH 20% | Celková cena vč. DPH
1 |  |  | 2 | 3 | 4 | 5 | 6 | 7 | 8 | 9 | 10 | 11 | 12
- | - | - | bar: 2 to 12
30 | Rozvaděč [RM2] |  | 3: kpl; 4: 1
Položka zahrnuje rozvaděč sloužící pro napájení veškerých elektrospotřebičů náležících do příslušného PS. Všechny sběrnice, svorky i ostatní nainstalované prvky musí být viditelně označeny. Součástí dodávky bude montáž rozvaděče včetně nosných konstrukcí, propojení všech komponent, ukončení kabelů.
Výroba rozvaděče
Materiál v rozvaděči
Rozvadeč obsahuje:
| 1 | ks | 2: Panel montážní ocelový VxŠ 1000x750
| 1 | ks | 2: Rozváděč plastový, plné dveře, uzavřené dno VxŠxH 1000x750x320 IP54
| 1 | ks | 2: Chránič proud.čtyřpólový 4p,25A,0,03A
| 1 | ks | 2: Jistič jednopólový C10/1
| 1 | ks | 2: Jistič jednopólový C2/1
| 1 | ks | 2: Jistič třípolový C25/3
| 1 | ks | 2: Napěťová spoušť 230V
| 1 | ks | 2: Svodič přepětí čtyřpólový Typ 1 + 2
| 1 | ks | 2: Štítek kruhový Pod stop tlačítko, žlutý
| 1 | ks | 2: Těleso topné 20W, IP54
| 1 | ks | 2: Termostat rozpínací pro topná tělesa (0 - 60°C), 10A
| 1 | ks | 2: Zářivka servisní 230V/10W
| 1 | ks | 2: Zásuvka servisní 230V/16A
| 4 | ks | 2: Svorkovnice řadová 35mm2
| 1 | ks | 2: Vývodka PG 13,5 vč.matice IP68
| 1 | ks | 2: Vývodka PG 29 vč.matice IP68
| 1 | ks | 2: Sada závěsů
| 1 | kpl | 2: Sada pomocného propojovacího a konstrukčního materiálu
31 | Ovladač plastový Harmony- stop tlač. | bar: 3 to 4
32 | Ochranné pospojování |  | 3: kpl; 4: 1
| 2 | ks | 2: Svorkovnice exponenciální do 25 mm2
| 12 | m | 2: Vodič slaněný Cu 16 zž
| 40 | m | 2: Vodič slaněný Cu 10 zž
| 1 | kpl | 2: Sada propojovacího a konstrukčního materiálu.
V ceně je obsažena kompletní dodávka a montáž ochranného pospojování.
33 | Demontáže a provizorní řešení |  | 3: kpl; 4: 1
Položka obsahuje:
- montáž a zprovoznění provizorních rozváděčů a kabelových tras
- odpojení a zabezpečení stávajících zařízení
- demontáž stávajících rozváděčů a kabelových tras
- likvidace odpadu
34 | Ostatní materiál a práce |  | 3: kpl; 4: 1
Položka obsahuje:
- provedení požadovaných měření a následné zpracování revizní zprávy
- zaškolení pracovníků provozovatele na obsluhu zařízení
- komplexní zkoušky
- doprava, přesun materiálu
- dokumentace skutečného provedení
Celkem | Přenos do souhrné tabulky |  | 6: 0; 8: 0; 10: 0

## S1
| PS 01.2 ÚV Vysoké Chvojno - rekonstrukce | [5 empty] | 0 |  | 0 |  | 0
Stavební elektroinstalace - ÚV
Pol.č. | Popis položky |  |  | M.j. | Množ. | Jedn. cena dod. | Celk.cena dod. | Jedn. cena mon. | Celk.cena mon | Jedn. cena | Celk.cena bez DPH | DPH 20% | Celková cena vč. DPH
1 |  |  | 2 | 3 | 4 | 5 | 6 | 7 | 8 | 9 | 10 | 11 | 12
- | - | - | bar: 2 to 12
35 | Rozvaděč - doplnění [RM1] |  | 3: kpl; 4: 1
Položka zahrnuje rozvaděč sloužící pro napájení veškerých elektrospotřebičů náležících do příslušného PS. Všechny sběrnice, svorky i ostatní nainstalované prvky musí být viditelně označeny. Součástí dodávky bude montáž rozvaděče včetně nosných konstrukcí, propojení všech komponent, ukončení kabelů.
Výroba rozvaděče
Materiál v rozvaděči
Rozvadeč obsahuje:
| 7 | ks | 2: Jistič jednopólový B10/1
| 1 | ks | 2: Jistič třípolový C32/3
| 7 | ks | 2: Svorkovnice řadová 4mm2, černá
| 3 | ks | 2: Svorkovnice řadová 6mm2 černá
| 5 | ks | 2: Vývodka PG 11 vč.matice IP68
| 1 | ks | 2: Vývodka PG 13,5 vč.matice IP68
| 1 | ks | 2: Vývodka PG 21 vč.matice IP68
| 1 | kpl | 2: Sada pomocného propojovacího a konstrukčního materiálu
36 | Krabice svorková prázdná 88x88x53, IP55, 4mm2 |  | 3: ks; 4: 14
V ceně je obsažena dodávka, montáž a zapojení.
37 | Kabel silový pevný Cu 5x1,5 |  | 3: m; 4: 20
V ceně je obsažena kompletní dodávka a pokládka kabelu.
38 | Kabel silový pevný Cu 5x6 | bar: 3 to 4
V ceně je obsažena kompletní dodávka a pokládka kabelu.
39 | Kabel silový pevný Cu J-3x1,5 |  | 3: m; 4: 107
V ceně je obsažena kompletní dodávka a pokládka kabelu.
40 | Kabel silový pevný Cu J-3x2,5 |  | 3: m; 4: 12
V ceně je obsažena kompletní dodávka a pokládka kabelu.
41 | Kabel silový pevný Cu O-3x1,5 |  | 3: m; 4: 15
V ceně je obsažena kompletní dodávka a pokládka kabelu.
42 | Nosné konstrukce |  | 3: kpl; 4: 1
V ceně je obsažena kompletní dodávka a montáž všech prvků pro vytvoření nosných vodičových konstrukcí.
| 1 | kpl | 2: Sada nosných konstrukcí
| 1 | kpl | 2: Sada pomocného konstrukčního materiálu
43 | Osvětlení |  | 3: kpl; 4: 1
| 10 | ks | 2: Svítidlo zářivkové 230V/2x36W IP54
| 20 | ks | 2: Startér 230V
| 20 | ks | 2: Trubice zářivková 36W
| 1 | ks | 2: Svítidlo žárovkové 230V/100W IP65, bílé
| 1 | ks | 2: Žárovka úsporná 230V/24W 230V 24W
| 2 | ks | 2: Přepínač střídavý 1p, 10A, řaz. 6, IP44, povrch.montáž, bílý
| 3 | ks | 2: Spínač jednopólový 1p, 10A, řaz. 1, IP44, povrch.montáž, bílý
44 | Zásuvková skříň |  | 3: kpl; 4: 1
| 1 | ks | 2: Skříň zásuvková 32A
45 | Demontáže a provizorní řešení |  | 3: kpl; 4: 1
Položka obsahuje:
- montáž a zprovoznění provizorních rozváděčů a kabelových tras
- odpojení a zabezpečení stávajících zařízení
- demontáž stávajících rozváděčů a kabelových tras
- likvidace odpadu
46 | Ostatní materiál a práce |  | 3: kpl; 4: 1
Položka obsahuje:
- provedení požadovaných měření a následné zpracování revizní zprávy
- zaškolení pracovníků provozovatele na obsluhu zařízení
- komplexní zkoušky
- doprava, přesun materiálu
- dokumentace skutečného provedení
Celkem | Přenos do souhrné tabulky |  | 6: 0; 8: 0; 10: 0

## S2
| PS 01.2 ÚV Vysoké Chvojno - rekonstrukce | [5 empty] | 0 |  | 0 |  | 0
Stavební elektroinstalace - VDJ
Pol.č. | Popis položky |  |  | M.j. | Množ. | Jedn. cena dod. | Celk.cena dod. | Jedn. cena mon. | Celk.cena mon | Jedn. cena | Celk.cena bez DPH | DPH 20% | Celková cena vč. DPH
1 |  |  | 2 | 3 | 4 | 5 | 6 | 7 | 8 | 9 | 10 | 11 | 12
- | - | - | bar: 2 to 12
47 | Rozvaděč - doplnění [RM2] |  | 3: kpl; 4: 1
Položka zahrnuje rozvaděč sloužící pro napájení veškerých elektrospotřebičů náležících do příslušného PS. Všechny sběrnice, svorky i ostatní nainstalované prvky musí být viditelně označeny. Součástí dodávky bude montáž rozvaděče včetně nosných konstrukcí, propojení všech komponent, ukončení kabelů.
Výroba rozvaděče
Materiál v rozvaděči
Rozvadeč obsahuje:
| 1 | ks | 2: Jistič dvoupólový C6/2
| 2 | ks | 2: Jistič jednopólový B10/1
| 1 | ks | 2: Jistič jednopólový B6/1
| 1 | ks | 2: Jistič jednopólový C16/1
| 1 | ks | 2: Jistič jednopólový C4/1
| 1 | ks | 2: Jistič třípolový C16/3
| 2 | ks | 2: Kontakt pomocný 1xNO, 1xNC
| 1 | ks | 2: Transformátor napětí 230/24V 210VA IP20
| 9 | ks | 2: Svorkovnice řadová 4mm2, černá
| 4 | ks | 2: Vývodka PG 11 vč.matice IP68
| 1 | ks | 2: Vývodka PG 13,5 vč.matice IP68
| 1 | ks | 2: Vývodka PG 16 vč.matice IP68
| 1 | kpl | 2: Sada pomocného propojovacího a konstrukčního materiálu
48 | Demontáže a provizorní řešení |  | 3: kpl; 4: 1
Položka obsahuje:
- montáž a zprovoznění provizorních rozváděčů a kabelových tras
- odpojení a zabezpečení stávajících zařízení
- demontáž stávajících rozváděčů a kabelových tras
- likvidace odpadu
49 | Ostatní materiál a práce |  | 3: kpl; 4: 1
Položka obsahuje:
- provedení požadovaných měření a následné zpracování revizní zprávy
- zaškolení pracovníků provozovatele na obsluhu zařízení
- komplexní zkoušky
- doprava, přesun materiálu
- dokumentace skutečného provedení
Celkem | Přenos do souhrné tabulky |  | 6: 0; 8: 0; 10: 0

## 652-13 - PS 01.3 - SYSTÉM...
| List obsahuje: |  | 1) Krycí list soupisu |  | 2) Rekapitulace |  |  | 3) Soupis prací |  |  | Zpět na list: |  | Rekapitulace stavby
optimalizováno pro tisk sestav ve formátu A4 - na výšku | [12 empty] | >> skryté sloupce << | [9 empty] | {61B0ADAD-2AF3-4771-B37C-6C15B6C278C4}
2
KRYCÍ LIST SOUPISU | [13 empty] | v --- níže se nacházejí doplnkové a pomocné údaje k sestavám --- v | [8 empty] | False
| Stavba: |  | 652 - Vodovod Vysoké Chvojno, úpravna vody - rekonstrukce
| Objekt: |  | 652-13 - PS 01.3 - SYSTÉM ŘÍZENÍ A TECHNOLOGICKÝCH PROCESŮ
KSO:
| Místo: |  | Vysoké Chvojno | [5 empty] | Datum: |  | 14.05.2013
| Zadavatel: | [7 empty] | IČ: |  | 60108631
|  | Vodovody a kanalizace Pardubice a.s. | [6 empty] | DIČ: |  | CZ60108631
| Uchazeč: | [7 empty] | IČ: |  | Vyplň údaj
|  | Vyplň údaj | [6 empty] | DIČ: |  | Vyplň údaj
| Projektant: | [7 empty] | IČ: |  | 64826431
|  | VK PROJEKT, spol. s r.o. | [6 empty] | DIČ: |  | CZ64826431
Poznámka:
| Cena bez DPH | [7 empty] | 0
| DPH | základní | 21% | ze | 0 |  |  |  | 0
|  | snížená | 15% | ze | 0 |  |  |  | 0
|  | zákl. přenesená | 21% | ze | 0 |  |  |  | 0
|  | sníž. přenesená | 15% | ze | 0 |  |  |  | 0
|  | nulová | 0% | ze | 0 |  |  |  | 0
| Cena s DPH |  |  | v | CZK |  |  | 0
REKAPITULACE ČLENĚNÍ SOUPISU PRACÍ
Stavba: |  |  | 652 - Vodovod Vysoké Chvojno, úpravna vody - rekonstrukce
Objekt: |  |  | 652-13 - PS 01.3 - SYSTÉM ŘÍZENÍ A TECHNOLOGICKÝCH PROCESŮ
Místo: |  |  | Vysoké Chvojno |  |  |  | Datum: |  | 14.05.2013
Zadavatel: |  |  | Vodovody a kanalizace Pardubice a.s. |  |  |  | Projektant: |  | VK PROJEKT, spol. s r.o.
Uchazeč: |  |  | Vyplň údaj
Kód dílu - Popis | [9 empty] | Cena celkem [CZK]
Náklady soupisu celkem | [9 empty] | 0 | [13 empty] | -1
| M - Práce a dodávky M | [8 empty] | 0
| 21-M - Elektromontáže | [8 empty] | 0
SOUPIS PRACÍ
Stavba: |  |  | 652 - Vodovod Vysoké Chvojno, úpravna vody - rekonstrukce
Objekt: |  |  | 652-13 - PS 01.3 - SYSTÉM ŘÍZENÍ A TECHNOLOGICKÝCH PROCESŮ
Místo: |  |  | Vysoké Chvojno |  |  |  | Datum: |  | 14.05.2013
Zadavatel: |  |  | Vodovody a kanalizace Pardubice a.s. |  |  |  | Projektant: |  | VK PROJEKT, spol. s r.o.
Uchazeč: |  |  | Vyplň údaj
PČ | Typ | Kód | Popis |  |  | MJ | Množství | J.cena [CZK] |  | Cena celkem [CZK] |  | Cenová soustava |  | Poznámka | DPH | J. Nh [h] | Nh celkem [h] | J. hmotnost [t] | Hmotnost celkem [t] | J. suť [t] | Suť Celkem [t]
Náklady soupisu celkem | [9 empty] | 0 | [6 empty] | 0 |  | 0 |  | 0 |  | D | -1 | [7 empty] | 0
| M - Práce a dodávky M | [8 empty] | 0 | [6 empty] | 0 |  | 0 |  | 0 | 3 | D | 0 | ROZPOCET | [6 empty] | 0
| 21-M - Elektromontáže | [8 empty] | 0 | [6 empty] | 0 |  | 0 |  | 0 | 3 | D | 1 | ROZPOCET | [6 empty] | 0
1 | K | 210-R | Měření a regulace ÚV, VDJ - montáž |  |  | kpl | 1 |  |  | 0 |  |  |  |  | základní |  |  | 0 | 0 | 0 | 0 | 1 | K | 2 | ROZPOCET | 0 | 0 | 0 | 0 | 0 | 1 | 0 | 1 | -1878022771
|  |  | Montáž systémuřízení technologických procesů | [19 empty] | PP | 2
2 | M | 211-R | Měření a regulace ÚV, VDJ - dodávka |  |  | kpl | 1 |  |  | 0 |  |  |  |  | základní |  |  | 0 | 0 | 0 | 0 | 2 | M | 2 | ROZPOCET | 0 | 0 | 0 | 0 | 0 | 1 | 0 | 1 | -2105609602
|  |  | Dodávka systému technologických procesů | [19 empty] | PP | 2
3 | K | 212-R | SŘTP ÚV, VDJ - montáž |  |  | kpl | 1 |  |  | 0 |  |  |  |  | základní |  |  | 0 | 0 | 0 | 0 | 1 | K | 2 | ROZPOCET | 0 | 0 | 0 | 0 | 0 | 1 | 0 | 1 | -1600761707
|  |  | Montáž systémuřízení technologických procesů | [19 empty] | PP | 2
4 | M | 213-R | SŘTP ÚV, VDJ - dodávka |  |  | kpl | 1 |  |  | 0 |  |  |  |  | základní |  |  | 0 | 0 | 0 | 0 | 2 | M | 2 | ROZPOCET | 0 | 0 | 0 | 0 | 0 | 1 | 0 | 1 | -1626504278
|  |  | Dodávka systému technologických procesů | [19 empty] | PP | 2
6 | K | 215-R | Přenosové zařízení ÚV - montáž |  |  | kpl | 1 |  |  | 0 |  |  |  |  | základní |  |  | 0 | 0 | 0 | 0 | 1 | K | 2 | ROZPOCET | 0 | 0 | 0 | 0 | 0 | 1 | 0 | 1 | 448367980
|  |  | Montáž systémuřízení technologických procesů | [19 empty] | PP | 2
5 | M | 214-R | Přenosové zařízení - ÚV - dodávka |  |  | kpl | 1 |  |  | 0 |  |  |  |  | základní |  |  | 0 | 0 | 0 | 0 | 2 | M | 2 | ROZPOCET | 0 | 0 | 0 | 0 | 0 | 1 | 0 | 1 | -1020995982
|  |  | Dodávka systému technologických procesů | [19 empty] | PP | 2

## Rekapitulace (3)
Rekapitulace - PS 01.3 ÚV Vysoké Chvojno - rekonstrukce
Část | Dodávky | Montáže | Cena
Měření a regulace - ÚV | 0 | 0 | 0
Měření a regulace - VDJ | 0 | 0 | 0
SŘTP - ÚV | 0 | 0 | 0
SŘTP - VDJ | 0 | 0 | 0
Přenosové zařízení - ÚV | 0 | 0 | 0
Celkem v CZK bez DPH | 0 | 0 | 0

## C1
| PS 01.3 ÚV Vysoké Chvojno - rekonstrukce | [5 empty] | 0 |  | 0 |  | 0
Měření a regulace - ÚV
Pol.č. | Popis položky |  |  | M.j. | Množ. | Jedn. cena dod. | Celk.cena dod. | Jedn. cena mon. | Celk.cena mon | Jedn. cena | Celk.cena bez DPH | DPH 20% | Celková cena vč. DPH
1 |  |  | 2 | 3 | 4 | 5 | 6 | 7 | 8 | 9 | 10 | 11 | 12
- | - | - | bar: 2 to 12
1 | Rozvaděč [DT1] |  | 3: kpl; 4: 1
Rozšíření rozváděče pro MaR. Položka neobsahuje dodávku dalšího rozváděče. Položka obsahuje dodávku a montáž prvků pro komponenty MaR. Montáž těchto prvků bude provedena do vymezené části rozváděče motorické elektroinstalace. Všechny prvky musí být viditelně označeny. Součástí dodávky je kompletní montáž těchto prvků včetně konstrukcí, propojení jednotlivých prvků, ukončení kabelů.
Výroba rozvaděče
Materiál v rozvaděči
Rozvadeč obsahuje:
| 1 | ks | 2: Dno kabelové jednodílné ŠxH 800x400
| 1 | ks | 2: Podstavec - boční díl VxH 200x400
| 1 | ks | 2: Podstavec - přední a zadní díl VxŠ 200x800
| 2 | sada | 2: Příčník jednoduchý H 400
| 1 | ks | 2: Rozváděč skříňový, plné dveře, mont.panel VxŠxH 2000x800x400
| 1 | ks | 2: Sada bočnic VxH 2000x400
| 1 | ks | 2: Vložka tvarová tlačítko
| 1 | ks | 2: Bleskojistka 24V pro analogové signály 24V, 0,5A, 1-kanál
| 1 | ks | 2: Bočnice pro bleskojistku -
| 1 | ks | 2: Jistič jednopólový C10/1
| 1 | ks | 2: Jistič jednopólový C2/1
| 3 | ks | 2: Jistič jednopólový C4/1
| 1 | ks | 2: Jistič třípolový C13/3
| 1 | ks | 2: Relé kontroly síť.napětí 1x přep.kontakt-230V
| 1 | ks | 2: Relé pomocné 4xpřep.kont. 12V
| 5 | ks | 2: Relé pomocné 4xpřep.kont. 24V
| 1 | ks | 2: Svodič přepětí čtyřpólový Typ 2
| 1 | ks | 2: Těleso topné 20W, IP54
| 1 | ks | 2: Termostat rozpínací pro topná tělesa (0 - 60°C), 10A
| 1 | ks | 2: Ústředna zabezpečovací
| 1 | ks | 2: Zářivka servisní 230V/10W
| 1 | ks | 2: Zásuvka servisní 230V/16A
| 6 | ks | 2: Modul ochranný 6-250V DC
| 6 | ks | 2: Patice
| 27 | ks | 2: Pojistka skleněná F35A, 250mA
| 6 | ks | 2: Spona
| 27 | ks | 2: Svorkovnice řadová s pojistkou 4mm2
| 227 | ks | 2: Svorkovnice řadová 1,5mm2 oranžová
| 7 | ks | 2: Svorkovnice řadová 4mm2, černá
| 3 | ks | 2: Vývodka PG 11 vč.matice IP68
| 2 | ks | 2: Vývodka PG 16 vč.matice IP68
| 1 | ks | 2: Vývodka PG 7 vč.matice IP68
| 31 | ks | 2: Vývodka PG 9 vč.matice IP68
| 1 | kpl | 2: Sada pomocného propojovacího a konstrukčního materiálu
2 | Krabice svorková prázdná 88x88x53, IP55, 4mm2 |  | 3: ks; 4: 7
V ceně je obsažena dodávka, montáž a zapojení.
3 | Kabel sdělovací Cu, do země 3x4x0,6 |  | 3: m; 4: 45
V ceně je obsažena kompletní dodávka a pokládka kabelu.
4 | Kabel sdělovací pevný 3x2x0,5 |  | 3: m; 4: 155
V ceně je obsažena kompletní dodávka a pokládka kabelu.
5 | Kabel sdělovací pevný 5x2x0,5 |  | 3: m; 4: 84
V ceně je obsažena kompletní dodávka a pokládka kabelu.
6 | Kabel silový pevný Cu J-3x1,5 |  | 3: m; 4: 43
V ceně je obsažena kompletní dodávka a pokládka kabelu.
7 | Vodič slaněný Cu 4 zž |  | 3: m; 4: 45
V ceně je obsažena kompletní dodávka a pokládka kabelu.
8 | Vodič slaněný Cu 6 zž |  | 3: m; 4: 8
V ceně je obsažena kompletní dodávka a pokládka kabelu.
9 | Nosné konstrukce |  | 3: kpl; 4: 1
V ceně je obsažena kompletní dodávka a montáž všech prvků pro vytvoření nosných vodičových konstrukcí.
| 1 | kpl | 2: Sada nosných konstrukcí
| 1 | kpl | 2: Sada pomocného konstrukčního materiálu
10 | Průtokoměr surová voda |  | 3: kpl; 4: 1
V ceně je obsaženo zapojení zařízení.
| 1 | ks | 2: Průtokoměr indukční dodávka strojní
11 | Průtokoměr upravená/prací voda |  | 3: kpl; 4: 1
V ceně je obsaženo zapojení zařízení.
| 1 | ks | 2: Průtokoměr indukční dodávka strojní
12 | Měření zbytkového Cl a pH |  | 3: kpl; 4: 1
V ceně je obsaženo zapojení zařízení.
| 1 | kpl | 2: Analyzátor Cl a pH stávající zařízení
13 | Měření minimálních hladin chemikálií |  | 3: kpl; 4: 1
V ceně je obsažena dodávka, montáž, zapojení, nastavení a zprovoznění zařízení.
| 2 | ks | 2: Spínač plovákový 2xNC
14 | Měření hladiny |  | 3: kpl; 4: 1
V ceně je obsažena dodávka, montáž, zapojení, nastavení a zprovoznění zařízení.
| 1 | ks | 2: Bleskojistka 24V-krabice 24V
| 1 | ks | 2: Snímač hladiny tenzometrický 0-4m/4-20mA, 10m kabel
| 2 | ks | 2: Spínač plovákový 10m
| 4 | ks | 2: Závaží k plováku
15 | Měření tlaku [PIC2.1] |  | 3: kpl; 4: 1
V ceně je obsažena dodávka, montáž, zapojení, nastavení a zprovoznění zařízení.
| 1 | ks | 2: Snímač relativního tlaku 0-1MPa (0-10bar) / 4-20mA, 10-36V DC
16 | Měření tlaku [PIC2.2] |  | 3: kpl; 4: 1
V ceně je obsažena dodávka, montáž, zapojení, nastavení a zprovoznění zařízení.
| 1 | ks | 2: Snímač relativního tlaku 0-1MPa (0-10bar) / 4-20mA, 10-36V DC
17 | Měření tlaku [PIC3.1] |  | 3: kpl; 4: 1
V ceně je obsažena dodávka, montáž, zapojení, nastavení a zprovoznění zařízení.
| 1 | ks | 2: Snímač relativního tlaku 0-1MPa (0-10bar) / 4-20mA, 10-36V DC
18 | Měření tlaku [PIC3.2] |  | 3: kpl; 4: 1
V ceně je obsažena dodávka, montáž, zapojení, nastavení a zprovoznění zařízení.
| 1 | ks | 2: Snímač relativního tlaku 0-1MPa (0-10bar) / 4-20mA, 10-36V DC
19 | Měření tlaku [PIR4] |  | 3: kpl; 4: 1
V ceně je obsažena dodávka, montáž, zapojení, nastavení a zprovoznění zařízení.
| 1 | ks | 2: Snímač relativního tlaku 0-1MPa (0-10bar) / 4-20mA, 10-36V DC
20 | Měření teploty strojovny [TIC1] |  | 3: kpl; 4: 1
V ceně je obsažena dodávka, montáž, zapojení, nastavení a zprovoznění zařízení.
| 1 | ks | 2: Snímač teploty vzduchu -10 až 40°C /4-20mA
21 | Zabezpečení objektu [EZS] |  | 3: kpl; 4: 1
V ceně je obsažena dodávka, montáž, zapojení, nastavení a zprovoznění zařízení.
| 1 | ks | 2: Klávesnice kódovací
| 3 | ks | 2: Infračidlo PIR
| 1 | ks | 2: Piezosiréna 12V
22 | Ostatní materiál a práce |  | 3: kpl; 4: 1
Položka obsahuje:
- provedení požadovaných měření a následné zpracování revizní zprávy
- zaškolení pracovníků provozovatele na obsluhu zařízení
- komplexní zkoušky
- doprava, přesun materiálu
- dokumentace skutečného provedení
Celkem | Přenos do souhrné tabulky |  | 6: 0; 8: 0; 10: 0

## C2
| PS 01.3 ÚV Vysoké Chvojno - rekonstrukce | [5 empty] | 0 |  | 0 |  | 0
Měření a regulace - VDJ
Pol.č. | Popis položky |  |  | M.j. | Množ. | Jedn. cena dod. | Celk.cena dod. | Jedn. cena mon. | Celk.cena mon | Jedn. cena | Celk.cena bez DPH | DPH 20% | Celková cena vč. DPH
1 |  |  | 2 | 3 | 4 | 5 | 6 | 7 | 8 | 9 | 10 | 11 | 12
- | - | - | bar: 2 to 12
23 | Rozvaděč - doplnění RM2 [DT2] |  | 3: kpl; 4: 1
Rozšíření rozváděče pro MaR. Položka neobsahuje dodávku dalšího rozváděče. Položka obsahuje dodávku a montáž prvků pro komponenty MaR. Montáž těchto prvků bude provedena do vymezené části rozváděče motorické elektroinstalace. Všechny prvky musí být viditelně označeny. Součástí dodávky je kompletní montáž těchto prvků včetně konstrukcí, propojení jednotlivých prvků, ukončení kabelů.
Výroba rozvaděče
Materiál v rozvaděči
Rozvadeč obsahuje:
| 1 | ks | 2: Bleskojistka 24V pro analogové signály 24V, 0,5A, 1-kanál
| 1 | ks | 2: Bočnice pro bleskojistku -
| 2 | ks | 2: Jistič jednopólový C4/1
| 1 | ks | 2: Relé kontroly síť.napětí 1x přep.kontakt-230V
| 1 | ks | 2: Relé pomocné 4xpřep.kont. 12V
| 1 | ks | 2: Relé pomocné 4xpřep.kont. 24V
| 1 | ks | 2: Ústředna zabezpečovací
| 2 | ks | 2: Modul ochranný 6-250V DC
| 2 | ks | 2: Patice
| 6 | ks | 2: Pojistka skleněná F35A, 250mA
| 2 | ks | 2: Spona
| 6 | ks | 2: Svorkovnice řadová s pojistkou 4mm2
| 49 | ks | 2: Svorkovnice řadová 1,5mm2 oranžová
| 2 | ks | 2: Svorkovnice řadová 4mm2, černá
| 2 | ks | 2: Vývodka PG 11 vč.matice IP68
| 1 | ks | 2: Vývodka PG 7 vč.matice IP68
| 8 | ks | 2: Vývodka PG 9 vč.matice IP68
| 1 | kpl | 2: Sada pomocného propojovacího a konstrukčního materiálu
V ceně je obsažena dodávka, montáž a zapojení.
24 | Kabel sdělovací pevný 3x2x0,5 |  | 3: m; 4: 43
V ceně je obsažena kompletní dodávka a pokládka kabelu.
25 | Kabel sdělovací pevný 5x2x0,5 |  | 3: m; 4: 130
V ceně je obsažena kompletní dodávka a pokládka kabelu.
26 | Kabel silový pevný Cu J-3x1,5 |  | 3: m; 4: 80
V ceně je obsažena kompletní dodávka a pokládka kabelu.
27 | Vodič slaněný Cu 4 zž |  | 3: m; 4: 50
V ceně je obsažena kompletní dodávka a pokládka kabelu.
28 | Nosné konstrukce |  | 3: kpl; 4: 1
V ceně je obsažena kompletní dodávka a montáž všech prvků pro vytvoření nosných vodičových konstrukcí.
| 1 | kpl | 2: Sada nosných konstrukcí
| 1 | kpl | 2: Sada pomocného konstrukčního materiálu
29 | Průtokoměr [FIR3] |  | 3: kpl; 4: 1
V ceně je obsaženo zapojení zařízení.
| 1 | ks | 2: Průtokoměr indukční dodávka strojní
30 | Průtokoměr [FIR4] |  | 3: kpl; 4: 1
V ceně je obsaženo zapojení zařízení.
| 1 | ks | 2: Průtokoměr indukční dodávka strojní
31 | Měření hladiny |  | 3: kpl; 4: 1
V ceně je obsažena dodávka, montáž, zapojení, nastavení a zprovoznění zařízení.
| 1 | ks | 2: Bleskojistka 24V-krabice 24V
| 1 | ks | 2: Snímač hladiny tenzometrický 0-6m/4-20mA, 25m kabel
| 2 | ks | 2: Spínač plovákový 10m
| 4 | ks | 2: Závaží k plováku
32 | Zabezpečení objektu [EZS] |  | 3: kpl; 4: 1
V ceně je obsažena dodávka, montáž, zapojení, nastavení a zprovoznění zařízení.
| 1 | ks | 2: Klávesnice kódovací
| 2 | ks | 2: Infračidlo PIR
| 1 | ks | 2: Piezosiréna 12V
33 | Měření teploty [TIC1] |  | 3: kpl; 4: 1
V ceně je obsažena dodávka, montáž, zapojení, nastavení a zprovoznění zařízení.
| 1 | ks | 2: Snímač teploty vzduchu -50 až 50°C/4-20mA
34 | Ostatní materiál a práce |  | 3: kpl; 4: 1
Položka obsahuje:
- provedení požadovaných měření a následné zpracování revizní zprávy
- zaškolení pracovníků provozovatele na obsluhu zařízení
- komplexní zkoušky
- doprava, přesun materiálu
- dokumentace skutečného provedení
Celkem | Přenos do souhrné tabulky |  | 6: 0; 8: 0; 10: 0

## A1
| PS 01.3 ÚV Vysoké Chvojno - rekonstrukce | [5 empty] | 0 |  | 0 |  | 0
SŘTP - ÚV
Pol.č. | Popis položky |  |  | M.j. | Množ. | Jedn. cena dod. | Celk.cena dod. | Jedn. cena mon. | Celk.cena mon | Jedn. cena | Celk.cena bez DPH | DPH 20% | Celková cena vč. DPH
1 |  |  | 2 | 3 | 4 | 5 | 6 | 7 | 8 | 9 | 10 | 11 | 12
- | - | - | bar: 2 to 12
35 | Rozvaděč - doplnění [DT1] |  | 3: kpl; 4: 1
Rozšíření rozváděče pro ASŘTP. Položka neobsahuje dodávku dalšího rozváděče. Položka obsahuje dodávku a montáž prvků pro komponenty ASŘTP. Montáž těchto prvků bude provedena do vymezené části rozváděče motorické elektroinstalace. Všechny prvky musí být viditelně označeny. Součástí dodávky je kompletní montáž těchto prvků včetně konstrukcí, propojení jednotlivých prvků, ukončení kabelů.
Výroba rozvaděče
Materiál v rozvaděči
Rozvadeč obsahuje:
| 1 | ks | 2: Jistič jednopólový C10/1
| 1 | ks | 2: Jistič jednopólový C4/1
| 2 | ks | 2: Jistič jednopólový C6/1
| 2 | ks | 2: Rázová oddělovací tlumivka
| 1 | ks | 2: Svodič přepětí dvoupólový Typ 3
| 1 | ks | 2: Zdroj spínaný 12V, 48W
| 1 | ks | 2: Zdroj spínaný 24V, 70W
| 1 | ks | 2: Zdroj záložní 600VA
| 1 | ks | 2: Karta napájení / poloviční 12Z,24,24Z=
| 10 | ks | 2: Svorkovnice řadová 4mm2, černá
| 1 | ks | 2: Vývodka PG 11 vč.matice IP68
| 1 | ks | 2: Vývodka PG 16 vč.matice IP68
| 1 | kpl | 2: Sada pomocného propojovacího a konstrukčního materiálu
36 | Řídicí jednotka |  | 3: kpl; 4: 1
Řídící automat
| 1 | ks | 2: Backplane 12 pozic
| 1 | ks | 2: Zdroj pro PLC 36W, 100-240VAC
| 1 | ks | 2: PLC jednotka 1xUSB, Modbus (38.2 kbaud), vest.Ethernet
| 1 | ks | 2: Modul komunikační 2x RS485/232 Modbus
| 1 | ks | 2: Modul digitálních vstupů 64, 24VDC, poz.log., s 2x konekt.40 pinů
| 1 | ks | 2: Modul digitálních vstupů 16, 24VDC, poz.log., svorkovnice
| 1 | ks | 2: Modul digitálních výstupů 32, 24VDC / 0,1A, poz.log, konektor 40 pinů
| 4 | ks | 2: Modul analogových vstupů/výstupů 4 vstupy, 2 výstupy, multirange U/I, 12 bit
| 3 | ks | 2: Kabel s konektorem 40 pinů, 2 volné konce s 2x20 vodiči, 3m
| 5 | ks | 2: Svorkovnice 20 pružinových svorek
37 | Řídicí jednotka - příslušenství |  | 3: kpl; 4: 1
| 1 | ks | 2: Switch 10/100 Mbit/s, 5 metalických portů
| 1 | ks | 2: Kabel propojovací M340 - MI232
| 1 | ks | 2: Kabel propojovací M340 BXMP34**, BXMNOM0200 - TWDXCAISO
| 2 | ks | 2: Kabel propojovací stíněný M340/Magelis/PC - Switch
| 1 | ks | 2: Kabel propojovací CDA70/CDM70 - M232
| 1 | ks | 2: Modul komunikace 232-oddělovač
| 1 | ks | 2: Modul oddělovací MODBUS RS485
38 | Operátorský panel |  | 3: kpl; 4: 1
| 1 | ks | 2: Panel grafický 10,4" color TFT, 2x serial, 2x USB, SD, Ethernet, IP65
39 | Programové vybavení pro řídicí jednotku |  | 3: kpl; 4: 1
| 1 | ks | 2: SW komunikační
| 1 | ks | 2: SW aplikační pro PLC
| 1 | ks | 2: SW projekt
40 | Programové vybavení pro dispečerské pracoviště |  | 3: kpl; 4: 1
Součástí je rozšíření programového vybavení pro komunikaci a vizualizaci na centrálním dispečerském pracovišti provozovatele
| 1 | ks | 2: SW aplikační pro vizualizaci na DSP
41 | Ostatní materiál a práce |  | 3: kpl; 4: 1
Položka obsahuje:
- provedení požadovaných měření a následné zpracování revizní zprávy
- zaškolení pracovníků provozovatele na obsluhu zařízení
- komplexní zkoušky
- doprava, přesun materiálu
- dokumentace skutečného provedení
Celkem | Přenos do souhrné tabulky |  | 6: 0; 8: 0; 10: 0

## A2
| PS 01.3 ÚV Vysoké Chvojno - rekonstrukce | [5 empty] | 0 |  | 0 |  | 0
SŘTP - VDJ
Pol.č. | Popis položky |  |  | M.j. | Množ. | Jedn. cena dod. | Celk.cena dod. | Jedn. cena mon. | Celk.cena mon | Jedn. cena | Celk.cena bez DPH | DPH 20% | Celková cena vč. DPH
1 |  |  | 2 | 3 | 4 | 5 | 6 | 7 | 8 | 9 | 10 | 11 | 12
- | - | - | bar: 2 to 12
42 | Rozvaděč - doplnění RM2 [DT2] |  | 3: kpl; 4: 1
Rozšíření rozváděče pro ASŘTP. Položka neobsahuje dodávku dalšího rozváděče. Položka obsahuje dodávku a montáž prvků pro komponenty ASŘTP. Montáž těchto prvků bude provedena do vymezené části rozváděče motorické elektroinstalace. Všechny prvky musí být viditelně označeny. Součástí dodávky je kompletní montáž těchto prvků včetně konstrukcí, propojení jednotlivých prvků, ukončení kabelů.
Výroba rozvaděče
Materiál v rozvaděči
Rozvadeč obsahuje:
| 1 | ks | 2: Jistič jednopólový C10/1
| 1 | ks | 2: Měnič DC/DC 12/24V
| 1 | ks | 2: Nabíječ akumulátorů Pb (75W, 13,8V)
| 1 | ks | 2: Odpínač 13,8V 10A
| 2 | ks | 2: Rázová oddělovací tlumivka
| 1 | ks | 2: Svodič přepětí dvoupólový Typ 3
| 4 | ks | 2: Svorkovnice řadová 4mm2, černá
| 1 | ks | 2: Vývodka PG 16 vč.matice IP68
| 1 | ks | 2: Akumulátor olověný 12V, 12Ah
| 1 | kpl | 2: Sada pomocného propojovacího a konstrukčního materiálu
43 | Řídicí jednotka |  | 3: kpl; 4: 1
Řídící automat s displejem pro zobrazení veličin
| 1 | ks | 2: OPLC DI20x, RO12x, AI/DI2x 1xRS232/485
| 1 | ks | 2: Expanzní adaptér pro připojení rozšiřujících modulů 12/24 VDC
| 1 | ks | 2: IO rozšiřující modul AI4x, AO2x
44 | Řídicí jednotka - příslušenství |  | 3: kpl; 4: 1
| 1 | ks | 2: Modul oddělovací MODBUS RS485
| 1 | ks | 2: Kabel propojovací stíněný V130/V350 - EX-D16**
| 1 | ks | 2: Modul přídavný komunikační RS232/485, izolovaný
45 | Programové vybavení pro řídicí jednotku |  | 3: kpl; 4: 1
| 1 | ks | 2: SW komunikační
| 1 | ks | 2: SW aplikační pro PLC
| 1 | ks | 2: SW projekt
46 | Programové vybavení pro dispečerské pracoviště |  | 3: kpl; 4: 1
Součástí je rozšíření programového vybavení pro komunikaci a vizualizaci na centrálním dispečerském pracovišti provozovatele
| 1 | ks | 2: SW aplikační pro vizualizaci na DSP
47 | Ostatní materiál a práce |  | 3: kpl; 4: 1
Položka obsahuje:
- provedení požadovaných měření a následné zpracování revizní zprávy
- zaškolení pracovníků provozovatele na obsluhu zařízení
- komplexní zkoušky
- doprava, přesun materiálu
- dokumentace skutečného provedení
Celkem | Přenos do souhrné tabulky

## As
| PS 01.3 ÚV Vysoké Chvojno - rekonstrukce | [5 empty] | 0 |  | 0 |  | 0
Přenosové zařízení - ÚV
Pol.č. | Popis položky |  |  | M.j. | Množ. | Jedn. cena dod. | Celk.cena dod. | Jedn. cena mon. | Celk.cena mon | Jedn. cena | Celk.cena bez DPH | DPH 20% | Celková cena vč. DPH
1 |  |  | 2 | 3 | 4 | 5 | 6 | 7 | 8 | 9 | 10 | 11 | 12
- | - | - | bar: 2 to 12
48 | Přenosové zařízení |  | 3: kpl; 4: 1
Součástí dodávky je: '- radiomodem na frekvenci v pásmu 400MHz. Základní vlastností celé radiové sítě: paketové přepojování, možnost retranslace na každé podřízené stanici, možnost dálkové změny retranslační trasy, přenosová rychlost minimálně 10 kbps na rádiovém kanále se šířkou 25kHz, rychlost přepínání radiomodemu mezi příjmem a vysíláním menší jak 25 ms, 3 nezávislé sériové porty, antikolizní systém, diagnostika po síti. Výstupní výkon 1 až 5W, napájení 13,8 V (10,8-15,6V), citlivost přijímače pro 12dB SINAD lepší než -107 dB '- radiový projekt '- kompletní anténní systém (na základě radiového projektu bude upřesněna výška a umístění anténního stožáru na objektu a nastavení antény) V ceně je obsažena kompletní dodávka, montáž, zapojení, nastavení a zprovoznění.
| 1 | ks | 2: Radiostanice 3x RS232, 1x CIO
| 1 | ks | 2: Příslušenství k radiostanici stožár, anténa, kabeláž (včetně montáže)
| 1 | ks | 2: Měření radiové slyšitelnosti, návrh radiového spojení (vč.zpracování na ČTÚ)
| 1 | ks | 2: Parametrizace radiostanice
49 | Ostatní materiál a práce |  | 3: kpl; 4: 1
Položka obsahuje:
- provedení požadovaných měření a následné zpracování revizní zprávy
- zaškolení pracovníků provozovatele na obsluhu zařízení
- komplexní zkoušky
- doprava, přesun materiálu
- dokumentace skutečného provedení
Celkem | Přenos do souhrné tabulky

## 652-21 - VON 01 - VEDLEJŠ...
| List obsahuje: |  | 1) Krycí list soupisu |  | 2) Rekapitulace |  |  | 3) Soupis prací |  |  | Zpět na list: |  | Rekapitulace stavby
optimalizováno pro tisk sestav ve formátu A4 - na výšku | [12 empty] | >> skryté sloupce << | [9 empty] | {50CED762-FE06-4A07-A850-B6E4ABB6615C}
2
KRYCÍ LIST SOUPISU | [13 empty] | v --- níže se nacházejí doplnkové a pomocné údaje k sestavám --- v | [8 empty] | False
| Stavba: |  | 652 - Vodovod Vysoké Chvojno, úpravna vody - rekonstrukce
| Objekt: |  | 652-21 - VON 01 - VEDLEJŠÍ A OSTATNÍ NÁKLADY
KSO:
| Místo: |  | Vysoké Chvojno | [5 empty] | Datum: |  | 14.05.2013
| Zadavatel: | [7 empty] | IČ: |  | 60108631
|  | Vodovody a kanalizace Pardubice a.s. | [6 empty] | DIČ: |  | CZ60108631
| Uchazeč: | [7 empty] | IČ: |  | Vyplň údaj
|  | Vyplň údaj | [6 empty] | DIČ: |  | Vyplň údaj
| Projektant: | [7 empty] | IČ: |  | 64826431
|  | VK PROJEKT, spol. s r.o. | [6 empty] | DIČ: |  | CZ64826431
Poznámka:
| Cena bez DPH | [7 empty] | 0
| DPH | základní | 21% | ze | 0 |  |  |  | 0
|  | snížená | 15% | ze | 0 |  |  |  | 0
|  | zákl. přenesená | 21% | ze | 0 |  |  |  | 0
|  | sníž. přenesená | 15% | ze | 0 |  |  |  | 0
|  | nulová | 0% | ze | 0 |  |  |  | 0
| Cena s DPH |  |  | v | CZK |  |  | 0
REKAPITULACE ČLENĚNÍ SOUPISU PRACÍ
Stavba: |  |  | 652 - Vodovod Vysoké Chvojno, úpravna vody - rekonstrukce
Objekt: |  |  | 652-21 - VON 01 - VEDLEJŠÍ A OSTATNÍ NÁKLADY
Místo: |  |  | Vysoké Chvojno |  |  |  | Datum: |  | 14.05.2013
Zadavatel: |  |  | Vodovody a kanalizace Pardubice a.s. |  |  |  | Projektant: |  | VK PROJEKT, spol. s r.o.
Uchazeč: |  |  | Vyplň údaj
Kód dílu - Popis | [9 empty] | Cena celkem [CZK]
Náklady soupisu celkem | [9 empty] | 0 | [13 empty] | -1
| VRN - Vedlejší rozpočtové náklady | [8 empty] | 0
| 0 - Vedlejší rozpočtové náklady | [8 empty] | 0
SOUPIS PRACÍ
Stavba: |  |  | 652 - Vodovod Vysoké Chvojno, úpravna vody - rekonstrukce
Objekt: |  |  | 652-21 - VON 01 - VEDLEJŠÍ A OSTATNÍ NÁKLADY
Místo: |  |  | Vysoké Chvojno |  |  |  | Datum: |  | 14.05.2013
Zadavatel: |  |  | Vodovody a kanalizace Pardubice a.s. |  |  |  | Projektant: |  | VK PROJEKT, spol. s r.o.
Uchazeč: |  |  | Vyplň údaj
PČ | Typ | Kód | Popis |  |  | MJ | Množství | J.cena [CZK] |  | Cena celkem [CZK] |  | Cenová soustava |  | Poznámka | DPH | J. Nh [h] | Nh celkem [h] | J. hmotnost [t] | Hmotnost celkem [t] | J. suť [t] | Suť Celkem [t]
Náklady soupisu celkem | [9 empty] | 0 | [6 empty] | 0 |  | 0 |  | 0 |  | D | -1 | [10 empty] | 0
| VRN - Vedlejší rozpočtové náklady | [8 empty] | 0 | [6 empty] | 0 |  | 0 |  | 0 | 5 | D | 0 |  |  |  | ROZPOCET | [6 empty] | 0
| 0 - Vedlejší rozpočtové náklady | [8 empty] | 0 | [6 empty] | 0 |  | 0 |  | 0 | 5 | D | 1 |  |  |  | ROZPOCET | [6 empty] | 0
2 | K | 012203000_1R | Geodetické práce při provádění stavby |  |  | kpl | 1 |  |  | 0 |  |  |  |  | základní |  |  | 0 | 0 | 0 | 0 | 16384 | K | 2 |  |  |  | ROZPOCET | 0 | 0 | 0 | 0 | 0 | 1 | 0 | 16384 | -84873827
|  |  | Geodetické práce při provádění stavby | [19 empty] | PP | 2
|  |  | Vytýčení stavby provede oprávněný geodet dle projektu a bude podkladem ke kolaudaci | [19 empty] | VV | 2 | 1 | -1 | 0 | ROZPOCET
|  |  | 1 |  |  |  | 1 | [15 empty] | VV | 2 | 2 | -1 | 1 | ROZPOCET
3 | K | 002100002_1R | Vytýčení veškerých inž. sítí |  |  | kpl | 1 |  |  | 0 |  |  |  |  | základní |  |  | 0 | 0 | 0 | 0 | 512 | K | 2 |  |  |  | ROZPOCET | 0 | 0 | 0 | 0 | 0 | 1 | 0 | 512 | 39434531
|  |  | větně zpětného protokolárního předání jejich správcům | [19 empty] | VV | 2 | 1 | -1 | 0 | ROZPOCET
|  |  | 1 |  |  |  | 1 | [15 empty] | VV | 2 | 2 | -1 | 1 | ROZPOCET
4 | K | 012303000_1R | Geodetické práce po výstavbě |  |  | kpl | 1 |  |  | 0 |  |  |  |  | základní |  |  | 0 | 0 | 0 | 0 | 16384 | K | 2 |  |  |  | ROZPOCET | 0 | 0 | 0 | 0 | 0 | 1 | 0 | 16384 | 862087060
|  |  | Geodetické práce po výstavbě | [19 empty] | PP | 2
|  |  | Zaměření provede, ověří a předá oprávněný zeměměřický inženýr. Zaměření bude provedeno dle směrnice VAK Pardubice. Bude předáno | [19 empty] | VV | 2 | 1 | -1 | 0 | ROZPOCET
|  |  | 2x v tištěné formě a 1x v digitální formě | [19 empty] | VV | 2 | 1 | -1 | 0 | ROZPOCET
|  |  | 1 |  |  |  | 1 | [15 empty] | VV | 2 | 2 | -1 | 1 | ROZPOCET
5 | K | 030001000_1R | Zajištění kompletního zařízení staveniště včetně připojení na inž. sítě |  |  | kpl | 1 |  |  | 0 |  |  |  |  | základní |  |  | 0 | 0 | 0 | 0 | 131072 | K | 2 |  |  |  | ROZPOCET | 0 | 0 | 0 | 0 | 0 | 1 | 0 | 131072 | -906917704
|  |  | Zajištění kompletního zařízení staveniště včetně připojení na inž. sítě | [19 empty] | PP | 2
|  |  | dle přílohy E-zásady organizace výstavby | [19 empty] | VV | 2 | 1 | -1 | 0 | ROZPOCET
|  |  | 1 |  |  |  | 1 | [15 empty] | VV | 2 | 2 | -1 | 1 | ROZPOCET
8 | K | 041403000_1R | Koordinátor BOZP na staveništi |  |  | kpl | 1 |  |  | 0 |  |  |  |  | základní |  |  | 0 | 0 | 0 | 0 | 131072 | K | 2 |  |  |  | ROZPOCET | 0 | 0 | 0 | 0 | 0 | 1 | 0 | 131072 | 873399837
|  |  | Koordinátor BOZP na staveništi | [19 empty] | PP | 2
9 | K | 039103000_1R | Rozebrání, bourání a odvoz zařízení staveniště |  |  | kpl | 1 |  |  | 0 |  |  |  |  | základní |  |  | 0 | 0 | 0 | 0 | 131072 | K | 2 |  |  |  | ROZPOCET | 0 | 0 | 0 | 0 | 0 | 1 | 0 | 131072 | -340048776
|  |  | Rozebrání, bourání a odvoz zařízení staveniště | [19 empty] | PP | 2
|  |  | Likvidace zařízení staveniště | [19 empty] | VV | 2 | 1 | -1 | 0 | ROZPOCET
|  |  | 1 |  |  |  | 1 | [15 empty] | VV | 2 | 2 | -1 | 1 | ROZPOCET
10 | K | 013254000_1R | Dokumentace skutečného provedení stavby |  |  | kpl | 1 |  |  | 0 |  |  |  |  | základní |  |  | 0 | 0 | 0 | 0 | 8192 | K | 2 |  |  |  | ROZPOCET | 0 | 0 | 0 | 0 | 0 | 1 | 0 | 8192 | 1406046841
|  |  | Dokumentace skutečného provedení stavby | [19 empty] | PP | 2
|  |  | Kompletní DSP zpracovaná dle vyhl.č.499/2006 Sb. O dokumentaci staveb. | [19 empty] | VV | 2 | 1 | -1 | 0 | ROZPOCET
|  |  | Dokumentace bude zpracována a předána ve 3 vyhotoveních v tištěné formě a 1x v digitální formě. | [19 empty] | VV | 2 | 1 | -1 | 0 | ROZPOCET
|  |  | 1 |  |  |  | 1 | [15 empty] | VV | 2 | 2 | -1 | 1 | ROZPOCET
11 | K | 092103000 | Náklady na zkušební provoz |  |  | kpl | 1 |  |  | 0 |  | CS ÚRS 2013 01 |  |  | základní |  |  | 0 | 0 | 0 | 0 | 262144 | K | 2 |  |  |  | ROZPOCET | 0 | 0 | 0 | 0 | 0 | 1 | 0 | 262144 | -1343254791
|  |  | Ostatní náklady související s provozem náklady na zkušební provoz | [19 empty] | PP | 2
|  |  | 1 |  |  |  | 1 | [15 empty] | VV | 2 | 2 | -1 | 0 | ROZPOCET
12 | K | 002100006 | Provozní řád |  |  | kpl | 1 |  |  | 0 |  |  |  |  | základní |  |  | 0 | 0 | 0 | 0 | 512 | K | 2 |  |  |  | ROZPOCET | 0 | 0 | 0 | 0 | 0 | 1 | 0 | 512 | 1047999348

## Pokyny pro vyplnění
Struktura údajů, formát souboru a metodika pro zpracování
Struktura
Soubor je složen ze záložky Rekapitulace stavby a záložek s názvem soupisu prací pro jednotlivé objekty ve formátu XLS. Každá ze záložek přitom obsahuje
ještě samostatné sestavy vymezené orámovaním a nadpisem sestavy. Všechny sestavy jsou optimalizovány i pro tisk na formát A4 na výšku.
Rekapitulace stavby obsahuje sestavu Rekapitulace stavby a Rekapitulace objektů stavby a soupisů prací.
V sestavě Rekapitulace stavby jsou uvedeny informace identifikující předmět veřejné zakázky na stavební práce s rekapitulací celkové nabídkové ceny
uchazeče.
V sestavě Rekapitulace objektů stavby a soupisů prací je uvedena rekapitulace stavebních objektů, inženýrských objektů, provozních souborů,
vedlejších a ostatních nákladů a ostatních nákladů s rekapitulací nabídkové ceny za jednotlivé soupisy prací. Na základě údaje Typ je možné
identifikovat, zda se jedná o objekt nebo soupis prací pro daný objekt:
|  | STA | Stavební objekt pozemní
|  | ING | Stavební objekt inženýrský
|  | PRO | Provozní soubor
|  | VON | Vedlejší a ostatní náklady
|  | OST | Ostatní
|  | Soupis | Soupis prací pro daný typ objektu
Soupis prací pro jednotlivé objekty obsahuje sestavy Krycí list soupisu, Rekapitulace členění soupisu prací, Soupis prací. Za soupis prací může být považován
i objekt stavby v případě, že neobsahuje podřízenou zakázku.
Krycí list soupisu obsahuje rekapitulaci informací o předmětu veřejné zakázky ze sestavy Rekapitulace stavby, informaci o zařazení objektu do KSO
a rekapitulaci celkové nabídkové ceny uchazeče za aktuální soupis prací.
Rekapitulace členění soupisu prací obsahuje rekapitulaci soupisu prací ve všech úrovních členění soupisu tak, jak byla tato členění použita (např.
stavební díly, funkční díly, případně jiné členění) s rekapitulací nabídkové ceny.
Soupis prací obsahuje položky veškerých stavebních nebo montážních prací, dodávek materiálů a služeb nezbytných pro zhotovení stavebního objektu,
inženýrského objektu, provozního souboru, vedlejších a ostatních nákladů.
Pro položky soupisu prací se zobrazují následující informace:
|  | PČ |  | Pořadové číslo položky v aktuálním soupisu
|  | TYP |  | Typ položky: K - konstrukce, M - materiál
|  | Kód |  | Kód položky
|  | Popis |  | Zkrácený popis položky
|  | MJ |  | Měrná jednotka položky
|  | Množství |  | Množství v měrné jednotce
|  | J.cena |  | Jednotková cena položky. Zadaní může obsahovat namísto J.ceny sloupce J.materiál a J.montáž, jejichž součet definuje
J.cenu položky.
|  | Cena celkem |  | Celková cena položky daná jako součin množství a j.ceny
|  | Cenová soustava |  | Příslušnost položky do cenové soustavy
Ke každé položce soupisu prací se na samostatných řádcích může zobrazovat:
Plný popis položky
Poznámka k souboru cen a poznámka zadavatele
Výkaz výměr
Pokud je k řádku výkazu výměr evidovaný údaj ve sloupci Kód, jedná se o definovaný odkaz, na který se může odvolávat výkaz výměr z jiné položky.
Metodika pro zpracování
Jednotlivé sestavy jsou v souboru provázány. Editovatelné pole jsou zvýrazněny žlutým podbarvením, ostatní pole neslouží k editaci a nesmí být jakkoliv
modifikovány. Hodnoty jsou ve výpočtech zaokrouhlovány na počet desetinných míst viditelných v jednotlivých polích.
Uchazeč je pro podání nabídky povinen vyplnit žlutě podbarvená pole:
Pole Uchazeč v sestavě Rekapitulace stavby - zde uchazeč vyplní svůj název (název subjektu)
Pole IČ a DIČ v sestavě Rekapitulace stavby - zde uchazeč vyplní svoje IČ a DIČ
Datum v sestavě Rekapitulace stavby - zde uchazeč vyplní datum vytvoření nabídky
J.cena = jednotková cena v sestavě Soupis prací o maximálním počtu desetinných míst uvedených v poli
- pokud sestavy soupisů prací obsahují pole J.cena, musí být všechna tato pole vyplněna nenulovými kladnými číslicemi
Poznámka - nepovinný údaj pro položku soupisu
V případě, že sestavy soupisů prací neobsahují pole J.cena, potom ve všech soupisech prací obsahují pole:
- J.materiál - jednotková cena materiálu
- J.montáž - jednotková cena montáže
Uchazeč je v tomto případě povinen vyplnit všechna pole J.materiál a pole J.montáž nenulovými kladnými číslicemi. V případech, kdy položka
neobsahuje žádný materiál je přípustné, aby pole J.materiál bylo vyplněno nulou. V případech, kdy položka neobsahuje žádnou montáž je přípustné,
aby pole J.montáž bylo vyplněno nulou. Není však přípustné, aby obě pole - J.materiál, J.Montáž byly u jedné položky vyplněny nulou.
Rekapitulace stavby
Název |  |  | Povinný |  | Popis | Typ | Max. počet
atributu |  |  | (A/N) |  |  |  | znaků
Stavba |  |  | A |  | Kód a Název stavby spojený pomlčkou | String | 20 + 120
Místo |  |  | N |  | Místo stavby | String | 50
Datum |  |  | A |  | Datum vykonaného exportu | Date
Zadavatel |  |  | N |  | Zadavatel zadaní | String | 50
IČ |  |  | N |  | IČ zadavatele zadaní | String | 20
DIČ |  |  | N |  | DIČ zadavatele zadaní | String | 20
Uchazeč |  |  | N |  | Uchazeč veřejné zakázky | String | 50
Projektant |  |  | N |  | Projektant | String | 50
Poznámka |  |  | N |  | Poznámka k zadání | String | 255
Sazba DPH |  |  | A |  | Rekapitulace sazeb DPH u položek soupisů | eGSazbaDph
Základna DPH |  |  | A |  | Základna DPH určena součtem celkové ceny z položek soupisů | Double
Hodnota DPH |  |  | A |  | Hodnota DPH | Double
Cena bez DPH |  |  | A |  | Celková cena bez DPH za celou stavbu. Sčítává se ze všech listů. | Double
Cena s DPH |  |  | A |  | Celková cena s DPH za celou stavbu | Double
Rekapitulace objektů stavby a soupisů prací
Název |  |  | Povinný |  | Popis | Typ | Max. počet
atributu |  |  | (A/N) |  |  |  | znaků
Stavba |  |  | A |  | Přebírá se z Rekapitulace stavby | String | 20 + 120
Místo |  |  | N |  | Přebírá se z Rekapitulace stavby | String | 50
Datum |  |  | A |  | Přebírá se z Rekapitulace stavby | Date
Zadavatel |  |  | N |  | Přebírá se z Rekapitulace stavby | String | 50
Projektant |  |  | N |  | Přebírá se z Rekapitulace stavby | String | 50
Uchazeč |  |  | N |  | Přebírá se z Rekapitulace stavby | String | 50
Kód |  |  | A |  | Kód objektu | String | 20
Objektu, Soupis prací |  |  | A |  | Název objektu | String | 120
Cena bez DPH |  |  | A |  | Cena bez DPH za daný objekt | Double
Cena s DPH |  |  | A |  | Cena spolu s DPH za daný objekt | Double
Typ |  |  | A |  | Typ zakázky | eGTypZakazky
Krycí list soupisu
Název |  |  | Povinný |  | Popis | Typ | Max. počet
atributu |  |  | (A/N) |  |  |  | znaků
Stavba |  |  | A |  | Přebírá se z Rekapitulace stavby | String | 20 + 120
Objekt |  |  | A |  | Kód a název objektu | String | 20 + 120
Soupis |  |  | A |  | Kód a název soupisu | String | 20 + 120
KSO |  |  | N |  | Klasifikace stavebního objektu | String | 15
Místo |  |  | N |  | Přebírá se z Rekapitulace stavby | String | 50
Zadavatel |  |  | N |  | Přebírá se z Rekapitulace stavby | String | 50
Uchazeč |  |  | N |  | Přebírá se z Rekapitulace stavby | String | 50
Projektant |  |  | N |  | Přebírá se z Rekapitulace stavby | String | 50
Poznámka |  |  | N |  | Poznámka k soupisu prací | String | 255
Sazba DPH |  |  | A |  | Rekapitulace sazeb DPH na položkách aktuálního soupisu | eGSazbaDph
Základna DPH |  |  | A |  | Základna DPH určena součtem celkové ceny z položek aktuálního soupisu | Double
Hodnota DPH |  |  | A |  | Hodnota DPH | Double
Cena bez DPH |  |  | A |  | Cena bez DPH za daný soupis | Double
Cena s DPH |  |  | A |  | Cena s DPH za daný soupis | Double
Rekapitulace členění soupisu prací
Název |  |  | Povinný |  | Popis | Typ | Max. počet
atributu |  |  | (A/N) |  |  |  | znaků
Stavba |  |  | A |  | Přebírá se z Rekapitulace stavby | String | 20 + 120
Objekt |  |  | A |  | Kód a název objektu, přebírá se z Krycího listu soupisu | String | 20 + 120
Soupis |  |  | A |  | Kód a název objektu, přebírá se z Krycího listu soupisu | String | 20 + 120
Místo |  |  | N |  | Přebírá se z Rekapitulace stavby | String | 50
Datum |  |  | A |  | Přebírá se z Rekapitulace stavby | Date
Zadavatel |  |  | N |  | Přebírá se z Rekapitulace stavby | String | 50
Projektant |  |  | N |  | Přebírá se z Rekapitulace stavby | String | 50
Uchazeč |  |  | N |  | Přebírá se z Rekapitulace stavby | String | 50
Kód dílu - Popis |  |  | A |  | Kód a název dílu ze soupisu | String | 20 + 100
Cena celkem |  |  | A |  | Cena celkem za díl ze soupisu | Double
Soupis prací
Název |  |  | Povinný |  | Popis | Typ | Max. počet
atributu |  |  | (A/N) |  |  |  | znaků
Stavba |  |  | A |  | Přebírá se z Rekapitulace stavby | String | 20 + 120
Objekt |  |  | A |  | Kód a název objektu | String | 20 + 120
Soupis |  |  | A |  | Přebírá se z Krycího listu soupisu | String | 20 + 120
Místo |  |  | N |  | Přebírá se z Krycího listu soupisu | String | 50
Datum |  |  | A |  | Přebírá se z Krycího listu soupisu | Date
Zadavatel |  |  | N |  | Přebírá se z Krycího listu soupisu | String | 50
Projektant |  |  | N |  | Přebírá se z Krycího listu soupisu | String | 50
Uchazeč |  |  | N |  | Přebírá se z Krycího listu soupisu | String | 50
PČ |  |  | A |  | Pořadové číslo položky soupisu | Long
Typ |  |  | A |  | Typ položky soupisu | eGTypPolozky | 1
Kód |  |  | A |  | Kód položky ze soupisu | String | 20
Popis |  |  | A |  | Popis položky ze soupisu | String | 255
MJ |  |  | A |  | Měrná jednotka položky | String | 10
Množství |  |  | A |  | Množství položky soupisu | Double
J.Cena |  |  | A |  | Jednotková cena položky | Double
Cena celkem |  |  | A |  | Cena celkem vyčíslena jako J.Cena * Množství | Double
Cenová soustava |  |  | N |  | Zařazení položky do cenové soustavy | String | 50
Datová věta
Typ věty |  |  | Hodnota |  | Význam
eGSazbaDPH |  |  | základní |  | Základní sazba DPH
|  |  | snížená |  | Snížená sazba DPH
|  |  | nulová |  | Nulová sazba DPH
|  |  | zákl. přenesená |  | Základní sazba DPH přenesená
|  |  | sníž. přenesená |  | Snížená sazba DPH přenesená
eGTypZakazky |  |  | STA |  | Stavební objekt
|  |  | PRO |  | Provozní soubor
|  |  | ING |  | Inženýrský objekt
|  |  | VON |  | Vedlejší a ostatní náklady
|  |  | OST |  | Ostatní náklady
eGTypPolozky |  |  | 1 |  | Položka typu HSV
|  |  | 2 |  | Položka typu PSV
|  |  | 3 |  | Položka typu M
|  |  | 4 |  | Položka typu OST