## DĚL. STĚNY
DĚLÍCÍ STĚNY
|  |  | Č.pol. | ø | Délka [m] | Počet [ks] | Délka celkem [m]
[7 empty] | øR6 | øR8 | øR14 | øR14 | øR25 | øR18
|  |  | 1 | øR14 | 11.45 | 110 |  |  | 1259.5 | 1259.5
|  |  | 2 | øR25 | 0.5 | 104 |  |  |  |  | 52
|  |  | 3 | øR14 | 5.55 | 116 |  |  | 643.8 | 643.8
|  |  | 4 | øR8 | 0.2 | 216 |  | 43.2
|  |  | 5 | øR8 | 1.25 | 100 |  | 125
|  |  | 6 | øR8 | 1.2 | 108 |  | 129.6
|  |  | 7 | øR6 | 0.6 | 230 | 138
|  |  | CELKEM |  |  | m | 138 | 297.8 |  | 1903.3 | 52
[6 empty] | kg/m | 0.22195 | 0.39458 | 1.2084 | 1.2084 | 3.8534
[6 empty] | kg | 30.6296 | 117.5071 |  | 2299.9736 | 200.3747
|  |  | 1x STĚNA CELKEM |  |  | kg | 2648.4851
|  |  | 3x STĚNA CELKEM |  |  | kg | 7945.4552
Profil | D (mm) | kg/m
øR6 | 6 | 0.22195
øR8 | 8 | 0.39458
øR10 | 10 | 0.61654
øR12 | 12 | 0.88781
øR14 | 14 | 1.2084
øR16 | 16 | 1.5783
øR18 | 18 | 1.9976
øR20 | 20 | 2.4662
øR25 | 25 | 3.8534
øR25 | 25 | 3.8534

## STĚNA ŽLABU
NADBETONOVÁNÍ ŽLABU
|  |  | Č.pol. | ø | Délka [m] | Počet [ks] | Délka celkem [m]
[7 empty] | øR6 | øR10 | øR18
|  |  | 1 | øR10 | 11.4 | 5 |  | 57
|  |  | 2 | øR6 | 1.4 | 77 | 107.8
|  |  | 3 | øR10 | 0.2 | 46 |  | 9.2
|  |  | CELKEM |  |  | m | 107.8 | 66.2
[6 empty] | kg/m | 0.22195 | 0.61654
[6 empty] | kg | 23.9266 | 40.8148
|  |  | 1x STĚNA CELKEM |  |  | kg | 64.7414
Profil | D (mm) | kg/m
øR6 | 6 | 0.22195
øR8 | 8 | 0.39458
øR10 | 10 | 0.61654
øR12 | 12 | 0.88781
øR14 | 14 | 1.2084
øR16 | 16 | 1.5783
øR18 | 18 | 1.9976
øR20 | 20 | 2.4662
øR25 | 25 | 3.8534
øR25 | 25 | 3.8534

## KARI
VÝPIS SÍŤOVÉ VÝZTUŽE ST. 1
Pol. | Profil | Rozměry [m] | [ks] | Plocha celkem [m2]
SZ1 | 8/100x8/100 | 1,25x2,35 | 2 | 5.875
SZ2 | 8/100x8/100 | 1,70x3,00 | 2 | 10.2
| MEZISOUČET |  | m2 | 16.075
REZERVA NA PŘEKRYTÍ, PROSTŘIH |  |  |  | 1.925
| CELKEM 8/100x8/100 (2mx3m-3ks) |  | m2 | 18
|  |  | kg/m2 | 7.9
|  |  | kg | 142.2
POMCNÁ VÝZTUŽ (KOZLÍKY)-5% |  |  | kg | 7.11
CELKEM |  |  | kg | 150
VÝPIS SÍŤOVÉ VÝZTUŽE ST. 3
Pol. | Profil | Rozměry [m] | [ks] | Plocha celkem [m2]
SZ1 | 8/100x8/100 | 2,55x2,13 | 2 | 10.863
| MEZISOUČET |  | m2 | 10.863
REZERVA NA PŘEKRYTÍ, PROSTŘIH |  |  |  | 7.137
| CELKEM 8/100x8/100 (2mx3m-2ks) |  | m2 | 18
|  |  | kg/m2 | 7.9
|  |  | kg | 142.2
POMCNÁ VÝZTUŽ (KOZLÍKY)-5% |  |  | kg | 7.11
CELKEM |  |  | kg | 150
;

## SCHODY
SCHODIŠTĚ K NÁDRŽI AN13.1- OCELOVÁ KONSTRUKCE
OZN.. | PROFIL | DÉLKA [mm] | PLOCHA [cm2] | POČET [ks] | DÉLKA CELK. [m] | HMOTNOST J. [kg/m] | HMOTNOST CELK. [kg]
Z4 | SCHODNICE OCEL PZ 240x8mm | 1060 | 19.2 | 2 | 2.12 | 15.07 | 32
Z5 | SCHODNICE OCEL PZ 240x8mm | 395 | 19.2 | 2 | 0.79 | 15.07 | 12
Z6 | SCHODNICE OCEL PZ 155x8mm | 305 | 12.4 | 2 | 0.61 | 9.734 | 6
CELKEM | [5 empty] | kg | 50
SPOJOVACÍ A KOTEVNÍ MATERIÁL |  | 10 | % HMOTNOSTI |  |  | kg | 5
CELKEM OCELOVÉ KONSTRUKCE | [5 empty] | kg | 55
* POZNÁMKA: ZÁBRADLÍ SCHODIŠTĚ JE SOUČÁSTÍ NOVÝCH OCELOVÝCH ZÁBRADLÍ
SCHODIŠTĚ K NÁDRŽI AN13.1 - PODLAHOVÉ POROROŠTY
OZN.. | PROFIL | DÉLKA [mm] | ŠÍŘKA [mm] | POČET [ks] | PLOCHA CELK. [m2] | HMOTNOST J. [kg/m2] | HMOTNOST CELK. [kg]
Z7 | Schodišťový stupeň pororošt, pásky 30x3mm pz. ocel. | 1000 | 305 | 4 | 1.22 | 27.21 | 34
Z8 | Podlahový pororošt pororošt, pásky 30x3mm pz. ocel. | 1000 | 900 | 1 | 0.9 | 27.21 | 25
CELKEM PODLAHOVÉ PLECHY A POROROŠTY | [5 empty] | kg | 59
PŘED REALIZACÍ OCELOVÉ KONSTRUKCE BUDE ZPRACOVÁNA VÝROBNÍ DOKUMENTACE ZHOTOVITELE, VE KTERÉ BUDOU UPŘESNĚNY ROZMĚRY JEDNOTLIVÝCH PRVKŮ, SPOJOVACÍ MATERIÁL APOD. STÁVAJÍCÍ OBJEKT SE ZAMĚŘÍ.