## List1
Pardubice, ul. V Ráji - sanace kanalizace DN 500 bezvýkopovou metodou
Popis činností | M.j. | Počet | Cena Kč za j. | Cena celkem
Přípravné a dokončovací práce
zaříz. staveniště, st. inverzních věží, předání stavby | kpl | 1
Zábory, ZUK, DZ | kpl | 1
Transport technologického zařízení | kpl | 1
Vyčištění potrubí - běžné znečištění vysokotlakým kombinováným čistícím vozem | m | 195
Monitoring potrubí TV kamerou TV kamera před a po sanaci s natočením záznamu na DVD a protokolů | m | 390
Revizní šachty - bez výměny poklopů oprava zednickým způsobem-zatažení spar a trhlin, instalace antikorozních stupaček, úprava dna-kyneta a berma | ks | 4
Přečerpávání sanovaného úseku čerpání včetně osazení náhradního potrubí | kpl | 1
Osazení inverzní vystýlky DN 500 mm, tl. min 11 mm | bm | 195
Práce kanalizačním robotem
odfrézování překážek před sanací | hod | 8
frézování přesazených přípojek | ks | 8
prořezání přípojek po osazení vystýlky | ks | 19
zatěsnění přípojek | ks | 19
CENA CELKEM bez DPH