## List1
POPIS ČINNOSTÍ
Popis činností | M.j. | Počet | Cena Kč za j. | Cena Celkem
Přípravné a dokončovací práce
zaříz.staveniště,st.inverzních věží,předání stavby | kpl | 1 |  | 0
Zábory, ZUK, DZ | kpl | 1 |  | 0
Transport technologického zařízení | kpl | 1 |  | 0
Geodetické zaměření, zpracování dokumentace | kpl | 1 |  | 0
Vyčištění potrubí - běžné znečištění
vysokotlakým kombinovaným čistícím vozem | m | 280 |  | 0
Monitoring potrubí TV kamerou
TV kamera před a po sanaci s natočením záznam na DVD a protokolů | m | 560 |  | 0
0
Revizní šachty - sanace, hl. do 3,5 m
oprava zednickým způsobem - zatažení spar a trhlin, instalace antikorozních stupaček, odstranění nečistot ve dně šachty, úprava dna - kyneta, berma | ks | 8 |  | 0
Přečerpávání sanovaného úseku
čerpání včetně osazení náhradního potrubí | kpl | 1 |  | 0
Osazení vystýlky - úsek Š1-Š2-Š3-Š4-Š5-Š6, úsek Š7-Š8
DN 300mm, tl. min 8mm, Š11 - Š12 | bm | 280 |  | 0
Práce kanalizačním robotem
odfrézování překážek před sanací | hod | 10 |  | 0
frézování přesazených přípojek | ks | 9 |  | 0
prořezání přípojek po osazení vystýlky | ks | 16 |  | 0
zatěsnění přípojek | ks | 16 |  | 0
CENA CELKEM bez DPH |  |  |  | 0