## List1
pč | kód | popis | m.j. | množ. | cena/m.j. | dodávka | montáž
Zařízení č. 1
1 | 751.R.001 | Montáž potrubního radiálního ventilátoru 400x200mm | ks | 1 | 0 |  | 0
2 | 429.R.001 | Potrubní radiální ventilátor 400x200mm-L=505mm, Vp=560m3/hod, 230V, 50Hz, včetně: 2ks tlumících vložek 400x200mm Poz.č.1.01 | ks | 1 | 0 | 0
3 | 751.R.002 | Montáž regulační klapky 400x200mm | ks | 1 | 0 |  | 0
4 | 429.R.002 | Regulační klapka 400x200mm ovl. SM včetně servopohonu 230V s havarijní pružinou Poz.č. 1.02 | ks | 1 | 0 | 0
5 | 751.R.003 | Montáž protidešťové žaluzie 400x200mm | ks | 1 | 0 |  | 0
6 | 429.R.003 | Protidešťová žaluzie hliníková 400x200mm Poz.č. 1.03 | ks | 1 | 0 | 0
7 | 751.R.004 | Montáž tlumiče hluku 400x200x1000mm | ks | 2 | 0 |  | 0
8 | 429.R.004 | Tlumič hluku 400x200x1000mm 2*1 Poz.č. 1.04 | ks | 2 | 0 | 0
9 | 751.R.005 | Montáž filtračního dílu 400x200mm | ks | 1 | 0 |  | 0
10 | 429.R.005 | Filtrační díl 400x200mm s filtrační náplní třídyG4 vč. náhradní filtrační náplně třídyG4 Poz.č. 1.05 | ks | 1 | 0 | 0
11 | 751.R.006 | Montáž přívodní vyústkyí 400x200mm | ks | 1 | 0 |  | 0
12 | 429.R.006 | Výustka přívodní dvouřadá komfortní jednořadá 400x200mm s regulací 1 Poz.č. 1.06 | ks | 1 | 0 | 0
13 | 751.R.007 | Montáž celopozinkovaného čtyřhranného potrubí | m2 | 4 | 0 |  | 0
14 | 429.R.007 | Celopozinkované čtyřhranné potrubí sk. I - ON 120405, včetně tvarovek a včetně všeho potřebného materiálu pro provedení závěsů potrubí, pro sešroubování přírub a utěsnění přírubových spojů 4*1 Poz.č. 1.07 | m2 | 4 | 0 | 0
15 | 751.R.008 | Montáž potrubního ventilátoru ø 200mm | ks | 1 | 0 |  | 0
16 | 429.R.008 | Potrubní plastový ventilátor ø 200mm, Vo=560m3/h, 230V, 50Hz, vč.2 objímek ø 160mm 2*1 Poz.č. 1.08 | ks | 1 | 0 | 0
17 | 751.R.009 | Montáž přetlakové klapky těsné ø 200mm | ks | 1 | 0 |  | 0
18 | 429.R.009 | Přetlaková klapka těsná nerezová ø 200mm Poz.č. 1.09 | ks | 1 | 0 | 0
19 | 751.R.010 | Montáž výfukové hlavice průměr 200mm | ks | 1 | 0 |  | 0
20 | 429.R.010 | Výfuková samotížná hlavice nerezová průměr 200mm Poz.č. 1.10 | ks | 1 | 0 | 0
21 | 751.R.011 | Montáž výustky odsávací 325x75mm | ks | 2 | 0 |  | 0
22 | 429.R.011 | Výustka odsávací jednořadá 325x75mm s regulací 1 a s nátěrem s odolností do vlhkého prostředí 2*1 Poz.č. 1.11 | ks | 2 | 0 | 0
23 | 751.R.012 | Montáž regulační klapky ruční průměr 160mm | ks | 1 | 0 |  | 0
24 | 429.R.012 | Regulační klapka ruční nerezová průměr 160mm Poz.č. 1.12 | ks | 1 | 0 | 0
25 | 751.R.013 | Montáž krycí mřížky průměr 160mm | ks | 1 | 0 |  | 0
26 | 429.R.013 | Nerezová krycí mřížka průměr 160mm z nerezového drátu tl.1mm s oky 10x10mm Poz.č. 1.13 | ks | 1 | 0 | 0
27 | 751.R.014 | Montáž celonerezového kruhového potrubí | m2 | 9 | 0 |  | 0
28 | 429.R.014 | Celonerezové kruhové potrubí sk. I, včetně tvarovek a včetně všeho potřebného materiálu pro provedení závěsů a pro spojování potrubí 9*1 Poz.č. 1.14 | m2 | 9 | 0 | 0
29 | 751.R.015 | Montáž kruhového tlumiče hluku 200/L=900mm | ks | 1 | 0 |  | 0
30 | 429.R.015 | Kruhový tlumič hluku nerezový 200/L=900mm Poz.č. 1.15 | ks | 1 | 0 | 0
31 | 429.R.016 | Mobilní odvlhčovač s tepelným čerpadlem a s hygrostatem. Rozměry š = cca 365 mm, hl. = cca 363 mm a v = cca 820 mm. Hmotnost:cca 38 kg. Odvlhčovací výkon 31l/hod, při 20oC a 70 % r.v. vzduchu. Příkon 0,98 kW 230 V, připojení do zásuvky 16A/230 V. Součástí odvlhčovače je i hygrostat Poz.č. 1.16 | ks | 1 | 0 | 0
|  | Zařízení č. 1 - celkem |  |  |  | 0 | 0
Zařízení č. 2
32 | 751.R.017 | Montáž protidešťové žaluzie 200x200mm | ks | 2 | 0 |  | 0
33 | 429.R.017 | Protidešťová žaluzie hliníková 200x200mm včetně síta 2*1 Poz.č. 2.01 | ks | 2 | 0 | 0
34 | 751.R.018 | Montáž regulační klapky průměr 160mm | ks | 1 | 0 |  | 0
35 | 429.R.018 | Regulační klapka těsná průměr 160mm ovl. SM včetně servopohonu 230V s havarijní pružinou Poz.č. 2.02 | ks | 1 | 0 | 0
36 | 751.R.019 | Montáž potrubního ventilátoru ø 160mm | ks | 2 | 0 |  | 0
37 | 429.R.019 | Potrubní plastový ventilátor ø 160mm, Vo=200m3/h,230V, 50Hz, vč.2 objímek ø 160mm 2*1 Poz.č. 2.03 | ks | 2 | 0 | 0
38 | 751.R.020 | Montáž přetlakové klapky těsné ø 160mm | ks | 1 | 0 |  | 0
39 | 429.R.020 | Přetlaková klapka těsná ø 160mm Poz.č. 2.04 | ks | 1 | 0 | 0
40 | 751.R.021 | Montáž kruhového tlumiče hluku 160/L=900mm | ks | 1 | 0 |  | 0
41 | 429.R.021 | Kruhový tlumič hluku 160/L=900mm Poz.č. 2.05 | ks | 1 | 0 | 0
42 | 751.R.022 | Montáž kruhového tlumiče hluku 160/L=900mm | ks | 5 | 0 |  | 0
43 | 429.R.022 | Kruhový tlumič hluku 160/L=600mm 5*1 Poz.č. 2.06 | ks | 5 | 0 | 0
44 | 751.R.023 | Montáž filtrační kazety s napojením pr. 160mmm | ks | 1 | 0 |  | 0
45 | 429.R.023 | Filtrační kazeta s filtrační vložkou třídy G3 a s napojením průměr 200 vč náhradní filtrační vložky třídy G3 Poz.č. 2.07 | ks | 1 | 0 | 0
46 | 751.R.024 | Montáž výustky přívodní na kruh. potrubí 525x75mm | ks | 1 | 0 |  | 0
47 | 429.R.024 | Výustka přívodní dvouřadá 525x75mm s regulací 1 na kruhové potrubí Poz.č. 2.08 | ks | 1 | 0 | 0
48 | 751.R.025 | Montáž výustky odsávací na kruh. potrubí 525x75mm | ks | 1 | 0 |  | 0
49 | 429.R.025 | Výustka odsávací jednořadá 525x75mm s regulací 1 na kruhové potrubí Poz.č. 2.09 | ks | 1 | 0 | 0
50 | 751.R.026 | Montáž el. ohřívače vzduchu průměr 160mm | ks | 1 | 0 |  | 0
51 | 429.R.026 | Elektrický ohřívač vzduchu průměr 160mm, Pel=-1,2kW, 230V, 50Hz včetně intedrované regulace Poz.č. 2.10 | ks | 1 | 0 | 0
52 | 751.R.027 | Montáž celopozinkovaného kruhového potrubí | m2 | 8 | 0 |  | 0
53 | 429.R.027 | Celopozinkované kruhové potrubí sk. I - 120311, včetně tvarovek a včetně všeho potřebného materiálu pro provedení závěsů a pro spojování potrubí 8*1 Poz.č. 2.11 | m2 | 8 | 0 | 0
54 | 751.R.028 | Montáž celopozinkovaného čtyřhranného potrubí | m2 | 1 | 0 |  | 0
55 | 429.R.028 | Celopozinkované čtyřhranné potrubí sk. I - ON 120405, včetně tvarovek a včetně všeho potřebného materiálu pro provedení závěsů potrubí, pro sešroubování přírub a utěsnění přírubových spojů Poz.č. 2.12 | m2 | 1 | 0 | 0
|  | Zařízení č. 2 - celkem |  |  |  | 0 | 0
Zařízení č. 3
56 | 751.R.029 | Montáž filtračního dílu 355x225mm | ks | 2 | 0 |  | 0
57 | 429.R.029 | Filtrační díl profilu pláště 355x225 mm délky 300 mmvyrobený z nerezového plechu se servisními dvířkyna delší straně. Filtrační vložka tř. EU4 2*1 Poz.č. 3.01 | ks | 2 | 0 | 0
58 | 751.R.030 | Montáž výfukové hlavice průměr 200mm | ks | 2 | 0 |  | 0
59 | 429.R.030 | Výfuková samotížná hlavice nerezová pr. 200mm 2*1 Poz.č. 3.02 | ks | 2 | 0 | 0
60 | 751.R.031 | Montáž krycí mřížky průměr 200mm | ks | 2 | 0 |  | 0
61 | 429.R.031 | Nerezová krycí mřížka průměr 200mm z nerezového drátu tl.1mm s oky 10x10mm 2*1 Poz.č. 3.03 | ks | 2 | 0 | 0
62 | 751.R.032 | Montáž celonerezového kruhového potrubí | m2 | 6 | 0 |  | 0
63 | 429.R.032 | Celonerezové kruhové potrubí sk. I, včetně tvarovek a včetně všeho potřebného materiálu pro provedení závěsů a pro spojování potrubí 6*1 Poz.č. 3.04 | m2 | 6 | 0 | 0
|  | Zařízení č. 3 - celkem |  |  |  | 0 | 0
Izolace potrubí VZD
64 | 751.R.033 | Tepelná samolepící parotěsná izolace tl. 20mm | m | 12 | 0 |  | 0
Měřeno elektronicky z výkresu
65 | 751.R.033 | Tepelná samolepící parotěsná izolace tl. 35mm | m | 22 | 0 |  | 0
Měřeno elektronicky z výkresu
|  | Izolace potrubí VZD - celkem |  |  |  |  | 0
REKAPITULACE VZD-
|  | Zařízení č.1 - celkem |  |  |  | 0 | 0
|  | Zařízení č.2 - celkem |  |  |  | 0 | 0
|  | Zařízení č.3 - celkem |  |  |  | 0 | 0
|  | Izolace potrubí VZT - celkem |  |  |  |  | 0
|  | Součet |  |  |  | 0 | 0
|  | Mimostaveništní doprava | ks | 1 |  | 0
|  | Přesun hmot | ks | 1 |  |  | 0
|  | Vyregulování a komplexní zkoušky | ks | 35 | 0 |  | 0
|  | Vzduchotechnika - celkem [Kč] |  |  |  |  | 0