## Rekapitulace stavby (hidden)
Export Komplet | [24 empty] | VZ | 2.0 | ZAMOK |  |  |  |  | False | False | {afc5cab1-5523-476f-992d-f22aeb5b770e}
[31 empty] | 0,01 | 21
[31 empty] | 0,01 | 15
|  | REKAPITULACE STAVBY | [15 empty] | v --- níže se nacházejí doplnkové a pomocné údaje k sestavám --- v | [11 empty] | Návod na vyplnění | 0,001
|  | Kód: |  |  |  |  | 611921 | [22 empty] | Měnit lze pouze buňky se žlutým podbarvením! 1) v Rekapitulaci stavby vyplňte údaje o Uchazeči (přenesou se do ostatních sestav i v jiných listech) 2) na vybraných listech vyplňte v sestavě Soupis prací ceny u položek | 0,01
|  | Stavba: |  |  |  |  | Oprava VDJ Koudelka I. p.č. 3596/4, 3596/2 k.ú. Holice v Čechách Holice | [23 empty] | 0,01
|  | KSO: | [11 empty] | CC-CZ: | [16 empty] | 0,01
|  | Místo: |  |  |  |  | k.ú. Holice v Čechách p.č.3596/4 3596/2 | [6 empty] | Datum: |  | 17. 8. 2022 | [14 empty] | 0,01
0,01
|  | Zadavatel: | [11 empty] | IČ: |  | 60108631 | [14 empty] | 0,01
|  |  | Vodovody a kanalizace Pardubice, a.s. | [10 empty] | DIČ: |  | CZ60108631 | [14 empty] | 0,01
0,01
|  | Uchazeč: | [11 empty] | IČ: |  | Vyplň údaj | [14 empty] | 0,01
|  |  | Vyplň údaj | [10 empty] | DIČ: |  | Vyplň údaj | [14 empty] | 0,01
False
|  | Projektant: | [11 empty] | IČ: |  | 15028909 | [14 empty] | False
|  |  | BKN spol.s r.o., Vladislavova 29 56601 Vysoké Mýto | [10 empty] | DIČ: |  | CZ15028909 | [14 empty] | True
0,01
|  | Zpracovatel: | [11 empty] | IČ: | [16 empty] | 0,01
[14 empty] | DIČ: | [16 empty] | False
Poznámka:
Soupis prací je sestaven s využitím Cenové soustavy ÚRS. Položky, které pochází z této cenové soustavy, jsou ve sloupci 'Cenová soustava' označeny popisem 'CS ÚRS' a úrovní příslušného kalendářního pololetí. Veškeré další informace vymezující popis a podmínky použití těchto položek z Cenové soustavy, které nejsou uvedeny přímo v soupisu prací, jsou neomezeně dálkově k dispozici na webu podminky.urs.cz.
|  | Cena bez DPH | [11 empty] | 0
[8 empty] | Sazba daně |  | Základ daně |  |  |  | Výše daně
|  | DPH |  | základní |  |  |  | 21% |  | 0 |  |  |  | 0
|  |  |  | snížená |  |  |  | 15% |  | 0 |  |  |  | 0
|  |  |  | zákl. přenesená |  |  |  | 21% |  | 0 |  |  |  | 0
|  |  |  | sníž. přenesená |  |  |  | 15% |  | 0 |  |  |  | 0
|  |  |  | nulová |  |  |  | 0% |  | 0 |  |  |  | 0
|  | Cena s DPH | [6 empty] | v |  | CZK |  |  | 0
REKAPITULACE OBJEKTŮ STAVBY A SOUPISŮ PRACÍ
| Kód: | [6 empty] | 611921
| Stavba: | [6 empty] | Oprava VDJ Koudelka I. p.č. 3596/4, 3596/2 k.ú. Holice v Čechách Holice
| Místo: | [6 empty] | k.ú. Holice v Čechách p.č.3596/4 3596/2 |  |  |  |  | Datum: |  | 17. 8. 2022
| Zadavatel: | [6 empty] | Vodovody a kanalizace Pardubice, a.s. |  |  |  |  | Projektant: |  | BKN spol.s r.o., Vladislavova 29 56601 Vysoké Mýto |  |  | Informatívní údaje z listů zakázek
| Uchazeč: | [11 empty] | Zpracovatel:
| Kód |  |  |  | Popis | [6 empty] | Cena bez DPH [CZK] |  |  |  | Cena s DPH [CZK] | Typ | z toho Ostat. náklady [CZK] | DPH [CZK] | Normohodiny [h] | DPH základní [CZK] | DPH snížená [CZK] | DPH základní přenesená [CZK] | DPH snížená přenesená [CZK] | Základna DPH základní | Základna DPH snížená | Základna DPH zákl. přenesená | Základna DPH sníž. přenesená | Základna DPH nulová
| Náklady stavby celkem | [10 empty] | 0 |  |  |  | 0 |  | 0 | 0 | 0 | 0 | 0 | 0 | 0 | 0 | 0 | 0 | 0 | 0 |  | D | 0 | ###NOIMPORT### | IMPORT | {afc5cab1-5523-476f-992d-f22aeb5b770e} | {00000000-0000-0000-0000-000000000000}
/ |  | SO 05 |  |  |  | Oplocení | [5 empty] | 0 |  |  |  | 0 | STA | 0 | 0 | 0 | 0 | 0 | 0 | 0 | 0 | 0 | 0 | 0 | 0 |  |  | 1 |  | IMPORT | {d26e53a7-95da-40ef-9fb6-0123b3a2ba05} | {afc5cab1-5523-476f-992d-f22aeb5b770e} | 815 23 23 | 2

## SO 05 - Oplocení
{d26e53a7-95da-40ef-9fb6-0123b3a2ba05}
2
| KRYCÍ LIST SOUPISU PRACÍ | [7 empty] | v --- níže se nacházejí doplnkové a pomocné údaje k sestavám --- v | [8 empty] | False
Stavba:
Oprava VDJ Koudelka I. p.č. 3596/4, 3596/2 k.ú. Holice v Čechách Holice
Objekt:
SO 05 - Oplocení
| KSO: |  | 815 23 23 |  |  | CC-CZ:
| Místo: |  | k.ú. Holice v Čechách p.č.3596/4 3596/2 |  |  | Datum: | 17. 8. 2022
| Zadavatel: |  |  |  |  | IČ: | 60108631
|  | Vodovody a kanalizace Pardubice, a.s. |  |  |  | DIČ: | CZ60108631
| Uchazeč: |  |  |  |  | IČ: | Vyplň údaj
|  | Vyplň údaj |  |  |  | DIČ: | Vyplň údaj
| Projektant: |  |  |  |  | IČ: | 15028909
|  | BKN spol.s r.o., Vladislavova 29 56601 Vysoké Mýto |  |  |  | DIČ: | CZ15028909
| Zpracovatel: |  |  |  |  | IČ:
DIČ:
Poznámka:
| Cena bez DPH | [5 empty] | 0
|  |  | Základ daně |  |  | Sazba daně | Výše daně
| DPH | základní | 0 |  |  | 21% | 0
|  | snížená | 0 |  |  | 15% | 0
|  | zákl. přenesená | 0 |  |  | 21% | 0
|  | sníž. přenesená | 0 |  |  | 15% | 0
|  | nulová | 0 |  |  | 0% | 0
| Cena s DPH |  |  | v | CZK |  | 0
REKAPITULACE ČLENĚNÍ SOUPISU PRACÍ
Stavba:
Oprava VDJ Koudelka I. p.č. 3596/4, 3596/2 k.ú. Holice v Čechách Holice
Objekt:
SO 05 - Oplocení
Místo: |  |  | k.ú. Holice v Čechách p.č.3596/4 3596/2 |  |  | Datum: | 17. 8. 2022
Zadavatel: |  |  | Vodovody a kanalizace Pardubice, a.s. |  |  | Projektant: | BKN spol.s r.o., Vladislavova 29 56601 Vysoké Mýto
Uchazeč: |  |  | Vyplň údaj |  |  | Zpracovatel:
Kód dílu - Popis | [6 empty] | Cena celkem [CZK]
Náklady stavby celkem | [6 empty] | 0 | [11 empty] | -1
| HSV - Práce a dodávky HSV | [5 empty] | 0
| 1 - Zemní práce | [5 empty] | 0
| 3 - Svislé a kompletní konstrukce | [5 empty] | 0
| 9 - Ostatní konstrukce a práce, bourání | [5 empty] | 0
| 997 - Přesun sutě | [5 empty] | 0
| 998 - Přesun hmot | [5 empty] | 0
SOUPIS PRACÍ
Stavba:
Oprava VDJ Koudelka I. p.č. 3596/4, 3596/2 k.ú. Holice v Čechách Holice
Objekt:
SO 05 - Oplocení
Místo: |  |  | k.ú. Holice v Čechách p.č.3596/4 3596/2 |  |  | Datum: | 17. 8. 2022
Zadavatel: |  |  | Vodovody a kanalizace Pardubice, a.s. |  |  | Projektant: | BKN spol.s r.o., Vladislavova 29 56601 Vysoké Mýto
Uchazeč: |  |  | Vyplň údaj |  |  | Zpracovatel:
PČ | Typ | Kód | Popis | MJ | Množství | J.cena [CZK] | Cena celkem [CZK] | Cenová soustava |  | DPH | J. Nh [h] | Nh celkem [h] | J. hmotnost [t] | Hmotnost celkem [t] | J. suť [t] | Suť Celkem [t]
Náklady soupisu celkem | [6 empty] | 0 |  |  |  |  | 0 |  | 63.3692 |  | 10.5388 |  | D | -1 | [10 empty] | 0
| D | HSV | Práce a dodávky HSV |  |  |  | 0 |  |  |  |  | 0 |  | 63.3692 |  | 10.5388 | 1 | D | 0 |  |  |  | ROZPOCET | [6 empty] | 0
| D | 1 | Zemní práce |  |  |  | 0 |  |  |  |  | 0 |  | 0 |  | 0 | 1 | D | 1 |  |  |  | ROZPOCET | [6 empty] | 0
1 | K | 133251101 | Hloubení nezapažených šachet strojně v hornině třídy těžitelnosti I skupiny 3 do 20 m3 | m3 | 17.28 |  | 0 | CS ÚRS 2022 02 |  | základní |  | 0 | 0 | 0 | 0 | 0 | 4 | K | 2 |  |  |  | ROZPOCET | 0 | 0 | 0 | 0 | 0 | 1 | 0 | 4 | -743624819
| Online PSC |  | https://podminky.urs.cz/item/CS_URS_2022_02/133251101 | [14 empty] | Online PSC | 2
| VV |  | 0,60*0,60*0,80*60 "viz přílohy PD : D.5.1 a D.5.2 |  | 17.28 | [12 empty] | VV | 2 | 2 | True | 1 | ROZPOCET
2 | K | 162751117 | Vodorovné přemístění výkopku nebo sypaniny po suchu na obvyklém dopravním prostředku, bez naložení výkopku, avšak se složením bez rozhrnutí z horniny třídy těžitelnosti I skupiny 1 až 3 na vzdálenost přes 9 000 do 10 000 m | m3 | 17.28 |  | 0 | CS ÚRS 2022 02 |  | základní |  | 0 | 0 | 0 | 0 | 0 | 4 | K | 2 |  |  |  | ROZPOCET | 0 | 0 | 0 | 0 | 0 | 1 | 0 | 4 | 1112261397
| Online PSC |  | https://podminky.urs.cz/item/CS_URS_2022_02/162751117 | [14 empty] | Online PSC | 2
| VV |  | 17,280 "viz položka 133251101 |  | 17.28 | [12 empty] | VV | 2 | 2 | True | 0 | ROZPOCET
3 | K | 162751119 | Vodorovné přemístění výkopku nebo sypaniny po suchu na obvyklém dopravním prostředku, bez naložení výkopku, avšak se složením bez rozhrnutí z horniny třídy těžitelnosti I skupiny 1 až 3 na vzdálenost Příplatek k ceně za každých dalších i započatých 1 000 m | m3 | 51.84 |  | 0 | CS ÚRS 2022 02 |  | základní |  | 0 | 0 | 0 | 0 | 0 | 4 | K | 2 |  |  |  | ROZPOCET | 0 | 0 | 0 | 0 | 0 | 1 | 0 | 4 | -530611823
| Online PSC |  | https://podminky.urs.cz/item/CS_URS_2022_02/162751119 | [14 empty] | Online PSC | 2
| VV |  | 17,280*3 |  | 51.84 | [12 empty] | VV | 2 | 2 | True | 1 | ROZPOCET
4 | K | 171201231 | Poplatek za uložení stavebního odpadu na recyklační skládce (skládkovné) zeminy a kamení zatříděného do Katalogu odpadů pod kódem 17 05 04 | t | 32.832 |  | 0 | CS ÚRS 2022 02 |  | základní |  | 0 | 0 | 0 | 0 | 0 | 4 | K | 2 |  |  |  | ROZPOCET | 0 | 0 | 0 | 0 | 0 | 1 | 0 | 4 | -197537194
| Online PSC |  | https://podminky.urs.cz/item/CS_URS_2022_02/171201231 | [14 empty] | Online PSC | 2
| VV |  | 17,280*1,900 |  | 32.832 | [12 empty] | VV | 2 | 2 | True | 1 | ROZPOCET
5 | K | 171251201 | Uložení sypaniny na skládky nebo meziskládky bez hutnění s upravením uložené sypaniny do předepsaného tvaru | m3 | 17.28 |  | 0 | CS ÚRS 2022 02 |  | základní |  | 0 | 0 | 0 | 0 | 0 | 4 | K | 2 |  |  |  | ROZPOCET | 0 | 0 | 0 | 0 | 0 | 1 | 0 | 4 | -1041828565
| Online PSC |  | https://podminky.urs.cz/item/CS_URS_2022_02/171251201 | [14 empty] | Online PSC | 2
| VV |  | 17,280 "viz položka 133251101 |  | 17.28 | [12 empty] | VV | 2 | 2 | True | 1 | ROZPOCET
| D | 3 | Svislé a kompletní konstrukce |  |  |  | 0 |  |  |  |  | 0 |  | 63.3692 |  | 0 | 1 | D | 1 |  |  |  | ROZPOCET | [6 empty] | 0
6 | K | 338121127 | Osazování sloupků a vzpěr plotových železobetonových se zabetonováním patky, o objemu přes 0,20 do 0,30 m3 | kus | 60 |  | 0 | CS ÚRS 2022 02 |  | základní |  | 0 | 0.7287 | 43.722 | 0 | 0 | 4 | K | 2 |  |  |  | ROZPOCET | 0 | 0 | 0 | 0 | 0 | 1 | 0 | 4 | 1714022896
| Online PSC |  | https://podminky.urs.cz/item/CS_URS_2022_02/338121127 | [14 empty] | Online PSC | 2
| VV |  | 30+30 "viz přílohy PD : D.5.1 a D.5.2 |  | 60 | [12 empty] | VV | 2 | 2 | True | 1 | ROZPOCET
7 | M | 592311401X02 | betonový sloupek řadový plotový 150 x 150 mm pro drátěné pletivo výšky 2 m | kus | 30 |  | 0 |  |  | základní |  | 0 | 0.13 | 3.9 | 0 | 0 | 8 | M | 2 |  |  |  | ROZPOCET | 0 | 0 | 0 | 0 | 0 | 1 | 0 | 4 | 2130122237
8 | K | 348101511X03 | Oprava vchodové branky ocelové jednokřídlové a ocelového sloupku po očištění a odrezivění natřena novým syntetickým nátěrem (1 x základ, 2 x vrchní nátěr) s případnou výměnou kování (klika se štíty, zámek) dle přílohy PD : D.5.1 | kus | 1 |  | 0 |  |  | základní |  | 0 | 0 | 0 | 0 | 0 | 4 | K | 2 |  |  |  | ROZPOCET | 0 | 0 | 0 | 0 | 0 | 1 | 0 | 4 | -1176705895
| VV |  | 1 "viz přílohy PD : D.5.1 a D.5.2 |  | 1 | [12 empty] | VV | 2 | 2 | True | 1 | ROZPOCET
9 | K | 348101541X04 | Oprava vjezdové brány ocelové dvoukřídlové a ocelových sloupků po očištění a odrezivění natřena novým syntetickým nátěrem (1 x základ, 2 x vrchní nátěr) s případnou výměnou kování (klika se štíty, zámek) dle přílohy PD : D.5.1 | kus | 1 |  | 0 |  |  | základní |  | 0 | 0 | 0 | 0 | 0 | 4 | K | 2 |  |  |  | ROZPOCET | 0 | 0 | 0 | 0 | 0 | 1 | 0 | 4 | -2058950552
| VV |  | 1 "viz přílohy PD : D.5.1 a D.5.2 |  | 1 | [12 empty] | VV | 2 | 2 | True | 1 | ROZPOCET
10 | K | 348401153 | Montáž oplocení z pletiva svařovaného přes 1,5 do 2,0 m | m | 185 |  | 0 | CS ÚRS 2022 02 |  | základní |  | 0 | 0 | 0 | 0 | 0 | 4 | K | 2 |  |  |  | ROZPOCET | 0 | 0 | 0 | 0 | 0 | 1 | 0 | 4 | 892432444
| Online PSC |  | https://podminky.urs.cz/item/CS_URS_2022_02/348401153 | [14 empty] | Online PSC | 2
| VV |  | 185,00 "viz přílohy PD : D.5.1 a D.5.2 |  | 185 | [12 empty] | VV | 2 | 2 | True | 1 | ROZPOCET
11 | M | 313248521X01 | svařované plotové pletivo výšky 2,00 m pozinkované poplastované zelené barvy odolné vůči pronikání černé zvěře | m | 185 |  | 0 | CS ÚRS 2022 02 |  | základní |  | 0 | 0.085 | 15.725 | 0 | 0 | 8 | M | 2 |  |  |  | ROZPOCET | 0 | 0 | 0 | 0 | 0 | 1 | 0 | 4 | -1965753597
12 | K | 348401350 | Montáž oplocení z pletiva rozvinutí, uchycení a napnutí drátu napínacího | m | 555 |  | 0 | CS ÚRS 2022 02 |  | základní |  | 0 | 0 | 0 | 0 | 0 | 4 | K | 2 |  |  |  | ROZPOCET | 0 | 0 | 0 | 0 | 0 | 1 | 0 | 4 | 2082745516
| Online PSC |  | https://podminky.urs.cz/item/CS_URS_2022_02/348401350 | [14 empty] | Online PSC | 2
| VV |  | 185,00*3 "viz přílohy PD : D.5.1 a D.5.2 |  | 555 | [12 empty] | VV | 2 | 2 | True | 1 | ROZPOCET
13 | M | 15619100 | drát kruhový poplastovaný napínací 2,5/3,5mm | m | 555 |  | 0 | CS ÚRS 2022 02 |  | základní |  | 0 | 4e-05 | 0.0222 | 0 | 0 | 8 | M | 2 |  |  |  | ROZPOCET | 0 | 0 | 0 | 0 | 0 | 1 | 0 | 4 | -680119587
| D | 9 | Ostatní konstrukce a práce, bourání |  |  |  | 0 |  |  |  |  | 0 |  | 0 |  | 10.5388 | 1 | D | 1 |  |  |  | ROZPOCET | [6 empty] | 0
14 | K | 966052121 | Bourání plotových sloupků a vzpěr železobetonových výšky do 2,5 m s betonovou patkou | kus | 60 |  | 0 | CS ÚRS 2022 02 |  | základní |  | 0 | 0 | 0 | 0.168 | 10.08 | 4 | K | 2 |  |  |  | ROZPOCET | 0 | 0 | 0 | 0 | 0 | 1 | 0 | 4 | -61207279
| Online PSC |  | https://podminky.urs.cz/item/CS_URS_2022_02/966052121 | [14 empty] | Online PSC | 2
| VV |  | 30+30 "viz přílohy PD : D.5.1 a D.5.2 |  | 60 | [12 empty] | VV | 2 | 2 | True | 1 | ROZPOCET
15 | K | 966071822 | Rozebrání oplocení z pletiva drátěného se čtvercovými oky, výšky přes 1,6 do 2,0 m | m | 185 |  | 0 | CS ÚRS 2022 02 |  | základní |  | 0 | 0 | 0 | 0.00248 | 0.4588 | 4 | K | 2 |  |  |  | ROZPOCET | 0 | 0 | 0 | 0 | 0 | 1 | 0 | 4 | -2133294378
| Online PSC |  | https://podminky.urs.cz/item/CS_URS_2022_02/966071822 | [14 empty] | Online PSC | 2
| VV |  | 185,00 "viz přílohy PD : D.5.1 a D.5.2 |  | 185 | [12 empty] | VV | 2 | 2 | True | 1 | ROZPOCET
| D | 997 | Přesun sutě |  |  |  | 0 |  |  |  |  | 0 |  | 0 |  | 0 | 1 | D | 1 |  |  |  | ROZPOCET | [6 empty] | 0
16 | K | 997013501 | Odvoz suti a vybouraných hmot na skládku nebo meziskládku se složením, na vzdálenost do 1 km | t | 10.539 |  | 0 | CS ÚRS 2022 02 |  | základní |  | 0 | 0 | 0 | 0 | 0 | 4 | K | 2 |  |  |  | ROZPOCET | 0 | 0 | 0 | 0 | 0 | 1 | 0 | 4 | 1907510827
| Online PSC |  | https://podminky.urs.cz/item/CS_URS_2022_02/997013501 | [14 empty] | Online PSC | 2
17 | K | 997013509 | Odvoz suti a vybouraných hmot na skládku nebo meziskládku se složením, na vzdálenost Příplatek k ceně za každý další i započatý 1 km přes 1 km | t | 126.468 |  | 0 | CS ÚRS 2022 02 |  | základní |  | 0 | 0 | 0 | 0 | 0 | 4 | K | 2 |  |  |  | ROZPOCET | 0 | 0 | 0 | 0 | 0 | 1 | 0 | 4 | -381056342
| Online PSC |  | https://podminky.urs.cz/item/CS_URS_2022_02/997013509 | [14 empty] | Online PSC | 2
| VV |  | 10,539*12 |  | 126.468 | [12 empty] | VV | 2 | 2 | True | 1 | ROZPOCET
18 | K | 997013861 | Poplatek za uložení stavebního odpadu na recyklační skládce (skládkovné) z prostého betonu zatříděného do Katalogu odpadů pod kódem 17 01 01 | t | 10.539 |  | 0 | CS ÚRS 2022 02 |  | základní |  | 0 | 0 | 0 | 0 | 0 | 4 | K | 2 |  |  |  | ROZPOCET | 0 | 0 | 0 | 0 | 0 | 1 | 0 | 4 | 1678675690
| Online PSC |  | https://podminky.urs.cz/item/CS_URS_2022_02/997013861 | [14 empty] | Online PSC | 2
| D | 998 | Přesun hmot |  |  |  | 0 |  |  |  |  | 0 |  | 0 |  | 0 | 1 | D | 1 |  |  |  | ROZPOCET | [6 empty] | 0
19 | K | 998232110 | Přesun hmot pro oplocení se svislou nosnou konstrukcí zděnou z cihel, tvárnic, bloků, popř. kovovou nebo dřevěnou vodorovná dopravní vzdálenost do 50 m, pro oplocení výšky do 3 m | t | 63.369 |  | 0 | CS ÚRS 2022 02 |  | základní |  | 0 | 0 | 0 | 0 | 0 | 4 | K | 2 |  |  |  | ROZPOCET | 0 | 0 | 0 | 0 | 0 | 1 | 0 | 4 | -868793072
| Online PSC |  | https://podminky.urs.cz/item/CS_URS_2022_02/998232110 | [14 empty] | Online PSC | 2