## Rekapitulace stavby
Export Komplet | [24 empty] | VZ | 2.0 | ZAMOK |  |  |  |  | False | False | {7e27ff9e-62bf-42f6-a80c-94f098e82e93}
[31 empty] | 0,01 | 21
[31 empty] | 0,01 | 12
|  | REKAPITULACE STAVBY | [15 empty] | v --- níže se nacházejí doplnkové a pomocné údaje k sestavám --- v | [11 empty] | Návod na vyplnění | 0,001
|  | Kód: |  |  |  |  | 611921 | [22 empty] | Měnit lze pouze buňky se žlutým podbarvením! 1) v Rekapitulaci stavby vyplňte údaje o Uchazeči (přenesou se do ostatních sestav i v jiných listech) 2) na vybraných listech vyplňte v sestavě Soupis prací ceny u položek | 0,01
|  | Stavba: |  |  |  |  | Oprava VDJ Koudelka I. p.č. 3596/4, 3596/2, k.ú.Holice v Čechách Holice | [23 empty] | 0,01
|  | KSO: | [11 empty] | CC-CZ: | [16 empty] | 0,01
|  | Místo: |  |  |  |  | k.ú. Holice v Čechách p.č. 3596/4, 3596/2 | [6 empty] | Datum: |  | 22. 2. 2024 | [14 empty] | 0,01
0,01
|  | Zadavatel: | [11 empty] | IČ: |  | 60108631 | [14 empty] | 0,01
|  |  | Vodovody a kanalizace Pardubice, a.s. Teplého 2014 | [10 empty] | DIČ: |  | CZ60108631 | [14 empty] | 0,01
0,01
|  | Uchazeč: | [11 empty] | IČ: |  | Vyplň údaj | [14 empty] | 0,01
|  |  | Vyplň údaj | [10 empty] | DIČ: |  | Vyplň údaj | [14 empty] | 0,01
False
|  | Projektant: | [11 empty] | IČ: |  | 15028909 | [14 empty] | False
|  |  | BKN spol.s r.o., Vladislavova 29, 56601Vysoké Mýto | [10 empty] | DIČ: |  | CZ15028909 | [14 empty] | True
0,01
|  | Zpracovatel: | [11 empty] | IČ: | [16 empty] | 0,01
[14 empty] | DIČ: | [16 empty] | False
Poznámka:
Soupis prací je sestaven s využitím Cenové soustavy ÚRS. Položky, které pochází z této cenové soustavy, jsou ve sloupci 'Cenová soustava' označeny popisem 'CS ÚRS' a úrovní příslušného kalendářního pololetí. Veškeré další informace vymezující popis a podmínky použití těchto položek z Cenové soustavy, které nejsou uvedeny přímo v soupisu prací, jsou neomezeně dálkově k dispozici na webu podminky.urs.cz.
|  | Cena bez DPH | [11 empty] | 0
[8 empty] | Sazba daně |  | Základ daně |  |  |  | Výše daně
|  | DPH |  | základní |  |  |  | 21% |  | 0 |  |  |  | 0
|  |  |  | snížená |  |  |  | 12% |  | 0 |  |  |  | 0
|  |  |  | zákl. přenesená |  |  |  | 21% |  | 0 |  |  |  | 0
|  |  |  | sníž. přenesená |  |  |  | 12% |  | 0 |  |  |  | 0
|  |  |  | nulová |  |  |  | 0% |  | 0 |  |  |  | 0
|  | Cena s DPH | [6 empty] | v |  | CZK |  |  | 0
REKAPITULACE OBJEKTŮ STAVBY A SOUPISŮ PRACÍ
| Kód: | [6 empty] | 611921
| Stavba: | [6 empty] | Oprava VDJ Koudelka I. p.č. 3596/4, 3596/2, k.ú.Holice v Čechách Holice
| Místo: | [6 empty] | k.ú. Holice v Čechách p.č. 3596/4, 3596/2 |  |  |  |  | Datum: |  | 22. 2. 2024
| Zadavatel: | [6 empty] | Vodovody a kanalizace Pardubice, a.s. Teplého 2014 |  |  |  |  | Projektant: |  | BKN spol.s r.o., Vladislavova 29, 56601Vysoké Mýto |  |  | Informatívní údaje z listů zakázek
| Uchazeč: | [11 empty] | Zpracovatel:
| Kód |  |  |  | Popis | [6 empty] | Cena bez DPH [CZK] |  |  |  | Cena s DPH [CZK] | Typ | z toho Ostat. náklady [CZK] | DPH [CZK] | Normohodiny [h] | DPH základní [CZK] | DPH snížená [CZK] | DPH základní přenesená [CZK] | DPH snížená přenesená [CZK] | Základna DPH základní | Základna DPH snížená | Základna DPH zákl. přenesená | Základna DPH sníž. přenesená | Základna DPH nulová
| Náklady stavby celkem | [10 empty] | 0 |  |  |  | 0 |  | 0 | 0 | 0 | 0 | 0 | 0 | 0 | 0 | 0 | 0 | 0 | 0 |  | D | 0 | ###NOIMPORT### | IMPORT | {7e27ff9e-62bf-42f6-a80c-94f098e82e93} | {00000000-0000-0000-0000-000000000000}
|  | SO 01 |  |  |  | Oprava VDJ Koudelka I. | [5 empty] | 0 |  |  |  | 0 | STA | 0 | 0 | 0 | 0 | 0 | 0 | 0 | 0 | 0 | 0 | 0 | 0 |  | D | 1 | ###NOIMPORT### | IMPORT | {8e5a482f-42a1-4722-8b2b-2300211490ac} | {7e27ff9e-62bf-42f6-a80c-94f098e82e93} | 814 22 33 | 2
/ |  |  | D.1.1 |  |  |  | Architektonicko-stavební řešení |  |  |  |  | 0 |  |  |  | 0 | Soupis | 0 | 0 | 0 | 0 | 0 | 0 | 0 | 0 | 0 | 0 | 0 | 0 |  |  | 2 |  | IMPORT | {7cdec76c-c9bf-4fe2-ab74-ce6299f0843d} | {8e5a482f-42a1-4722-8b2b-2300211490ac} | 814 22 33
/ |  |  | D.1.4 |  |  |  | Vzduchotechnika |  |  |  |  | 0 |  |  |  | 0 | Soupis | 0 | 0 | 0 | 0 | 0 | 0 | 0 | 0 | 0 | 0 | 0 | 0 |  |  | 2 |  | IMPORT | {51712e46-7761-40ed-9b85-703ef7269ed0} | {8e5a482f-42a1-4722-8b2b-2300211490ac} | 814 22 33
/ |  |  | D.1.5 |  |  |  | Silnoproudá elektrotechnika a bleskosvod |  |  |  |  | 0 |  |  |  | 0 | Soupis | 0 | 0 | 0 | 0 | 0 | 0 | 0 | 0 | 0 | 0 | 0 | 0 |  |  | 2 |  | IMPORT | {2ffc9e75-78c0-462e-a455-0becd6309538} | {8e5a482f-42a1-4722-8b2b-2300211490ac} | 814 22 33
/ |  | SO 02 |  |  |  | Venkovní rozvody NN | [5 empty] | 0 |  |  |  | 0 | STA | 0 | 0 | 0 | 0 | 0 | 0 | 0 | 0 | 0 | 0 | 0 | 0 |  |  | 1 |  | IMPORT | {79848711-b045-428e-82cd-33f4e0774d02} | {7e27ff9e-62bf-42f6-a80c-94f098e82e93} | 828 73 11 | 2
/ |  | SO 03 |  |  |  | Stožár | [5 empty] | 0 |  |  |  | 0 | STA | 0 | 0 | 0 | 0 | 0 | 0 | 0 | 0 | 0 | 0 | 0 | 0 |  |  | 1 |  | IMPORT | {492d1da2-89d0-49ce-bfa2-6ab3e0c8f24a} | {7e27ff9e-62bf-42f6-a80c-94f098e82e93} | 813 39 71 | 2
/ |  | SO 04 |  |  |  | Komunikace a zpevněné plochy | [5 empty] | 0 |  |  |  | 0 | STA | 0 | 0 | 0 | 0 | 0 | 0 | 0 | 0 | 0 | 0 | 0 | 0 |  |  | 1 |  | IMPORT | {c379ec06-868f-41a9-a0e9-944fb02e4f40} | {7e27ff9e-62bf-42f6-a80c-94f098e82e93} | 822 29 33 | 2
/ |  | SO 05 |  |  |  | Oplocení | [5 empty] | 0 |  |  |  | 0 | STA | 0 | 0 | 0 | 0 | 0 | 0 | 0 | 0 | 0 | 0 | 0 | 0 |  |  | 1 |  | IMPORT | {30bc5ce2-e0c1-4583-a748-9377e483524b} | {7e27ff9e-62bf-42f6-a80c-94f098e82e93} | 815 23 23 | 2
/ |  | SO 06 |  |  |  | Sadové úpravy | [5 empty] | 0 |  |  |  | 0 | STA | 0 | 0 | 0 | 0 | 0 | 0 | 0 | 0 | 0 | 0 | 0 | 0 |  |  | 1 |  | IMPORT | {15671465-08b5-47c8-bf76-25c0f56aee08} | {7e27ff9e-62bf-42f6-a80c-94f098e82e93} | 823 27 13 | 2
/ |  | PS 01 |  |  |  | Strojně technologická část | [5 empty] | 0 |  |  |  | 0 | PRO | 0 | 0 | 0 | 0 | 0 | 0 | 0 | 0 | 0 | 0 | 0 | 0 |  |  | 1 |  | IMPORT | {69eda5d2-96ab-4f17-bb4e-413fb6496cb3} | {7e27ff9e-62bf-42f6-a80c-94f098e82e93} |  | 2
/ |  | PS 02 |  |  |  | Elektrotechnologická část + MaR (technologické elektro) | [5 empty] | 0 |  |  |  | 0 | PRO | 0 | 0 | 0 | 0 | 0 | 0 | 0 | 0 | 0 | 0 | 0 | 0 |  |  | 1 |  | IMPORT | {fe4f1364-1e4f-40ba-acb6-2eb34c73b070} | {7e27ff9e-62bf-42f6-a80c-94f098e82e93} |  | 2
/ |  | PS 03 |  |  |  | Elektronický zabezpečovací systém | [5 empty] | 0 |  |  |  | 0 | PRO | 0 | 0 | 0 | 0 | 0 | 0 | 0 | 0 | 0 | 0 | 0 | 0 |  |  | 1 |  | IMPORT | {b638c989-9b7a-4425-9919-53558a969578} | {7e27ff9e-62bf-42f6-a80c-94f098e82e93} |  | 2
/ |  | VON |  |  |  | Vedlejší a ostatní náklady | [5 empty] | 0 |  |  |  | 0 | VON | 0 | 0 | 0 | 0 | 0 | 0 | 0 | 0 | 0 | 0 | 0 | 0 |  |  | 1 |  | IMPORT | {a68a8fd2-1cce-4376-96af-71785299f865} | {7e27ff9e-62bf-42f6-a80c-94f098e82e93} |  | 2

## D.1.1 - Architektonicko-s...
{7cdec76c-c9bf-4fe2-ab74-ce6299f0843d}
2
| KRYCÍ LIST SOUPISU PRACÍ | [7 empty] | v --- níže se nacházejí doplnkové a pomocné údaje k sestavám --- v | [8 empty] | False
Stavba:
Oprava VDJ Koudelka I. p.č. 3596/4, 3596/2, k.ú.Holice v Čechách Holice
Objekt:
SO 01 - Oprava VDJ Koudelka I.
Soupis:
D.1.1 - Architektonicko-stavební řešení
| KSO: |  | 814 22 33 |  |  | CC-CZ:
| Místo: |  | k.ú. Holice v Čechách p.č.3596/4 3596/2 |  |  | Datum: | 22. 2. 2024
| Zadavatel: |  |  |  |  | IČ: | 60108631
|  | Vodovody a kanalizace Pardubice, a.s. |  |  |  | DIČ: | CZ60108631
| Uchazeč: |  |  |  |  | IČ: | Vyplň údaj
|  | Vyplň údaj |  |  |  | DIČ: | Vyplň údaj
| Projektant: |  |  |  |  | IČ: | 15028909
|  | BKN spol.s r.o., Vladislavova 29 56601 Vysoké Mýto |  |  |  | DIČ: | CZ15028909
| Zpracovatel: |  |  |  |  | IČ:
DIČ:
Poznámka:
| Cena bez DPH | [5 empty] | 0
|  |  | Základ daně |  |  | Sazba daně | Výše daně
| DPH | základní | 0 |  |  | 21% | 0
|  | snížená | 0 |  |  | 12% | 0
|  | zákl. přenesená | 0 |  |  | 21% | 0
|  | sníž. přenesená | 0 |  |  | 12% | 0
|  | nulová | 0 |  |  | 0% | 0
| Cena s DPH |  |  | v | CZK |  | 0
REKAPITULACE ČLENĚNÍ SOUPISU PRACÍ
Stavba:
Oprava VDJ Koudelka I. p.č. 3596/4, 3596/2, k.ú.Holice v Čechách Holice
Objekt:
SO 01 - Oprava VDJ Koudelka I.
Soupis:
D.1.1 - Architektonicko-stavební řešení
Místo: |  |  | k.ú. Holice v Čechách p.č.3596/4 3596/2 |  |  | Datum: | 22. 2. 2024
Zadavatel: |  |  | Vodovody a kanalizace Pardubice, a.s. |  |  | Projektant: | BKN spol.s r.o., Vladislavova 29 56601 Vysoké Mýto
Uchazeč: |  |  | Vyplň údaj |  |  | Zpracovatel:
Kód dílu - Popis | [6 empty] | Cena celkem [CZK]
Náklady stavby celkem | [6 empty] | 0 | [11 empty] | -1
| HSV - Práce a dodávky HSV | [5 empty] | 0
| 1 - Zemní práce | [5 empty] | 0
| 11 - Zemní práce - přípravné a přidružené práce | [5 empty] | 0
| 2 - Zakládání | [5 empty] | 0
| 3 - Svislé a kompletní konstrukce | [5 empty] | 0
| 4 - Vodorovné konstrukce | [5 empty] | 0
| 5 - Komunikace pozemní | [5 empty] | 0
| 6 - Úpravy povrchů, podlahy a osazování výplní | [5 empty] | 0
| 9 - Ostatní konstrukce a práce-bourání | [5 empty] | 0
| 96 - Bourání konstrukcí | [5 empty] | 0
| 98 - Demolice a sanace | [5 empty] | 0
| 997 - Přesun sutě | [5 empty] | 0
| 998 - Přesun hmot | [5 empty] | 0
| PSV - Práce a dodávky PSV | [5 empty] | 0
| 711 - Izolace proti vodě, vlhkosti a plynům | [5 empty] | 0
| 712 - Povlakové krytiny | [5 empty] | 0
| 713 - Izolace tepelné | [5 empty] | 0
| 762 - Konstrukce tesařské | [5 empty] | 0
| 764 - Konstrukce klempířské | [5 empty] | 0
| 766 - Konstrukce truhlářské | [5 empty] | 0
| 767 - Konstrukce zámečnické | [5 empty] | 0
| 771 - Podlahy z dlaždic | [5 empty] | 0
| 781 - Dokončovací práce - obklady | [5 empty] | 0
| 783 - Dokončovací práce - nátěry | [5 empty] | 0
SOUPIS PRACÍ
Stavba:
Oprava VDJ Koudelka I. p.č. 3596/4, 3596/2, k.ú.Holice v Čechách Holice
Objekt:
SO 01 - Oprava VDJ Koudelka I.
Soupis:
D.1.1 - Architektonicko-stavební řešení
Místo: |  |  | k.ú. Holice v Čechách p.č.3596/4 3596/2 |  |  | Datum: | 22. 2. 2024
Zadavatel: |  |  | Vodovody a kanalizace Pardubice, a.s. |  |  | Projektant: | BKN spol.s r.o., Vladislavova 29 56601 Vysoké Mýto
Uchazeč: |  |  | Vyplň údaj |  |  | Zpracovatel:
PČ | Typ | Kód | Popis | MJ | Množství | J.cena [CZK] | Cena celkem [CZK] | Cenová soustava |  | DPH | J. Nh [h] | Nh celkem [h] | J. hmotnost [t] | Hmotnost celkem [t] | J. suť [t] | Suť Celkem [t]
Náklady soupisu celkem | [6 empty] | 0 |  |  |  |  | 0 |  | 674.4079 |  | 487.6115 |  | D | -1 | [10 empty] | 0
| D | HSV | Práce a dodávky HSV |  |  |  | 0 |  |  |  |  | 0 |  | 646.7504 |  | 482.5505 | 1 | D | 0 |  |  |  | ROZPOCET | [6 empty] | 0
| D | 1 | Zemní práce |  |  |  | 0 |  |  |  |  | 0 |  | 8.6876 |  | 0 | 1 | D | 1 |  |  |  | ROZPOCET | [6 empty] | 0
1 | K | 121112003 | Sejmutí ornice ručně při souvislé ploše, tl. vrstvy do 200 mm | m2 | 220.535 |  | 0 | CS ÚRS 2024 01 |  | základní |  | 0 | 0 | 0 | 0 | 0 | 4 | K | 2 |  |  |  | ROZPOCET | 0 | 0 | 0 | 0 | 0 | 1 | 0 | 4 | -436058346
| Online PSC |  | https://podminky.urs.cz/item/CS_URS_2024_01/121112003 | [14 empty] | Online PSC | 2
| VV |  | (3,14*6,0135*6,0315-2,375*1,525)*2 |  | 220.535 | [12 empty] | VV | 2 | 2 | True | 1 | ROZPOCET
| VV |  | viz přílohy PD : D.1.1.5 | [14 empty] | VV | 2 | 1 | True | 0 | ROZPOCET
2 | K | 121151103 | Sejmutí ornice strojně při souvislé ploše do 100 m2, tl. vrstvy do 200 mm | m2 | 484.847 |  | 0 | CS ÚRS 2024 01 |  | základní |  | 0 | 0 | 0 | 0 | 0 | 4 | K | 2 |  |  |  | ROZPOCET | 0 | 0 | 0 | 0 | 0 | 1 | 0 | 4 | 2131208184
| Online PSC |  | https://podminky.urs.cz/item/CS_URS_2024_01/121151103 | [14 empty] | Online PSC | 2
| VV |  | ((3,14*12,027+3,14*22,027)/2*5,80/360*255+5,80*1,20)*2 |  | 453.222 | [12 empty] | VV | 2 | 2 | True | 0 | ROZPOCET
| VV |  | 10,50*1,00*2+4,25*2,50 |  | 31.625 | [12 empty] | VV | 2 | 2 | True | 0 | ROZPOCET
| VV |  | viz přílohy PD : D.1.1.5 | [14 empty] | VV | 2 | 1 | True | 0 | ROZPOCET
| VV |  | Součet |  | 484.847 | [12 empty] | VV | 2 | 4 | True | 1 | ROZPOCET
3 | K | 122211101 | Odkopávky a prokopávky ručně zapažené i nezapažené v hornině třídy těžitelnosti I skupiny 3 | m3 | 92 |  | 0 | CS ÚRS 2024 01 |  | základní |  | 0 | 0 | 0 | 0 | 0 | 4 | K | 2 |  |  |  | ROZPOCET | 0 | 0 | 0 | 0 | 0 | 1 | 0 | 4 | 1586894210
| Online PSC |  | https://podminky.urs.cz/item/CS_URS_2024_01/122211101 | [14 empty] | Online PSC | 2
| VV |  | 46,00*2 "viz položka 122251105 |  | 92 | [12 empty] | VV | 2 | 2 | True | 1 | ROZPOCET
4 | K | 122251105 | Odkopávky a prokopávky nezapažené strojně v hornině třídy těžitelnosti I skupiny 3 přes 500 do 1 000 m3 | m3 | 645.141 |  | 0 | CS ÚRS 2024 01 |  | základní |  | 0 | 0 | 0 | 0 | 0 | 4 | K | 2 |  |  |  | ROZPOCET | 0 | 0 | 0 | 0 | 0 | 1 | 0 | 4 | 2070348827
| Online PSC |  | https://podminky.urs.cz/item/CS_URS_2024_01/122251105 | [14 empty] | Online PSC | 2
| VV |  | ((3,14*6,0275*6,0275+3,14*11,0275*11,0275)/2*2,90-3,14*5,775*5,775*2,50)/360*230*2 |  | 584.305 | [12 empty] | VV | 2 | 2 | True | 0 | ROZPOCET
| VV |  | 3,14*5,775*5,775*0,40/360*70*2+(5,50/2*2,90+10,00/2*2,90)/2*5,80*2 |  | 146.645 | [12 empty] | VV | 2 | 2 | True | 0 | ROZPOCET
| VV |  | 2,15*1,355/2*4,25 |  | 6.191 | [12 empty] | VV | 2 | 2 | True | 0 | ROZPOCET
| VV |  | -46,00*2 |  | -92 | [12 empty] | VV | 2 | 2 | True | 0 | ROZPOCET
| VV |  | Součet |  | 645.141 | [12 empty] | VV | 2 | 4 | True | 1 | ROZPOCET
| VV |  | viz přílohy PD : D.1.1.5 | [14 empty] | VV | 2 | 1 | True | 0 | ROZPOCET
5 | K | 131213701 | Hloubení nezapažených jam ručně s urovnáním dna do předepsaného profilu a spádu v hornině třídy těžitelnosti I skupiny 3 soudržných | m3 | 127.395 |  | 0 | CS ÚRS 2024 01 |  | základní |  | 0 | 0 | 0 | 0 | 0 | 4 | K | 2 |  |  |  | ROZPOCET | 0 | 0 | 0 | 0 | 0 | 1 | 0 | 4 | -1697889326
| Online PSC |  | https://podminky.urs.cz/item/CS_URS_2024_01/131213701 | [14 empty] | Online PSC | 2
| VV |  | 59,00*2+0,50*3,45*2,175+3,25*0,45*3,435+0,60*0,05*0,96+0,55*0,05*0,96+2,125*0,20*0,96 |  | 127.239 | [12 empty] | VV | 2 | 2 | True | 0 | ROZPOCET
| VV |  | 1,20*0,65*0,20 |  | 0.156 | [12 empty] | VV | 2 | 2 | True | 0 | ROZPOCET
| VV |  | Součet |  | 127.395 | [12 empty] | VV | 2 | 4 | True | 1 | ROZPOCET
| VV |  | viz přílohy PD : D.1.1.15 | [14 empty] | VV | 2 | 1 | True | 0 | ROZPOCET
6 | K | 131251104 | Hloubení nezapažených jam a zářezů strojně s urovnáním dna do předepsaného profilu a spádu v hornině třídy těžitelnosti I skupiny 3 přes 100 do 500 m3 | m3 | 472.349 |  | 0 | CS ÚRS 2024 01 |  | základní |  | 0 | 0 | 0 | 0 | 0 | 4 | K | 2 |  |  |  | ROZPOCET | 0 | 0 | 0 | 0 | 0 | 1 | 0 | 4 | 1412876985
| Online PSC |  | https://podminky.urs.cz/item/CS_URS_2024_01/131251104 | [14 empty] | Online PSC | 2
| VV |  | ((3,14*6,55*6,55+3,14*9,75*9,75)/2*3,20-3,14*5,775*5,775*3,20)/360*280*2 |  | 556.934 | [12 empty] | VV | 2 | 2 | True | 0 | ROZPOCET
| VV |  | (4,175+0,725)/2*3,45*2,175-0,50*3,45*2,175 |  | 14.632 | [12 empty] | VV | 2 | 2 | True | 0 | ROZPOCET
| VV |  | -59,00*2 |  | -118 | [12 empty] | VV | 2 | 2 | True | 0 | ROZPOCET
| VV |  | 3,25*(0,45+3,885)/2*3,435+(0,865+1,925)/2*1,06*2,15+1,925*1,20*0,20-(3,885+2,835)/2*1,20 |  | 23.807 | [12 empty] | VV | 2 | 2 | True | 0 | ROZPOCET
| VV |  | -3,25*0,45*3,435 |  | -5.024 | [12 empty] | VV | 2 | 2 | True | 0 | ROZPOCET
| VV |  | viz přílohy PD : D.1.1.15 | [14 empty] | VV | 2 | 1 | True | 0 | ROZPOCET
| VV |  | Součet |  | 472.349 | [12 empty] | VV | 2 | 4 | True | 1 | ROZPOCET
7 | K | 139911103 | Bourání konstrukcí v hloubených vykopávkách ručně s přemístěním suti na hromady na vzdálenost do 20 m nebo s naložením na dopravní prostředek ze zdiva cihelného nebo smíšeného na maltu cementovou | m3 | 0.224 |  | 0 | CS ÚRS 2024 01 |  | základní |  | 0 | 0 | 0 | 0 | 0 | 4 | K | 2 |  |  |  | ROZPOCET | 0 | 0 | 0 | 0 | 0 | 1 | 0 | 4 | 513830361
| Online PSC |  | https://podminky.urs.cz/item/CS_URS_2024_01/139911103 | [14 empty] | Online PSC | 2
| VV |  | (0,50*2+0,50+0,45)*0,175*0,10+0,50*0,95*0,10*2*2 |  | 0.224 | [12 empty] | VV | 2 | 2 | True | 1 | ROZPOCET
| VV |  | viz přílohy PD : D.1.1.2 | [14 empty] | VV | 2 | 1 | True | 0 | ROZPOCET
8 | K | 139911121 | Bourání konstrukcí v hloubených vykopávkách ručně s přemístěním suti na hromady na vzdálenost do 20 m nebo s naložením na dopravní prostředek z betonu prostého neprokládaného | m3 | 0.728 |  | 0 | CS ÚRS 2024 01 |  | základní |  | 0 | 0 | 0 | 0 | 0 | 4 | K | 2 |  |  |  | ROZPOCET | 0 | 0 | 0 | 0 | 0 | 1 | 0 | 4 | 1308099005
| Online PSC |  | https://podminky.urs.cz/item/CS_URS_2024_01/139911121 | [14 empty] | Online PSC | 2
| VV |  | 0,50*0,35*0,80*2+1,625*0,475*0,10+1,20*0,575*0,45+1,20*0,50*0,10 "viz přílohy PD : D.1.1.2 |  | 0.728 | [12 empty] | VV | 2 | 2 | True | 1 | ROZPOCET
9 | K | 139911123 | Bourání konstrukcí v hloubených vykopávkách ručně s přemístěním suti na hromady na vzdálenost do 20 m nebo s naložením na dopravní prostředek z betonu železového nebo předpjatého | m3 | 0.539 |  | 0 | CS ÚRS 2024 01 |  | základní |  | 0 | 0 | 0 | 0 | 0 | 4 | K | 2 |  |  |  | ROZPOCET | 0 | 0 | 0 | 0 | 0 | 1 | 0 | 4 | 286834354
| Online PSC |  | https://podminky.urs.cz/item/CS_URS_2024_01/139911123 | [14 empty] | Online PSC | 2
| VV |  | 1,425*0,375*0,275-1,125*0,175*0,125-0,175*0,15*0,125+(1,00*0,50*1,05-0,70*0,50*0,90)*2 |  | 0.539 | [12 empty] | VV | 2 | 2 | True | 1 | ROZPOCET
| VV |  | viz přílohy PD : D.1.1.2 | [14 empty] | VV | 2 | 1 | True | 0 | ROZPOCET
10 | K | 139951103 | Bourání konstrukcí v hloubených vykopávkách strojně s přemístěním suti na hromady na vzdálenost do 20 m nebo s naložením na dopravní prostředek ze zdiva cihelného nebo smíšeného na maltu cementovou | m3 | 0.725 |  | 0 | CS ÚRS 2024 01 |  | základní |  | 0 | 0 | 0 | 0 | 0 | 4 | K | 2 |  |  |  | ROZPOCET | 0 | 0 | 0 | 0 | 0 | 1 | 0 | 4 | 1992078519
| Online PSC |  | https://podminky.urs.cz/item/CS_URS_2024_01/139951103 | [14 empty] | Online PSC | 2
| VV |  | 0,70*0,175*0,10+(4,75-0,50*2)*0,95*0,10*2 |  | 0.725 | [12 empty] | VV | 2 | 2 | True | 1 | ROZPOCET
| VV |  | viz přílohy PD : D.1.1.2 | [14 empty] | VV | 2 | 1 | True | 0 | ROZPOCET
11 | K | 139951121 | Bourání konstrukcí v hloubených vykopávkách strojně s přemístěním suti na hromady na vzdálenost do 20 m nebo s naložením na dopravní prostředek z betonu prostého neprokládaného | m3 | 2.039 |  | 0 | CS ÚRS 2024 01 |  | základní |  | 0 | 0 | 0 | 0 | 0 | 4 | K | 2 |  |  |  | ROZPOCET | 0 | 0 | 0 | 0 | 0 | 1 | 0 | 4 | -1393296216
| Online PSC |  | https://podminky.urs.cz/item/CS_URS_2024_01/139951121 | [14 empty] | Online PSC | 2
| VV |  | (3,25-0,50)*0,35*0,80*2+0,725*0,675*0,10+1,20*(4,75-0,50*2)*0,10 "viz přílohy PD : D.1.1.2 |  | 2.039 | [12 empty] | VV | 2 | 2 | True | 1 | ROZPOCET
12 | K | 139951123 | Bourání konstrukcí v hloubených vykopávkách strojně s přemístěním suti na hromady na vzdálenost do 20 m nebo s naložením na dopravní prostředek z betonu železového nebo předpjatého | m3 | 1.676 |  | 0 | CS ÚRS 2024 01 |  | základní |  | 0 | 0 | 0 | 0 | 0 | 4 | K | 2 |  |  |  | ROZPOCET | 0 | 0 | 0 | 0 | 0 | 1 | 0 | 4 | 642112773
| Online PSC |  | https://podminky.urs.cz/item/CS_URS_2024_01/139951123 | [14 empty] | Online PSC | 2
| VV |  | 0,925*0,475*0,275-0,925*0,175*0,125+1,00*(4,75-0,50*2)*1,05-0,70*(4,75-0,50*2)*0,90 |  | 1.676 | [12 empty] | VV | 2 | 2 | True | 1 | ROZPOCET
| VV |  | viz přílohy PD : D.1.1.2 | [14 empty] | VV | 2 | 1 | True | 0 | ROZPOCET
13 | K | 162351103 | Vodorovné přemístění výkopku nebo sypaniny po suchu na obvyklém dopravním prostředku, bez naložení výkopku, avšak se složením bez rozhrnutí z horniny třídy těžitelnosti I skupiny 1 až 3 na vzdálenost přes 50 do 500 m | m3 | 3077.481 |  | 0 | CS ÚRS 2024 01 |  | základní |  | 0 | 0 | 0 | 0 | 0 | 4 | K | 2 |  |  |  | ROZPOCET | 0 | 0 | 0 | 0 | 0 | 1 | 0 | 4 | 1243281871
| Online PSC |  | https://podminky.urs.cz/item/CS_URS_2024_01/162351103 | [14 empty] | Online PSC | 2
| VV |  | 220,535*0,20 "viz položka 121112003 |  | 44.107 | [12 empty] | VV | 2 | 2 | True | 0 | ROZPOCET
| VV |  | 599,744*2 "viz položka 174151101 |  | 1199.488 | [12 empty] | VV | 2 | 2 | True | 0 | ROZPOCET
| VV |  | 861,051*2 "viz položka 175151201 |  | 1722.102 | [12 empty] | VV | 2 | 2 | True | 0 | ROZPOCET
| VV |  | 260,377*0,15 "viz položka 181351113 |  | 39.057 | [12 empty] | VV | 2 | 2 | True | 0 | ROZPOCET
| VV |  | 484,847*0,15 "viz položka 182351133 |  | 72.727 | [12 empty] | VV | 2 | 2 | True | 0 | ROZPOCET
| VV |  | Součet |  | 3077.481 | [12 empty] | VV | 2 | 4 | True | 1 | ROZPOCET
14 | K | 162751157 | Vodorovné přemístění výkopku nebo sypaniny po suchu na obvyklém dopravním prostředku, bez naložení výkopku, avšak se složením bez rozhrnutí z horniny třídy těžitelnosti III skupiny 6 a 7 na vzdálenost přes 9 000 do 10 000 m | m3 | 5.931 |  | 0 | CS ÚRS 2024 01 |  | základní |  | 0 | 0 | 0 | 0 | 0 | 4 | K | 2 |  |  |  | ROZPOCET | 0 | 0 | 0 | 0 | 0 | 1 | 0 | 4 | -2030706754
| Online PSC |  | https://podminky.urs.cz/item/CS_URS_2024_01/162751157 | [14 empty] | Online PSC | 2
| VV |  | 0,224 "viz položka 139911103 |  | 0.224 | [12 empty] | VV | 2 | 2 | True | 0 | ROZPOCET
| VV |  | 0,728 "viz položka 139911121 |  | 0.728 | [12 empty] | VV | 2 | 2 | True | 0 | ROZPOCET
| VV |  | 0,539 "viz položka 139911123 |  | 0.539 | [12 empty] | VV | 2 | 2 | True | 0 | ROZPOCET
| VV |  | 0,725 "viz položka 139951103 |  | 0.725 | [12 empty] | VV | 2 | 2 | True | 0 | ROZPOCET
| VV |  | 2,039 "viz položka 139951121 |  | 2.039 | [12 empty] | VV | 2 | 2 | True | 0 | ROZPOCET
| VV |  | 1,676 "viz položka 139951123 |  | 1.676 | [12 empty] | VV | 2 | 2 | True | 0 | ROZPOCET
| VV |  | Součet |  | 5.931 | [12 empty] | VV | 2 | 4 | True | 1 | ROZPOCET
15 | K | 162751159 | Vodorovné přemístění výkopku nebo sypaniny po suchu na obvyklém dopravním prostředku, bez naložení výkopku, avšak se složením bez rozhrnutí z horniny třídy těžitelnosti III skupiny 6 a 7 na vzdálenost Příplatek k ceně za každých dalších i započatých 1 000 m | m3 | 17.793 |  | 0 | CS ÚRS 2024 01 |  | základní |  | 0 | 0 | 0 | 0 | 0 | 4 | K | 2 |  |  |  | ROZPOCET | 0 | 0 | 0 | 0 | 0 | 1 | 0 | 4 | -1715189109
| Online PSC |  | https://podminky.urs.cz/item/CS_URS_2024_01/162751159 | [14 empty] | Online PSC | 2
| VV |  | 5,931*3 "viz položka 162751157 |  | 17.793 | [12 empty] | VV | 2 | 2 | True | 1 | ROZPOCET
16 | K | 167151111 | Nakládání, skládání a překládání neulehlého výkopku nebo sypaniny strojně nakládání, množství přes 100 m3, z hornin třídy těžitelnosti I, skupiny 1 až 3 | m3 | 1572.579 |  | 0 | CS ÚRS 2024 01 |  | základní |  | 0 | 0 | 0 | 0 | 0 | 4 | K | 2 |  |  |  | ROZPOCET | 0 | 0 | 0 | 0 | 0 | 1 | 0 | 4 | 1926983755
| Online PSC |  | https://podminky.urs.cz/item/CS_URS_2024_01/167151111 | [14 empty] | Online PSC | 2
| VV |  | 599,744 "viz položka 174151101 |  | 599.744 | [12 empty] | VV | 2 | 2 | True | 0 | ROZPOCET
| VV |  | 861,051 "viz položka 175151201 |  | 861.051 | [12 empty] | VV | 2 | 2 | True | 0 | ROZPOCET
| VV |  | 260,377*0,15 "viz položka 181351113 |  | 39.057 | [12 empty] | VV | 2 | 2 | True | 0 | ROZPOCET
| VV |  | 484,847*0,15 "viz položka 182351133 |  | 72.727 | [12 empty] | VV | 2 | 2 | True | 0 | ROZPOCET
| VV |  | Součet |  | 1572.579 | [12 empty] | VV | 2 | 4 | True | 1 | ROZPOCET
17 | K | 171251201 | Uložení sypaniny na skládky nebo meziskládky bez hutnění s upravením uložené sypaniny do předepsaného tvaru | m3 | 1483.892 |  | 0 | CS ÚRS 2024 01 |  | základní |  | 0 | 0 | 0 | 0 | 0 | 4 | K | 2 |  |  |  | ROZPOCET | 0 | 0 | 0 | 0 | 0 | 1 | 0 | 4 | -1927067418
| Online PSC |  | https://podminky.urs.cz/item/CS_URS_2024_01/171251201 | [14 empty] | Online PSC | 2
| VV |  | 220,535*0,20 "viz položka 121112003 |  | 44.107 | [12 empty] | VV | 2 | 2 | True | 0 | ROZPOCET
| VV |  | 484,847*0,20 "viz položka 121151103 |  | 96.969 | [12 empty] | VV | 2 | 2 | True | 0 | ROZPOCET
| VV |  | 92,00 "viz položka 122211101 |  | 92 | [12 empty] | VV | 2 | 2 | True | 0 | ROZPOCET
| VV |  | 645,141 "viz položka 122251105 |  | 645.141 | [12 empty] | VV | 2 | 2 | True | 0 | ROZPOCET
| VV |  | 127,395 "viz položka 131213701 |  | 127.395 | [12 empty] | VV | 2 | 2 | True | 0 | ROZPOCET
| VV |  | 472,349 "viz položka 131251104 |  | 472.349 | [12 empty] | VV | 2 | 2 | True | 0 | ROZPOCET
| VV |  | 0,224 "viz položka 139911103 |  | 0.224 | [12 empty] | VV | 2 | 2 | True | 0 | ROZPOCET
| VV |  | 0,728 "viz položka 139911121 |  | 0.728 | [12 empty] | VV | 2 | 2 | True | 0 | ROZPOCET
| VV |  | 0,539 "viz položka 139911123 |  | 0.539 | [12 empty] | VV | 2 | 2 | True | 0 | ROZPOCET
| VV |  | 0,725 "viz položka 139951103 |  | 0.725 | [12 empty] | VV | 2 | 2 | True | 0 | ROZPOCET
| VV |  | 2,039 "viz položka 139951121 |  | 2.039 | [12 empty] | VV | 2 | 2 | True | 0 | ROZPOCET
| VV |  | 1,676 "viz položka 139951123 |  | 1.676 | [12 empty] | VV | 2 | 2 | True | 0 | ROZPOCET
| VV |  | Součet |  | 1483.892 | [12 empty] | VV | 2 | 4 | True | 1 | ROZPOCET
18 | K | 174151101 | Zásyp sypaninou z jakékoliv horniny strojně s uložením výkopku ve vrstvách se zhutněním jam, šachet, rýh nebo kolem objektů v těchto vykopávkách | m3 | 599.744 |  | 0 | CS ÚRS 2024 01 |  | základní |  | 0 | 0 | 0 | 0 | 0 | 4 | K | 2 |  |  |  | ROZPOCET | 0 | 0 | 0 | 0 | 0 | 1 | 0 | 4 | 1429383960
| Online PSC |  | https://podminky.urs.cz/item/CS_URS_2024_01/174151101 | [14 empty] | Online PSC | 2
| VV |  | 127,395+472,349 "viz položka 131213701 131251104 |  | 599.744 | [12 empty] | VV | 2 | 2 | True | 1 | ROZPOCET
19 | K | 175151201 | Obsypání objektů nad přilehlým původním terénem strojně sypaninou z vhodných hornin třídy těžitelnosti I a II, skupiny 1 až 4 nebo materiálem uloženým ve vzdálenosti do 3 m od vnějšího kraje objektu pro jakoukoliv míru zhutnění bez prohození sypaniny | m3 | 861.051 |  | 0 | CS ÚRS 2024 01 |  | základní |  | 0 | 0 | 0 | 0 | 0 | 4 | K | 2 |  |  |  | ROZPOCET | 0 | 0 | 0 | 0 | 0 | 1 | 0 | 4 | 1754371458
| Online PSC |  | https://podminky.urs.cz/item/CS_URS_2024_01/175151201 | [14 empty] | Online PSC | 2
| VV |  | ((3,14*6,528*6,528+3,14*10,95*10,95)/2*3,15-3,14*5,775*5,775*2,50)/360*230*2 |  | 692.462 | [12 empty] | VV | 2 | 2 | True | 0 | ROZPOCET
| VV |  | 3,14*6,525*6,528*0,40/360*70*2+(5,50/2*3,15+10,00/2*3,15)/2*5,80*2 |  | 162.398 | [12 empty] | VV | 2 | 2 | True | 0 | ROZPOCET
| VV |  | 2,15*1,355/2*4,25 |  | 6.191 | [12 empty] | VV | 2 | 2 | True | 0 | ROZPOCET
| VV |  | Součet |  | 861.051 | [12 empty] | VV | 2 | 4 | True | 1 | ROZPOCET
| VV |  | viz přílohy PD : D.1.1.15 | [14 empty] | VV | 2 | 1 | True | 0 | ROZPOCET
20 | K | 181351113 | Rozprostření a urovnání ornice v rovině nebo ve svahu sklonu do 1:5 strojně při souvislé ploše přes 500 m2, tl. vrstvy do 200 mm | m2 | 260.377 |  | 0 | CS ÚRS 2024 01 |  | základní |  | 0 | 0 | 0 | 0 | 0 | 4 | K | 2 |  |  |  | ROZPOCET | 0 | 0 | 0 | 0 | 0 | 1 | 0 | 4 | 424885029
| Online PSC |  | https://podminky.urs.cz/item/CS_URS_2024_01/181351113 | [14 empty] | Online PSC | 2
| VV |  | (3,14*6,528*6,528-2,375*1,525)*2 |  | 260.377 | [12 empty] | VV | 2 | 2 | True | 1 | ROZPOCET
| VV |  | viz přílohy PD : D.1.1.14 | [14 empty] | VV | 2 | 1 | True | 0 | ROZPOCET
21 | K | 181411133 | Založení trávníku na půdě předem připravené plochy do 1000 m2 výsevem včetně utažení parkového na svahu přes 1:2 do 1:1 | m2 | 484.847 |  | 0 | CS ÚRS 2024 01 |  | základní |  | 0 | 0 | 0 | 0 | 0 | 4 | K | 2 |  |  |  | ROZPOCET | 0 | 0 | 0 | 0 | 0 | 1 | 0 | 4 | -454606755
| Online PSC |  | https://podminky.urs.cz/item/CS_URS_2024_01/181411133 | [14 empty] | Online PSC | 2
| VV |  | 484,847 "viz položka 182351133 |  | 484.847 | [12 empty] | VV | 2 | 2 | True | 1 | ROZPOCET
22 | K | 181451131 | Založení trávníku na půdě předem připravené plochy přes 1000 m2 výsevem včetně utažení parkového v rovině nebo na svahu do 1:5 | m2 | 260.377 |  | 0 | CS ÚRS 2024 01 |  | základní |  | 0 | 0 | 0 | 0 | 0 | 4 | K | 2 |  |  |  | ROZPOCET | 0 | 0 | 0 | 0 | 0 | 1 | 0 | 4 | -2101295782
| Online PSC |  | https://podminky.urs.cz/item/CS_URS_2024_01/181451131 | [14 empty] | Online PSC | 2
| VV |  | 260,377 "viz položka 181351113 |  | 260.377 | [12 empty] | VV | 2 | 2 | True | 1 | ROZPOCET
23 | M | 00572410 | osivo směs travní parková | kg | 26.865 |  | 0 | CS ÚRS 2024 01 |  | základní |  | 0 | 0.001 | 0.026865 | 0 | 0 | 8 | M | 2 |  |  |  | ROZPOCET | 0 | 0 | 0 | 0 | 0 | 1 | 0 | 4 | 1129848256
| VV |  | (484,847+260,377)*0,035*1,03 |  | 26.865 | [12 empty] | VV | 2 | 2 | True | 1 | ROZPOCET
24 | K | 181951111 | Úprava pláně vyrovnáním výškových rozdílů strojně v hornině třídy těžitelnosti I, skupiny 1 až 3 bez zhutnění | m2 | 260.377 |  | 0 | CS ÚRS 2024 01 |  | základní |  | 0 | 0 | 0 | 0 | 0 | 4 | K | 2 |  |  |  | ROZPOCET | 0 | 0 | 0 | 0 | 0 | 1 | 0 | 4 | 1903386396
| Online PSC |  | https://podminky.urs.cz/item/CS_URS_2024_01/181951111 | [14 empty] | Online PSC | 2
| VV |  | 260,377 "viz položka 181351113 |  | 260.377 | [12 empty] | VV | 2 | 2 | True | 1 | ROZPOCET
25 | K | 181951112 | Úprava pláně vyrovnáním výškových rozdílů strojně v hornině třídy těžitelnosti I, skupiny 1 až 3 se zhutněním | m2 | 8.82 |  | 0 | CS ÚRS 2024 01 |  | základní |  | 0 | 0 | 0 | 0 | 0 | 4 | K | 2 |  |  |  | ROZPOCET | 0 | 0 | 0 | 0 | 0 | 1 | 0 | 4 | 1467728306
| Online PSC |  | https://podminky.urs.cz/item/CS_URS_2024_01/181951112 | [14 empty] | Online PSC | 2
| VV |  | 8,820 "viz položka 596212210 |  | 8.82 | [12 empty] | VV | 2 | 2 | True | 1 | ROZPOCET
26 | K | 182111111 | Zpevnění svahu tkaninou nebo rohoží na svahu sklonu přes 1:2 do 1:1 | m2 | 745.224 |  | 0 | CS ÚRS 2024 01 |  | základní |  | 0 | 0 | 0 | 0 | 0 | 4 | K | 2 |  |  |  | ROZPOCET | 0 | 0 | 0 | 0 | 0 | 1 | 0 | 4 | 1229689238
| Online PSC |  | https://podminky.urs.cz/item/CS_URS_2024_01/182111111 | [14 empty] | Online PSC | 2
| VV |  | 260,377 "viz položka 181351113 |  | 260.377 | [12 empty] | VV | 2 | 2 | True | 0 | ROZPOCET
| VV |  | 484,847 "viz položka 182351133 |  | 484.847 | [12 empty] | VV | 2 | 2 | True | 0 | ROZPOCET
| VV |  | Součet |  | 745.224 | [12 empty] | VV | 2 | 4 | True | 1 | ROZPOCET
27 | M | 61894013 | síť protierozní z kokosových vláken 700g/m2 | m2 | 857.008 |  | 0 | CS ÚRS 2024 01 |  | základní |  | 0 | 0.0007 | 0.59991 | 0 | 0 | 8 | M | 2 |  |  |  | ROZPOCET | 0 | 0 | 0 | 0 | 0 | 1 | 0 | 4 | 1048020570
| VV |  | 745,224*1,15 |  | 857.008 | [12 empty] | VV | 2 | 2 | True | 1 | ROZPOCET
28 | K | 182251101 | Svahování trvalých svahů do projektovaných profilů strojně s potřebným přemístěním výkopku při svahování násypů v jakékoliv hornině | m2 | 484.847 |  | 0 | CS ÚRS 2024 01 |  | základní |  | 0 | 0 | 0 | 0 | 0 | 4 | K | 2 |  |  |  | ROZPOCET | 0 | 0 | 0 | 0 | 0 | 1 | 0 | 4 | -678402481
| Online PSC |  | https://podminky.urs.cz/item/CS_URS_2024_01/182251101 | [14 empty] | Online PSC | 2
| VV |  | ((3,14*12,027+3,14*22,027)/2*5,80/360*255+5,80*1,20+10,50*1,00)*2+4,25*2,50 |  | 484.847 | [12 empty] | VV | 2 | 2 | True | 1 | ROZPOCET
| VV |  | viz přílohy PD : D.1.1.14 | [14 empty] | VV | 2 | 1 | True | 0 | ROZPOCET
29 | K | 182351133 | Rozprostření a urovnání ornice ve svahu sklonu přes 1:5 strojně při souvislé ploše přes 500 m2, tl. vrstvy do 200 mm | m2 | 484.847 |  | 0 | CS ÚRS 2024 01 |  | základní |  | 0 | 0 | 0 | 0 | 0 | 4 | K | 2 |  |  |  | ROZPOCET | 0 | 0 | 0 | 0 | 0 | 1 | 0 | 4 | -1299600375
| Online PSC |  | https://podminky.urs.cz/item/CS_URS_2024_01/182351133 | [14 empty] | Online PSC | 2
| VV |  | ((3,14*12,027+3,14*22,027)/2*5,80/360*255+5,80*1,20+10,50*1,00)*2+4,25*2,50 |  | 484.847 | [12 empty] | VV | 2 | 2 | True | 1 | ROZPOCET
| VV |  | viz přílohy PD : D.1.1.14 | [14 empty] | VV | 2 | 1 | True | 0 | ROZPOCET
30 | M | 10371500 | substrát pro trávníky VL | m3 | 38.379 |  | 0 | CS ÚRS 2024 01 |  | základní |  | 0 | 0.21 | 8.0596 | 0 | 0 | 8 | M | 2 |  |  |  | ROZPOCET | 0 | 0 | 0 | 0 | 0 | 1 | 0 | 4 | -823699078
| VV |  | (260,377+484,847)*0,05*1,03 |  | 38.379 | [12 empty] | VV | 2 | 2 | True | 1 | ROZPOCET
31 | K | 183403153 | Obdělání půdy hrabáním v rovině nebo na svahu do 1:5 | m2 | 520.754 |  | 0 | CS ÚRS 2024 01 |  | základní |  | 0 | 0 | 0 | 0 | 0 | 4 | K | 2 |  |  |  | ROZPOCET | 0 | 0 | 0 | 0 | 0 | 1 | 0 | 4 | -1302699521
| Online PSC |  | https://podminky.urs.cz/item/CS_URS_2024_01/183403153 | [14 empty] | Online PSC | 2
| VV |  | 260,377*2 "viz položka 181351113 |  | 520.754 | [12 empty] | VV | 2 | 2 | True | 1 | ROZPOCET
32 | K | 183403161 | Obdělání půdy válením v rovině nebo na svahu do 1:5 | m2 | 260.377 |  | 0 | CS ÚRS 2024 01 |  | základní |  | 0 | 0 | 0 | 0 | 0 | 4 | K | 2 |  |  |  | ROZPOCET | 0 | 0 | 0 | 0 | 0 | 1 | 0 | 4 | 226234913
| Online PSC |  | https://podminky.urs.cz/item/CS_URS_2024_01/183403161 | [14 empty] | Online PSC | 2
| VV |  | 260,377 "viz položka 181351113 |  | 260.377 | [12 empty] | VV | 2 | 2 | True | 1 | ROZPOCET
33 | K | 183403353 | Obdělání půdy hrabáním na svahu přes 1:2 do 1:1 | m2 | 969.694 |  | 0 | CS ÚRS 2024 01 |  | základní |  | 0 | 0 | 0 | 0 | 0 | 4 | K | 2 |  |  |  | ROZPOCET | 0 | 0 | 0 | 0 | 0 | 1 | 0 | 4 | 644162620
| Online PSC |  | https://podminky.urs.cz/item/CS_URS_2024_01/183403353 | [14 empty] | Online PSC | 2
| VV |  | 484,847*2 "viz položka 182351133 |  | 969.694 | [12 empty] | VV | 2 | 2 | True | 1 | ROZPOCET
34 | K | 183403371 | Obdělání půdy dusáním na svahu přes 1:2 do 1:1 | m2 | 484.847 |  | 0 | CS ÚRS 2024 01 |  | základní |  | 0 | 0 | 0 | 0 | 0 | 4 | K | 2 |  |  |  | ROZPOCET | 0 | 0 | 0 | 0 | 0 | 1 | 0 | 4 | 2056325114
| Online PSC |  | https://podminky.urs.cz/item/CS_URS_2024_01/183403371 | [14 empty] | Online PSC | 2
| VV |  | 484,847 "viz položka 182351133 |  | 484.847 | [12 empty] | VV | 2 | 2 | True | 1 | ROZPOCET
35 | K | 184813511 | Chemické odplevelení půdy před založením kultury, trávníku nebo zpevněných ploch ručně o jakékoli výměře postřikem na široko v rovině nebo na svahu do 1:5 | m2 | 260.377 |  | 0 | CS ÚRS 2024 01 |  | základní |  | 0 | 0 | 0 | 0 | 0 | 4 | K | 2 |  |  |  | ROZPOCET | 0 | 0 | 0 | 0 | 0 | 1 | 0 | 4 | -1765894717
| Online PSC |  | https://podminky.urs.cz/item/CS_URS_2024_01/184813511 | [14 empty] | Online PSC | 2
| VV |  | 260,377 "viz položka 181351113 |  | 260.377 | [12 empty] | VV | 2 | 2 | True | 1 | ROZPOCET
36 | K | 184813513 | Chemické odplevelení půdy před založením kultury, trávníku nebo zpevněných ploch ručně o jakékoli výměře postřikem na široko na svahu přes 1:2 do 1:1 | m2 | 484.847 |  | 0 | CS ÚRS 2024 01 |  | základní |  | 0 | 0 | 0 | 0 | 0 | 4 | K | 2 |  |  |  | ROZPOCET | 0 | 0 | 0 | 0 | 0 | 1 | 0 | 4 | 964655194
| Online PSC |  | https://podminky.urs.cz/item/CS_URS_2024_01/184813513 | [14 empty] | Online PSC | 2
| VV |  | 484,847 "viz položka 182351133 |  | 484.847 | [12 empty] | VV | 2 | 2 | True | 1 | ROZPOCET
37 | K | 184813521 | Chemické odplevelení po založení kultury ručně postřikem na široko v rovině nebo na svahu do 1:5 | m2 | 260.377 |  | 0 | CS ÚRS 2024 01 |  | základní |  | 0 | 0 | 0 | 0 | 0 | 4 | K | 2 |  |  |  | ROZPOCET | 0 | 0 | 0 | 0 | 0 | 1 | 0 | 4 | -1533051409
| Online PSC |  | https://podminky.urs.cz/item/CS_URS_2024_01/184813521 | [14 empty] | Online PSC | 2
| VV |  | 260,377 "viz položka 181351113 |  | 260.377 | [12 empty] | VV | 2 | 2 | True | 1 | ROZPOCET
38 | K | 184813523 | Chemické odplevelení po založení kultury ručně postřikem na široko na svahu přes 1:2 do 1:1 | m2 | 484.847 |  | 0 | CS ÚRS 2024 01 |  | základní |  | 0 | 0 | 0 | 0 | 0 | 4 | K | 2 |  |  |  | ROZPOCET | 0 | 0 | 0 | 0 | 0 | 1 | 0 | 4 | -447983305
| Online PSC |  | https://podminky.urs.cz/item/CS_URS_2024_01/184813523 | [14 empty] | Online PSC | 2
| VV |  | 484,847 "viz položka 182351133 |  | 484.847 | [12 empty] | VV | 2 | 2 | True | 1 | ROZPOCET
39 | M | 25234001 | herbicid totální systémový neselektivní | litr | 1.2 |  | 0 | CS ÚRS 2024 01 |  | základní |  | 0 | 0.001 | 0.0012 | 0 | 0 | 8 | M | 2 |  |  |  | ROZPOCET | 0 | 0 | 0 | 0 | 0 | 1 | 0 | 4 | 322017233
| D | 11 | Zemní práce - přípravné a přidružené práce |  |  |  | 0 |  |  |  |  | 0 |  | 0 |  | 3.6077 | 1 | D | 1 |  |  |  | ROZPOCET | [6 empty] | 0
40 | K | 113107122 | Odstranění podkladů nebo krytů ručně s přemístěním hmot na skládku na vzdálenost do 3 m nebo s naložením na dopravní prostředek z kameniva hrubého drceného, o tl. vrstvy přes 100 do 200 mm | m2 | 0.713 |  | 0 | CS ÚRS 2024 01 |  | základní |  | 0 | 0 | 0 | 0.29 | 0.20677 | 4 | K | 2 |  |  |  | ROZPOCET | 0 | 0 | 0 | 0 | 0 | 1 | 0 | 4 | -1972474165
| Online PSC |  | https://podminky.urs.cz/item/CS_URS_2024_01/113107122 | [14 empty] | Online PSC | 2
| VV |  | 0,50*1,425 "viz přílohy PD : D.1.1.3 |  | 0.713 | [12 empty] | VV | 2 | 2 | True | 1 | ROZPOCET
41 | K | 113107130 | Odstranění podkladů nebo krytů ručně s přemístěním hmot na skládku na vzdálenost do 3 m nebo s naložením na dopravní prostředek z betonu prostého, o tl. vrstvy do 100 mm | m2 | 0.713 |  | 0 | CS ÚRS 2024 01 |  | základní |  | 0 | 0 | 0 | 0.24 | 0.17112 | 4 | K | 2 |  |  |  | ROZPOCET | 0 | 0 | 0 | 0 | 0 | 1 | 0 | 4 | -1441343025
| Online PSC |  | https://podminky.urs.cz/item/CS_URS_2024_01/113107130 | [14 empty] | Online PSC | 2
| VV |  | 0,50*1,425 "viz přílohy PD : D.1.1.3 |  | 0.713 | [12 empty] | VV | 2 | 2 | True | 1 | ROZPOCET
42 | K | 113107322 | Odstranění podkladů nebo krytů strojně plochy jednotlivě do 50 m2 s přemístěním hmot na skládku na vzdálenost do 3 m nebo s naložením na dopravní prostředek z kameniva hrubého drceného, o tl. vrstvy přes 100 do 200 mm | m2 | 6.094 |  | 0 | CS ÚRS 2024 01 |  | základní |  | 0 | 0 | 0 | 0.29 | 1.7673 | 4 | K | 2 |  |  |  | ROZPOCET | 0 | 0 | 0 | 0 | 0 | 1 | 0 | 4 | 292314098
| Online PSC |  | https://podminky.urs.cz/item/CS_URS_2024_01/113107322 | [14 empty] | Online PSC | 2
| VV |  | 1,00*2,175+(3,250-0,50)*1,425 "viz přílohy PD : D.1.1.3 |  | 6.094 | [12 empty] | VV | 2 | 2 | True | 1 | ROZPOCET
43 | K | 113107330 | Odstranění podkladů nebo krytů strojně plochy jednotlivě do 50 m2 s přemístěním hmot na skládku na vzdálenost do 3 m nebo s naložením na dopravní prostředek z betonu prostého, o tl. vrstvy do 100 mm | m2 | 6.094 |  | 0 | CS ÚRS 2024 01 |  | základní |  | 0 | 0 | 0 | 0.24 | 1.4626 | 4 | K | 2 |  |  |  | ROZPOCET | 0 | 0 | 0 | 0 | 0 | 1 | 0 | 4 | -1220023564
| Online PSC |  | https://podminky.urs.cz/item/CS_URS_2024_01/113107330 | [14 empty] | Online PSC | 2
| VV |  | 1,00*2,175+(3,250-0,50)*1,425 "viz přílohy PD : D.1.1.3 |  | 6.094 | [12 empty] | VV | 2 | 2 | True | 1 | ROZPOCET
| D | 2 | Zakládání |  |  |  | 0 |  |  |  |  | 0 |  | 17.732 |  | 0 | 1 | D | 1 |  |  |  | ROZPOCET | [6 empty] | 0
44 | K | 213141111 | Zřízení vrstvy z geotextilie filtrační, separační, odvodňovací, ochranné, výztužné nebo protierozní v rovině nebo ve sklonu do 1:5, šířky do 3 m | m2 | 51.661 |  | 0 | CS ÚRS 2024 01 |  | základní |  | 0 | 0.0001 | 0.0051661 | 0 | 0 | 4 | K | 2 |  |  |  | ROZPOCET | 0 | 0 | 0 | 0 | 0 | 1 | 0 | 4 | 763643205
| Online PSC |  | https://podminky.urs.cz/item/CS_URS_2024_01/213141111 | [14 empty] | Online PSC | 2
| VV |  | 4,75*3,25-4,75*1,00-0,775*0,65 "P2 102 viz přílohy PD : D.1.1.15 |  | 10.184 | [12 empty] | VV | 2 | 2 | True | 0 | ROZPOCET
| VV |  | 4,75*1,20+1,20*0,65 "viz přílohy PD : D.1.1.15 |  | 6.48 | [12 empty] | VV | 2 | 2 | True | 0 | ROZPOCET
| VV |  | 8,820 "viz položka 596212210 |  | 8.82 | [12 empty] | VV | 2 | 2 | True | 0 | ROZPOCET
| VV |  | Mezisoučet |  | 25.484 | [12 empty] | VV | 2 | 3 | True | 0 | ROZPOCET
| VV |  | 4,275*3,95+4,55*0,85*2 "viz přílohy PD : D.1.1.17 |  | 24.621 | [12 empty] | VV | 2 | 2 | True | 0 | ROZPOCET
| VV |  | 3,89*0,40 "viz přílohy PD : D.1.1.14 |  | 1.556 | [12 empty] | VV | 2 | 2 | True | 0 | ROZPOCET
| VV |  | Součet |  | 51.661 | [12 empty] | VV | 2 | 4 | True | 1 | ROZPOCET
45 | M | 69311060 | geotextilie netkaná separační, ochranná, filtrační, drenážní PP 200g/m2 | m2 | 28.032 |  | 0 | CS ÚRS 2024 01 |  | základní |  | 0 | 0.0002 | 0.0056064 | 0 | 0 | 8 | M | 2 |  |  |  | ROZPOCET | 0 | 0 | 0 | 0 | 0 | 1 | 0 | 4 | 1637039643
| VV |  | 25,484*1,10 |  | 28.032 | [12 empty] | VV | 2 | 2 | True | 1 | ROZPOCET
46 | M | 69311068 | geotextilie netkaná separační, ochranná, filtrační, drenážní PP 300g/m2 | m2 | 28.314 |  | 0 | CS ÚRS 2024 01 |  | základní |  | 0 | 0.0003 | 0.0084942 | 0 | 0 | 8 | M | 2 |  |  |  | ROZPOCET | 0 | 0 | 0 | 0 | 0 | 1 | 0 | 4 | -452619995
| VV |  | 24,621*1,15 |  | 28.314 | [12 empty] | VV | 2 | 2 | True | 1 | ROZPOCET
47 | M | 693113541X01 | geotkanina mulčovací tkaná textilie 100g/m2 | m2 | 1.789 |  | 0 |  |  | základní |  | 0 | 0.0001 | 0.0001789 | 0 | 0 | 8 | M | 2 |  |  |  | ROZPOCET | 0 | 0 | 0 | 0 | 0 | 1 | 0 | 4 | 174822951
| VV |  | 1,556*1,15 |  | 1.789 | [12 empty] | VV | 2 | 2 | True | 1 | ROZPOCET
48 | K | 271532210X02 | Podsyp pod základové konstrukce se zhutněním a urovnáním povrchu z kameniva hrubého, frakce 63 - 125 mm | m3 | 3.683 |  | 0 |  |  | základní |  | 0 | 2.16 | 7.9553 | 0 | 0 | 4 | K | 2 |  |  |  | ROZPOCET | 0 | 0 | 0 | 0 | 0 | 1 | 0 | 4 | 62447424
| VV |  | (4,15*1,30+4,30*1,60)/2*0,30*2 "viz přílohy PD : D.1.1.17 |  | 3.683 | [12 empty] | VV | 2 | 2 | True | 1 | ROZPOCET
49 | K | 271542211 | Podsyp pod základové konstrukce se zhutněním a urovnáním povrchu ze štěrkodrtě netříděné | m3 | 2.819 |  | 0 | CS ÚRS 2024 01 |  | základní |  | 0 | 2.16 | 6.089 | 0 | 0 | 4 | K | 2 |  |  |  | ROZPOCET | 0 | 0 | 0 | 0 | 0 | 1 | 0 | 4 | -1952167622
| Online PSC |  | https://podminky.urs.cz/item/CS_URS_2024_01/271542211 | [14 empty] | Online PSC | 2
| VV |  | (4,00*1,00+4,15*1,30)/2*0,30*2 "viz přílohy PD : D.1.1.17 |  | 2.819 | [12 empty] | VV | 2 | 2 | True | 1 | ROZPOCET
50 | K | 274313711 | Základy z betonu prostého pasy betonu kamenem neprokládaného tř. C 20/25 | m3 | 1.381 |  | 0 | CS ÚRS 2024 01 |  | základní |  | 0 | 2.5019 | 3.4551 | 0 | 0 | 4 | K | 2 |  |  |  | ROZPOCET | 0 | 0 | 0 | 0 | 0 | 1 | 0 | 4 | -1630250244
| Online PSC |  | https://podminky.urs.cz/item/CS_URS_2024_01/274313711 | [14 empty] | Online PSC | 2
| VV |  | (5,35*2+3,25)*0,165*0,60 "viz přílohy PD : D.1.1.15 |  | 1.381 | [12 empty] | VV | 2 | 2 | True | 1 | ROZPOCET
51 | K | 274351121 | Bednění základů pasů rovné zřízení | m2 | 4.604 |  | 0 | CS ÚRS 2024 01 |  | základní |  | 0 | 0.00269 | 0.012385 | 0 | 0 | 4 | K | 2 |  |  |  | ROZPOCET | 0 | 0 | 0 | 0 | 0 | 1 | 0 | 4 | -1258209495
| Online PSC |  | https://podminky.urs.cz/item/CS_URS_2024_01/274351121 | [14 empty] | Online PSC | 2
| VV |  | (5,35*2+4,45+4,75*2+3,25)*0,165 "viz přílohy PD : D.1.1.15 |  | 4.604 | [12 empty] | VV | 2 | 2 | True | 1 | ROZPOCET
52 | K | 274351122 | Bednění základů pasů rovné odstranění | m2 | 4.604 |  | 0 | CS ÚRS 2024 01 |  | základní |  | 0 | 0 | 0 | 0 | 0 | 4 | K | 2 |  |  |  | ROZPOCET | 0 | 0 | 0 | 0 | 0 | 1 | 0 | 4 | -1086656750
| Online PSC |  | https://podminky.urs.cz/item/CS_URS_2024_01/274351122 | [14 empty] | Online PSC | 2
| VV |  | (5,35*2+4,45+4,75*2+3,25)*0,165 "viz přílohy PD : D.1.1.15 |  | 4.604 | [12 empty] | VV | 2 | 2 | True | 1 | ROZPOCET
53 | K | 275316121 | Základy z betonu prostého patky z betonu se zvýšenými nároky na prostředí tř. C 25/30 | m3 | 0.076 |  | 0 | CS ÚRS 2024 01 |  | základní |  | 0 | 2.5533 | 0.19405 | 0 | 0 | 4 | K | 2 |  |  |  | ROZPOCET | 0 | 0 | 0 | 0 | 0 | 1 | 0 | 4 | -104187984
| Online PSC |  | https://podminky.urs.cz/item/CS_URS_2024_01/275316121 | [14 empty] | Online PSC | 2
| VV |  | 0,275*0,275*0,50*2 "viz přílohy PD : D.1.1.11 |  | 0.076 | [12 empty] | VV | 2 | 2 | True | 1 | ROZPOCET
54 | K | 275356021 | Bednění základů z betonu prostého nebo železového patek pro plochy rovinné zřízení | m2 | 1.251 |  | 0 | CS ÚRS 2024 01 |  | základní |  | 0 | 0.00539 | 0.0067429 | 0 | 0 | 4 | K | 2 |  |  |  | ROZPOCET | 0 | 0 | 0 | 0 | 0 | 1 | 0 | 4 | 1170777321
| Online PSC |  | https://podminky.urs.cz/item/CS_URS_2024_01/275356021 | [14 empty] | Online PSC | 2
| VV |  | (0,275*0,275+0,275*0,50*4)*2 "viz přílohy PD : D.1.1.11 |  | 1.251 | [12 empty] | VV | 2 | 2 | True | 1 | ROZPOCET
55 | K | 275356022 | Bednění základů z betonu prostého nebo železového patek pro plochy rovinné odstranění | m2 | 1.251 |  | 0 | CS ÚRS 2024 01 |  | základní |  | 0 | 0 | 0 | 0 | 0 | 4 | K | 2 |  |  |  | ROZPOCET | 0 | 0 | 0 | 0 | 0 | 1 | 0 | 4 | 226017383
| Online PSC |  | https://podminky.urs.cz/item/CS_URS_2024_01/275356022 | [14 empty] | Online PSC | 2
| VV |  | (0,275*0,275+0,275*0,50*4)*2 "viz přílohy PD : D.1.1.11 |  | 1.251 | [12 empty] | VV | 2 | 2 | True | 1 | ROZPOCET
| D | 3 | Svislé a kompletní konstrukce |  |  |  | 0 |  |  |  |  | 0 |  | 406.0488 |  | 0 | 1 | D | 1 |  |  |  | ROZPOCET | [6 empty] | 0
56 | K | 310321111 | Zabetonování otvorů ve zdivu nadzákladovém včetně bednění, odbednění a výztuže (materiál v ceně) plochy do 1 m2 | m3 | 0.295 |  | 0 | CS ÚRS 2024 01 |  | základní |  | 0 | 2.3976 | 0.70728 | 0 | 0 | 4 | K | 2 |  |  |  | ROZPOCET | 0 | 0 | 0 | 0 | 0 | 1 | 0 | 4 | -1981659082
| Online PSC |  | https://podminky.urs.cz/item/CS_URS_2024_01/310321111 | [14 empty] | Online PSC | 2
| VV |  | 0,35*0,75*0,30 "viz přílohy PD : D.1.1.11 |  | 0.079 | [12 empty] | VV | 2 | 2 | True | 0 | ROZPOCET
| VV |  | 0,30*0,30*0,45*2*2+0,30*0,30*0,30*2 |  | 0.216 | [12 empty] | VV | 2 | 2 | True | 0 | ROZPOCET
| VV |  | Součet |  | 0.295 | [12 empty] | VV | 2 | 4 | True | 1 | ROZPOCET
57 | K | 311235131 | Zdivo jednovrstvé z cihel děrovaných broušených na celoplošnou tenkovrstvou maltu, pevnost cihel do P10, tl. zdiva 240 mm | m2 | 13.309 |  | 0 | CS ÚRS 2024 01 |  | základní |  | 0 | 0.22898 | 3.0475 | 0 | 0 | 4 | K | 2 |  |  |  | ROZPOCET | 0 | 0 | 0 | 0 | 0 | 1 | 0 | 4 | 1889942385
| Online PSC |  | https://podminky.urs.cz/item/CS_URS_2024_01/311235131 | [14 empty] | Online PSC | 2
| VV |  | (7,00+3,75)*2*0,375+(5,25*2+3,49)*0,375 "viz přílohy PD : D.1.1.12 |  | 13.309 | [12 empty] | VV | 2 | 2 | True | 1 | ROZPOCET
58 | K | 311237121 | Zdivo jednovrstvé tepelně izolační z cihel děrovaných broušených na tenkovrstvou maltu, součinitel prostupu tepla U přes 0,22 do 0,26, tl. zdiva 380 mm | m2 | 98.805 |  | 0 | CS ÚRS 2024 01 |  | základní |  | 0 | 0.26308 | 25.9936 | 0 | 0 | 4 | K | 2 |  |  |  | ROZPOCET | 0 | 0 | 0 | 0 | 0 | 1 | 0 | 4 | 1898095881
| Online PSC |  | https://podminky.urs.cz/item/CS_URS_2024_01/311237121 | [14 empty] | Online PSC | 2
| VV |  | (7,00+3,49)*2*3,375-1,10*2,00*2-1,50*0,238*2-1,675*1,40*2-2,10*0,16*2 |  | 60.332 | [12 empty] | VV | 2 | 2 | True | 0 | ROZPOCET
| VV |  | (5,25*2+3,49)*2,75 |  | 38.473 | [12 empty] | VV | 2 | 2 | True | 0 | ROZPOCET
| VV |  | Součet |  | 98.805 | [12 empty] | VV | 2 | 4 | True | 1 | ROZPOCET
| VV |  | viz přílohy PD : D.1.1.12 a D.1.1.13 | [14 empty] | VV | 2 | 1 | True | 0 | ROZPOCET
59 | K | 311238969 | Zakládací vrstva z hydrofobizovaných broušených cihel s integrovanou izolací výšky 250 mm, tloušťky 380 mm | m | 32.77 |  | 0 | CS ÚRS 2024 01 |  | základní |  | 0 | 0.101 | 3.3098 | 0 | 0 | 4 | K | 2 |  |  |  | ROZPOCET | 0 | 0 | 0 | 0 | 0 | 1 | 0 | 4 | -400686221
| Online PSC |  | https://podminky.urs.cz/item/CS_URS_2024_01/311238969 | [14 empty] | Online PSC | 2
| VV |  | (7,00+5,25)*2+3,49*3-1,10*2 "viz přílohy PD : D.1.1.12 |  | 32.77 | [12 empty] | VV | 2 | 2 | True | 1 | ROZPOCET
60 | K | 311311951 | Nadzákladové zdi z betonu prostého nosné bez zvláštních nároků na vliv prostředí tř. C 20/25 | m3 | 0.084 |  | 0 | CS ÚRS 2024 01 |  | základní |  | 0 | 2.5019 | 0.21016 | 0 | 0 | 4 | K | 2 |  |  |  | ROZPOCET | 0 | 0 | 0 | 0 | 0 | 1 | 0 | 4 | -868644053
| Online PSC |  | https://podminky.urs.cz/item/CS_URS_2024_01/311311951 | [14 empty] | Online PSC | 2
| VV |  | 0,25*0,25*0,10*2+0,25*0,25*0,20*2 "Z2 viz přílohy PD : D.1.1.21 |  | 0.038 | [12 empty] | VV | 2 | 2 | True | 0 | ROZPOCET
| VV |  | 0,30*0,38*0,10*2*2 "viz přílohy PD : D.1.2a.3 |  | 0.046 | [12 empty] | VV | 2 | 2 | True | 0 | ROZPOCET
| VV |  | Součet |  | 0.084 | [12 empty] | VV | 2 | 4 | True | 1 | ROZPOCET
61 | K | 311351121 | Bednění nadzákladových zdí nosných rovné oboustranné za každou stranu zřízení | m2 | 0.8 |  | 0 | CS ÚRS 2024 01 |  | základní |  | 0 | 0.00275 | 0.0022 | 0 | 0 | 4 | K | 2 |  |  |  | ROZPOCET | 0 | 0 | 0 | 0 | 0 | 1 | 0 | 4 | 623159507
| Online PSC |  | https://podminky.urs.cz/item/CS_URS_2024_01/311351121 | [14 empty] | Online PSC | 2
| VV |  | 0,20*2*2 "viz přílohy PD : D.1.2a.3 |  | 0.8 | [12 empty] | VV | 2 | 2 | True | 1 | ROZPOCET
62 | K | 311351122 | Bednění nadzákladových zdí nosných rovné oboustranné za každou stranu odstranění | m2 | 0.8 |  | 0 | CS ÚRS 2024 01 |  | základní |  | 0 | 0 | 0 | 0 | 0 | 4 | K | 2 |  |  |  | ROZPOCET | 0 | 0 | 0 | 0 | 0 | 1 | 0 | 4 | 1645559340
| Online PSC |  | https://podminky.urs.cz/item/CS_URS_2024_01/311351122 | [14 empty] | Online PSC | 2
| VV |  | 0,800 "viz položka 311351121 |  | 0.8 | [12 empty] | VV | 2 | 2 | True | 1 | ROZPOCET
63 | K | 311351311 | Bednění nadzákladových zdí nosných rovné jednostranné zřízení | m2 | 0.3 |  | 0 | CS ÚRS 2024 01 |  | základní |  | 0 | 0.00346 | 0.001038 | 0 | 0 | 4 | K | 2 |  |  |  | ROZPOCET | 0 | 0 | 0 | 0 | 0 | 1 | 0 | 4 | -584874577
| Online PSC |  | https://podminky.urs.cz/item/CS_URS_2024_01/311351311 | [14 empty] | Online PSC | 2
| VV |  | 0,15*2 "Z2 viz přílohy PD : D.1.1.21 |  | 0.3 | [12 empty] | VV | 2 | 2 | True | 1 | ROZPOCET
64 | K | 311351312 | Bednění nadzákladových zdí nosných rovné jednostranné odstranění | m2 | 0.3 |  | 0 | CS ÚRS 2024 01 |  | základní |  | 0 | 0 | 0 | 0 | 0 | 4 | K | 2 |  |  |  | ROZPOCET | 0 | 0 | 0 | 0 | 0 | 1 | 0 | 4 | -979113515
| Online PSC |  | https://podminky.urs.cz/item/CS_URS_2024_01/311351312 | [14 empty] | Online PSC | 2
| VV |  | 0,300 "viz položka 311351311 |  | 0.3 | [12 empty] | VV | 2 | 2 | True | 1 | ROZPOCET
65 | K | 317168053 | Překlady keramické vysoké osazené do maltového lože, šířky překladu 70 mm výšky 238 mm, délky 1500 mm | kus | 8 |  | 0 | CS ÚRS 2024 01 |  | základní |  | 0 | 0.05455 | 0.4364 | 0 | 0 | 4 | K | 2 |  |  |  | ROZPOCET | 0 | 0 | 0 | 0 | 0 | 1 | 0 | 4 | 2128041405
| Online PSC |  | https://podminky.urs.cz/item/CS_URS_2024_01/317168053 | [14 empty] | Online PSC | 2
| VV |  | 8 "viz přílohy PD : D.1.2a.3 |  | 8 | [12 empty] | VV | 2 | 2 | True | 1 | ROZPOCET
66 | K | 317324511X04 | Dobetonování překladu mezi osazené válcované nosníky z betonu (bez výztuže) tř. C 20/25 | m3 | 0.129 |  | 0 |  |  | základní |  | 0 | 2.4533 | 0.31648 | 0 | 0 | 4 | K | 2 |  |  |  | ROZPOCET | 0 | 0 | 0 | 0 | 0 | 1 | 0 | 4 | -1633523598
| VV |  | 2,10*0,28*0,11*2 "viz přílohy PD : D.1.2a.3 |  | 0.129 | [12 empty] | VV | 2 | 2 | True | 1 | ROZPOCET
67 | K | 317941123 | Osazování ocelových válcovaných nosníků na zdivu I nebo IE nebo U nebo UE nebo L č. 14 až 22 nebo výšky do 220 mm | t | 0.178 |  | 0 | CS ÚRS 2024 01 |  | základní |  | 0 | 0.01709 | 0.003042 | 0 | 0 | 4 | K | 2 |  |  |  | ROZPOCET | 0 | 0 | 0 | 0 | 0 | 1 | 0 | 4 | 1632943069
| Online PSC |  | https://podminky.urs.cz/item/CS_URS_2024_01/317941123 | [14 empty] | Online PSC | 2
| VV |  | 0,17765 "viz přílohy PD : D.1.2a.3 |  | 0.178 | [12 empty] | VV | 2 | 2 | True | 1 | ROZPOCET
68 | M | 13010718 | ocel profilová jakost S235JR (11 375) průřez I (IPN) 160 | t | 0.173 |  | 0 | CS ÚRS 2024 01 |  | základní |  | 0 | 1 | 0.173 | 0 | 0 | 8 | M | 2 |  |  |  | ROZPOCET | 0 | 0 | 0 | 0 | 0 | 1 | 0 | 4 | 1023905504
| VV |  | 0,15036*1,15 |  | 0.173 | [12 empty] | VV | 2 | 2 | True | 1 | ROZPOCET
69 | M | 13010218 | tyč ocelová plochá jakost S235JR (11 375) 50x5mm | t | 0.005 |  | 0 | CS ÚRS 2024 01 |  | základní |  | 0 | 1 | 0.005 | 0 | 0 | 8 | M | 2 |  |  |  | ROZPOCET | 0 | 0 | 0 | 0 | 0 | 1 | 0 | 4 | 1384697884
| VV |  | 0,00412*1,15 |  | 0.005 | [12 empty] | VV | 2 | 2 | True | 1 | ROZPOCET
70 | K | 317998115 | Izolace tepelná mezi překlady z pěnového polystyrenu výšky 24 cm, tloušťky 100 mm | m | 3 |  | 0 | CS ÚRS 2024 01 |  | základní |  | 0 | 0.00038 | 0.00114 | 0 | 0 | 4 | K | 2 |  |  |  | ROZPOCET | 0 | 0 | 0 | 0 | 0 | 1 | 0 | 4 | -1259897773
| Online PSC |  | https://podminky.urs.cz/item/CS_URS_2024_01/317998115 | [14 empty] | Online PSC | 2
| VV |  | 1,50*2 "viz přílohy PD : D.1.2a.3 |  | 3 | [12 empty] | VV | 2 | 2 | True | 1 | ROZPOCET
71 | K | 327215141 | Opěrné zdi z drátokamenných gravitačních konstrukcí (gabionů) z lomového kamene neupraveného výplňového na sucho ze svařovaných panelů z ocelových sítí s povrchovou úpravou galfan | m3 | 14.75 |  | 0 | CS ÚRS 2024 01 |  | základní |  | 0 | 2.295 | 33.8507 | 0 | 0 | 4 | K | 2 |  |  |  | ROZPOCET | 0 | 0 | 0 | 0 | 0 | 1 | 0 | 4 | -1607277568
| Online PSC |  | https://podminky.urs.cz/item/CS_URS_2024_01/327215141 | [14 empty] | Online PSC | 2
| VV |  | ((1,00*0,50+0,50*0,50+0,50*0,50+1,50*0,50)*0,50+(1,00*1,50+1,00*2,50*2)*1,00)*2 |  | 14.75 | [12 empty] | VV | 2 | 2 | True | 1 | ROZPOCET
| VV |  | viz přílohy PD : D.1.1.17 | [14 empty] | VV | 2 | 1 | True | 0 | ROZPOCET
72 | K | 339921132 | Osazování palisád betonových v řadě se zabetonováním výšky palisády přes 500 do 1000 mm | m | 1.08 |  | 0 | CS ÚRS 2024 01 |  | základní |  | 0 | 0.24127 | 0.26057 | 0 | 0 | 4 | K | 2 |  |  |  | ROZPOCET | 0 | 0 | 0 | 0 | 0 | 1 | 0 | 4 | -1088214653
| Online PSC |  | https://podminky.urs.cz/item/CS_URS_2024_01/339921132 | [14 empty] | Online PSC | 2
| VV |  | 3*0,18*2 "viz přílohy PD : D.1.1.14 |  | 1.08 | [12 empty] | VV | 2 | 2 | True | 1 | ROZPOCET
73 | M | 592284411X01 | palisáda betonová čtvercová povrch standard přírodní 180 x 180 x 600 mm | kus | 6 |  | 0 |  |  | základní |  | 0 | 0.027 | 0.162 | 0 | 0 | 8 | M | 2 |  |  |  | ROZPOCET | 0 | 0 | 0 | 0 | 0 | 1 | 0 | 4 | -1460304301
74 | K | 341941001 | Nosné nebo spojovací svary ocelových doplňkových konstrukcí kromě betonářské oceli, tloušťky svaru do 10 mm | m | 1.776 |  | 0 | CS ÚRS 2024 01 |  | základní |  | 0 | 0.00048 | 0.00085248 | 0 | 0 | 4 | K | 2 |  |  |  | ROZPOCET | 0 | 0 | 0 | 0 | 0 | 1 | 0 | 4 | -1548052023
| Online PSC |  | https://podminky.urs.cz/item/CS_URS_2024_01/341941001 | [14 empty] | Online PSC | 2
| VV |  | 0,074*4*6 "viz přílohy PD : D.1.2a.3 |  | 1.776 | [12 empty] | VV | 2 | 2 | True | 1 | ROZPOCET
75 | K | 342244211 | Příčky jednoduché z cihel děrovaných broušených, na tenkovrstvou maltu, pevnost cihel do P15, tl. příčky 115 mm | m2 | 2.968 |  | 0 | CS ÚRS 2024 01 |  | základní |  | 0 | 0.09448 | 0.28042 | 0 | 0 | 4 | K | 2 |  |  |  | ROZPOCET | 0 | 0 | 0 | 0 | 0 | 1 | 0 | 4 | 913933979
| Online PSC |  | https://podminky.urs.cz/item/CS_URS_2024_01/342244211 | [14 empty] | Online PSC | 2
| VV |  | (1,90*1,40-0,84*1,40)*2 "viz přílohy PD : D.1.1.13 |  | 2.968 | [12 empty] | VV | 2 | 2 | True | 1 | ROZPOCET
76 | K | 380321441 | Kompletní konstrukce čistíren odpadních vod, nádrží, vodojemů, kanálů z betonu železového bez výztuže a bednění bez zvýšených nároků na prostředí tř. C 25/30, tl. přes 80 do 150 mm | m3 | 2.436 |  | 0 | CS ÚRS 2024 01 |  | základní |  | 0 | 2.5298 | 6.1626 | 0 | 0 | 4 | K | 2 |  |  |  | ROZPOCET | 0 | 0 | 0 | 0 | 0 | 1 | 0 | 4 | -1836247139
| Online PSC |  | https://podminky.urs.cz/item/CS_URS_2024_01/380321441 | [14 empty] | Online PSC | 2
| VV |  | (4,75*1,00+0,775*0,65)*1,125-(4,65*0,70+0,475*0,65)*0,975 "viz přílohy PD : D.1.1.15 |  | 2.436 | [12 empty] | VV | 2 | 2 | True | 1 | ROZPOCET
77 | K | 380326131 | Kompletní konstrukce čistíren odpadních vod, nádrží, vodojemů, kanálů z betonu železového bez výztuže a bednění se zvýšenými nároky na prostředí tř. C 30/37, tl. přes 80 do 150 mm | m3 | 2.903 |  | 0 | CS ÚRS 2024 01 |  | základní |  | 0 | 2.5298 | 7.344 | 0 | 0 | 4 | K | 2 |  |  |  | ROZPOCET | 0 | 0 | 0 | 0 | 0 | 1 | 0 | 4 | -277066454
| Online PSC |  | https://podminky.urs.cz/item/CS_URS_2024_01/380326131 | [14 empty] | Online PSC | 2
| VV |  | (0,495+2,45)*2,175*0,15*2+(0,475+2,25)/2*1,20*0,15*2*2 "viz přílohy PD : D.1.2.10 |  | 2.903 | [12 empty] | VV | 2 | 2 | True | 1 | ROZPOCET
78 | K | 380326142 | Kompletní konstrukce čistíren odpadních vod, nádrží, vodojemů, kanálů z betonu železového bez výztuže a bednění se zvýšenými nároky na prostředí tř. C 35/45, tl. přes 150 do 300 mm | m3 | 60.376 |  | 0 | CS ÚRS 2024 01 |  | základní |  | 0 | 2.5143 | 151.8034 | 0 | 0 | 4 | K | 2 |  |  |  | ROZPOCET | 0 | 0 | 0 | 0 | 0 | 1 | 0 | 4 | -1271663471
| Online PSC |  | https://podminky.urs.cz/item/CS_URS_2024_01/380326142 | [14 empty] | Online PSC | 2
| VV |  | (3,14*5,775*5,775*0,30-1,875*2,25*0,10-1,875*2,15*0,20)*2 "viz přílohy PD : D.1.2.10 |  | 60.376 | [12 empty] | VV | 2 | 2 | True | 1 | ROZPOCET
79 | K | 380326942 | Kompletní konstrukce čistíren odpadních vod, nádrží, vodojemů, kanálů z betonu železového bez výztuže a bednění se zvýšenými nároky na prostředí Příplatek za krystalickou hydroizolaci | m3 | 63.279 |  | 0 |  |  | základní |  | 0 | 2.5143 | 159.1024 | 0 | 0 | 4 | K | 2 |  |  |  | ROZPOCET | 0 | 0 | 0 | 0 | 0 | 1 | 0 | 4 | 2043597079
| VV |  | 2,903+60,376 "viz položka 380326131 380326142 |  | 63.279 | [12 empty] | VV | 2 | 2 | True | 1 | ROZPOCET
80 | K | 380356231 | Bednění kompletních konstrukcí čistíren odpadních vod, nádrží, vodojemů, kanálů konstrukcí neomítaných z betonu prostého nebo železového ploch rovinných zřízení | m2 | 215.914 |  | 0 | CS ÚRS 2024 01 |  | základní |  | 0 | 0.00162 | 0.34978 | 0 | 0 | 4 | K | 2 |  |  |  | ROZPOCET | 0 | 0 | 0 | 0 | 0 | 1 | 0 | 4 | -503501639
| Online PSC |  | https://podminky.urs.cz/item/CS_URS_2024_01/380356231 | [14 empty] | Online PSC | 2
| VV |  | (4,75+0,65)*2*1,125+4,65*0,70+0,475*0,65+(4,65*2+0,70+0,65*2)*0,975 "viz přílohy PD : D.1.1.15 |  | 26.731 | [12 empty] | VV | 2 | 2 | True | 0 | ROZPOCET
| VV |  | (0,475+2,20)*1,875*2+(0,475+2,25)/2*1,20*2*2+2,25*0,10*2*2+2,15*0,20*2*2 |  | 19.191 | [12 empty] | VV | 2 | 2 | True | 0 | ROZPOCET
| VV |  | (0,10*2+0,20)*1,875*2+(0,495+2,52)/2*1,35*2*2 |  | 9.641 | [12 empty] | VV | 2 | 2 | True | 0 | ROZPOCET
| VV |  | (3,14*5,325*5,325-1,875*2,15-1,15*1,05*4)*2 |  | 160.351 | [12 empty] | VV | 2 | 2 | True | 0 | ROZPOCET
| VV |  | viz přílohy PD : D.1.2.10 | [14 empty] | VV | 2 | 1 | True | 0 | ROZPOCET
| VV |  | Součet |  | 215.914 | [12 empty] | VV | 2 | 4 | True | 1 | ROZPOCET
81 | K | 380356232 | Bednění kompletních konstrukcí čistíren odpadních vod, nádrží, vodojemů, kanálů konstrukcí neomítaných z betonu prostého nebo železového ploch rovinných odstranění | m2 | 215.914 |  | 0 | CS ÚRS 2024 01 |  | základní |  | 0 | 0 | 0 | 0 | 0 | 4 | K | 2 |  |  |  | ROZPOCET | 0 | 0 | 0 | 0 | 0 | 1 | 0 | 4 | 1339682379
| Online PSC |  | https://podminky.urs.cz/item/CS_URS_2024_01/380356232 | [14 empty] | Online PSC | 2
| VV |  | 215,914 "viz položka 380356231 |  | 215.914 | [12 empty] | VV | 2 | 2 | True | 1 | ROZPOCET
82 | K | 380356241 | Bednění kompletních konstrukcí čistíren odpadních vod, nádrží, vodojemů, kanálů konstrukcí neomítaných z betonu prostého nebo železového ploch zaoblených zřízení | m2 | 21.76 |  | 0 | CS ÚRS 2024 01 |  | základní |  | 0 | 0.00555 | 0.12077 | 0 | 0 | 4 | K | 2 |  |  |  | ROZPOCET | 0 | 0 | 0 | 0 | 0 | 1 | 0 | 4 | 781585174
| Online PSC |  | https://podminky.urs.cz/item/CS_URS_2024_01/380356241 | [14 empty] | Online PSC | 2
| VV |  | 3,14*11,55*0,30*2 "viz přílohy PD : D.1.2.10 |  | 21.76 | [12 empty] | VV | 2 | 2 | True | 1 | ROZPOCET
83 | K | 380356242 | Bednění kompletních konstrukcí čistíren odpadních vod, nádrží, vodojemů, kanálů konstrukcí neomítaných z betonu prostého nebo železového ploch zaoblených odstranění | m2 | 21.76 |  | 0 | CS ÚRS 2024 01 |  | základní |  | 0 | 0 | 0 | 0 | 0 | 4 | K | 2 |  |  |  | ROZPOCET | 0 | 0 | 0 | 0 | 0 | 1 | 0 | 4 | -234872507
| Online PSC |  | https://podminky.urs.cz/item/CS_URS_2024_01/380356242 | [14 empty] | Online PSC | 2
| VV |  | 21,760 "viz položka 380356241 |  | 21.76 | [12 empty] | VV | 2 | 2 | True | 1 | ROZPOCET
84 | K | 380361006 | Výztuž kompletních konstrukcí čistíren odpadních vod, nádrží, vodojemů, kanálů z oceli 10 505 (R) nebo BSt 500 | t | 11.078 |  | 0 | CS ÚRS 2024 01 |  | základní |  | 0 | 1.1091 | 12.2863 | 0 | 0 | 4 | K | 2 |  |  |  | ROZPOCET | 0 | 0 | 0 | 0 | 0 | 1 | 0 | 4 | -812025057
| Online PSC |  | https://podminky.urs.cz/item/CS_URS_2024_01/380361006 | [14 empty] | Online PSC | 2
| VV |  | 10,0708*1,10 "viz přílohy PD : D.1.2.15 |  | 11.078 | [12 empty] | VV | 2 | 2 | True | 1 | ROZPOCET
85 | K | 380361011 | Výztuž kompletních konstrukcí čistíren odpadních vod, nádrží, vodojemů, kanálů ze svařovaných sítí z drátů typu KARI | t | 0.093 |  | 0 | CS ÚRS 2024 01 |  | základní |  | 0 | 1.0628 | 0.098838 | 0 | 0 | 4 | K | 2 |  |  |  | ROZPOCET | 0 | 0 | 0 | 0 | 0 | 1 | 0 | 4 | 195926706
| Online PSC |  | https://podminky.urs.cz/item/CS_URS_2024_01/380361011 | [14 empty] | Online PSC | 2
| VV |  | (4,75*1,00+0,775*0,65+(4,65*2+0,85+2*0,65)*0,975)*0,004335*1,30 "viz přílohy PD : D.1.1.15 |  | 0.093 | [12 empty] | VV | 2 | 2 | True | 1 | ROZPOCET
86 | K | 389361001 | Doplňující výztuž prefabrikovaných konstrukcí pro každý druh a stavební díl z betonářské oceli | t | 0.019 |  | 0 | CS ÚRS 2024 01 |  | základní |  | 0 | 1.0384 | 0.01973 | 0 | 0 | 4 | K | 2 |  |  |  | ROZPOCET | 0 | 0 | 0 | 0 | 0 | 1 | 0 | 4 | 1845911812
| Online PSC |  | https://podminky.urs.cz/item/CS_URS_2024_01/389361001 | [14 empty] | Online PSC | 2
| VV |  | 43,20*0,000395*1,10 "viz přílohy PD : D.1.2.3 |  | 0.019 | [12 empty] | VV | 2 | 2 | True | 1 | ROZPOCET
| D | 4 | Vodorovné konstrukce |  |  |  | 0 |  |  |  |  | 0 |  | 18.3701 |  | 0 | 1 | D | 1 |  |  |  | ROZPOCET | [6 empty] | 0
87 | K | 411133901 | Montáž stropních panelů z předpjatého betonu bez závěsných háků, v budovách výšky do 18 m, hmotnosti do 1,5 t | kus | 10 |  | 0 | CS ÚRS 2024 01 |  | základní |  | 0 | 0.18459 | 1.8459 | 0 | 0 | 4 | K | 2 |  |  |  | ROZPOCET | 0 | 0 | 0 | 0 | 0 | 1 | 0 | 4 | -1904577356
| Online PSC |  | https://podminky.urs.cz/item/CS_URS_2024_01/411133901 | [14 empty] | Online PSC | 2
| VV |  | 9+1 "viz přílohy PD : D.1.2a.3 a D.1.2a.4 |  | 10 | [12 empty] | VV | 2 | 2 | True | 1 | ROZPOCET
88 | M | 593468441SP1 | panel stropní železobetonový dutinový předpjatý 3 690 x 1 200 mm tl.165 mm dle přílohy PD : D.1.2a.3 a D.1.2a.4 ozn. SP1 | kus | 8 |  | 0 |  |  | základní |  | 0 | 0.9225 | 7.38 | 0 | 0 | 8 | M | 2 |  |  |  | ROZPOCET | 0 | 0 | 0 | 0 | 0 | 1 | 0 | 4 | -730327865
89 | M | 593468451SP2 | panel stropní železobetonový dutinový předpjatý 3 690 x 390 mm tl.165 mm dle přílohy PD : D.1.2a.3 a D.1.2a.4 ozn. SP2 | kus | 1 |  | 0 |  |  | základní |  | 0 | 0.29981 | 0.29981 | 0 | 0 | 8 | M | 2 |  |  |  | ROZPOCET | 0 | 0 | 0 | 0 | 0 | 1 | 0 | 4 | 1751032678
90 | M | 593468461SP3 | panel stropní železobetonový dutinový předpjatý s otvory pro prostupy 3 690 x 1 200 mm tl.165 mm dle přílohy PD : D.1.2a.3 a D.1.2a.4 ozn. SP3 | kus | 1 |  | 0 |  |  | základní |  | 0 | 0.9225 | 0.9225 | 0 | 0 | 8 | M | 2 |  |  |  | ROZPOCET | 0 | 0 | 0 | 0 | 0 | 1 | 0 | 4 | 1275971344
91 | K | 413941123 | Osazování ocelových válcovaných nosníků ve stropech I nebo IE nebo U nebo UE nebo L č. 14 až 22 nebo výšky přes 120 do 220 mm | t | 0.07 |  | 0 | CS ÚRS 2024 01 |  | základní |  | 0 | 0.01709 | 0.0011963 | 0 | 0 | 4 | K | 2 |  |  |  | ROZPOCET | 0 | 0 | 0 | 0 | 0 | 1 | 0 | 4 | -1631075668
| Online PSC |  | https://podminky.urs.cz/item/CS_URS_2024_01/413941123 | [14 empty] | Online PSC | 2
| VV |  | 0,06981 "Z2 viz přílohy PD : D.1.1.21 |  | 0.07 | [12 empty] | VV | 2 | 2 | True | 1 | ROZPOCET
92 | M | 553960011Z2 | Jeřábová dráha I160 mm žárově pozinkovaná dle přílohy PD : D.1.1.21.ozn. Z2 | kus | 1 |  | 0 |  |  | základní |  | 0 | 0.0754 | 0.0754 | 0 | 0 | 8 | M | 2 |  |  |  | ROZPOCET | 0 | 0 | 0 | 0 | 0 | 1 | 0 | 4 | 862026046
93 | K | 417238233 | Obezdívka ztužujícího věnce keramickými věncovkami bez tepelné izolace jednostranná, výška věnce přes 210 do 250 mm | m | 8.85 |  | 0 | CS ÚRS 2024 01 |  | základní |  | 0 | 0.01828 | 0.16178 | 0 | 0 | 4 | K | 2 |  |  |  | ROZPOCET | 0 | 0 | 0 | 0 | 0 | 1 | 0 | 4 | -1575355823
| Online PSC |  | https://podminky.urs.cz/item/CS_URS_2024_01/417238233 | [14 empty] | Online PSC | 2
| VV |  | 10,15*0,25+3,95*0,25+13,40*0,25+7,90*0,25 "V1 V2 V3 V4 viz přílohy PD : D.1.2a.3 |  | 8.85 | [12 empty] | VV | 2 | 2 | True | 1 | ROZPOCET
94 | K | 417321414 | Ztužující pásy a věnce z betonu železového (bez výztuže) tř. C 20/25 | m3 | 2.768 |  | 0 | CS ÚRS 2024 01 |  | základní |  | 0 | 2.502 | 6.9255 | 0 | 0 | 4 | K | 2 |  |  |  | ROZPOCET | 0 | 0 | 0 | 0 | 0 | 1 | 0 | 4 | -2126087893
| Online PSC |  | https://podminky.urs.cz/item/CS_URS_2024_01/417321414 | [14 empty] | Online PSC | 2
| VV |  | ((0,145+0,125)/2*0,165+0,23*0,075)*10,15+(0,37*0,165+0,23*0,075)*3,95 "V1 V2 |  | 0.71 | [12 empty] | VV | 2 | 2 | True | 0 | ROZPOCET
| VV |  | ((0,145+0,125)/2*0,165+0,23*0,075)*13,40+(0,175*0,165+0,23*0,075)*7,90 "V3 V4 |  | 0.894 | [12 empty] | VV | 2 | 2 | True | 0 | ROZPOCET
| VV |  | viz přílohy PD : D.1.2a.3 | [14 empty] | VV | 2 | 1 | True | 0 | ROZPOCET
| VV |  | 0,25*0,125*22,50+0,25*0,125*14,75 "V1 V2 viz přílohy PD : D.1.2a.5 |  | 1.164 | [12 empty] | VV | 2 | 2 | True | 0 | ROZPOCET
| VV |  | Součet |  | 2.768 | [12 empty] | VV | 2 | 4 | True | 1 | ROZPOCET
95 | K | 417351115 | Bednění bočnic ztužujících pásů a věnců včetně vzpěr zřízení | m2 | 21.018 |  | 0 | CS ÚRS 2024 01 |  | základní |  | 0 | 0.01117 | 0.23477 | 0 | 0 | 4 | K | 2 |  |  |  | ROZPOCET | 0 | 0 | 0 | 0 | 0 | 1 | 0 | 4 | -1708837153
| Online PSC |  | https://podminky.urs.cz/item/CS_URS_2024_01/417351115 | [14 empty] | Online PSC | 2
| VV |  | (0,165+2*0,075)*10,15+(0,14+0,165+2*0,075)*3,95 "V1 V2 |  | 4.995 | [12 empty] | VV | 2 | 2 | True | 0 | ROZPOCET
| VV |  | (0,165+2*0,075)*13,40+(0,165+2*0,075)*7,90 "V3 V4 |  | 6.71 | [12 empty] | VV | 2 | 2 | True | 0 | ROZPOCET
| VV |  | viz přílohy PD : D.1.2a.3 | [14 empty] | VV | 2 | 1 | True | 0 | ROZPOCET
| VV |  | 2*0,125*22,50+2*0,125*14,75 "V1 V2 viz přílohy PD : D.1.2a.5 |  | 9.313 | [12 empty] | VV | 2 | 2 | True | 0 | ROZPOCET
| VV |  | Součet |  | 21.018 | [12 empty] | VV | 2 | 4 | True | 1 | ROZPOCET
96 | K | 417351116 | Bednění bočnic ztužujících pásů a věnců včetně vzpěr odstranění | m2 | 21.018 |  | 0 | CS ÚRS 2024 01 |  | základní |  | 0 | 0 | 0 | 0 | 0 | 4 | K | 2 |  |  |  | ROZPOCET | 0 | 0 | 0 | 0 | 0 | 1 | 0 | 4 | -536724014
| Online PSC |  | https://podminky.urs.cz/item/CS_URS_2024_01/417351116 | [14 empty] | Online PSC | 2
| VV |  | 21,018 "viz položka 417351115 |  | 21.018 | [12 empty] | VV | 2 | 2 | True | 1 | ROZPOCET
97 | K | 417361821 | Výztuž ztužujících pásů a věnců z betonářské oceli 10 505 (R) nebo BSt 500 | t | 0.497 |  | 0 | CS ÚRS 2024 01 |  | základní |  | 0 | 1.0529 | 0.5233 | 0 | 0 | 4 | K | 2 |  |  |  | ROZPOCET | 0 | 0 | 0 | 0 | 0 | 1 | 0 | 4 | 96296647
| Online PSC |  | https://podminky.urs.cz/item/CS_URS_2024_01/417361821 | [14 empty] | Online PSC | 2
| VV |  | (145,50*0,000222+298,80*0,000890+0,15366)*1,10 "V1 až V4 viz přílohy PD : D.1.2a.3 a D.1.2a.5 |  | 0.497 | [12 empty] | VV | 2 | 2 | True | 1 | ROZPOCET
| D | 5 | Komunikace pozemní |  |  |  | 0 |  |  |  |  | 0 |  | 2.5834 |  | 0 | 1 | D | 1 |  |  |  | ROZPOCET | [6 empty] | 0
98 | K | 564851011 | Podklad ze štěrkodrti ŠD s rozprostřením a zhutněním plochy jednotlivě do 100 m2, po zhutnění tl. 150 mm | m2 | 8.82 |  | 0 | CS ÚRS 2024 01 |  | základní |  | 0 | 0 | 0 | 0 | 0 | 4 | K | 2 |  |  |  | ROZPOCET | 0 | 0 | 0 | 0 | 0 | 1 | 0 | 4 | 1110083822
| Online PSC |  | https://podminky.urs.cz/item/CS_URS_2024_01/564851011 | [14 empty] | Online PSC | 2
| VV |  | 8,820 "viz položka 596212210 |  | 8.82 | [12 empty] | VV | 2 | 2 | True | 1 | ROZPOCET
99 | K | 567122114 | Podklad ze směsi stmelené cementem SC bez dilatačních spár, s rozprostřením a zhutněním SC C 8/10 (KSC I), po zhutnění tl. 150 mm | m2 | 8.82 |  | 0 | CS ÚRS 2024 01 |  | základní |  | 0 | 0 | 0 | 0 | 0 | 4 | K | 2 |  |  |  | ROZPOCET | 0 | 0 | 0 | 0 | 0 | 1 | 0 | 4 | 1064252107
| Online PSC |  | https://podminky.urs.cz/item/CS_URS_2024_01/567122114 | [14 empty] | Online PSC | 2
| VV |  | 8,820 "viz položka 596212210 |  | 8.82 | [12 empty] | VV | 2 | 2 | True | 1 | ROZPOCET
100 | K | 596212210 | Kladení dlažby z betonových zámkových dlaždic pozemních komunikací ručně s ložem z kameniva těženého nebo drceného tl. do 50 mm, s vyplněním spár, s dvojitým hutněním vibrováním a se smetením přebytečného materiálu na krajnici tl. 80 mm skupiny A, pro plochy do 50 m2 | m2 | 8.82 |  | 0 | CS ÚRS 2024 01 |  | základní |  | 0 | 0.11162 | 0.98449 | 0 | 0 | 4 | K | 2 |  |  |  | ROZPOCET | 0 | 0 | 0 | 0 | 0 | 1 | 0 | 4 | -563476298
| Online PSC |  | https://podminky.urs.cz/item/CS_URS_2024_01/596212210 | [14 empty] | Online PSC | 2
| VV |  | 3,92*2,25 "viz přílohy PD : D.1.1.14 |  | 8.82 | [12 empty] | VV | 2 | 2 | True | 1 | ROZPOCET
101 | M | 59245020 | dlažba skladebná betonová 200x100mm tl 80mm přírodní | m2 | 9.085 |  | 0 | CS ÚRS 2024 01 |  | základní |  | 0 | 0.176 | 1.599 | 0 | 0 | 8 | M | 2 |  |  |  | ROZPOCET | 0 | 0 | 0 | 0 | 0 | 1 | 0 | 4 | 730587018
| VV |  | 8,820*1,03 |  | 9.085 | [12 empty] | VV | 2 | 2 | True | 1 | ROZPOCET
| D | 6 | Úpravy povrchů, podlahy a osazování výplní |  |  |  | 0 |  |  |  |  | 0 |  | 86.9209 |  | 0.0036809 | 1 | D | 1 |  |  |  | ROZPOCET | [6 empty] | 0
102 | K | 611131101 | Podkladní a spojovací vrstva vnitřních omítaných ploch cementový postřik nanášený ručně celoplošně stropů | m2 | 38.85 |  | 0 | CS ÚRS 2024 01 |  | základní |  | 0 | 0.00735 | 0.28555 | 0 | 0 | 4 | K | 2 |  |  |  | ROZPOCET | 0 | 0 | 0 | 0 | 0 | 1 | 0 | 4 | 1411456883
| Online PSC |  | https://podminky.urs.cz/item/CS_URS_2024_01/611131101 | [14 empty] | Online PSC | 2
| VV |  | 21,80+17,05 "101 102 |  | 38.85 | [12 empty] | VV | 2 | 2 | True | 1 | ROZPOCET
| VV |  | viz příloha PD : D.1.1.13 | [14 empty] | VV | 2 | 1 | True | 0 | ROZPOCET
103 | K | 611142001 | Pletivo vnitřních ploch v ploše nebo pruzích, na plném podkladu sklovláknité vtlačené do tmelu včetně tmelu stropů | m2 | 11.655 |  | 0 | CS ÚRS 2024 01 |  | základní |  | 0 | 0.00438 | 0.051049 | 0 | 0 | 4 | K | 2 |  |  |  | ROZPOCET | 0 | 0 | 0 | 0 | 0 | 1 | 0 | 4 | -239353352
| Online PSC |  | https://podminky.urs.cz/item/CS_URS_2024_01/611142001 | [14 empty] | Online PSC | 2
| VV |  | 38,850*0,30 "viz položka 611131101 |  | 11.655 | [12 empty] | VV | 2 | 2 | True | 1 | ROZPOCET
104 | K | 611321141 | Omítka vápenocementová vnitřních ploch nanášená ručně dvouvrstvá, tloušťky jádrové omítky do 10 mm a tloušťky štuku do 3 mm štuková vodorovných konstrukcí stropů rovných | m2 | 38.85 |  | 0 | CS ÚRS 2024 01 |  | základní |  | 0 | 0.01838 | 0.71406 | 0 | 0 | 4 | K | 2 |  |  |  | ROZPOCET | 0 | 0 | 0 | 0 | 0 | 1 | 0 | 4 | 1828454227
| Online PSC |  | https://podminky.urs.cz/item/CS_URS_2024_01/611321141 | [14 empty] | Online PSC | 2
| VV |  | 38,850 "viz položka 611131101 |  | 38.85 | [12 empty] | VV | 2 | 2 | True | 1 | ROZPOCET
105 | K | 612131101 | Podkladní a spojovací vrstva vnitřních omítaných ploch cementový postřik nanášený ručně celoplošně stěn | m2 | 122.837 |  | 0 | CS ÚRS 2024 01 |  | základní |  | 0 | 0.00735 | 0.90285 | 0 | 0 | 4 | K | 2 |  |  |  | ROZPOCET | 0 | 0 | 0 | 0 | 0 | 1 | 0 | 4 | 415805283
| Online PSC |  | https://podminky.urs.cz/item/CS_URS_2024_01/612131101 | [14 empty] | Online PSC | 2
| VV |  | "101 | [14 empty] | VV | 2 | 1 | True | 0 | ROZPOCET
| VV |  | (6,24+3,46)*2*3,60+(1,10+2,15*2)*0,21+(1,10+2,15*2)*0,07-0,90*2,05*2+(1,675+1,40*2)*0,38*2 |  | 71.063 | [12 empty] | VV | 2 | 2 | True | 0 | ROZPOCET
| VV |  | (1,875*1,40-1,675*1,40)*2+1,90*1,40*2+(0,84+1,40*2)*0,05*2-1,675*1,40*2-0,60*1,30*2 |  | -0.006 | [12 empty] | VV | 2 | 2 | True | 0 | ROZPOCET
| VV |  | (4,87+3,46)*2*2,925+(1,10+2,15*2)*0,21-0,90*2,05 "102 |  | 48.02 | [12 empty] | VV | 2 | 2 | True | 0 | ROZPOCET
| VV |  | (1,90*1,40-0,60*1,30)*2 "102 104 |  | 3.76 | [12 empty] | VV | 2 | 2 | True | 0 | ROZPOCET
| VV |  | Součet |  | 122.837 | [12 empty] | VV | 2 | 4 | True | 1 | ROZPOCET
| VV |  | viz příloha PD : D.1.1.12 | [14 empty] | VV | 2 | 1 | True | 0 | ROZPOCET
106 | K | 612142001 | Pletivo vnitřních ploch v ploše nebo pruzích, na plném podkladu sklovláknité vtlačené do tmelu včetně tmelu stěn | m2 | 36.851 |  | 0 | CS ÚRS 2024 01 |  | základní |  | 0 | 0.00438 | 0.16141 | 0 | 0 | 4 | K | 2 |  |  |  | ROZPOCET | 0 | 0 | 0 | 0 | 0 | 1 | 0 | 4 | 6452968
| Online PSC |  | https://podminky.urs.cz/item/CS_URS_2024_01/612142001 | [14 empty] | Online PSC | 2
| VV |  | 122,837*0,30 "viz položka 612131101 |  | 36.851 | [12 empty] | VV | 2 | 2 | True | 1 | ROZPOCET
107 | K | 612311121 | Omítka vápenná vnitřních ploch nanášená ručně jednovrstvá hladká, tloušťky do 10 mm svislých konstrukcí stěn | m2 | 74.101 |  | 0 | CS ÚRS 2024 01 |  | základní |  | 0 | 0.0147 | 1.0893 | 0 | 0 | 4 | K | 2 |  |  |  | ROZPOCET | 0 | 0 | 0 | 0 | 0 | 1 | 0 | 4 | -1113583751
| Online PSC |  | https://podminky.urs.cz/item/CS_URS_2024_01/612311121 | [14 empty] | Online PSC | 2
| VV |  | (6,24+3,46)*2*2,15+0,21*2*2,15+0,07*2*2,15-0,90*2,05*2 "101 |  | 39.224 | [12 empty] | VV | 2 | 2 | True | 0 | ROZPOCET
| VV |  | (4,87+3,46)*2*2,15+0,21*2*2,15-0,90*2,05 "102 |  | 34.877 | [12 empty] | VV | 2 | 2 | True | 0 | ROZPOCET
| VV |  | Součet |  | 74.101 | [12 empty] | VV | 2 | 4 | True | 1 | ROZPOCET
| VV |  | viz příloha PD : D.1.1.12 | [14 empty] | VV | 2 | 1 | True | 0 | ROZPOCET
108 | K | 612321141 | Omítka vápenocementová vnitřních ploch nanášená ručně dvouvrstvá, tloušťky jádrové omítky do 10 mm a tloušťky štuku do 3 mm štuková svislých konstrukcí stěn | m2 | 48.736 |  | 0 | CS ÚRS 2024 01 |  | základní |  | 0 | 0.01838 | 0.89577 | 0 | 0 | 4 | K | 2 |  |  |  | ROZPOCET | 0 | 0 | 0 | 0 | 0 | 1 | 0 | 4 | -300684229
| Online PSC |  | https://podminky.urs.cz/item/CS_URS_2024_01/612321141 | [14 empty] | Online PSC | 2
| VV |  | "101 | [14 empty] | VV | 2 | 1 | True | 0 | ROZPOCET
| VV |  | (6,24+3,46)*2*3,60+(1,10+2,15*2)*0,21+(1,10+2,15*2)*0,07+(1,675+1,40*2)*0,38*2 |  | 74.753 | [12 empty] | VV | 2 | 2 | True | 0 | ROZPOCET
| VV |  | (1,875*1,40-1,675*1,40)*2+1,90*1,40*2+(0,84+1,40*2)*0,05*2-0,60*1,30*2 |  | 4.684 | [12 empty] | VV | 2 | 2 | True | 0 | ROZPOCET
| VV |  | -((6,24+3,46)*2*2,15+0,21*2*2,15+0,07*2*2,15)-1,675*1,40*2 |  | -47.604 | [12 empty] | VV | 2 | 2 | True | 0 | ROZPOCET
| VV |  | "102 | [14 empty] | VV | 2 | 1 | True | 0 | ROZPOCET
| VV |  | (4,87+3,46)*2*2,925+(1,10+2,15*2)*0,21 |  | 49.865 | [12 empty] | VV | 2 | 2 | True | 0 | ROZPOCET
| VV |  | -((4,87+3,46)*2*2,15+0,21*2*2,15) |  | -36.722 | [12 empty] | VV | 2 | 2 | True | 0 | ROZPOCET
| VV |  | (1,90*1,40-0,60*1,30)*2 "102 104 |  | 3.76 | [12 empty] | VV | 2 | 2 | True | 0 | ROZPOCET
| VV |  | Součet |  | 48.736 | [12 empty] | VV | 2 | 4 | True | 1 | ROZPOCET
| VV |  | viz příloha PD : D.1.1.12 | [14 empty] | VV | 2 | 1 | True | 0 | ROZPOCET
109 | K | 612341499X07 | Příplatek k omítkám vnitřním montáž a dodání lišt, podomítkových kovových profilů apod. | m2 | 154.532 |  | 0 |  |  | základní |  | 0 | 0.00552 | 0.85302 | 0 | 0 | 4 | K | 2 |  |  |  | ROZPOCET | 0 | 0 | 0 | 0 | 0 | 1 | 0 | 4 | -827287631
| VV |  | 38,850+74,101+41,581 "viz položka 611321141 612311121 612321141 |  | 154.532 | [12 empty] | VV | 2 | 2 | True | 1 | ROZPOCET
110 | K | 618631111 | Vnitřní úprava povrchu betonových konstrukcí čistíren odpadních vod, nádrží, vodojemů, kanálů stěrkou z těsnící cementové malty dvouvrstvou, ploch rovinných | m2 | 419.078 |  | 0 | CS ÚRS 2024 01 |  | základní |  | 0 | 0.008 | 3.3526 | 0 | 0 | 4 | K | 2 |  |  |  | ROZPOCET | 0 | 0 | 0 | 0 | 0 | 1 | 0 | 4 | -163684893
| Online PSC |  | https://podminky.urs.cz/item/CS_URS_2024_01/618631111 | [14 empty] | Online PSC | 2
| VV |  | (3,14*5,325*5,325+(0,875+1,00*2)*0,15-1,15*1,05*4)*2 |  | 169.276 | [12 empty] | VV | 2 | 2 | True | 0 | ROZPOCET
| VV |  | (((1,15+0,55)/2*0,45+(1,05+0,50)/2*0,45)*2*2*4+0,35*4*4,05*4)*2 |  | 68.76 | [12 empty] | VV | 2 | 2 | True | 0 | ROZPOCET
| VV |  | (3,14*5,325*5,325-2,15*1,875-1,15*1,05*4)*2 |  | 160.351 | [12 empty] | VV | 2 | 2 | True | 0 | ROZPOCET
| VV |  | (0,475+2,20)*1,875*2+(0,475+2,25)/2*1,20*2*2+2,25*0,10*2*2+2,15*0,20*2*2 |  | 19.191 | [12 empty] | VV | 2 | 2 | True | 0 | ROZPOCET
| VV |  | (0,10*2+0,20)*1,875*2 |  | 1.5 | [12 empty] | VV | 2 | 2 | True | 0 | ROZPOCET
| VV |  | Součet |  | 419.078 | [12 empty] | VV | 2 | 4 | True | 1 | ROZPOCET
| VV |  | viz přílohy PD : D.1.1.12 a D.1.1.13 | [14 empty] | VV | 2 | 1 | True | 0 | ROZPOCET
111 | K | 618631112 | Vnitřní úprava povrchu betonových konstrukcí čistíren odpadních vod, nádrží, vodojemů, kanálů stěrkou z těsnící cementové malty dvouvrstvou, ploch zaoblených | m2 | 333.378 |  | 0 | CS ÚRS 2024 01 |  | základní |  | 0 | 0.008 | 2.667 | 0 | 0 | 4 | K | 2 |  |  |  | ROZPOCET | 0 | 0 | 0 | 0 | 0 | 1 | 0 | 4 | -685586316
| Online PSC |  | https://podminky.urs.cz/item/CS_URS_2024_01/618631112 | [14 empty] | Online PSC | 2
| VV |  | (1,90*1,50+0,90*0,15+3,14*10,65*4,50+3,14*(10,65+10,40)/2*0,40)*2 "viz přílohy PD : D.1.1.15 |  | 333.378 | [12 empty] | VV | 2 | 2 | True | 1 | ROZPOCET
112 | K | 619991001 | Zakrytí vnitřních ploch před znečištěním fólií včetně pozdějšího odkrytí podlah | m2 | 60.56 |  | 0 | CS ÚRS 2024 01 |  | základní |  | 0 | 6e-05 | 0.0036336 | 6e-05 | 0.0036336 | 4 | K | 2 |  |  |  | ROZPOCET | 0 | 0 | 0 | 0 | 0 | 1 | 0 | 4 | -307051625
| Online PSC |  | https://podminky.urs.cz/item/CS_URS_2024_01/619991001 | [14 empty] | Online PSC | 2
| VV |  | 21,71+21,80+17,05 "001 101 102 viz příloha PD : D.1.1.11 a D.1.1.12 |  | 60.56 | [12 empty] | VV | 2 | 2 | True | 1 | ROZPOCET
113 | K | 622131101 | Podkladní a spojovací vrstva vnějších omítaných ploch cementový postřik nanášený ručně celoplošně stěn | m2 | 60.618 |  | 0 | CS ÚRS 2024 01 |  | základní |  | 0 | 0.00735 | 0.44554 | 0 | 0 | 4 | K | 2 |  |  |  | ROZPOCET | 0 | 0 | 0 | 0 | 0 | 1 | 0 | 4 | 1680310116
| Online PSC |  | https://podminky.urs.cz/item/CS_URS_2024_01/622131101 | [14 empty] | Online PSC | 2
| VV |  | 60,618 "viz položka 622322121 |  | 60.618 | [12 empty] | VV | 2 | 2 | True | 1 | ROZPOCET
114 | K | 622142001 | Pletivo vnějších ploch v ploše nebo pruzích, na plném podkladu sklovláknité vtlačené do tmelu stěn | m2 | 64.586 |  | 0 | CS ÚRS 2024 01 |  | základní |  | 0 | 0.00438 | 0.28289 | 0 | 0 | 4 | K | 2 |  |  |  | ROZPOCET | 0 | 0 | 0 | 0 | 0 | 1 | 0 | 4 | 1504553153
| Online PSC |  | https://podminky.urs.cz/item/CS_URS_2024_01/622142001 | [14 empty] | Online PSC | 2
| VV |  | 60,724 "viz položka 622322121 |  | 60.724 | [12 empty] | VV | 2 | 2 | True | 0 | ROZPOCET
| VV |  | ((0,58+1,80)/2*0,80+0,34*0,04)*2*2 "pohled severozápadní jihovýchodní |  | 3.862 | [12 empty] | VV | 2 | 2 | True | 0 | ROZPOCET
| VV |  | Součet |  | 64.586 | [12 empty] | VV | 2 | 4 | True | 1 | ROZPOCET
115 | K | 622151001 | Penetrační nátěr vnějších pastovitých tenkovrstvých omítek akrylátový stěn | m2 | 52.365 |  | 0 | CS ÚRS 2024 01 |  | základní |  | 0 | 0.00022 | 0.01152 | 0 | 0 | 4 | K | 2 |  |  |  | ROZPOCET | 0 | 0 | 0 | 0 | 0 | 1 | 0 | 4 | 1026028321
| Online PSC |  | https://podminky.urs.cz/item/CS_URS_2024_01/622151001 | [14 empty] | Online PSC | 2
| VV |  | 52,365 "viz položka 622531012 |  | 52.365 | [12 empty] | VV | 2 | 2 | True | 1 | ROZPOCET
116 | K | 622151021 | Penetrační nátěr vnějších pastovitých tenkovrstvých omítek mozaikových akrylátový stěn | m2 | 12.705 |  | 0 | CS ÚRS 2024 01 |  | základní |  | 0 | 0.00018 | 0.0022869 | 0 | 0 | 4 | K | 2 |  |  |  | ROZPOCET | 0 | 0 | 0 | 0 | 0 | 1 | 0 | 4 | 1524221336
| Online PSC |  | https://podminky.urs.cz/item/CS_URS_2024_01/622151021 | [14 empty] | Online PSC | 2
| VV |  | 12,705 "viz položka 622511112 |  | 12.705 | [12 empty] | VV | 2 | 2 | True | 1 | ROZPOCET
117 | K | 622322121 | Omítka vápenocementová lehčená vnějších ploch nanášená ručně jednovrstvá, tloušťky do 15 mm hladká stěn | m2 | 60.618 |  | 0 | CS ÚRS 2024 01 |  | základní |  | 0 | 0.0181 | 1.0972 | 0 | 0 | 4 | K | 2 |  |  |  | ROZPOCET | 0 | 0 | 0 | 0 | 0 | 1 | 0 | 4 | -1087333976
| Online PSC |  | https://podminky.urs.cz/item/CS_URS_2024_01/622322121 | [14 empty] | Online PSC | 2
| VV |  | pohled severozápadní | [14 empty] | VV | 2 | 1 | True | 0 | ROZPOCET
| VV |  | 4,25*1,60+(4,25+3,60)/2*0,225+0,15*0,10/2*2+2,25*2,60+(1,10+2,15*2)*0,07-1,10*2,15 |  | 11.561 | [12 empty] | VV | 2 | 2 | True | 0 | ROZPOCET
| VV |  | 5,25*0,75+5,25*1,70/2+7,00*1,425-2,375*0,75+2,40*0,10/2 "pohled severovýchodní |  | 16.714 | [12 empty] | VV | 2 | 2 | True | 0 | ROZPOCET
| VV |  | 4,25*0,675+3,55*0,25+4,25*2,83-0,18*0,43*2 "pohled jihovýchodní |  | 15.629 | [12 empty] | VV | 2 | 2 | True | 0 | ROZPOCET
| VV |  | 5,25*0,75+5,25*1,70/2+7,00*1,425-2,375*0,75+2,40*0,10/2 "pohled jihozápadní |  | 16.714 | [12 empty] | VV | 2 | 2 | True | 0 | ROZPOCET
| VV |  | Součet |  | 60.618 | [12 empty] | VV | 2 | 4 | True | 1 | ROZPOCET
| VV |  | viz příloha PD : D.1.1.16 | [14 empty] | VV | 2 | 1 | True | 0 | ROZPOCET
118 | K | 622322191 | Omítka vápenocementová lehčená vnějších ploch nanášená ručně Příplatek k cenám za každých dalších i započatých 5 mm tloušťky omítky přes 15 mm stěn | m2 | 181.854 |  | 0 | CS ÚRS 2024 01 |  | základní |  | 0 | 0.00525 | 0.95473 | 0 | 0 | 4 | K | 2 |  |  |  | ROZPOCET | 0 | 0 | 0 | 0 | 0 | 1 | 0 | 4 | -1822381316
| Online PSC |  | https://podminky.urs.cz/item/CS_URS_2024_01/622322191 | [14 empty] | Online PSC | 2
| VV |  | 60,618*3 |  | 181.854 | [12 empty] | VV | 2 | 2 | True | 1 | ROZPOCET
119 | K | 622511112 | Omítka tenkovrstvá akrylátová vnějších ploch probarvená bez penetrace mozaiková střednězrnná stěn | m2 | 12.705 |  | 0 | CS ÚRS 2024 01 |  | základní |  | 0 | 0.0057 | 0.072418 | 0 | 0 | 4 | K | 2 |  |  |  | ROZPOCET | 0 | 0 | 0 | 0 | 0 | 1 | 0 | 4 | -2096579540
| Online PSC |  | https://podminky.urs.cz/item/CS_URS_2024_01/622511112 | [14 empty] | Online PSC | 2
| VV |  | pohled severozápadní | [14 empty] | VV | 2 | 1 | True | 0 | ROZPOCET
| VV |  | (0,50*0,30+0,61*0,35)*2+2,25*0,30+2*0,07*0,20-1,10*0,20+((0,58+1,80)/2*0,80+0,34*0,04)*2 |  | 3.141 | [12 empty] | VV | 2 | 2 | True | 0 | ROZPOCET
| VV |  | (2,75+3,00)*0,30+7,00*0,30-2,375*0,30+2,40*0,10/2 "pohled severovýchodní |  | 3.233 | [12 empty] | VV | 2 | 2 | True | 0 | ROZPOCET
| VV |  | 4,25*0,30-0,18*0,30*2+((0,58+1,80)/2*0,80+0,34*0,04)*2 "pohled jihovýchodní |  | 3.098 | [12 empty] | VV | 2 | 2 | True | 0 | ROZPOCET
| VV |  | (2,75+3,00)*0,30+7,00*0,30-2,375*0,30+2,40*0,10/2 "pohled jihozápadní |  | 3.233 | [12 empty] | VV | 2 | 2 | True | 0 | ROZPOCET
| VV |  | Součet |  | 12.705 | [12 empty] | VV | 2 | 4 | True | 1 | ROZPOCET
| VV |  | viz příloha PD : D.1.1.16 | [14 empty] | VV | 2 | 1 | True | 0 | ROZPOCET
120 | K | 622531012 | Omítka tenkovrstvá silikonová vnějších ploch probarvená bez penetrace zatíraná (škrábaná), zrnitost 1,5 mm stěn | m2 | 52.365 |  | 0 | CS ÚRS 2024 01 |  | základní |  | 0 | 0.00285 | 0.14924 | 0 | 0 | 4 | K | 2 |  |  |  | ROZPOCET | 0 | 0 | 0 | 0 | 0 | 1 | 0 | 4 | -692293080
| Online PSC |  | https://podminky.urs.cz/item/CS_URS_2024_01/622531012 | [14 empty] | Online PSC | 2
| VV |  | pohled severozápadní | [14 empty] | VV | 2 | 1 | True | 0 | ROZPOCET
| VV |  | 4,25*1,20+(4,25+3,60)/2*0,35+2,25*2,65+(1,10+1,95*2)*0,07-1,10*1,95 |  | 10.641 | [12 empty] | VV | 2 | 2 | True | 0 | ROZPOCET
| VV |  | 5,25*0,45+5,25*1,70/2+7,00*1,125-2,375*0,45 "pohled severovýchodní |  | 13.631 | [12 empty] | VV | 2 | 2 | True | 0 | ROZPOCET
| VV |  | 4,25*0,675+3,55*0,25+4,25*2,53-0,18*0,13*2 "pohled jihovýchodní |  | 14.462 | [12 empty] | VV | 2 | 2 | True | 0 | ROZPOCET
| VV |  | 5,25*0,45+5,25*1,70/2+7,00*1,125-2,375*0,45 "pohled jihozápadní |  | 13.631 | [12 empty] | VV | 2 | 2 | True | 0 | ROZPOCET
| VV |  | Součet |  | 52.365 | [12 empty] | VV | 2 | 4 | True | 1 | ROZPOCET
| VV |  | viz příloha PD : D.1.1.16 | [14 empty] | VV | 2 | 1 | True | 0 | ROZPOCET
121 | K | 629991012 | Zakrytí vnějších ploch před znečištěním včetně pozdějšího odkrytí výplní otvorů a svislých ploch fólií přilepenou na začišťovací lištu | m2 | 4.73 |  | 0 | CS ÚRS 2024 01 |  | základní |  | 0 | 0 | 0 | 1e-05 | 4.73e-05 | 4 | K | 2 |  |  |  | ROZPOCET | 0 | 0 | 0 | 0 | 0 | 1 | 0 | 4 | -33393138
| Online PSC |  | https://podminky.urs.cz/item/CS_URS_2024_01/629991012 | [14 empty] | Online PSC | 2
| VV |  | 1,10*2,15*2 "viz příloha PD : D.1.1.12 |  | 4.73 | [12 empty] | VV | 2 | 2 | True | 1 | ROZPOCET
122 | K | 631311115 | Mazanina z betonu prostého bez zvýšených nároků na prostředí tl. přes 50 do 80 mm tř. C 20/25 | m3 | 2.763 |  | 0 | CS ÚRS 2024 01 |  | základní |  | 0 | 2.5019 | 6.9127 | 0 | 0 | 4 | K | 2 |  |  |  | ROZPOCET | 0 | 0 | 0 | 0 | 0 | 1 | 0 | 4 | 1796478699
| Online PSC |  | https://podminky.urs.cz/item/CS_URS_2024_01/631311115 | [14 empty] | Online PSC | 2
| VV |  | 22,295*0,077 "P1 101 |  | 1.717 | [12 empty] | VV | 2 | 2 | True | 0 | ROZPOCET
| VV |  | 14,136*0,074 "P2 102 |  | 1.046 | [12 empty] | VV | 2 | 2 | True | 0 | ROZPOCET
| VV |  | viz položka 771574266 | [14 empty] | VV | 2 | 1 | True | 0 | ROZPOCET
| VV |  | Součet |  | 2.763 | [12 empty] | VV | 2 | 4 | True | 1 | ROZPOCET
123 | K | 631311125 | Mazanina z betonu prostého bez zvýšených nároků na prostředí tl. přes 80 do 120 mm tř. C 20/25 | m3 | 1.651 |  | 0 | CS ÚRS 2024 01 |  | základní |  | 0 | 2.5019 | 4.1306 | 0 | 0 | 4 | K | 2 |  |  |  | ROZPOCET | 0 | 0 | 0 | 0 | 0 | 1 | 0 | 4 | 1091015183
| Online PSC |  | https://podminky.urs.cz/item/CS_URS_2024_01/631311125 | [14 empty] | Online PSC | 2
| VV |  | (4,75*3,25-4,75*1,00-0,775*0,65)*0,10 "P2 102 viz přílohy PD : D.1.1.15 |  | 1.018 | [12 empty] | VV | 2 | 2 | True | 0 | ROZPOCET
| VV |  | 4,75*1,20*0,10+0,975*0,65*0,10 "viz přílohy PD : D.1.1.11 |  | 0.633 | [12 empty] | VV | 2 | 2 | True | 0 | ROZPOCET
| VV |  | Součet |  | 1.651 | [12 empty] | VV | 2 | 4 | True | 1 | ROZPOCET
124 | K | 631311224 | Mazanina z betonu prostého se zvýšenými nároky na prostředí tl. přes 80 do 120 mm tř. C 25/30 | m3 | 1.344 |  | 0 | CS ÚRS 2024 01 |  | základní |  | 0 | 2.5019 | 3.3625 | 0 | 0 | 4 | K | 2 |  |  |  | ROZPOCET | 0 | 0 | 0 | 0 | 0 | 1 | 0 | 4 | -853206764
| Online PSC |  | https://podminky.urs.cz/item/CS_URS_2024_01/631311224 | [14 empty] | Online PSC | 2
| VV |  | (2,375*0,58+2,375*2,25)*0,10*2 "viz přílohy PD : D.1.1.15 |  | 1.344 | [12 empty] | VV | 2 | 2 | True | 1 | ROZPOCET
125 | K | 631311225 | Mazanina z betonu prostého se zvýšenými nároky na prostředí tl. přes 80 do 120 mm tř. C 30/37 | m3 | 2.229 |  | 0 | CS ÚRS 2024 01 |  | základní |  | 0 | 2.5019 | 5.5767 | 0 | 0 | 4 | K | 2 |  |  |  | ROZPOCET | 0 | 0 | 0 | 0 | 0 | 1 | 0 | 4 | -32156758
| Online PSC |  | https://podminky.urs.cz/item/CS_URS_2024_01/631311225 | [14 empty] | Online PSC | 2
| VV |  | 3,125*3,65*0,082-(0,925*1,50+3,125*3,65)/2*0,082+2,725*3,65*(0,082+0,10)/2 |  | 1.316 | [12 empty] | VV | 2 | 2 | True | 0 | ROZPOCET
| VV |  | 2,75*3,65*(0,082+0,10)/2 |  | 0.913 | [12 empty] | VV | 2 | 2 | True | 0 | ROZPOCET
| VV |  | viz přílohy PD : D.1.1.11 | [14 empty] | VV | 2 | 1 | True | 0 | ROZPOCET
| VV |  | Součet |  | 2.229 | [12 empty] | VV | 2 | 4 | True | 1 | ROZPOCET
126 | K | 631319032X01 | Příplatek k cenám mazanin za úpravu povrchu mazaniny kartáčováním s hydrofobní impregnací pro konečnou úpravu mazanina tl. přes 80 do 120 mm | m3 | 1.344 |  | 0 |  |  | základní |  | 0 | 0.005 | 0.00672 | 0 | 0 | 4 | K | 2 |  |  |  | ROZPOCET | 0 | 0 | 0 | 0 | 0 | 1 | 0 | 4 | 2096245798
| VV |  | 1,344 "viz položka 631311224 |  | 1.344 | [12 empty] | VV | 2 | 2 | True | 1 | ROZPOCET
127 | K | 631319171 | Příplatek k cenám mazanin za stržení povrchu spodní vrstvy mazaniny latí před vložením výztuže nebo pletiva pro tl. obou vrstev mazaniny přes 50 do 80 mm | m3 | 2.763 |  | 0 | CS ÚRS 2024 01 |  | základní |  | 0 | 0 | 0 | 0 | 0 | 4 | K | 2 |  |  |  | ROZPOCET | 0 | 0 | 0 | 0 | 0 | 1 | 0 | 4 | 1416836789
| Online PSC |  | https://podminky.urs.cz/item/CS_URS_2024_01/631319171 | [14 empty] | Online PSC | 2
| VV |  | 2,763 "viz položka 631311115 |  | 2.763 | [12 empty] | VV | 2 | 2 | True | 1 | ROZPOCET
128 | K | 631319173 | Příplatek k cenám mazanin za stržení povrchu spodní vrstvy mazaniny latí před vložením výztuže nebo pletiva pro tl. obou vrstev mazaniny přes 80 do 120 mm | m3 | 5.224 |  | 0 | CS ÚRS 2024 01 |  | základní |  | 0 | 0 | 0 | 0 | 0 | 4 | K | 2 |  |  |  | ROZPOCET | 0 | 0 | 0 | 0 | 0 | 1 | 0 | 4 | -1268090407
| Online PSC |  | https://podminky.urs.cz/item/CS_URS_2024_01/631319173 | [14 empty] | Online PSC | 2
| VV |  | 1,651+1,344+2,229 "viz položka 631311125 631311224 631311225 |  | 5.224 | [12 empty] | VV | 2 | 2 | True | 1 | ROZPOCET
129 | K | 631319183 | Příplatek k cenám mazanin za sklon přes 15° do 35° od vodorovné roviny mazanina tl. přes 80 do 120 mm | m3 | 1.069 |  | 0 | CS ÚRS 2024 01 |  | základní |  | 0 | 0 | 0 | 0 | 0 | 4 | K | 2 |  |  |  | ROZPOCET | 0 | 0 | 0 | 0 | 0 | 1 | 0 | 4 | 1765295329
| Online PSC |  | https://podminky.urs.cz/item/CS_URS_2024_01/631319183 | [14 empty] | Online PSC | 2
| VV |  | 2,375*2,25*0,10*2 "viz přílohy PD : D.1.1.15 |  | 1.069 | [12 empty] | VV | 2 | 2 | True | 1 | ROZPOCET
130 | K | 631341132 | Mazanina z lehkého keramického betonu tl. přes 120 do 240 mm tř. LC 12/13 | m3 | 26.072 |  | 0 | CS ÚRS 2024 01 |  | základní |  | 0 | 1.442 | 37.5958 | 0 | 0 | 4 | K | 2 |  |  |  | ROZPOCET | 0 | 0 | 0 | 0 | 0 | 1 | 0 | 4 | 645206060
| Online PSC |  | https://podminky.urs.cz/item/CS_URS_2024_01/631341132 | [14 empty] | Online PSC | 2
| VV |  | (3,14*5,775*5,775*0,05-2,075*2,10*0,05+3,14*5,775*5,775*0,175/3+3,14*5,775*5,775/4*0,175/2)*2 |  | 26.835 | [12 empty] | VV | 2 | 2 | True | 0 | ROZPOCET
| VV |  | -2,075*2,10*0,175/2*2 |  | -0.763 | [12 empty] | VV | 2 | 2 | True | 0 | ROZPOCET
| VV |  | Součet |  | 26.072 | [12 empty] | VV | 2 | 4 | True | 1 | ROZPOCET
| VV |  | viz přílohy PD : D.1.1.15 | [14 empty] | VV | 2 | 1 | True | 0 | ROZPOCET
131 | K | 631351101 | Bednění v podlahách rýh a hran zřízení | m2 | 1.646 |  | 0 | CS ÚRS 2024 01 |  | základní |  | 0 | 0.01607 | 0.026451 | 0 | 0 | 4 | K | 2 |  |  |  | ROZPOCET | 0 | 0 | 0 | 0 | 0 | 1 | 0 | 4 | -1380054779
| Online PSC |  | https://podminky.urs.cz/item/CS_URS_2024_01/631351101 | [14 empty] | Online PSC | 2
| VV |  | (0,58+2,25)*0,10*2 "viz přílohy PD : D.1.1.15 |  | 0.566 | [12 empty] | VV | 2 | 2 | True | 0 | ROZPOCET
| VV |  | 4,75*2*0,10+2*0,65*0,10 "viz přílohy PD : D.1.1.11 |  | 1.08 | [12 empty] | VV | 2 | 2 | True | 0 | ROZPOCET
| VV |  | Součet |  | 1.646 | [12 empty] | VV | 2 | 4 | True | 1 | ROZPOCET
132 | K | 631351102 | Bednění v podlahách rýh a hran odstranění | m2 | 1.646 |  | 0 | CS ÚRS 2024 01 |  | základní |  | 0 | 0 | 0 | 0 | 0 | 4 | K | 2 |  |  |  | ROZPOCET | 0 | 0 | 0 | 0 | 0 | 1 | 0 | 4 | 675784533
| Online PSC |  | https://podminky.urs.cz/item/CS_URS_2024_01/631351102 | [14 empty] | Online PSC | 2
| VV |  | 1,646 "viz položka 631351101 |  | 1.646 | [12 empty] | VV | 2 | 2 | True | 1 | ROZPOCET
133 | K | 631351111 | Bednění v podlahách otvorů a prostupů zřízení | m2 | 0.34 |  | 0 | CS ÚRS 2024 01 |  | základní |  | 0 | 0.01773 | 0.0060282 | 0 | 0 | 4 | K | 2 |  |  |  | ROZPOCET | 0 | 0 | 0 | 0 | 0 | 1 | 0 | 4 | -957539683
| Online PSC |  | https://podminky.urs.cz/item/CS_URS_2024_01/631351111 | [14 empty] | Online PSC | 2
| VV |  | (0,925+1,50)*2*0,07 "viz přílohy PD : D.1.1.11 |  | 0.34 | [12 empty] | VV | 2 | 2 | True | 1 | ROZPOCET
134 | K | 631351112 | Bednění v podlahách otvorů a prostupů odstranění | m2 | 0.34 |  | 0 | CS ÚRS 2024 01 |  | základní |  | 0 | 0 | 0 | 0 | 0 | 4 | K | 2 |  |  |  | ROZPOCET | 0 | 0 | 0 | 0 | 0 | 1 | 0 | 4 | -110114469
| Online PSC |  | https://podminky.urs.cz/item/CS_URS_2024_01/631351112 | [14 empty] | Online PSC | 2
| VV |  | 0,340 "viz položka 631351111 |  | 0.34 | [12 empty] | VV | 2 | 2 | True | 1 | ROZPOCET
135 | K | 631362021 | Výztuž mazanin ze svařovaných sítí z drátů typu KARI | t | 0.497 |  | 0 | CS ÚRS 2024 01 |  | základní |  | 0 | 1.0628 | 0.5282 | 0 | 0 | 4 | K | 2 |  |  |  | ROZPOCET | 0 | 0 | 0 | 0 | 0 | 1 | 0 | 4 | 1578215715
| Online PSC |  | https://podminky.urs.cz/item/CS_URS_2024_01/631362021 | [14 empty] | Online PSC | 2
| VV |  | 22,295*0,001999*1,30 "P1 101 |  | 0.058 | [12 empty] | VV | 2 | 2 | True | 0 | ROZPOCET
| VV |  | 14,136*0,001999*1,30 "P2 102 |  | 0.037 | [12 empty] | VV | 2 | 2 | True | 0 | ROZPOCET
| VV |  | viz položka 771574266 | [14 empty] | VV | 2 | 1 | True | 0 | ROZPOCET
| VV |  | (2,375*0,58+2,375*2,25)*0,004335*1,30*2 "viz přílohy PD : D.1.1.15 |  | 0.076 | [12 empty] | VV | 2 | 2 | True | 0 | ROZPOCET
| VV |  | (4,75*3,25-4,75*1,00-0,775*0,65)*0,004335*1,30 "P2 102 viz přílohy PD : D.1.1.15 |  | 0.057 | [12 empty] | VV | 2 | 2 | True | 0 | ROZPOCET
| VV |  | (4,75*1,20+0,975*0,65)*0,004335*1,30 "viz přílohy PD : D.1.1.11 |  | 0.036 | [12 empty] | VV | 2 | 2 | True | 0 | ROZPOCET
| VV |  | 6,40*3,65*0,007667*1,30 "viz přílohy PD : D.1.1.11 |  | 0.233 | [12 empty] | VV | 2 | 2 | True | 0 | ROZPOCET
| VV |  | Součet |  | 0.497 | [12 empty] | VV | 2 | 4 | True | 1 | ROZPOCET
136 | K | 632451445 | Potěr pískocementový běžný tl. přes 30 do 40 mm tř. C 20 | m2 | 5.254 |  | 0 | CS ÚRS 2024 01 |  | základní |  | 0 | 0.08936 | 0.4695 | 0 | 0 | 4 | K | 2 |  |  |  | ROZPOCET | 0 | 0 | 0 | 0 | 0 | 1 | 0 | 4 | -1609456372
| Online PSC |  | https://podminky.urs.cz/item/CS_URS_2024_01/632451445 | [14 empty] | Online PSC | 2
| VV |  | 4,75*1,00+0,775*0,65 "viz přílohy PD : D.1.1.15 |  | 5.254 | [12 empty] | VV | 2 | 2 | True | 1 | ROZPOCET
137 | K | 632451494 | Potěr pískocementový běžný Příplatek k cenám za strojní přehlazení povrchu | m2 | 21.973 |  | 0 | CS ÚRS 2024 01 |  | základní |  | 0 | 0 | 0 | 0 | 0 | 4 | K | 2 |  |  |  | ROZPOCET | 0 | 0 | 0 | 0 | 0 | 1 | 0 | 4 | -1360593812
| Online PSC |  | https://podminky.urs.cz/item/CS_URS_2024_01/632451494 | [14 empty] | Online PSC | 2
| VV |  | 6,40*3,65-0,925*1,50 "viz přílohy PD : D.1.1.11 |  | 21.973 | [12 empty] | VV | 2 | 2 | True | 1 | ROZPOCET
138 | K | 632457201 | Potěr cementový připojený s požlábkem v 100 mm, s očištěním, zdrsněním a pačokováním betonového podkladu ocelovým hladítkem hlazený rovinné konstrukce, tl. do 20 mm, jednotlivé plochy do 5 m2 | m2 | 3.564 |  | 0 | CS ÚRS 2024 01 |  | základní |  | 0 | 0.06483 | 0.23105 | 0 | 0 | 4 | K | 2 |  |  |  | ROZPOCET | 0 | 0 | 0 | 0 | 0 | 1 | 0 | 4 | -114709095
| Online PSC |  | https://podminky.urs.cz/item/CS_URS_2024_01/632457201 | [14 empty] | Online PSC | 2
| VV |  | 4,65*0,70+0,475*0,65 "viz přílohy PD : D.1.1.15 |  | 3.564 | [12 empty] | VV | 2 | 2 | True | 1 | ROZPOCET
139 | K | 632457205 | Potěr cementový připojený s požlábkem v 100 mm, s očištěním, zdrsněním a pačokováním betonového podkladu ocelovým hladítkem hlazený rovinné konstrukce, tl. do 20 mm, jednotlivé plochy Příplatek k cenám za každých dalších 10 mm tl. | m2 | 14.255 |  | 0 | CS ÚRS 2024 01 |  | základní |  | 0 | 0.02457 | 0.35025 | 0 | 0 | 4 | K | 2 |  |  |  | ROZPOCET | 0 | 0 | 0 | 0 | 0 | 1 | 0 | 4 | 1696019155
| Online PSC |  | https://podminky.urs.cz/item/CS_URS_2024_01/632457205 | [14 empty] | Online PSC | 2
| VV |  | (4,65*0,70+0,475*0,65)*4 "viz přílohy PD : D.1.1.15 |  | 14.255 | [12 empty] | VV | 2 | 2 | True | 1 | ROZPOCET
140 | K | 634112112 | Obvodová dilatace mezi stěnou a mazaninou nebo potěrem podlahovým páskem z pěnového PE tl. do 10 mm, výšky 100 mm | m | 20.1 |  | 0 | CS ÚRS 2024 01 |  | základní |  | 0 | 2e-05 | 0.000402 | 0 | 0 | 4 | K | 2 |  |  |  | ROZPOCET | 0 | 0 | 0 | 0 | 0 | 1 | 0 | 4 | 1991853753
| Online PSC |  | https://podminky.urs.cz/item/CS_URS_2024_01/634112112 | [14 empty] | Online PSC | 2
| VV |  | (6,40+3,65)*2 "viz přílohy PD : D.1.1.11 |  | 20.1 | [12 empty] | VV | 2 | 2 | True | 1 | ROZPOCET
141 | K | 634663111 | Výplň dilatačních spar mazanin polyuretanovou samonivelační hmotou, šířka spáry do 10 mm | m | 7.3 |  | 0 | CS ÚRS 2024 01 |  | základní |  | 0 | 0.00023 | 0.001679 | 0 | 0 | 4 | K | 2 |  |  |  | ROZPOCET | 0 | 0 | 0 | 0 | 0 | 1 | 0 | 4 | 153256703
| Online PSC |  | https://podminky.urs.cz/item/CS_URS_2024_01/634663111 | [14 empty] | Online PSC | 2
| VV |  | 3,65*2 "viz přílohy PD : D.1.1.11 |  | 7.3 | [12 empty] | VV | 2 | 2 | True | 1 | ROZPOCET
142 | K | 634911113 | Řezání dilatačních nebo smršťovacích spár v čerstvé betonové mazanině nebo potěru šířky do 5 mm, hloubky přes 20 do 50 mm | m | 7.3 |  | 0 | CS ÚRS 2024 01 |  | základní |  | 0 | 1e-05 | 7.3e-05 | 0 | 0 | 4 | K | 2 |  |  |  | ROZPOCET | 0 | 0 | 0 | 0 | 0 | 1 | 0 | 4 | 354990266
| Online PSC |  | https://podminky.urs.cz/item/CS_URS_2024_01/634911113 | [14 empty] | Online PSC | 2
| VV |  | 3,65*2 "viz přílohy PD : D.1.1.11 |  | 7.3 | [12 empty] | VV | 2 | 2 | True | 1 | ROZPOCET
143 | K | 635111233X02 | Násyp ze štěrkopísku, písku nebo kameniva pod podlahy se zhutněním z kameniva drobného 0-16 | m3 | 0.648 |  | 0 |  |  | základní |  | 0 | 1.98 | 1.283 | 0 | 0 | 4 | K | 2 |  |  |  | ROZPOCET | 0 | 0 | 0 | 0 | 0 | 1 | 0 | 4 | -561107962
| VV |  | (4,75*1,20+1,20*0,65)*0,10 "viz přílohy PD : D.1.1.15 |  | 0.648 | [12 empty] | VV | 2 | 2 | True | 1 | ROZPOCET
144 | K | 635111241 | Násyp ze štěrkopísku, písku nebo kameniva pod podlahy se zhutněním z kameniva hrubého 8-16 | m3 | 5.398 |  | 0 | CS ÚRS 2024 01 |  | základní |  | 0 | 2.16 | 11.6597 | 0 | 0 | 4 | K | 2 |  |  |  | ROZPOCET | 0 | 0 | 0 | 0 | 0 | 1 | 0 | 4 | 643486394
| Online PSC |  | https://podminky.urs.cz/item/CS_URS_2024_01/635111241 | [14 empty] | Online PSC | 2
| VV |  | 3,89*0,30*0,15+(7,75+9,65)*2*0,90*0,15+5,00*0,35*0,15*2 "viz přílohy PD : D.1.1.14 |  | 5.398 | [12 empty] | VV | 2 | 2 | True | 1 | ROZPOCET
145 | K | 637131111X03 | Okapový chodník z kameniva s udusáním a urovnáním povrchu z praného kačírku tl. 100 mm | m2 | 1.556 |  | 0 |  |  | základní |  | 0 | 0.1837 | 0.28584 | 0 | 0 | 4 | K | 2 |  |  |  | ROZPOCET | 0 | 0 | 0 | 0 | 0 | 1 | 0 | 4 | -1105396887
| VV |  | 3,89*0,40 "viz přílohy PD : D.1.1.14 |  | 1.556 | [12 empty] | VV | 2 | 2 | True | 1 | ROZPOCET
146 | K | 637311131 | Okapový chodník z obrubníků betonových zahradních, se zalitím spár cementovou maltou do lože z betonu prostého | m | 3.89 |  | 0 | CS ÚRS 2024 01 |  | základní |  | 0 | 0.12895 | 0.50162 | 0 | 0 | 4 | K | 2 |  |  |  | ROZPOCET | 0 | 0 | 0 | 0 | 0 | 1 | 0 | 4 | -31313443
| Online PSC |  | https://podminky.urs.cz/item/CS_URS_2024_01/637311131 | [14 empty] | Online PSC | 2
| VV |  | 3,89 "viz přílohy PD : D.1.1.14 |  | 3.89 | [12 empty] | VV | 2 | 2 | True | 1 | ROZPOCET
| D | 9 | Ostatní konstrukce a práce-bourání |  |  |  | 0 |  |  |  |  | 0 |  | 106.4055 |  | 124.2038 | 1 | D | 1 |  |  |  | ROZPOCET | [6 empty] | 0
147 | K | 933901111 | Zkoušky objektů a vymývání provedení zkoušky vodotěsnosti betonové nádrže jakéhokoliv druhu a tvaru, o obsahu do 1000 m3 | m3 | 854.752 |  | 0 | CS ÚRS 2024 01 |  | základní |  | 0 | 0 | 0 | 0 | 0 | 4 | K | 2 |  |  |  | ROZPOCET | 0 | 0 | 0 | 0 | 0 | 1 | 0 | 4 | -333396770
| Online PSC |  | https://podminky.urs.cz/item/CS_URS_2024_01/933901111 | [14 empty] | Online PSC | 2
| VV |  | 3,14*5,325*5,325*4,80*2 "viz přílohy PD : D.1.1.11 |  | 854.752 | [12 empty] | VV | 2 | 2 | True | 1 | ROZPOCET
148 | K | 933901311 | Zkoušky objektů a vymývání naplnění a vyprázdnění nádrže pro účely vymývací (proplachovací) o obsahu do 1000 m3 | m3 | 854.752 |  | 0 | CS ÚRS 2024 01 |  | základní |  | 0 | 0 | 0 | 0 | 0 | 4 | K | 2 |  |  |  | ROZPOCET | 0 | 0 | 0 | 0 | 0 | 1 | 0 | 4 | -809693941
| Online PSC |  | https://podminky.urs.cz/item/CS_URS_2024_01/933901311 | [14 empty] | Online PSC | 2
| VV |  | 3,14*5,325*5,325*4,80*2 "viz přílohy PD : D.1.1.11 |  | 854.752 | [12 empty] | VV | 2 | 2 | True | 1 | ROZPOCET
149 | K | 935112111 | Osazení betonového příkopového žlabu s vyplněním a zatřením spár cementovou maltou s ložem tl. 100 mm z betonu prostého z betonových příkopových tvárnic šířky do 500 mm | m | 34.8 |  | 0 | CS ÚRS 2024 01 |  | základní |  | 0 | 0.13096 | 4.5574 | 0 | 0 | 4 | K | 2 |  |  |  | ROZPOCET | 0 | 0 | 0 | 0 | 0 | 1 | 0 | 4 | -1144103433
| Online PSC |  | https://podminky.urs.cz/item/CS_URS_2024_01/935112111 | [14 empty] | Online PSC | 2
| VV |  | (7,75+9,65)*2 "viz přílohy PD : D.1.1.14 |  | 34.8 | [12 empty] | VV | 2 | 2 | True | 1 | ROZPOCET
150 | M | 592277251X02 | žlab jednovrstvý vibrolisovaný pro povrchové odvodnění betonový povrch standard přírodní 200 x 340 x 90 mm | kus | 174 |  | 0 |  |  | základní |  | 0 | 0.0081 | 1.4094 | 0 | 0 | 8 | M | 2 |  |  |  | ROZPOCET | 0 | 0 | 0 | 0 | 0 | 1 | 0 | 4 | 1388952102
| VV |  | 34,80*5 |  | 174 | [12 empty] | VV | 2 | 2 | True | 1 | ROZPOCET
151 | K | 936321111Z16 | Zřízení prostupů pro potrubí DN 200 mm vrtáním včetně montáže a dodání těsnění utahovacím systémem | kus | 11 |  | 0 |  |  | základní |  | 0 | 0.005 | 0.055 | 0 | 0 | 4 | K | 2 |  |  |  | ROZPOCET | 0 | 0 | 0 | 0 | 0 | 1 | 0 | 4 | 1820673192
| VV |  | 11 "Z16 viz přílohy PD : D.1.1.21 |  | 11 | [12 empty] | VV | 2 | 2 | True | 1 | ROZPOCET
152 | K | 938901411 | Dezinfekce nádrže roztokem chlornanu sodného | m3 | 854.752 |  | 0 | CS ÚRS 2024 01 |  | základní |  | 0 | 1e-05 | 0.0085475 | 0 | 0 | 4 | K | 2 |  |  |  | ROZPOCET | 0 | 0 | 0 | 0 | 0 | 1 | 0 | 4 | 1695655078
| Online PSC |  | https://podminky.urs.cz/item/CS_URS_2024_01/938901411 | [14 empty] | Online PSC | 2
| VV |  | 3,14*5,325*5,325*4,80*2 "viz přílohy PD : D.1.1.11 |  | 854.752 | [12 empty] | VV | 2 | 2 | True | 1 | ROZPOCET
153 | K | 939941124X01 | Úprava a zřízení těsnění pracovních spár ve stropní desce nádrže rozmístěných a provedených dle zvolené technologie betonáže dodavatelem včetně dodání potřebného materiálu | komplet | 2 |  | 0 |  |  | základní |  | 0 | 0.05 | 0.1 | 0 | 0 | 4 | K | 2 |  |  |  | ROZPOCET | 0 | 0 | 0 | 0 | 0 | 1 | 0 | 4 | -1132835774
| VV |  | 2 "viz přílohy PD : D.1.1.1 a D.1.2.1a |  | 2 | [12 empty] | VV | 2 | 2 | True | 1 | ROZPOCET
154 | K | 941211111 | Lešení řadové rámové lehké pracovní s podlahami s provozním zatížením tř. 3 do 200 kg/m2 šířky tř. SW06 od 0,6 do 0,9 m výšky do 10 m montáž | m2 | 30.75 |  | 0 | CS ÚRS 2024 01 |  | základní |  | 0 | 0 | 0 | 0 | 0 | 4 | K | 2 |  |  |  | ROZPOCET | 0 | 0 | 0 | 0 | 0 | 1 | 0 | 4 | -1043808304
| Online PSC |  | https://podminky.urs.cz/item/CS_URS_2024_01/941211111 | [14 empty] | Online PSC | 2
| VV |  | 7,50*2,75+7,50*1,35 |  | 30.75 | [12 empty] | VV | 2 | 2 | True | 1 | ROZPOCET
155 | K | 941211211 | Lešení řadové rámové lehké pracovní s podlahami s provozním zatížením tř. 3 do 200 kg/m2 šířky tř. SW06 od 0,6 do 0,9 m výšky do 10 m příplatek za každý den použití | m2 | 1322.25 |  | 0 | CS ÚRS 2024 01 |  | základní |  | 0 | 0 | 0 | 0 | 0 | 4 | K | 2 |  |  |  | ROZPOCET | 0 | 0 | 0 | 0 | 0 | 1 | 0 | 4 | -1866363866
| Online PSC |  | https://podminky.urs.cz/item/CS_URS_2024_01/941211211 | [14 empty] | Online PSC | 2
| VV |  | 30,750*43 |  | 1322.25 | [12 empty] | VV | 2 | 2 | True | 1 | ROZPOCET
156 | K | 941211811 | Lešení řadové rámové lehké pracovní s podlahami s provozním zatížením tř. 3 do 200 kg/m2 šířky tř. SW06 od 0,6 do 0,9 m výšky do 10 m demontáž | m2 | 30.75 |  | 0 | CS ÚRS 2024 01 |  | základní |  | 0 | 0 | 0 | 0 | 0 | 4 | K | 2 |  |  |  | ROZPOCET | 0 | 0 | 0 | 0 | 0 | 1 | 0 | 4 | 770105690
| Online PSC |  | https://podminky.urs.cz/item/CS_URS_2024_01/941211811 | [14 empty] | Online PSC | 2
| VV |  | 30,750 "viz položka 941211111 |  | 30.75 | [12 empty] | VV | 2 | 2 | True | 1 | ROZPOCET
157 | K | 944611111 | Plachta ochranná zavěšená na konstrukci lešení z textilie z umělých vláken montáž | m2 | 30.75 |  | 0 | CS ÚRS 2024 01 |  | základní |  | 0 | 0 | 0 | 0 | 0 | 4 | K | 2 |  |  |  | ROZPOCET | 0 | 0 | 0 | 0 | 0 | 1 | 0 | 4 | -2047331735
| Online PSC |  | https://podminky.urs.cz/item/CS_URS_2024_01/944611111 | [14 empty] | Online PSC | 2
| VV |  | 30,750 "viz položka 941211111 |  | 30.75 | [12 empty] | VV | 2 | 2 | True | 1 | ROZPOCET
158 | K | 944611211 | Plachta ochranná zavěšená na konstrukci lešení z textilie z umělých vláken příplatek k ceně za každý den použití | m2 | 1322.25 |  | 0 | CS ÚRS 2024 01 |  | základní |  | 0 | 0 | 0 | 0 | 0 | 4 | K | 2 |  |  |  | ROZPOCET | 0 | 0 | 0 | 0 | 0 | 1 | 0 | 4 | -472441426
| Online PSC |  | https://podminky.urs.cz/item/CS_URS_2024_01/944611211 | [14 empty] | Online PSC | 2
| VV |  | 30,750*43 |  | 1322.25 | [12 empty] | VV | 2 | 2 | True | 1 | ROZPOCET
159 | K | 944611811 | Plachta ochranná zavěšená na konstrukci lešení z textilie z umělých vláken demontáž | m2 | 30.75 |  | 0 | CS ÚRS 2024 01 |  | základní |  | 0 | 0 | 0 | 0 | 0 | 4 | K | 2 |  |  |  | ROZPOCET | 0 | 0 | 0 | 0 | 0 | 1 | 0 | 4 | -1495039884
| Online PSC |  | https://podminky.urs.cz/item/CS_URS_2024_01/944611811 | [14 empty] | Online PSC | 2
| VV |  | 30,750 "viz položka 941211111 |  | 30.75 | [12 empty] | VV | 2 | 2 | True | 1 | ROZPOCET
160 | K | 949101111 | Lešení pomocné pracovní pro objekty pozemních staveb pro zatížení do 150 kg/m2, o výšce lešeňové podlahy do 1,9 m | m2 | 60.56 |  | 0 | CS ÚRS 2024 01 |  | základní |  | 0 | 0.00013 | 0.0078728 | 0 | 0 | 4 | K | 2 |  |  |  | ROZPOCET | 0 | 0 | 0 | 0 | 0 | 1 | 0 | 4 | 691532741
| Online PSC |  | https://podminky.urs.cz/item/CS_URS_2024_01/949101111 | [14 empty] | Online PSC | 2
| VV |  | 21,71+21,80+17,05 "001 101 102 viz příloha PD : D.1.1.11 a D.1.1.12 |  | 60.56 | [12 empty] | VV | 2 | 2 | True | 1 | ROZPOCET
161 | K | 949101112 | Lešení pomocné pracovní pro objekty pozemních staveb pro zatížení do 150 kg/m2, o výšce lešeňové podlahy přes 1,9 do 3,5 m | m2 | 177.96 |  | 0 | CS ÚRS 2024 01 |  | základní |  | 0 | 0.00021 | 0.037372 | 0 | 0 | 4 | K | 2 |  |  |  | ROZPOCET | 0 | 0 | 0 | 0 | 0 | 1 | 0 | 4 | 2017864124
| Online PSC |  | https://podminky.urs.cz/item/CS_URS_2024_01/949101112 | [14 empty] | Online PSC | 2
| VV |  | 88,98+88,98 "002 003 viz příloha PD : D.1.1.11 |  | 177.96 | [12 empty] | VV | 2 | 2 | True | 1 | ROZPOCET
162 | K | 952901221 | Vyčištění budov nebo objektů před předáním do užívání průmyslových budov a objektů výrobních, skladovacích, garáží, dílen nebo hal apod. s nespalnou podlahou jakékoliv výšky podlaží | m2 | 52.063 |  | 0 | CS ÚRS 2024 01 |  | základní |  | 0 | 3e-05 | 0.0015619 | 0 | 0 | 4 | K | 2 |  |  |  | ROZPOCET | 0 | 0 | 0 | 0 | 0 | 1 | 0 | 4 | 1385330759
| Online PSC |  | https://podminky.urs.cz/item/CS_URS_2024_01/952901221 | [14 empty] | Online PSC | 2
| VV |  | 12,25*4,25 "viz příloha PD : D.1.1.12 |  | 52.063 | [12 empty] | VV | 2 | 2 | True | 1 | ROZPOCET
163 | K | 952903112 | Vyčištění objektů čistíren odpadních vod, nádrží, žlabů nebo kanálů světlé výšky prostoru do 3,5 m | m2 | 239.192 |  | 0 | CS ÚRS 2024 01 |  | základní |  | 0 | 1e-05 | 0.0023919 | 0 | 0 | 4 | K | 2 |  |  |  | ROZPOCET | 0 | 0 | 0 | 0 | 0 | 1 | 0 | 4 | -1796553311
| Online PSC |  | https://podminky.urs.cz/item/CS_URS_2024_01/952903112 | [14 empty] | Online PSC | 2
| VV |  | 3,14*5,775*5,775*2+7,00*4,25 "viz přílohy PD : D.1.1.11 |  | 239.192 | [12 empty] | VV | 2 | 2 | True | 1 | ROZPOCET
164 | K | 953321111 | Vložky svislé do dilatačních spár z minerální plsti včetně dodání a osazení, v jakémkoliv zdivu do 30 mm | m2 | 4.546 |  | 0 | CS ÚRS 2024 01 |  | základní |  | 0 | 0.00507 | 0.023048 | 0 | 0 | 4 | K | 2 |  |  |  | ROZPOCET | 0 | 0 | 0 | 0 | 0 | 1 | 0 | 4 | -1721265961
| Online PSC |  | https://podminky.urs.cz/item/CS_URS_2024_01/953321111 | [14 empty] | Online PSC | 2
| VV |  | 0,60*0,14+3,25*0,20+4,25*0,15+0,38*2,925*2+4,25*0,165+0,25*0,50*2 "viz příloha PD : D.1.15 |  | 4.546 | [12 empty] | VV | 2 | 2 | True | 1 | ROZPOCET
165 | K | 953943211 | Osazování drobných kovových předmětů kotvených do stěny hasicího přístroje | kus | 1 |  | 0 | CS ÚRS 2024 01 |  | základní |  | 0 | 0.00018 | 0.00018 | 0 | 0 | 4 | K | 2 |  |  |  | ROZPOCET | 0 | 0 | 0 | 0 | 0 | 1 | 0 | 4 | -182674012
| Online PSC |  | https://podminky.urs.cz/item/CS_URS_2024_01/953943211 | [14 empty] | Online PSC | 2
| VV |  | 1 "viz přílohy PD : D.1.1.12 a D.1.3.1 |  | 1 | [12 empty] | VV | 2 | 2 | True | 1 | ROZPOCET
166 | M | 44932114 | přístroj hasicí ruční práškový PG 6 LE | kus | 1 |  | 0 | CS ÚRS 2024 01 |  | základní |  | 0 | 0.012 | 0.012 | 0 | 0 | 8 | M | 2 |  |  |  | ROZPOCET | 0 | 0 | 0 | 0 | 0 | 1 | 0 | 4 | -142098240
167 | K | 953961211 | Kotva chemická s vyvrtáním otvoru do betonu, železobetonu nebo tvrdého kamene chemická patrona, velikost M 8, hloubka 80 mm | kus | 88 |  | 0 | CS ÚRS 2024 01 |  | základní |  | 0 | 2e-05 | 0.00176 | 0 | 0 | 4 | K | 2 |  |  |  | ROZPOCET | 0 | 0 | 0 | 0 | 0 | 1 | 0 | 4 | 2124250348
| Online PSC |  | https://podminky.urs.cz/item/CS_URS_2024_01/953961211 | [14 empty] | Online PSC | 2
| VV |  | (6,40*3,65-0,925*1,50)*4+0,11 "viz přílohy PD : D.1.1.11 |  | 88 | [12 empty] | VV | 2 | 2 | True | 1 | ROZPOCET
168 | K | 953961212 | Kotva chemická s vyvrtáním otvoru do betonu, železobetonu nebo tvrdého kamene chemická patrona, velikost M 10, hloubka 90 mm | kus | 262 |  | 0 | CS ÚRS 2024 01 |  | základní |  | 0 | 4e-05 | 0.01048 | 0 | 0 | 4 | K | 2 |  |  |  | ROZPOCET | 0 | 0 | 0 | 0 | 0 | 1 | 0 | 4 | 189469844
| Online PSC |  | https://podminky.urs.cz/item/CS_URS_2024_01/953961212 | [14 empty] | Online PSC | 2
| VV |  | 32+24+4+4+24+4+4+36+36+12+12+30+40 "Z3 Z4 Z5 Z6 Z7 Z8 Z9 Z10 Z11 Z12 Z13 Z14 Z15 |  | 262 | [12 empty] | VV | 2 | 2 | True | 1 | ROZPOCET
| VV |  | viz přílohy PD : D.1.1.21 | [14 empty] | VV | 2 | 1 | True | 0 | ROZPOCET
169 | K | 953961213 | Kotva chemická s vyvrtáním otvoru do betonu, železobetonu nebo tvrdého kamene chemická patrona, velikost M 12, hloubka 110 mm | kus | 80 |  | 0 | CS ÚRS 2024 01 |  | základní |  | 0 | 4e-05 | 0.0032 | 0 | 0 | 4 | K | 2 |  |  |  | ROZPOCET | 0 | 0 | 0 | 0 | 0 | 1 | 0 | 4 | -719973372
| Online PSC |  | https://podminky.urs.cz/item/CS_URS_2024_01/953961213 | [14 empty] | Online PSC | 2
| VV |  | 4+4+36+36 "Z6 Z9 Z10 Z11 viz přílohy PD : D.1.1.21 |  | 80 | [12 empty] | VV | 2 | 2 | True | 1 | ROZPOCET
170 | K | 953961216 | Kotva chemická s vyvrtáním otvoru do betonu, železobetonu nebo tvrdého kamene chemická patrona, velikost M 24, hloubka 210 mm | kus | 276 |  | 0 | CS ÚRS 2024 01 |  | základní |  | 0 | 0.00016 | 0.04416 | 0 | 0 | 4 | K | 2 |  |  |  | ROZPOCET | 0 | 0 | 0 | 0 | 0 | 1 | 0 | 4 | 550515168
| Online PSC |  | https://podminky.urs.cz/item/CS_URS_2024_01/953961216 | [14 empty] | Online PSC | 2
| VV |  | 260+16 "pro chemicky vlepenou výztuž viz přílohy PD : D.1.2.15 |  | 276 | [12 empty] | VV | 2 | 2 | True | 1 | ROZPOCET
171 | K | 953965112 | Kotva chemická s vyvrtáním otvoru kotevní šrouby pro chemické kotvy, velikost M 8, délka 150 mm | kus | 88 |  | 0 | CS ÚRS 2024 01 |  | základní |  | 0 | 4e-05 | 0.00352 | 0 | 0 | 4 | K | 2 |  |  |  | ROZPOCET | 0 | 0 | 0 | 0 | 0 | 1 | 0 | 4 | -1354309598
| Online PSC |  | https://podminky.urs.cz/item/CS_URS_2024_01/953965112 | [14 empty] | Online PSC | 2
| VV |  | 88,000 "viz položka 953961211 |  | 88 | [12 empty] | VV | 2 | 2 | True | 1 | ROZPOCET
172 | K | 953993312PBŘ | Bezpečnostní, orientační nebo informační tabulky včetně umístění, připevnění a potřebného materiálu | komplet | 1 |  | 0 |  |  | základní |  | 0 | 0 | 0 | 0 | 0 | 4 | K | 2 |  |  |  | ROZPOCET | 0 | 0 | 0 | 0 | 0 | 1 | 0 | 4 | -875560982
173 | K | 977212211X07 | Proříznutí spáry v konstrukcích železobetonových stěn a podlah šířky 20 mm hloubka 30 mm | m | 88.95 |  | 0 |  |  | základní |  | 0 | 8e-05 | 0.007116 | 0 | 0 | 4 | K | 2 |  |  |  | ROZPOCET | 0 | 0 | 0 | 0 | 0 | 1 | 0 | 4 | -2024736214
| VV |  | 3,25*4 "SAK-2 |  | 13 | [12 empty] | VV | 2 | 2 | True | 0 | ROZPOCET
| VV |  | 15,00 "SAK-3 |  | 15 | [12 empty] | VV | 2 | 2 | True | 0 | ROZPOCET
| VV |  | (6,40+3,65+0,925+1,50)*2 "SAK-4 |  | 24.95 | [12 empty] | VV | 2 | 2 | True | 0 | ROZPOCET
| VV |  | 18,00*2 "SAN-3 |  | 36 | [12 empty] | VV | 2 | 2 | True | 0 | ROZPOCET
| VV |  | viz přílohy PD : D.1.1.11 | [14 empty] | VV | 2 | 1 | True | 0 | ROZPOCET
| VV |  | Součet |  | 88.95 | [12 empty] | VV | 2 | 4 | True | 1 | ROZPOCET
174 | K | 977212221X11 | Proříznutí spáry v konstrukcích železobetonových stropů šířky 20 mm hloubka 30 mm | m | 79.3 |  | 0 |  |  | základní |  | 0 | 8e-05 | 0.006344 | 0 | 0 | 4 | K | 2 |  |  |  | ROZPOCET | 0 | 0 | 0 | 0 | 0 | 1 | 0 | 4 | 775007217
| VV |  | (6,40+3,25)*2 "SAK-2 |  | 19.3 | [12 empty] | VV | 2 | 2 | True | 0 | ROZPOCET
| VV |  | 30,00*2 "SAN-4 |  | 60 | [12 empty] | VV | 2 | 2 | True | 0 | ROZPOCET
| VV |  | viz přílohy PD : D.1.1.11 | [14 empty] | VV | 2 | 1 | True | 0 | ROZPOCET
| VV |  | Součet |  | 79.3 | [12 empty] | VV | 2 | 4 | True | 1 | ROZPOCET
175 | K | 985112112 | Odsekání degradovaného betonu stěn, tloušťky přes 10 do 30 mm | m2 | 148.759 |  | 0 | CS ÚRS 2024 01 |  | základní |  | 0 | 0 | 0 | 0.066 | 9.8181 | 4 | K | 2 |  |  |  | ROZPOCET | 0 | 0 | 0 | 0 | 0 | 1 | 0 | 4 | 1863864227
| Online PSC |  | https://podminky.urs.cz/item/CS_URS_2024_01/985112112 | [14 empty] | Online PSC | 2
| VV |  | (6,40+3,65)*2*3,25*0,50 "SAK-5 50% SAK-1 |  | 32.663 | [12 empty] | VV | 2 | 2 | True | 0 | ROZPOCET
| VV |  | SAN-5 30% SAN-1 | [14 empty] | VV | 2 | 1 | True | 0 | ROZPOCET
| VV |  | (3,14*10,65*4,50+(3,14*10,65+3,14*10,40)/2*0,40)*2*0,30 |  | 98.222 | [12 empty] | VV | 2 | 2 | True | 0 | ROZPOCET
| VV |  | ((1,15+0,55)/2*0,50*2*4+(1,05+0,50)/2*0,50*2*4+(0,55*0,50-0,35*0,35)*4)*2*0,30 |  | 4.266 | [12 empty] | VV | 2 | 2 | True | 0 | ROZPOCET
| VV |  | 0,35*4,05*4*4*2*0,30 |  | 13.608 | [12 empty] | VV | 2 | 2 | True | 0 | ROZPOCET
| VV |  | Součet |  | 148.759 | [12 empty] | VV | 2 | 4 | True | 1 | ROZPOCET
176 | K | 985112113 | Odsekání degradovaného betonu stěn, tloušťky přes 30 do 50 mm | m2 | 320.888 |  | 0 | CS ÚRS 2024 01 |  | základní |  | 0 | 0 | 0 | 0.11 | 35.2977 | 4 | K | 2 |  |  |  | ROZPOCET | 0 | 0 | 0 | 0 | 0 | 1 | 0 | 4 | 226160827
| Online PSC |  | https://podminky.urs.cz/item/CS_URS_2024_01/985112113 | [14 empty] | Online PSC | 2
| VV |  | "001 | [14 empty] | VV | 2 | 1 | True | 0 | ROZPOCET
| VV |  | (6,40+3,65)*2*3,25*0,30 "30% SAK-1 |  | 19.598 | [12 empty] | VV | 2 | 2 | True | 0 | ROZPOCET
| VV |  | (7,00+4,25)*2*3,65*0,30 "30% SAK-7 |  | 24.638 | [12 empty] | VV | 2 | 2 | True | 0 | ROZPOCET
| VV |  | "002 003 | [14 empty] | VV | 2 | 1 | True | 0 | ROZPOCET
| VV |  | 40% SAN-1 | [14 empty] | VV | 2 | 1 | True | 0 | ROZPOCET
| VV |  | (3,14*10,65*4,50+(3,14*10,65+3,14*10,40)/2*0,40)*2*0,40 |  | 130.963 | [12 empty] | VV | 2 | 2 | True | 0 | ROZPOCET
| VV |  | ((1,15+0,55)/2*0,50*2*4+(1,05+0,50)/2*0,50*2*4+(0,55*0,50-0,35*0,35)*4)*2*0,40 |  | 5.688 | [12 empty] | VV | 2 | 2 | True | 0 | ROZPOCET
| VV |  | 0,35*4,05*4*4*2*0,40 |  | 18.144 | [12 empty] | VV | 2 | 2 | True | 0 | ROZPOCET
| VV |  | 3,14*11,55*5,60*2*0,30 "30% SAN-7 |  | 121.857 | [12 empty] | VV | 2 | 2 | True | 0 | ROZPOCET
| VV |  | Součet |  | 320.888 | [12 empty] | VV | 2 | 4 | True | 1 | ROZPOCET
| VV |  | viz přílohy PD : D.1.1.2 | [14 empty] | VV | 2 | 1 | True | 0 | ROZPOCET
177 | K | 985112122 | Odsekání degradovaného betonu líce kleneb a podhledů, tloušťky přes 10 do 30 mm | m2 | 16.605 |  | 0 | CS ÚRS 2024 01 |  | základní |  | 0 | 0 | 0 | 0.066 | 1.0959 | 4 | K | 2 |  |  |  | ROZPOCET | 0 | 0 | 0 | 0 | 0 | 1 | 0 | 4 | -1672932185
| Online PSC |  | https://podminky.urs.cz/item/CS_URS_2024_01/985112122 | [14 empty] | Online PSC | 2
| VV |  | (6,40*3,65+0,275*2*3,65-0,75*0,90*2+(0,75+0,90)*2*0,10*2)*0,50 "001 SAK-5 50% SAK-1 |  | 12.339 | [12 empty] | VV | 2 | 2 | True | 0 | ROZPOCET
| VV |  | "SAN-5 30% 002 003 SAN-1 | [14 empty] | VV | 2 | 1 | True | 0 | ROZPOCET
| VV |  | ((1,15+0,55)/2*0,50*2*4+(1,05+0,50)/2*0,50*2*4+(0,55*0,50-0,35*0,35)*4)*2*0,30 |  | 4.266 | [12 empty] | VV | 2 | 2 | True | 0 | ROZPOCET
| VV |  | Součet |  | 16.605 | [12 empty] | VV | 2 | 4 | True | 1 | ROZPOCET
178 | K | 985112123 | Odsekání degradovaného betonu líce kleneb a podhledů, tloušťky přes 30 do 50 mm | m2 | 13.091 |  | 0 | CS ÚRS 2024 01 |  | základní |  | 0 | 0 | 0 | 0.11 | 1.44 | 4 | K | 2 |  |  |  | ROZPOCET | 0 | 0 | 0 | 0 | 0 | 1 | 0 | 4 | -953334689
| Online PSC |  | https://podminky.urs.cz/item/CS_URS_2024_01/985112123 | [14 empty] | Online PSC | 2
| VV |  | (6,40*3,65+0,275*2*3,65-0,75*0,90*2+(0,75+0,90)*2*0,10*2)*0,30 "001 30% SAK-1 |  | 7.403 | [12 empty] | VV | 2 | 2 | True | 0 | ROZPOCET
| VV |  | viz přílohy PD : D.1.1.11 | [14 empty] | VV | 2 | 1 | True | 0 | ROZPOCET
| VV |  | "40% 002 003 SAN-1 | [14 empty] | VV | 2 | 1 | True | 0 | ROZPOCET
| VV |  | ((1,15+0,55)/2*0,50*2*4+(1,05+0,50)/2*0,50*2*4+(0,55*0,50-0,35*0,35)*4)*2*0,40 |  | 5.688 | [12 empty] | VV | 2 | 2 | True | 0 | ROZPOCET
| VV |  | Součet |  | 13.091 | [12 empty] | VV | 2 | 4 | True | 1 | ROZPOCET
179 | K | 985112133 | Odsekání degradovaného betonu rubu kleneb a podlah, tloušťky přes 30 do 50 mm | m2 | 46.22 |  | 0 | CS ÚRS 2024 01 |  | základní |  | 0 | 0 | 0 | 0.11 | 5.0842 | 4 | K | 2 |  |  |  | ROZPOCET | 0 | 0 | 0 | 0 | 0 | 1 | 0 | 4 | -1184538998
| Online PSC |  | https://podminky.urs.cz/item/CS_URS_2024_01/985112133 | [14 empty] | Online PSC | 2
| VV |  | "001 | [14 empty] | VV | 2 | 1 | True | 0 | ROZPOCET
| VV |  | (6,40*3,65-0,925*1,50)*0,30 "30% SAK-6 |  | 6.592 | [12 empty] | VV | 2 | 2 | True | 0 | ROZPOCET
| VV |  | (0,925*1,50+0,25*4*2*0,50+(0,925+1,50)*2*0,60)*0,25 "25% P5 |  | 1.324 | [12 empty] | VV | 2 | 2 | True | 0 | ROZPOCET
| VV |  | "002 003 | [14 empty] | VV | 2 | 1 | True | 0 | ROZPOCET
| VV |  | (3,14*5,075*5,075-1,15*1,05*4+(0,875+0,90+1,00*2)*0,15)*2*0,25 "25% SAN-2 |  | 38.304 | [12 empty] | VV | 2 | 2 | True | 0 | ROZPOCET
| VV |  | Součet |  | 46.22 | [12 empty] | VV | 2 | 4 | True | 1 | ROZPOCET
| VV |  | viz přílohy PD : D.1.1.2 | [14 empty] | VV | 2 | 1 | True | 0 | ROZPOCET
180 | K | 985112192 | Odsekání degradovaného betonu Příplatek k cenám za práci ve stísněném prostoru | m2 | 50 |  | 0 | CS ÚRS 2024 01 |  | základní |  | 0 | 0 | 0 | 0 | 0 | 4 | K | 2 |  |  |  | ROZPOCET | 0 | 0 | 0 | 0 | 0 | 1 | 0 | 4 | 341244328
| Online PSC |  | https://podminky.urs.cz/item/CS_URS_2024_01/985112192 | [14 empty] | Online PSC | 2
| VV |  | 50,00 "viz přílohy PD : D.1.1.11 |  | 50 | [12 empty] | VV | 2 | 2 | True | 1 | ROZPOCET
181 | K | 985112193 | Odsekání degradovaného betonu Příplatek k cenám za plochu do 10 m2 jednotlivě | m2 | 25.273 |  | 0 | CS ÚRS 2024 01 |  | základní |  | 0 | 0 | 0 | 0 | 0 | 4 | K | 2 |  |  |  | ROZPOCET | 0 | 0 | 0 | 0 | 0 | 1 | 0 | 4 | 1298506337
| Online PSC |  | https://podminky.urs.cz/item/CS_URS_2024_01/985112193 | [14 empty] | Online PSC | 2
| VV |  | "SAN-5 30% 002 003 SAN-1 | [14 empty] | VV | 2 | 1 | True | 0 | ROZPOCET
| VV |  | ((1,15+0,55)/2*0,50*2*4+(1,05+0,50)/2*0,50*2*4+(0,55*0,50-0,35*0,35)*4)*2*0,30 |  | 4.266 | [12 empty] | VV | 2 | 2 | True | 0 | ROZPOCET
| VV |  | 13,091 "viz položka 985112123 |  | 13.091 | [12 empty] | VV | 2 | 2 | True | 0 | ROZPOCET
| VV |  | (6,40*3,65-0,925*1,50)*0,30 "30% SAK-6 |  | 6.592 | [12 empty] | VV | 2 | 2 | True | 0 | ROZPOCET
| VV |  | (0,925*1,50+0,25*4*2*0,50+(0,925+1,50)*2*0,60)*0,25 "25% P5 |  | 1.324 | [12 empty] | VV | 2 | 2 | True | 0 | ROZPOCET
| VV |  | Součet |  | 25.273 | [12 empty] | VV | 2 | 4 | True | 1 | ROZPOCET
182 | K | 985121122 | Tryskání degradovaného betonu stěn, rubu kleneb a podlah vodou pod tlakem přes 300 do 1 250 barů | m2 | 23.221 |  | 0 | CS ÚRS 2024 01 |  | základní |  | 0 | 0 | 0 | 0.07 | 1.6255 | 4 | K | 2 |  |  |  | ROZPOCET | 0 | 0 | 0 | 0 | 0 | 1 | 0 | 4 | 923533874
| Online PSC |  | https://podminky.urs.cz/item/CS_URS_2024_01/985121122 | [14 empty] | Online PSC | 2
| VV |  | (6,40+3,65+0,925+1,50)*2*0,05 "SAK-4 |  | 1.248 | [12 empty] | VV | 2 | 2 | True | 0 | ROZPOCET
| VV |  | 6,40*3,65-0,925*1,50 "SAK-6 |  | 21.973 | [12 empty] | VV | 2 | 2 | True | 0 | ROZPOCET
| VV |  | Součet |  | 23.221 | [12 empty] | VV | 2 | 4 | True | 1 | ROZPOCET
183 | K | 985121123 | Tryskání degradovaného betonu stěn, rubu kleneb a podlah vodou pod tlakem přes 1 250 do 2 500 barů | m2 | 619.002 |  | 0 | CS ÚRS 2024 01 |  | základní |  | 0 | 0 | 0 | 0.075 | 46.4252 | 4 | K | 2 |  |  |  | ROZPOCET | 0 | 0 | 0 | 0 | 0 | 1 | 0 | 4 | -96621008
| Online PSC |  | https://podminky.urs.cz/item/CS_URS_2024_01/985121123 | [14 empty] | Online PSC | 2
| VV |  | "001 | [14 empty] | VV | 2 | 1 | True | 0 | ROZPOCET
| VV |  | (6,40+3,65)*2*3,25 "SAK-1 |  | 65.325 | [12 empty] | VV | 2 | 2 | True | 0 | ROZPOCET
| VV |  | 13,00 "SAK-2 |  | 13 | [12 empty] | VV | 2 | 2 | True | 0 | ROZPOCET
| VV |  | 15,00 "SAK-3 |  | 15 | [12 empty] | VV | 2 | 2 | True | 0 | ROZPOCET
| VV |  | (6,40+3,65)*2*3,25*0,50 "SAK-5 50% SAK-1 |  | 32.663 | [12 empty] | VV | 2 | 2 | True | 0 | ROZPOCET
| VV |  | (7,00+4,25)*2*3,65*0,30 "30% SAK-7 |  | 24.638 | [12 empty] | VV | 2 | 2 | True | 0 | ROZPOCET
| VV |  | (0,925*1,50+0,25*4*2*0,50+(0,925+1,50)*2*0,60)*0,25 "25% P5 |  | 1.324 | [12 empty] | VV | 2 | 2 | True | 0 | ROZPOCET
| VV |  | "002 003 | [14 empty] | VV | 2 | 1 | True | 0 | ROZPOCET
| VV |  | 40% SAN-1 | [14 empty] | VV | 2 | 1 | True | 0 | ROZPOCET
| VV |  | (3,14*10,65*4,50+(3,14*10,65+3,14*10,40)/2*0,40)*2*0,40 |  | 130.963 | [12 empty] | VV | 2 | 2 | True | 0 | ROZPOCET
| VV |  | ((1,15+0,55)/2*0,50*2*4+(1,05+0,50)/2*0,50*2*4+(0,55*0,50-0,35*0,35)*4)*2*0,40 |  | 5.688 | [12 empty] | VV | 2 | 2 | True | 0 | ROZPOCET
| VV |  | 0,35*4,05*4*4*2*0,40 |  | 18.144 | [12 empty] | VV | 2 | 2 | True | 0 | ROZPOCET
| VV |  | SAN-5 30% SAN-1 | [14 empty] | VV | 2 | 1 | True | 0 | ROZPOCET
| VV |  | (3,14*10,65*4,50+(3,14*10,65+3,14*10,40)/2*0,40)*2*0,30 |  | 98.222 | [12 empty] | VV | 2 | 2 | True | 0 | ROZPOCET
| VV |  | ((1,15+0,55)/2*0,50*2*4+(1,05+0,50)/2*0,50*2*4+(0,55*0,50-0,35*0,35)*4)*2*0,30 |  | 4.266 | [12 empty] | VV | 2 | 2 | True | 0 | ROZPOCET
| VV |  | 0,35*4,05*4*4*2*0,30 |  | 13.608 | [12 empty] | VV | 2 | 2 | True | 0 | ROZPOCET
| VV |  | (3,14*5,075*5,075-1,15*1,05*4+(0,875+0,90+1,00*2)*0,15)*2*0,25 "25% SAN-2 |  | 38.304 | [12 empty] | VV | 2 | 2 | True | 0 | ROZPOCET
| VV |  | 18,00*2 "SAN-3 |  | 36 | [12 empty] | VV | 2 | 2 | True | 0 | ROZPOCET
| VV |  | 3,14*11,55*5,60*2*0,30 "30% SAN-7 |  | 121.857 | [12 empty] | VV | 2 | 2 | True | 0 | ROZPOCET
| VV |  | Součet |  | 619.002 | [12 empty] | VV | 2 | 4 | True | 1 | ROZPOCET
| VV |  | viz přílohy PD : D.1.1.2 | [14 empty] | VV | 2 | 1 | True | 0 | ROZPOCET
184 | K | 985121223 | Tryskání degradovaného betonu líce kleneb a podhledů vodou pod tlakem přes 1 250 do 2 500 barů | m2 | 301.206 |  | 0 | CS ÚRS 2024 01 |  | základní |  | 0 | 0 | 0 | 0.075 | 22.5905 | 4 | K | 2 |  |  |  | ROZPOCET | 0 | 0 | 0 | 0 | 0 | 1 | 0 | 4 | -99973454
| Online PSC |  | https://podminky.urs.cz/item/CS_URS_2024_01/985121223 | [14 empty] | Online PSC | 2
| VV |  | 6,40*3,65+0,275*2*3,65-0,75*0,90*2+(0,75+0,90)*2*0,10*2 "001 SAK-1 |  | 24.678 | [12 empty] | VV | 2 | 2 | True | 0 | ROZPOCET
| VV |  | 19,30 "SAK-2 |  | 19.3 | [12 empty] | VV | 2 | 2 | True | 0 | ROZPOCET
| VV |  | (6,40*3,65+0,275*2*3,65-0,75*0,90*2+(0,75+0,90)*2*0,10*2)*0,50 "001 SAK-5 50% SAK-1 |  | 12.339 | [12 empty] | VV | 2 | 2 | True | 0 | ROZPOCET
| VV |  | viz přílohy PD : D.1.1.11 | [14 empty] | VV | 2 | 1 | True | 0 | ROZPOCET
| VV |  | "40% 002 003 SAN-1 | [14 empty] | VV | 2 | 1 | True | 0 | ROZPOCET
| VV |  | ((1,15+0,55)/2*0,50*2*4+(1,05+0,50)/2*0,50*2*4+(0,55*0,50-0,35*0,35)*4)*2*0,40 |  | 5.688 | [12 empty] | VV | 2 | 2 | True | 0 | ROZPOCET
| VV |  | 30,00*2 "SAN-4 |  | 60 | [12 empty] | VV | 2 | 2 | True | 0 | ROZPOCET
| VV |  | "002 003 SAN-6 | [14 empty] | VV | 2 | 1 | True | 0 | ROZPOCET
| VV |  | (3,14*5,325*5,325-1,15*1,05*4-1,875*1,70+(1,70+1,875)*2*0,20+1,875*0,10)*2 |  | 165.273 | [12 empty] | VV | 2 | 2 | True | 0 | ROZPOCET
| VV |  | ((1,80+1,875)*2*0,10+1,875*2,20+(1,875+1,40*2)*0,45)*2 |  | 13.928 | [12 empty] | VV | 2 | 2 | True | 0 | ROZPOCET
| VV |  | viz příloha PD : D.1.1.13 | [14 empty] | VV | 2 | 1 | True | 0 | ROZPOCET
| VV |  | Součet |  | 301.206 | [12 empty] | VV | 2 | 4 | True | 1 | ROZPOCET
185 | K | 985121911 | Tryskání degradovaného betonu Příplatek k cenám za práci ve stísněném prostoru | m2 | 100 |  | 0 | CS ÚRS 2024 01 |  | základní |  | 0 | 0 | 0 | 0 | 0 | 4 | K | 2 |  |  |  | ROZPOCET | 0 | 0 | 0 | 0 | 0 | 1 | 0 | 4 | -1238231448
| Online PSC |  | https://podminky.urs.cz/item/CS_URS_2024_01/985121911 | [14 empty] | Online PSC | 2
| VV |  | 100,00 |  | 100 | [12 empty] | VV | 2 | 2 | True | 1 | ROZPOCET
186 | K | 985121912 | Tryskání degradovaného betonu Příplatek k cenám za plochu do 10 m2 jednotlivě | m2 | 8.26 |  | 0 | CS ÚRS 2024 01 |  | základní |  | 0 | 0 | 0 | 0 | 0 | 4 | K | 2 |  |  |  | ROZPOCET | 0 | 0 | 0 | 0 | 0 | 1 | 0 | 4 | -1085539321
| Online PSC |  | https://podminky.urs.cz/item/CS_URS_2024_01/985121912 | [14 empty] | Online PSC | 2
| VV |  | (6,40+3,65+0,925+1,50)*2*0,05 "SAK-4 |  | 1.248 | [12 empty] | VV | 2 | 2 | True | 0 | ROZPOCET
| VV |  | (0,925*1,50+0,25*4*2*0,50+(0,925+1,50)*2*0,60)*0,25 "25% P5 |  | 1.324 | [12 empty] | VV | 2 | 2 | True | 0 | ROZPOCET
| VV |  | "40% 002 003 SAN-1 | [14 empty] | VV | 2 | 1 | True | 0 | ROZPOCET
| VV |  | ((1,15+0,55)/2*0,50*2*4+(1,05+0,50)/2*0,50*2*4+(0,55*0,50-0,35*0,35)*4)*2*0,40 |  | 5.688 | [12 empty] | VV | 2 | 2 | True | 0 | ROZPOCET
| VV |  | Součet |  | 8.26 | [12 empty] | VV | 2 | 4 | True | 1 | ROZPOCET
187 | K | 985131111 | Očištění ploch stěn, rubu kleneb a podlah tlakovou vodou | m2 | 1062.219 |  | 0 | CS ÚRS 2024 01 |  | základní |  | 0 | 0 | 0 | 0 | 0 | 4 | K | 2 |  |  |  | ROZPOCET | 0 | 0 | 0 | 0 | 0 | 1 | 0 | 4 | -1840491015
| Online PSC |  | https://podminky.urs.cz/item/CS_URS_2024_01/985131111 | [14 empty] | Online PSC | 2
| VV |  | "001 | [14 empty] | VV | 2 | 1 | True | 0 | ROZPOCET
| VV |  | (7,00+4,25)*2*3,65 "SAK-7 |  | 82.125 | [12 empty] | VV | 2 | 2 | True | 0 | ROZPOCET
| VV |  | 0,925*1,50+0,25*4*2*0,50+(0,925+1,50)*2*0,60 "P5 |  | 5.298 | [12 empty] | VV | 2 | 2 | True | 0 | ROZPOCET
| VV |  | "002 003 | [14 empty] | VV | 2 | 1 | True | 0 | ROZPOCET
| VV |  | SAN-1 | [14 empty] | VV | 2 | 1 | True | 0 | ROZPOCET
| VV |  | (3,14*10,65*4,50+(3,14*10,65+3,14*10,40)/2*0,40)*2 |  | 327.408 | [12 empty] | VV | 2 | 2 | True | 0 | ROZPOCET
| VV |  | ((1,15+0,55)/2*0,50*2*4+(1,05+0,50)/2*0,50*2*4+(0,55*0,50-0,35*0,35)*4)*2 |  | 14.22 | [12 empty] | VV | 2 | 2 | True | 0 | ROZPOCET
| VV |  | 0,35*4,05*4*4*2 |  | 45.36 | [12 empty] | VV | 2 | 2 | True | 0 | ROZPOCET
| VV |  | (3,14*5,075*5,075-1,15*1,05*4+(0,875+0,90+1,00*2)*0,15)*2 "SAN-2 |  | 153.218 | [12 empty] | VV | 2 | 2 | True | 0 | ROZPOCET
| VV |  | 3,14*11,55*5,60*2 "SAN-7 |  | 406.19 | [12 empty] | VV | 2 | 2 | True | 0 | ROZPOCET
| VV |  | 7,00*4,25-0,75*0,90*2 "P1 |  | 28.4 | [12 empty] | VV | 2 | 2 | True | 0 | ROZPOCET
| VV |  | Součet |  | 1062.219 | [12 empty] | VV | 2 | 4 | True | 1 | ROZPOCET
| VV |  | viz přílohy PD : D.1.1.2 | [14 empty] | VV | 2 | 1 | True | 0 | ROZPOCET
188 | K | 985131221 | Očištění ploch stěn, rubu kleneb a podlah tryskání pískem nesušeným (torbo) | m2 | 148.759 |  | 0 | CS ÚRS 2024 01 |  | základní |  | 0 | 0.00506 | 0.75272 | 0.005 | 0.74379 | 4 | K | 2 |  |  |  | ROZPOCET | 0 | 0 | 0 | 0 | 0 | 1 | 0 | 4 | 759401364
| Online PSC |  | https://podminky.urs.cz/item/CS_URS_2024_01/985131221 | [14 empty] | Online PSC | 2
| VV |  | (6,40+3,65)*2*3,25*0,50 "SAK-5 50% SAK-1 |  | 32.663 | [12 empty] | VV | 2 | 2 | True | 0 | ROZPOCET
| VV |  | SAN-5 30% SAN-1 | [14 empty] | VV | 2 | 1 | True | 0 | ROZPOCET
| VV |  | (3,14*10,65*4,50+(3,14*10,65+3,14*10,40)/2*0,40)*2*0,30 |  | 98.222 | [12 empty] | VV | 2 | 2 | True | 0 | ROZPOCET
| VV |  | ((1,15+0,55)/2*0,50*2*4+(1,05+0,50)/2*0,50*2*4+(0,55*0,50-0,35*0,35)*4)*2*0,30 |  | 4.266 | [12 empty] | VV | 2 | 2 | True | 0 | ROZPOCET
| VV |  | 0,35*4,05*4*4*2*0,30 |  | 13.608 | [12 empty] | VV | 2 | 2 | True | 0 | ROZPOCET
| VV |  | Součet |  | 148.759 | [12 empty] | VV | 2 | 4 | True | 1 | ROZPOCET
189 | K | 985131311 | Očištění ploch stěn, rubu kleneb a podlah ruční dočištění ocelovými kartáči | m2 | 212.444 |  | 0 | CS ÚRS 2024 01 |  | základní |  | 0 | 0 | 0 | 0 | 0 | 4 | K | 2 |  |  |  | ROZPOCET | 0 | 0 | 0 | 0 | 0 | 1 | 0 | 4 | -1389418754
| Online PSC |  | https://podminky.urs.cz/item/CS_URS_2024_01/985131311 | [14 empty] | Online PSC | 2
| VV |  | 1062,219*0,20 "20% viz položka 985131111 |  | 212.444 | [12 empty] | VV | 2 | 2 | True | 1 | ROZPOCET
190 | K | 985132111 | Očištění ploch líce kleneb a podhledů tlakovou vodou | m2 | 14.22 |  | 0 | CS ÚRS 2024 01 |  | základní |  | 0 | 0 | 0 | 0 | 0 | 4 | K | 2 |  |  |  | ROZPOCET | 0 | 0 | 0 | 0 | 0 | 1 | 0 | 4 | -1641651917
| Online PSC |  | https://podminky.urs.cz/item/CS_URS_2024_01/985132111 | [14 empty] | Online PSC | 2
| VV |  | "002 003 SAN-1 | [14 empty] | VV | 2 | 1 | True | 0 | ROZPOCET
| VV |  | (1,15+0,55)/2*0,50*2*4*2+(1,05+0,50)/2*0,50*2*4*2+(0,55*0,50-0,35*0,35)*4*2 |  | 14.22 | [12 empty] | VV | 2 | 2 | True | 1 | ROZPOCET
| VV |  | viz přílohy PD : D.1.1.3 | [14 empty] | VV | 2 | 1 | True | 0 | ROZPOCET
191 | K | 985132221 | Očištění ploch líce kleneb a podhledů tryskání pískem nesušeným (torbo) | m2 | 16.605 |  | 0 | CS ÚRS 2024 01 |  | základní |  | 0 | 0.00506 | 0.084021 | 0.005 | 0.083025 | 4 | K | 2 |  |  |  | ROZPOCET | 0 | 0 | 0 | 0 | 0 | 1 | 0 | 4 | 1373270193
| Online PSC |  | https://podminky.urs.cz/item/CS_URS_2024_01/985132221 | [14 empty] | Online PSC | 2
| VV |  | (6,40*3,65+0,275*2*3,65-0,75*0,90*2+(0,75+0,90)*2*0,10*2)*0,50 "001 SAK-5 50% SAK-1 |  | 12.339 | [12 empty] | VV | 2 | 2 | True | 0 | ROZPOCET
| VV |  | "SAN-5 30% 002 003 SAN-1 | [14 empty] | VV | 2 | 1 | True | 0 | ROZPOCET
| VV |  | ((1,15+0,55)/2*0,50*2*4+(1,05+0,50)/2*0,50*2*4+(0,55*0,50-0,35*0,35)*4)*2*0,30 |  | 4.266 | [12 empty] | VV | 2 | 2 | True | 0 | ROZPOCET
| VV |  | Součet |  | 16.605 | [12 empty] | VV | 2 | 4 | True | 1 | ROZPOCET
192 | K | 985132311 | Očištění ploch líce kleneb a podhledů ruční dočištění ocelovými kartáči | m2 | 43.621 |  | 0 | CS ÚRS 2024 01 |  | základní |  | 0 | 0 | 0 | 0 | 0 | 4 | K | 2 |  |  |  | ROZPOCET | 0 | 0 | 0 | 0 | 0 | 1 | 0 | 4 | -1486627726
| Online PSC |  | https://podminky.urs.cz/item/CS_URS_2024_01/985132311 | [14 empty] | Online PSC | 2
| VV |  | "20% 002 003 SAN-6 | [14 empty] | VV | 2 | 1 | True | 0 | ROZPOCET
| VV |  | (3,14*5,325*5,325-1,15*1,05*4-1,875*1,70+(1,70+1,875)*2*0,20+1,875*0,10)*2*0,20 |  | 33.055 | [12 empty] | VV | 2 | 2 | True | 0 | ROZPOCET
| VV |  | ((1,80+1,875)*2*0,10+1,875*2,20+(1,875+1,40*2)*0,45)*2*0,20 |  | 2.786 | [12 empty] | VV | 2 | 2 | True | 0 | ROZPOCET
| VV |  | viz příloha PD : D.1.1.13 | [14 empty] | VV | 2 | 1 | True | 0 | ROZPOCET
| VV |  | 14,220*0,20 "20% viz položka 985132111 |  | 2.844 | [12 empty] | VV | 2 | 2 | True | 0 | ROZPOCET
| VV |  | (6,40*3,65+0,275*2*3,65-0,75*0,90*2+(0,75+0,90)*2*0,10*2)*0,20 "20% 001 SAK-1 |  | 4.936 | [12 empty] | VV | 2 | 2 | True | 0 | ROZPOCET
| VV |  | viz přílohy PD : D.1.1.11 | [14 empty] | VV | 2 | 1 | True | 0 | ROZPOCET
| VV |  | Součet |  | 43.621 | [12 empty] | VV | 2 | 4 | True | 1 | ROZPOCET
193 | K | 985139111 | Očištění ploch Příplatek k cenám za práci ve stísněném prostoru | m2 | 200 |  | 0 | CS ÚRS 2024 01 |  | základní |  | 0 | 0 | 0 | 0 | 0 | 4 | K | 2 |  |  |  | ROZPOCET | 0 | 0 | 0 | 0 | 0 | 1 | 0 | 4 | 126755575
| Online PSC |  | https://podminky.urs.cz/item/CS_URS_2024_01/985139111 | [14 empty] | Online PSC | 2
| VV |  | 200,00 |  | 200 | [12 empty] | VV | 2 | 2 | True | 1 | ROZPOCET
194 | K | 985139112 | Očištění ploch Příplatek k cenám za plochu do 10 m2 jednotlivě | m2 | 34.534 |  | 0 | CS ÚRS 2024 01 |  | základní |  | 0 | 0 | 0 | 0 | 0 | 4 | K | 2 |  |  |  | ROZPOCET | 0 | 0 | 0 | 0 | 0 | 1 | 0 | 4 | -1192441514
| Online PSC |  | https://podminky.urs.cz/item/CS_URS_2024_01/985139112 | [14 empty] | Online PSC | 2
| VV |  | 0,925*1,50+0,25*4*2*0,50+(0,925+1,50)*2*0,60 "P5 |  | 5.298 | [12 empty] | VV | 2 | 2 | True | 0 | ROZPOCET
| VV |  | 0,925*1,50+0,25*4*2*0,50+(0,925+1,50)*2*0,60*0,20 "P5 |  | 2.97 | [12 empty] | VV | 2 | 2 | True | 0 | ROZPOCET
| VV |  | "002 003 SAN-1 | [14 empty] | VV | 2 | 1 | True | 0 | ROZPOCET
| VV |  | (1,15+0,55)/2*0,50*2*4*2+(1,05+0,50)/2*0,50*2*4*2+(0,55*0,50-0,35*0,35)*4*2 |  | 14.22 | [12 empty] | VV | 2 | 2 | True | 0 | ROZPOCET
| VV |  | "SAN-5 30% 002 003 SAN-1 | [14 empty] | VV | 2 | 1 | True | 0 | ROZPOCET
| VV |  | ((1,15+0,55)/2*0,50*2*4+(1,05+0,50)/2*0,50*2*4+(0,55*0,50-0,35*0,35)*4)*2*0,30 |  | 4.266 | [12 empty] | VV | 2 | 2 | True | 0 | ROZPOCET
| VV |  | 14,220*0,20 "20% viz položka 985132111 |  | 2.844 | [12 empty] | VV | 2 | 2 | True | 0 | ROZPOCET
| VV |  | (6,40*3,65+0,275*2*3,65-0,75*0,90*2+(0,75+0,90)*2*0,10*2)*0,20 "20% 001 SAK-1 |  | 4.936 | [12 empty] | VV | 2 | 2 | True | 0 | ROZPOCET
| VV |  | Součet |  | 34.534 | [12 empty] | VV | 2 | 4 | True | 1 | ROZPOCET
195 | K | 985311121X05 | Reprofilace betonu vysokopevnostní opravnou maltou - speciální sanační, thixotropní, vysokopevnostní reprofilační malta třídy R4 dle normy EN 1504-3 pro ruční i strojní aplikaci pevnost v tlaku min. 50 N/mm2 ručně stěn v průměrné tloušťky 10 mm včetně provedení | m2 | 488.315 |  | 0 |  |  | základní |  | 0 | 0.03885 | 18.971 | 0 | 0 | 4 | K | 2 |  |  |  | ROZPOCET | 0 | 0 | 0 | 0 | 0 | 1 | 0 | 4 | 1178996152
| VV |  | (7,00+4,25)*2*3,65 "SAK-7 |  | 82.125 | [12 empty] | VV | 2 | 2 | True | 0 | ROZPOCET
| VV |  | 3,14*11,55*5,60*2 "SAN-7 |  | 406.19 | [12 empty] | VV | 2 | 2 | True | 0 | ROZPOCET
| VV |  | Součet |  | 488.315 | [12 empty] | VV | 2 | 4 | True | 1 | ROZPOCET
| VV |  | viz přílohy PD : D.1.1.11 | [14 empty] | VV | 2 | 1 | True | 0 | ROZPOCET
196 | K | 985311122X06 | Reprofilace betonu vysokopevnostní opravnou maltou - speciální sanační, thixotropní, vysokopevnostní reprofilační malta třídy R4 dle normy EN 1504-3 náhrada konstrukčního betonu na svislých a vodorovných konstrukcích pro ruční i strojní aplikaci pevnost v tlaku min. 50 N/mm2 sanačními maltami na cementové bázi ručně stěn tloušťky přes 10 do 30 mm včetně provedení | m2 | 146.495 |  | 0 |  |  | základní |  | 0 | 0.06043 | 8.8527 | 0 | 0 | 4 | K | 2 |  |  |  | ROZPOCET | 0 | 0 | 0 | 0 | 0 | 1 | 0 | 4 | 47305183
| VV |  | (7,00+4,25)*2*3,65*0,30 "30% SAK-7 |  | 24.638 | [12 empty] | VV | 2 | 2 | True | 0 | ROZPOCET
| VV |  | 3,14*11,55*5,60*2*0,30 "30% SAN-7 |  | 121.857 | [12 empty] | VV | 2 | 2 | True | 0 | ROZPOCET
| VV |  | Součet |  | 146.495 | [12 empty] | VV | 2 | 4 | True | 1 | ROZPOCET
| VV |  | viz přílohy PD : D.1.1.11 | [14 empty] | VV | 2 | 1 | True | 0 | ROZPOCET
197 | K | 985311123X10 | Reprofilace betonu vysokopevnostní opravnou maltou - speciální sanační, thixotropní, vysokopevnostní reprofilační malta třídy R4 dle normy EN 1504-3 náhrada konstrukčního betonu na svislých a vodorovných konstrukcích pro ruční i strojní aplikaci pevnost v tlaku min. 50 N/mm2 ručně stěn, tloušťky přes 20 do 30 mm | m2 | 149.739 |  | 0 |  |  | základní |  | 0 | 0.06043 | 9.0487 | 0 | 0 | 4 | K | 2 |  |  |  | ROZPOCET | 0 | 0 | 0 | 0 | 0 | 1 | 0 | 4 | 1615007885
| VV |  | 13,00*0,02 "SAK-2 |  | 0.26 | [12 empty] | VV | 2 | 2 | True | 0 | ROZPOCET
| VV |  | (6,40+3,65)*2*3,25*0,50 "SAK-5 50% SAK-1 |  | 32.663 | [12 empty] | VV | 2 | 2 | True | 0 | ROZPOCET
| VV |  | 18,00*2*0,02 "SAN-3 |  | 0.72 | [12 empty] | VV | 2 | 2 | True | 0 | ROZPOCET
| VV |  | SAN-5 30% SAN-1 | [14 empty] | VV | 2 | 1 | True | 0 | ROZPOCET
| VV |  | (3,14*10,65*4,50+(3,14*10,65+3,14*10,40)/2*0,40)*2*0,30 |  | 98.222 | [12 empty] | VV | 2 | 2 | True | 0 | ROZPOCET
| VV |  | ((1,15+0,55)/2*0,50*2*4+(1,05+0,50)/2*0,50*2*4+(0,55*0,50-0,35*0,35)*4)*2*0,30 |  | 4.266 | [12 empty] | VV | 2 | 2 | True | 0 | ROZPOCET
| VV |  | 0,35*4,05*4*4*2*0,30 |  | 13.608 | [12 empty] | VV | 2 | 2 | True | 0 | ROZPOCET
| VV |  | Součet |  | 149.739 | [12 empty] | VV | 2 | 4 | True | 1 | ROZPOCET
198 | K | 985311124X03 | Reprofilace betonu vysokopevnostní opravnou maltou - speciální sanační, thixotropní, vysokopevnostní reprofilační malta třídy R4 dle normy EN 1504-3 náhrada konstrukčního betonu na svislých a vodorovných konstrukcích, pro ruční i strojní aplikaci pevnost v tlaku min. 50 N/mm2 ručně stěn tloušťky přes 6 do 40 mm včetně provedení | m2 | 452.313 |  | 0 |  |  | základní |  | 0 | 0.08057 | 36.4429 | 0 | 0 | 4 | K | 2 |  |  |  | ROZPOCET | 0 | 0 | 0 | 0 | 0 | 1 | 0 | 4 | 1523571841
| VV |  | 452,313 "viz položka 985312115X01 |  | 452.313 | [12 empty] | VV | 2 | 2 | True | 1 | ROZPOCET
199 | K | 985311222X09 | Reprofilace betonu vysokopevnostní opravnou maltou - speciální sanační, thixotropní, vysokopevnostní reprofilační malta třídy R4 dle normy EN 1504-3 náhrada konstrukčního betonu na svislých a vodorovných konstrukcích pro ruční i strojní aplikaci pevnost v tlaku min. 50 N/mm2 sanačními maltami na cementové bázi ručně líce kleneb a podhledů, tloušťky přes 20 do 30 mm | m2 | 130.021 |  | 0 |  |  | základní |  | 0 | 0.0733 | 9.5305 | 0 | 0 | 4 | K | 2 |  |  |  | ROZPOCET | 0 | 0 | 0 | 0 | 0 | 1 | 0 | 4 | -768230709
| VV |  | 19,30*0,02 "SAK-2 |  | 0.386 | [12 empty] | VV | 2 | 2 | True | 0 | ROZPOCET
| VV |  | (6,40*3,65+0,275*2*3,65-0,75*0,90*2+(0,75+0,90)*2*0,10*2)*0,50 "001 SAK-5 50% SAK-1 |  | 12.339 | [12 empty] | VV | 2 | 2 | True | 0 | ROZPOCET
| VV |  | 30,00*2*0,02 "SAN-4 |  | 1.2 | [12 empty] | VV | 2 | 2 | True | 0 | ROZPOCET
| VV |  | SAN-5 30% SAN-1 | [14 empty] | VV | 2 | 1 | True | 0 | ROZPOCET
| VV |  | (3,14*10,65*4,50+(3,14*10,65+3,14*10,40)/2*0,40)*2*0,30 |  | 98.222 | [12 empty] | VV | 2 | 2 | True | 0 | ROZPOCET
| VV |  | ((1,15+0,55)/2*0,50*2*4+(1,05+0,50)/2*0,50*2*4+(0,55*0,50-0,35*0,35)*4)*2*0,30 |  | 4.266 | [12 empty] | VV | 2 | 2 | True | 0 | ROZPOCET
| VV |  | 0,35*4,05*4*4*2*0,30 |  | 13.608 | [12 empty] | VV | 2 | 2 | True | 0 | ROZPOCET
| VV |  | Součet |  | 130.021 | [12 empty] | VV | 2 | 4 | True | 1 | ROZPOCET
200 | K | 985311223X04 | Reprofilace betonu vysokopevnostní opravnou maltou - speciální sanační, thixotropní, vysokopevnostní reprofilační malta třídy R4 dle normy EN 1504-3 náhrada konstrukčního betonu na svislých a vodorovných konstrukcích, pro ruční i strojní aplikaci pevnost v tlaku min. 50 N/mm2 sanačními maltami na cementové bázi ručně líce kleneb a podhledů tloušťky přes 6 do 40 mm včetně provedení | m2 | 110.578 |  | 0 |  |  | základní |  | 0 | 0.08447 | 9.3405 | 0 | 0 | 4 | K | 2 |  |  |  | ROZPOCET | 0 | 0 | 0 | 0 | 0 | 1 | 0 | 4 | 440269272
| VV |  | 110,578 "viz položka 985312125X02 |  | 110.578 | [12 empty] | VV | 2 | 2 | True | 1 | ROZPOCET
201 | K | 985311323X08 | Reprofilace betonu sanačními maltami na cementové bázi ručně rubu kleneb a podlah vyplnění spáry sanačním materiálem opravnou maltou a vytvoření přechodu na svislou stěnu fabionem šířka spáry 20 mm a hloubka 30 mm včetně dodání všeho potřebného materiálu | m | 24.95 |  | 0 |  |  | základní |  | 0 | 0.0012 | 0.02994 | 0 | 0 | 4 | K | 2 |  |  |  | ROZPOCET | 0 | 0 | 0 | 0 | 0 | 1 | 0 | 4 | -447714164
| VV |  | (6,40+3,65+0,925+1,50)*2 "SAK-4 viz přílohy PD : D.1.1.11 |  | 24.95 | [12 empty] | VV | 2 | 2 | True | 1 | ROZPOCET
202 | K | 985311324X12 | Reprofilace betonu vysokopevnostní opravnou maltou - speciální sanační, thixotropní, vysokopevnostní reprofilační malta třídy R4 dle normy EN 1504-3 náhrada konstrukčního betonu na svislých a vodorovných konstrukcích pro ruční i strojní aplikaci pevnost v tlaku min. 50 N/mm2 sanačními maltami na cementové bázi ručně rubu kleneb a podlah, tloušťky přes 20 do 30 mm | m2 | 0.3 |  | 0 |  |  | základní |  | 0 | 0.0609 | 0.01827 | 0 | 0 | 4 | K | 2 |  |  |  | ROZPOCET | 0 | 0 | 0 | 0 | 0 | 1 | 0 | 4 | -2024424463
| VV |  | 15,00*0,02 "SAK-3 viz přílohy PD : D.1.1.11 |  | 0.3 | [12 empty] | VV | 2 | 2 | True | 1 | ROZPOCET
203 | K | 985311911 | Reprofilace betonu sanačními maltami na cementové bázi ručně Příplatek k cenám za práci ve stísněném prostoru | m2 | 280 |  | 0 | CS ÚRS 2024 01 |  | základní |  | 0 | 0 | 0 | 0 | 0 | 4 | K | 2 |  |  |  | ROZPOCET | 0 | 0 | 0 | 0 | 0 | 1 | 0 | 4 | -1927497960
| Online PSC |  | https://podminky.urs.cz/item/CS_URS_2024_01/985311911 | [14 empty] | Online PSC | 2
| VV |  | 280,00 |  | 280 | [12 empty] | VV | 2 | 2 | True | 1 | ROZPOCET
204 | K | 985311912 | Reprofilace betonu sanačními maltami na cementové bázi ručně Příplatek k cenám za plochu do 10 m2 jednotlivě | m2 | 2.866 |  | 0 | CS ÚRS 2024 01 |  | základní |  | 0 | 0 | 0 | 0 | 0 | 4 | K | 2 |  |  |  | ROZPOCET | 0 | 0 | 0 | 0 | 0 | 1 | 0 | 4 | -2027080170
| Online PSC |  | https://podminky.urs.cz/item/CS_URS_2024_01/985311912 | [14 empty] | Online PSC | 2
| VV |  | 13,00*0,02 "SAK-2 |  | 0.26 | [12 empty] | VV | 2 | 2 | True | 0 | ROZPOCET
| VV |  | 18,00*2*0,02 "SAN-3 |  | 0.72 | [12 empty] | VV | 2 | 2 | True | 0 | ROZPOCET
| VV |  | 19,30*0,02 "SAK-2 |  | 0.386 | [12 empty] | VV | 2 | 2 | True | 0 | ROZPOCET
| VV |  | 30,00*2*0,02 "SAN-4 |  | 1.2 | [12 empty] | VV | 2 | 2 | True | 0 | ROZPOCET
| VV |  | 15,00*0,02 "SAK-3 viz přílohy PD : D.1.1.11 |  | 0.3 | [12 empty] | VV | 2 | 2 | True | 0 | ROZPOCET
| VV |  | Součet |  | 2.866 | [12 empty] | VV | 2 | 4 | True | 1 | ROZPOCET
205 | K | 985312115X01 | Speciální tenkovrstvá malta tř. R2 dle normy EN 1504-3 pro sanaci betonových povrchů bez spojovacího můstku mrazuvzdorná odolná CHRL barva cementová šedá nebo světle šedá k vyrovnání ploch reprofilovaného betonu stěn tloušťky 1 až 5 mm včetně provedení | m2 | 452.313 |  | 0 |  |  | základní |  | 0 | 0.01 | 4.5231 | 0 | 0 | 4 | K | 2 |  |  |  | ROZPOCET | 0 | 0 | 0 | 0 | 0 | 1 | 0 | 4 | 23840040
| VV |  | "001 | [14 empty] | VV | 2 | 1 | True | 0 | ROZPOCET
| VV |  | (6,40+3,65)*2*3,25 "SAK-1 |  | 65.325 | [12 empty] | VV | 2 | 2 | True | 0 | ROZPOCET
| VV |  | "002 003 | [14 empty] | VV | 2 | 1 | True | 0 | ROZPOCET
| VV |  | SAN-1 | [14 empty] | VV | 2 | 1 | True | 0 | ROZPOCET
| VV |  | (3,14*10,65*4,50+(3,14*10,65+3,14*10,40)/2*0,40)*2 |  | 327.408 | [12 empty] | VV | 2 | 2 | True | 0 | ROZPOCET
| VV |  | ((1,15+0,55)/2*0,50*2*4+(1,05+0,50)/2*0,50*2*4+(0,55*0,50-0,35*0,35)*4)*2 |  | 14.22 | [12 empty] | VV | 2 | 2 | True | 0 | ROZPOCET
| VV |  | 0,35*4,05*4*4*2 |  | 45.36 | [12 empty] | VV | 2 | 2 | True | 0 | ROZPOCET
| VV |  | Součet |  | 452.313 | [12 empty] | VV | 2 | 4 | True | 1 | ROZPOCET
| VV |  | viz přílohy PD : D.1.1.11 | [14 empty] | VV | 2 | 1 | True | 0 | ROZPOCET
206 | K | 985312125X02 | Speciální tenkovrstvá malta tř. R2 dle normy EN 1504-3 pro sanaci betonových povrchů bez spojovacího můstku mrazuvzdorná odolná CHRL barva cementová šedá nebo světle šedá k vyrovnání ploch reprofilovaného betonu líce kleneb a podhledů tloušťky 1 až 5 mm včetně provedení | m2 | 110.578 |  | 0 |  |  | základní |  | 0 | 0.01067 | 1.1799 | 0 | 0 | 4 | K | 2 |  |  |  | ROZPOCET | 0 | 0 | 0 | 0 | 0 | 1 | 0 | 4 | 1639623068
| VV |  | 6,40*3,65+0,275*2*3,65-0,75*0,90*2+(0,75+0,90)*2*0,10*2 "001 SAK-1 |  | 24.678 | [12 empty] | VV | 2 | 2 | True | 0 | ROZPOCET
| VV |  | viz přílohy PD : D.1.1.11 | [14 empty] | VV | 2 | 1 | True | 0 | ROZPOCET
| VV |  | 002 003 SAN-1 | [14 empty] | VV | 2 | 1 | True | 0 | ROZPOCET
| VV |  | ((1,15+0,55)/2*0,50*2*4+(1,05+0,50)/2*0,50*2*4+(0,55*0,50-0,35*0,35)*4)*2 |  | 14.22 | [12 empty] | VV | 2 | 2 | True | 0 | ROZPOCET
| VV |  | "40% 002 003 SAN-6 | [14 empty] | VV | 2 | 1 | True | 0 | ROZPOCET
| VV |  | (3,14*5,325*5,325-1,15*1,05*4-1,875*1,70+(1,70+1,875)*2*0,20+1,875*0,10)*2*0,40 |  | 66.109 | [12 empty] | VV | 2 | 2 | True | 0 | ROZPOCET
| VV |  | ((1,80+1,875)*2*0,10+1,875*2,20+(1,875+1,40*2)*0,45)*2*0,40 |  | 5.571 | [12 empty] | VV | 2 | 2 | True | 0 | ROZPOCET
| VV |  | viz příloha PD : D.1.1.13 | [14 empty] | VV | 2 | 1 | True | 0 | ROZPOCET
| VV |  | Součet |  | 110.578 | [12 empty] | VV | 2 | 4 | True | 1 | ROZPOCET
207 | K | 985312191 | Stěrka k vyrovnání ploch reprofilovaného betonu Příplatek k cenám za práci ve stísněném prostoru | m2 | 137.9 |  | 0 | CS ÚRS 2024 01 |  | základní |  | 0 | 0 | 0 | 0 | 0 | 4 | K | 2 |  |  |  | ROZPOCET | 0 | 0 | 0 | 0 | 0 | 1 | 0 | 4 | 136970623
| Online PSC |  | https://podminky.urs.cz/item/CS_URS_2024_01/985312191 | [14 empty] | Online PSC | 2
| VV |  | 137,90 |  | 137.9 | [12 empty] | VV | 2 | 2 | True | 1 | ROZPOCET
208 | K | 985312192 | Stěrka k vyrovnání ploch reprofilovaného betonu Příplatek k cenám za plochu do 10 m2 jednotlivě | m2 | 14.22 |  | 0 | CS ÚRS 2024 01 |  | základní |  | 0 | 0 | 0 | 0 | 0 | 4 | K | 2 |  |  |  | ROZPOCET | 0 | 0 | 0 | 0 | 0 | 1 | 0 | 4 | 1734104713
| Online PSC |  | https://podminky.urs.cz/item/CS_URS_2024_01/985312192 | [14 empty] | Online PSC | 2
| VV |  | 002 003 SAN-1 | [14 empty] | VV | 2 | 1 | True | 0 | ROZPOCET
| VV |  | ((1,15+0,55)/2*0,50*2*4+(1,05+0,50)/2*0,50*2*4+(0,55*0,50-0,35*0,35)*4)*2 |  | 14.22 | [12 empty] | VV | 2 | 2 | True | 1 | ROZPOCET
209 | K | 985321111 | Ochranný nátěr betonářské výztuže 1 vrstva tloušťky 1 mm na cementové bázi stěn, líce kleneb a podhledů | m2 | 311.859 |  | 0 | CS ÚRS 2024 01 |  | základní |  | 0 | 0.00153 | 0.47714 | 0 | 0 | 4 | K | 2 |  |  |  | ROZPOCET | 0 | 0 | 0 | 0 | 0 | 1 | 0 | 4 | -1941829235
| Online PSC |  | https://podminky.urs.cz/item/CS_URS_2024_01/985321111 | [14 empty] | Online PSC | 2
| VV |  | (6,40+3,65)*2*3,25*0,50 "SAK-5 50% SAK-1 |  | 32.663 | [12 empty] | VV | 2 | 2 | True | 0 | ROZPOCET
| VV |  | (6,40*3,65+0,275*2*3,65-0,75*0,90*2+(0,75+0,90)*2*0,10*2)*0,50 "001 SAK-5 50% SAK-1 |  | 12.339 | [12 empty] | VV | 2 | 2 | True | 0 | ROZPOCET
| VV |  | (7,00+4,25)*2*3,65*0,30 "30% SAK-7 |  | 24.638 | [12 empty] | VV | 2 | 2 | True | 0 | ROZPOCET
| VV |  | SAN-5 30% SAN-1 | [14 empty] | VV | 2 | 1 | True | 0 | ROZPOCET
| VV |  | (3,14*10,65*4,50+(3,14*10,65+3,14*10,40)/2*0,40)*2*0,30 |  | 98.222 | [12 empty] | VV | 2 | 2 | True | 0 | ROZPOCET
| VV |  | ((1,15+0,55)/2*0,50*2*4+(1,05+0,50)/2*0,50*2*4+(0,55*0,50-0,35*0,35)*4)*2*0,30 |  | 4.266 | [12 empty] | VV | 2 | 2 | True | 0 | ROZPOCET
| VV |  | 0,35*4,05*4*4*2*0,30 |  | 13.608 | [12 empty] | VV | 2 | 2 | True | 0 | ROZPOCET
| VV |  | "SAN-5 30% 002 003 SAN-1 | [14 empty] | VV | 2 | 1 | True | 0 | ROZPOCET
| VV |  | ((1,15+0,55)/2*0,50*2*4+(1,05+0,50)/2*0,50*2*4+(0,55*0,50-0,35*0,35)*4)*2*0,30 |  | 4.266 | [12 empty] | VV | 2 | 2 | True | 0 | ROZPOCET
| VV |  | 3,14*11,55*5,60*2*0,30 "30% SAN-7 |  | 121.857 | [12 empty] | VV | 2 | 2 | True | 0 | ROZPOCET
| VV |  | Součet |  | 311.859 | [12 empty] | VV | 2 | 4 | True | 1 | ROZPOCET
| VV |  | viz přílohy PD : D.1.1.2 | [14 empty] | VV | 2 | 1 | True | 0 | ROZPOCET
210 | K | 985321911 | Ochranný nátěr betonářské výztuže Příplatek k cenám za práci ve stísněném prostoru | m2 | 78 |  | 0 | CS ÚRS 2024 01 |  | základní |  | 0 | 0 | 0 | 0 | 0 | 4 | K | 2 |  |  |  | ROZPOCET | 0 | 0 | 0 | 0 | 0 | 1 | 0 | 4 | -816312802
| Online PSC |  | https://podminky.urs.cz/item/CS_URS_2024_01/985321911 | [14 empty] | Online PSC | 2
| VV |  | 78,00 |  | 78 | [12 empty] | VV | 2 | 2 | True | 1 | ROZPOCET
211 | K | 985321912 | Ochranný nátěr betonářské výztuže Příplatek k cenám za plochu do 10 m2 jednotlivě | m2 | 4.266 |  | 0 | CS ÚRS 2024 01 |  | základní |  | 0 | 0 | 0 | 0 | 0 | 4 | K | 2 |  |  |  | ROZPOCET | 0 | 0 | 0 | 0 | 0 | 1 | 0 | 4 | 1578024477
| Online PSC |  | https://podminky.urs.cz/item/CS_URS_2024_01/985321912 | [14 empty] | Online PSC | 2
| VV |  | "SAN-5 30% 002 003 SAN-1 | [14 empty] | VV | 2 | 1 | True | 0 | ROZPOCET
| VV |  | ((1,15+0,55)/2*0,50*2*4+(1,05+0,50)/2*0,50*2*4+(0,55*0,50-0,35*0,35)*4)*2*0,30 |  | 4.266 | [12 empty] | VV | 2 | 2 | True | 1 | ROZPOCET
212 | K | 985323111 | Spojovací můstek reprofilovaného betonu na cementové bázi, tloušťky 1 mm | m2 | 314.354 |  | 0 | CS ÚRS 2024 01 |  | základní |  | 0 | 0.0021 | 0.66014 | 0 | 0 | 4 | K | 2 |  |  |  | ROZPOCET | 0 | 0 | 0 | 0 | 0 | 1 | 0 | 4 | -1669159558
| Online PSC |  | https://podminky.urs.cz/item/CS_URS_2024_01/985323111 | [14 empty] | Online PSC | 2
| VV |  | (6,40+3,65+0,925+1,50)*2*0,10 "SAK-4 |  | 2.495 | [12 empty] | VV | 2 | 2 | True | 0 | ROZPOCET
| VV |  | (6,40+3,65)*2*3,25*0,50 "SAK-5 50% SAK-1 |  | 32.663 | [12 empty] | VV | 2 | 2 | True | 0 | ROZPOCET
| VV |  | (6,40*3,65+0,275*2*3,65-0,75*0,90*2+(0,75+0,90)*2*0,10*2)*0,50 "001 SAK-5 50% SAK-1 |  | 12.339 | [12 empty] | VV | 2 | 2 | True | 0 | ROZPOCET
| VV |  | (7,00+4,25)*2*3,65*0,30 "30% SAK-7 |  | 24.638 | [12 empty] | VV | 2 | 2 | True | 0 | ROZPOCET
| VV |  | SAN-5 30% SAN-1 | [14 empty] | VV | 2 | 1 | True | 0 | ROZPOCET
| VV |  | (3,14*10,65*4,50+(3,14*10,65+3,14*10,40)/2*0,40)*2*0,30 |  | 98.222 | [12 empty] | VV | 2 | 2 | True | 0 | ROZPOCET
| VV |  | ((1,15+0,55)/2*0,50*2*4+(1,05+0,50)/2*0,50*2*4+(0,55*0,50-0,35*0,35)*4)*2*0,30 |  | 4.266 | [12 empty] | VV | 2 | 2 | True | 0 | ROZPOCET
| VV |  | 0,35*4,05*4*4*2*0,30 |  | 13.608 | [12 empty] | VV | 2 | 2 | True | 0 | ROZPOCET
| VV |  | "SAN-5 30% 002 003 SAN-1 | [14 empty] | VV | 2 | 1 | True | 0 | ROZPOCET
| VV |  | ((1,15+0,55)/2*0,50*2*4+(1,05+0,50)/2*0,50*2*4+(0,55*0,50-0,35*0,35)*4)*2*0,30 |  | 4.266 | [12 empty] | VV | 2 | 2 | True | 0 | ROZPOCET
| VV |  | 3,14*11,55*5,60*2*0,30 "30% SAN-7 |  | 121.857 | [12 empty] | VV | 2 | 2 | True | 0 | ROZPOCET
| VV |  | Součet |  | 314.354 | [12 empty] | VV | 2 | 4 | True | 1 | ROZPOCET
| VV |  | viz přílohy PD : D.1.1.2 | [14 empty] | VV | 2 | 1 | True | 0 | ROZPOCET
213 | K | 985323112 | Spojovací můstek reprofilovaného betonu na cementové bázi, tloušťky 2 mm | m2 | 49.399 |  | 0 | CS ÚRS 2024 01 |  | základní |  | 0 | 0.0041 | 0.20254 | 0 | 0 | 4 | K | 2 |  |  |  | ROZPOCET | 0 | 0 | 0 | 0 | 0 | 1 | 0 | 4 | -334182658
| Online PSC |  | https://podminky.urs.cz/item/CS_URS_2024_01/985323112 | [14 empty] | Online PSC | 2
| VV |  | ((3,14*5,775*5,775-3,14*5,325*5,325)+1,15*1,05*4)*2 "viz přílohy PD : D.1.2.1a a D.1.2.15 |  | 41.029 | [12 empty] | VV | 2 | 2 | True | 0 | ROZPOCET
| VV |  | (5,35*2+3,25)*0,60 "viz přílohy PD : D.1.1.15 |  | 8.37 | [12 empty] | VV | 2 | 2 | True | 0 | ROZPOCET
| VV |  | Součet |  | 49.399 | [12 empty] | VV | 2 | 4 | True | 1 | ROZPOCET
214 | K | 98900X101 | Drobné stavební přípomoce v rámci dokončovacích úprav, řezání, vrtání a ostatní stavební práce a konstrukce nutné k řádnému dokončení díla | hod | 300 |  | 0 |  |  | základní |  | 0 | 0 | 0 | 0 | 0 | 4 | K | 2 |  |  |  | ROZPOCET | 0 | 0 | 0 | 0 | 0 | 1 | 0 | 4 | 2092222694
215 | M | 55399901X102 | drobný blíže nespecifikovaný spojovací materiál s povrchovou úpravou žárovým pozinkováním nutný k řádnému dokončení díla | kg | 100 |  | 0 |  |  | základní |  | 0 | 0 | 0 | 0 | 0 | 8 | M | 2 |  |  |  | ROZPOCET | 0 | 0 | 0 | 0 | 0 | 1 | 0 | 4 | -2088539853
| D | 96 | Bourání konstrukcí |  |  |  | 0 |  |  |  |  | 0 |  | 0.002 |  | 214.271 | 1 | D | 1 |  |  |  | ROZPOCET | [6 empty] | 0
216 | K | 961044111 | Bourání základů z betonu prostého | m3 | 0.486 |  | 0 | CS ÚRS 2024 01 |  | základní |  | 0 | 0 | 0 | 2 | 0.972 | 4 | K | 2 |  |  |  | ROZPOCET | 0 | 0 | 0 | 0 | 0 | 1 | 0 | 4 | 1200535641
| Online PSC |  | https://podminky.urs.cz/item/CS_URS_2024_01/961044111 | [14 empty] | Online PSC | 2
| VV |  | 0,25*0,25*0,50*2+1,10*1,10*0,35 "viz přílohy PD : D.1.1.2 |  | 0.486 | [12 empty] | VV | 2 | 2 | True | 1 | ROZPOCET
217 | K | 962031132 | Bourání příček nebo přizdívek z cihel pálených plných nebo dutých, tl. do 100 mm | m2 | 6.6 |  | 0 | CS ÚRS 2024 01 |  | základní |  | 0 | 0 | 0 | 0.181 | 1.1946 | 4 | K | 2 |  |  |  | ROZPOCET | 0 | 0 | 0 | 0 | 0 | 1 | 0 | 4 | 699265339
| Online PSC |  | https://podminky.urs.cz/item/CS_URS_2024_01/962031132 | [14 empty] | Online PSC | 2
| VV |  | 1,00*3,30*2 "viz přílohy PD : D.1.1.3 |  | 6.6 | [12 empty] | VV | 2 | 2 | True | 1 | ROZPOCET
218 | K | 962051115 | Bourání příček železobetonových tloušťky do 100 mm | m2 | 3.677 |  | 0 | CS ÚRS 2024 01 |  | základní |  | 0 | 0 | 0 | 0.168 | 0.61774 | 4 | K | 2 |  |  |  | ROZPOCET | 0 | 0 | 0 | 0 | 0 | 1 | 0 | 4 | -2100633656
| Online PSC |  | https://podminky.urs.cz/item/CS_URS_2024_01/962051115 | [14 empty] | Online PSC | 2
| VV |  | (1,884*1,35-0,60*1,175)*2 "viz přílohy PD : D.1.1.3 |  | 3.677 | [12 empty] | VV | 2 | 2 | True | 1 | ROZPOCET
219 | K | 962052211 | Bourání zdiva železobetonového nadzákladového, objemu přes 1 m3 | m3 | 3.522 |  | 0 | CS ÚRS 2024 01 |  | základní |  | 0 | 0 | 0 | 2.4 | 8.4528 | 4 | K | 2 |  |  |  | ROZPOCET | 0 | 0 | 0 | 0 | 0 | 1 | 0 | 4 | -1415204115
| Online PSC |  | https://podminky.urs.cz/item/CS_URS_2024_01/962052211 | [14 empty] | Online PSC | 2
| VV |  | (1,00*3,30*0,30+0,48*1,325*0,20*2+1,95*1,325/2*0,20*2)*2 "viz přílohy PD : D.1.1.3 |  | 3.522 | [12 empty] | VV | 2 | 2 | True | 1 | ROZPOCET
220 | K | 963051113 | Bourání železobetonových stropů deskových, tl. přes 80 mm | m3 | 62.557 |  | 0 | CS ÚRS 2024 01 |  | základní |  | 0 | 0 | 0 | 2.4 | 150.1368 | 4 | K | 2 |  |  |  | ROZPOCET | 0 | 0 | 0 | 0 | 0 | 1 | 0 | 4 | -764090675
| Online PSC |  | https://podminky.urs.cz/item/CS_URS_2024_01/963051113 | [14 empty] | Online PSC | 2
| VV |  | (3,14*5,775*5,775*0,30-1,70*1,875*0,20-1,80*1,875*0,10+(0,48+2,34)*2,375*0,125)*2 |  | 62.557 | [12 empty] | VV | 2 | 2 | True | 1 | ROZPOCET
221 | K | 965042131 | Bourání mazanin betonových nebo z litého asfaltu tl. do 100 mm, plochy do 4 m2 | m3 | 0.971 |  | 0 | CS ÚRS 2024 01 |  | základní |  | 0 | 0 | 0 | 2.2 | 2.1362 | 4 | K | 2 |  |  |  | ROZPOCET | 0 | 0 | 0 | 0 | 0 | 1 | 0 | 4 | 2031807696
| Online PSC |  | https://podminky.urs.cz/item/CS_URS_2024_01/965042131 | [14 empty] | Online PSC | 2
| VV |  | (4,75*3,25-1,425*0,375-0,925*0,475-4,75*1,00)*0,10 "viz přílohy PD : D.1.1.2 |  | 0.971 | [12 empty] | VV | 2 | 2 | True | 1 | ROZPOCET
222 | K | 965042141 | Bourání mazanin betonových nebo z litého asfaltu tl. do 100 mm, plochy přes 4 m2 | m3 | 21.142 |  | 0 | CS ÚRS 2024 01 |  | základní |  | 0 | 0 | 0 | 2.2 | 46.5124 | 4 | K | 2 |  |  |  | ROZPOCET | 0 | 0 | 0 | 0 | 0 | 1 | 0 | 4 | -104250411
| Online PSC |  | https://podminky.urs.cz/item/CS_URS_2024_01/965042141 | [14 empty] | Online PSC | 2
| VV |  | (3,14*5,775*5,775*0,10-2,483*2,375*0,10+(0,55+2,35)*2,375*0,10)*2 "viz přílohy PD : D.1.1.6 |  | 21.142 | [12 empty] | VV | 2 | 2 | True | 1 | ROZPOCET
223 | K | 977271110 | Řezání ocelových profilů na staveništi úhlovou bruskou průřezu do 200 mm2 | kus | 50 |  | 0 | CS ÚRS 2024 01 |  | základní |  | 0 | 4e-05 | 0.002 | 0 | 0 | 4 | K | 2 |  |  |  | ROZPOCET | 0 | 0 | 0 | 0 | 0 | 1 | 0 | 4 | -151803313
| Online PSC |  | https://podminky.urs.cz/item/CS_URS_2024_01/977271110 | [14 empty] | Online PSC | 2
| VV |  | 50 "viz přílohy PD : D.1.1.2 |  | 50 | [12 empty] | VV | 2 | 2 | True | 1 | ROZPOCET
224 | K | 967041112 | Přisekání (špicování) rovných ostění v betonu po hrubém vybourání otvorů bez odstupu | m2 | 49.399 |  | 0 | CS ÚRS 2024 01 |  | základní |  | 0 | 0 | 0 | 0.066 | 3.2603 | 4 | K | 2 |  |  |  | ROZPOCET | 0 | 0 | 0 | 0 | 0 | 1 | 0 | 4 | 959467611
| Online PSC |  | https://podminky.urs.cz/item/CS_URS_2024_01/967041112 | [14 empty] | Online PSC | 2
| VV |  | ((3,14*5,775*5,775-3,14*5,325*5,325)+1,15*1,05*4)*2 "viz přílohy PD : D.1.2.1a a D.1.2.15 |  | 41.029 | [12 empty] | VV | 2 | 2 | True | 0 | ROZPOCET
| VV |  | (5,35*2+3,25)*0,60 "viz přílohy PD : D.1.1.15 |  | 8.37 | [12 empty] | VV | 2 | 2 | True | 0 | ROZPOCET
| VV |  | Součet |  | 49.399 | [12 empty] | VV | 2 | 4 | True | 1 | ROZPOCET
225 | K | 968072455 | Vybourání kovových rámů oken s křídly, dveřních zárubní, vrat, stěn, ostění nebo obkladů dveřních zárubní, plochy do 2 m2 | m2 | 6.686 |  | 0 | CS ÚRS 2024 01 |  | základní |  | 0 | 0 | 0 | 0.076 | 0.50814 | 4 | K | 2 |  |  |  | ROZPOCET | 0 | 0 | 0 | 0 | 0 | 1 | 0 | 4 | 1314442285
| Online PSC |  | https://podminky.urs.cz/item/CS_URS_2024_01/968072455 | [14 empty] | Online PSC | 2
| VV |  | 0,925*2,00*2+0,80*1,97+0,60*1,175*2 "viz přílohy PD : D.1.1.3 |  | 6.686 | [12 empty] | VV | 2 | 2 | True | 1 | ROZPOCET
226 | K | 972054321 | Vybourání otvorů ve stropech nebo klenbách železobetonových bez odstranění podlahy a násypu, plochy do 0,25 m2, tl. do 100 mm | kus | 2 |  | 0 | CS ÚRS 2024 01 |  | základní |  | 0 | 0 | 0 | 0.06 | 0.12 | 4 | K | 2 |  |  |  | ROZPOCET | 0 | 0 | 0 | 0 | 0 | 1 | 0 | 4 | 1104583534
| Online PSC |  | https://podminky.urs.cz/item/CS_URS_2024_01/972054321 | [14 empty] | Online PSC | 2
| VV |  | 1+1 "viz přílohy PD : D.1.1.2 |  | 2 | [12 empty] | VV | 2 | 2 | True | 1 | ROZPOCET
227 | K | 976074141 | Vybourání kovových madel, zábradlí, dvířek, zděří, kotevních želez kotevních želez zapuštěných do 300 mm, ve zdivu nebo dlažbě z betonu nebo kamene | kus | 40 |  | 0 | CS ÚRS 2024 01 |  | základní |  | 0 | 0 | 0 | 0.009 | 0.36 | 4 | K | 2 |  |  |  | ROZPOCET | 0 | 0 | 0 | 0 | 0 | 1 | 0 | 4 | -2065413148
| Online PSC |  | https://podminky.urs.cz/item/CS_URS_2024_01/976074141 | [14 empty] | Online PSC | 2
| VV |  | 40 "viz přílohy PD : D.1.1.2 |  | 40 | [12 empty] | VV | 2 | 2 | True | 1 | ROZPOCET
| D | 98 | Demolice a sanace |  |  |  | 0 |  |  |  |  | 0 |  | 0 |  | 140.4643 | 1 | D | 1 |  |  |  | ROZPOCET | [6 empty] | 0
228 | K | 981011316 | Demolice budov postupným rozebíráním z cihel, kamene, smíšeného nebo hrázděného zdiva, tvárnic na maltu vápennou nebo vápenocementovou s podílem konstrukcí přes 30 do 35 % | m3 | 210.362 |  | 0 | CS ÚRS 2024 01 |  | základní |  | 0 | 0 | 0 | 0.65 | 136.7353 | 4 | K | 2 |  |  |  | ROZPOCET | 0 | 0 | 0 | 0 | 0 | 1 | 0 | 4 | -1770729775
| Online PSC |  | https://podminky.urs.cz/item/CS_URS_2024_01/981011316 | [14 empty] | Online PSC | 2
| VV |  | 7,10*4,45*2,75+7,00*4,42*0,95+7,35*4,80*0,10+7,25*4,60*0,20 |  | 126.477 | [12 empty] | VV | 2 | 2 | True | 0 | ROZPOCET
| VV |  | 5,35*4,45*1,355+(2,40+5,35)/2*4,45*1,61+2,85*4,25*1,61/2+5,25*4,25*(0,83+0,435)/2 |  | 83.885 | [12 empty] | VV | 2 | 2 | True | 0 | ROZPOCET
| VV |  | Součet |  | 210.362 | [12 empty] | VV | 2 | 4 | True | 1 | ROZPOCET
| VV |  | viz přílohy PD : D.1.1.3 | [14 empty] | VV | 2 | 1 | True | 0 | ROZPOCET
| VV |  | 7,10*4,45*0,10+7,10*3,60*0,475*2+3,50*3,60*0,375*2+3,50*0,20*0,20*2 |  | 37.172 | [12 empty] | VV | 2 | 2 | True | 0 | ROZPOCET
| VV |  | 7,35*4,80*0,10+7,25*4,60*0,20-0,95*2,00*0,375 |  | 9.486 | [12 empty] | VV | 2 | 2 | True | 0 | ROZPOCET
| VV |  | -0,80*1,97*0,375-1,60*1,40*0,475-1,675*1,40*0,475-1,60*0,65*0,375 |  | -3.159 | [12 empty] | VV | 2 | 2 | True | 0 | ROZPOCET
| VV |  | 5,35*4,45*0,10+5,35*(3,30+2,95)/2*0,475*2+3,35*2,95*0,375+5,27*4,25*0,39 |  | 30.705 | [12 empty] | VV | 2 | 2 | True | 0 | ROZPOCET
| VV |  | -1,70*1,075*0,375 |  | -0.685 | [12 empty] | VV | 2 | 2 | True | 0 | ROZPOCET
| VV |  | Mezisoučet |  | 73.519 | [12 empty] | VV | 2 | 3 | True | 0 | ROZPOCET
| VV |  | 73,519/210,362*100 |  | 34.949 | [12 empty] | VV | 2 | 2 | True | 0 | ROZPOCET
229 | K | 981511116 | Demolice konstrukcí objektů postupným rozebíráním konstrukcí z betonu prostého | m3 | 1.695 |  | 0 | CS ÚRS 2024 01 |  | základní |  | 0 | 0 | 0 | 2.2 | 3.729 | 4 | K | 2 |  |  |  | ROZPOCET | 0 | 0 | 0 | 0 | 0 | 1 | 0 | 4 | 139236357
| Online PSC |  | https://podminky.urs.cz/item/CS_URS_2024_01/981511116 | [14 empty] | Online PSC | 2
| VV |  | (3,25*0,45*0,40+1,00*0,45*0,40+3,30*0,50*0,05)*2 "viz přílohy PD : D.1.1.3 |  | 1.695 | [12 empty] | VV | 2 | 2 | True | 1 | ROZPOCET
| D | 997 | Přesun sutě |  |  |  | 0 |  |  |  |  | 0 |  | 0 |  | 0 | 1 | D | 1 |  |  |  | ROZPOCET | [6 empty] | 0
230 | K | 997006002 | Úprava stavebního odpadu třídění strojové | t | 390.089 |  | 0 | CS ÚRS 2024 01 |  | základní |  | 0 | 0 | 0 | 0 | 0 | 4 | K | 2 |  |  |  | ROZPOCET | 0 | 0 | 0 | 0 | 0 | 1 | 0 | 4 | 1302620904
| Online PSC |  | https://podminky.urs.cz/item/CS_URS_2024_01/997006002 | [14 empty] | Online PSC | 2
| VV |  | 487,611*0,80 |  | 390.089 | [12 empty] | VV | 2 | 2 | True | 1 | ROZPOCET
231 | K | 997006012 | Úprava stavebního odpadu třídění ruční | t | 97.522 |  | 0 | CS ÚRS 2024 01 |  | základní |  | 0 | 0 | 0 | 0 | 0 | 4 | K | 2 |  |  |  | ROZPOCET | 0 | 0 | 0 | 0 | 0 | 1 | 0 | 4 | 2098508721
| Online PSC |  | https://podminky.urs.cz/item/CS_URS_2024_01/997006012 | [14 empty] | Online PSC | 2
| VV |  | 487,611*0,20 |  | 97.522 | [12 empty] | VV | 2 | 2 | True | 1 | ROZPOCET
232 | K | 997013111 | Vnitrostaveništní doprava suti a vybouraných hmot vodorovně do 50 m s naložením základní pro budovy a haly výšky do 6 m | t | 487.611 |  | 0 | CS ÚRS 2024 01 |  | základní |  | 0 | 0 | 0 | 0 | 0 | 4 | K | 2 |  |  |  | ROZPOCET | 0 | 0 | 0 | 0 | 0 | 1 | 0 | 4 | -1988548219
| Online PSC |  | https://podminky.urs.cz/item/CS_URS_2024_01/997013111 | [14 empty] | Online PSC | 2
233 | K | 997013501 | Odvoz suti a vybouraných hmot na skládku nebo meziskládku se složením, na vzdálenost do 1 km | t | 487.611 |  | 0 | CS ÚRS 2024 01 |  | základní |  | 0 | 0 | 0 | 0 | 0 | 4 | K | 2 |  |  |  | ROZPOCET | 0 | 0 | 0 | 0 | 0 | 1 | 0 | 4 | -1241392910
| Online PSC |  | https://podminky.urs.cz/item/CS_URS_2024_01/997013501 | [14 empty] | Online PSC | 2
234 | K | 997013509 | Odvoz suti a vybouraných hmot na skládku nebo meziskládku se složením, na vzdálenost Příplatek k ceně za každý další započatý 1 km přes 1 km | t | 5847.3 |  | 0 | CS ÚRS 2024 01 |  | základní |  | 0 | 0 | 0 | 0 | 0 | 4 | K | 2 |  |  |  | ROZPOCET | 0 | 0 | 0 | 0 | 0 | 1 | 0 | 4 | -1912780974
| Online PSC |  | https://podminky.urs.cz/item/CS_URS_2024_01/997013509 | [14 empty] | Online PSC | 2
| VV |  | 487,275*12 |  | 5847.3 | [12 empty] | VV | 2 | 2 | True | 1 | ROZPOCET
235 | K | 997013814 | Poplatek za uložení stavebního odpadu na skládce (skládkovné) z izolačních materiálů zatříděného do Katalogu odpadů pod kódem 17 06 04 | t | 5 |  | 0 | CS ÚRS 2024 01 |  | základní |  | 0 | 0 | 0 | 0 | 0 | 4 | K | 2 |  |  |  | ROZPOCET | 0 | 0 | 0 | 0 | 0 | 1 | 0 | 4 | -1684125920
| Online PSC |  | https://podminky.urs.cz/item/CS_URS_2024_01/997013814 | [14 empty] | Online PSC | 2
236 | K | 997013863 | Poplatek za uložení stavebního odpadu na recyklační skládce (skládkovné) cihelného zatříděného do Katalogu odpadů pod kódem 17 01 02 | t | 140 |  | 0 | CS ÚRS 2024 01 |  | základní |  | 0 | 0 | 0 | 0 | 0 | 4 | K | 2 |  |  |  | ROZPOCET | 0 | 0 | 0 | 0 | 0 | 1 | 0 | 4 | 1211869787
| Online PSC |  | https://podminky.urs.cz/item/CS_URS_2024_01/997013863 | [14 empty] | Online PSC | 2
237 | K | 997013871 | Poplatek za uložení stavebního odpadu na recyklační skládce (skládkovné) směsného stavebního a demoličního zatříděného do Katalogu odpadů pod kódem 17 09 04 | t | 162.911 |  | 0 | CS ÚRS 2024 01 |  | základní |  | 0 | 0 | 0 | 0 | 0 | 4 | K | 2 |  |  |  | ROZPOCET | 0 | 0 | 0 | 0 | 0 | 1 | 0 | 4 | 409106671
| Online PSC |  | https://podminky.urs.cz/item/CS_URS_2024_01/997013871 | [14 empty] | Online PSC | 2
| VV |  | 487,611+15,30-5,00-140,00-25,00-170,00 |  | 162.911 | [12 empty] | VV | 2 | 2 | True | 1 | ROZPOCET
238 | K | 997013861 | Poplatek za uložení stavebního odpadu na recyklační skládce (skládkovné) z prostého betonu zatříděného do Katalogu odpadů pod kódem 17 01 01 | t | 25 |  | 0 | CS ÚRS 2024 01 |  | základní |  | 0 | 0 | 0 | 0 | 0 | 4 | K | 2 |  |  |  | ROZPOCET | 0 | 0 | 0 | 0 | 0 | 1 | 0 | 4 | 863117687
| Online PSC |  | https://podminky.urs.cz/item/CS_URS_2024_01/997013861 | [14 empty] | Online PSC | 2
239 | K | 997013862 | Poplatek za uložení stavebního odpadu na recyklační skládce (skládkovné) z armovaného betonu zatříděného do Katalogu odpadů pod kódem 17 01 01 | t | 170 |  | 0 | CS ÚRS 2024 01 |  | základní |  | 0 | 0 | 0 | 0 | 0 | 4 | K | 2 |  |  |  | ROZPOCET | 0 | 0 | 0 | 0 | 0 | 1 | 0 | 4 | 1930884684
| Online PSC |  | https://podminky.urs.cz/item/CS_URS_2024_01/997013862 | [14 empty] | Online PSC | 2
| D | 998 | Přesun hmot |  |  |  | 0 |  |  |  |  | 0 |  | 0 |  | 0 | 1 | D | 1 |  |  |  | ROZPOCET | [6 empty] | 0
240 | K | 998142251 | Přesun hmot pro nádrže, jímky, zásobníky a jámy pozemní mimo zemědělství se svislou nosnou konstrukcí monolitickou betonovou tyčovou nebo plošnou vodorovná dopravní vzdálenost do 50 m výšky do 25 m | t | 646.75 |  | 0 | CS ÚRS 2024 01 |  | základní |  | 0 | 0 | 0 | 0 | 0 | 4 | K | 2 |  |  |  | ROZPOCET | 0 | 0 | 0 | 0 | 0 | 1 | 0 | 4 | -1179811331
| Online PSC |  | https://podminky.urs.cz/item/CS_URS_2024_01/998142251 | [14 empty] | Online PSC | 2
| D | PSV | Práce a dodávky PSV |  |  |  | 0 |  |  |  |  | 0 |  | 27.6576 |  | 5.061 | 2 | D | 0 |  |  |  | ROZPOCET | [6 empty] | 0
| D | 711 | Izolace proti vodě, vlhkosti a plynům |  |  |  | 0 |  |  |  |  | 0 |  | 12.9455 |  | 1.8621 | 2 | D | 1 |  |  |  | ROZPOCET | [6 empty] | 0
241 | K | 711131821 | Odstranění izolace proti zemní vlhkosti na ploše svislé S | m2 | 413.795 |  | 0 | CS ÚRS 2024 01 |  | základní |  | 0 | 0 | 0 | 0.0045 | 1.8621 | 16 | K | 2 |  |  |  | ROZPOCET | 0 | 0 | 0 | 0 | 0 | 1 | 0 | 16 | -1703306588
| Online PSC |  | https://podminky.urs.cz/item/CS_URS_2024_01/711131821 | [14 empty] | Online PSC | 2
| VV |  | (3,14*11,55*5,60+(0,55+2,375)/2*1,30*2)*2 "viz přílohy PD : D.1.1.6 |  | 413.795 | [12 empty] | VV | 2 | 2 | True | 1 | ROZPOCET
242 | K | 711132101 | Provedení izolace proti zemní vlhkosti pásy na sucho AIP nebo tkaniny na ploše svislé S | m2 | 25.605 |  | 0 | CS ÚRS 2024 01 |  | základní |  | 0 | 0 | 0 | 0 | 0 | 16 | K | 2 |  |  |  | ROZPOCET | 0 | 0 | 0 | 0 | 0 | 1 | 0 | 16 | -744049284
| Online PSC |  | https://podminky.urs.cz/item/CS_URS_2024_01/711132101 | [14 empty] | Online PSC | 2
| VV |  | (4,275+4,875)/2*0,70+(3,95+4,55)/2*0,70*2+0,50*2,50*2+(0,45+4,00)/2*2,65*2+4,00*0,27*2 |  | 25.605 | [12 empty] | VV | 2 | 2 | True | 1 | ROZPOCET
| VV |  | viz přílohy PD : D.1.1.17 | [14 empty] | VV | 2 | 1 | True | 0 | ROZPOCET
243 | K | 711161273 | Provedení izolace proti zemní vlhkosti nopovou fólií na ploše svislé S z nopové fólie | m2 | 16.995 |  | 0 | CS ÚRS 2024 01 |  | základní |  | 0 | 4e-05 | 0.0006798 | 0 | 0 | 16 | K | 2 |  |  |  | ROZPOCET | 0 | 0 | 0 | 0 | 0 | 1 | 0 | 16 | -2120649962
| Online PSC |  | https://podminky.urs.cz/item/CS_URS_2024_01/711161273 | [14 empty] | Online PSC | 2
| VV |  | (1,60+2,35)/2*0,75*2*2+(4,75+0,65)*2*1,025 |  | 16.995 | [12 empty] | VV | 2 | 2 | True | 1 | ROZPOCET
| VV |  | viz přílohy PD : D.1.1.15 | [14 empty] | VV | 2 | 1 | True | 0 | ROZPOCET
244 | M | 28323005 | fólie profilovaná (nopová) drenážní HDPE s výškou nopů 8mm | m2 | 19.544 |  | 0 | CS ÚRS 2024 01 |  | základní |  | 0 | 0.0003 | 0.0058632 | 0 | 0 | 32 | M | 2 |  |  |  | ROZPOCET | 0 | 0 | 0 | 0 | 0 | 1 | 0 | 16 | 1322033040
| VV |  | 16,995*1,15 |  | 19.544 | [12 empty] | VV | 2 | 2 | True | 1 | ROZPOCET
245 | K | 711411011 | Provedení izolace proti povrchové a podpovrchové tlakové vodě natěradly a tmely za studena na ploše vodorovné V nátěrem suspensí asfaltovou | m2 | 57.473 |  | 0 | CS ÚRS 2024 01 |  | základní |  | 0 | 0 | 0 | 0 | 0 | 16 | K | 2 |  |  |  | ROZPOCET | 0 | 0 | 0 | 0 | 0 | 1 | 0 | 16 | -1718803884
| Online PSC |  | https://podminky.urs.cz/item/CS_URS_2024_01/711411011 | [14 empty] | Online PSC | 2
| VV |  | 7,00*4,25+4,55*0,15+3,25*0,15+5,55*0,15*2+5,35*4,45+(4,75+0,65)*2*0,10 "P1 P2 |  | 57.473 | [12 empty] | VV | 2 | 2 | True | 1 | ROZPOCET
| VV |  | viz přílohy PD : D.1.1.15 | [14 empty] | VV | 2 | 1 | True | 0 | ROZPOCET
246 | K | 711412011 | Provedení izolace proti povrchové a podpovrchové tlakové vodě natěradly a tmely za studena na ploše svislé S nátěrem suspensí asfaltovou | m2 | 182.364 |  | 0 | CS ÚRS 2024 01 |  | základní |  | 0 | 0 | 0 | 0 | 0 | 16 | K | 2 |  |  |  | ROZPOCET | 0 | 0 | 0 | 0 | 0 | 1 | 0 | 16 | -1632134250
| Online PSC |  | https://podminky.urs.cz/item/CS_URS_2024_01/711412011 | [14 empty] | Online PSC | 2
| VV |  | (7,00*2+4,25)*3,65+3,25*3,30+(4,75+0,65)*2*1,125+(7,00-0,75)*2*3,00+1,00*(2,65+2,95)*2*2 |  | 149.388 | [12 empty] | VV | 2 | 2 | True | 0 | ROZPOCET
| VV |  | 5,25*2*1,45+(2,90+5,25)/2*1,625*2+4,25*1,02+0,20*0,43*2 |  | 32.976 | [12 empty] | VV | 2 | 2 | True | 0 | ROZPOCET
| VV |  | Součet |  | 182.364 | [12 empty] | VV | 2 | 4 | True | 1 | ROZPOCET
| VV |  | viz přílohy PD : D.1.1.15 | [14 empty] | VV | 2 | 1 | True | 0 | ROZPOCET
247 | K | 711441559 | Provedení izolace proti povrchové a podpovrchové tlakové vodě pásy přitavením NAIP na ploše vodorovné V | m2 | 85.195 |  | 0 | CS ÚRS 2024 01 |  | základní |  | 0 | 0.0004 | 0.034078 | 0 | 0 | 16 | K | 2 |  |  |  | ROZPOCET | 0 | 0 | 0 | 0 | 0 | 1 | 0 | 16 | -464954035
| Online PSC |  | https://podminky.urs.cz/item/CS_URS_2024_01/711441559 | [14 empty] | Online PSC | 2
| VV |  | 7,00*4,25 "P1 |  | 29.75 | [12 empty] | VV | 2 | 2 | True | 0 | ROZPOCET
| VV |  | (4,55*0,15+3,25*0,15+5,55*0,15*2+5,35*4,45+(4,75+0,65)*2*0,10)*2 "P2 viz přílohy PD : D.1.1.15 |  | 55.445 | [12 empty] | VV | 2 | 2 | True | 0 | ROZPOCET
| VV |  | viz přílohy PD : D.1.1.15 | [14 empty] | VV | 2 | 1 | True | 0 | ROZPOCET
| VV |  | Součet |  | 85.195 | [12 empty] | VV | 2 | 4 | True | 1 | ROZPOCET
248 | K | 711442559 | Provedení izolace proti povrchové a podpovrchové tlakové vodě pásy přitavením NAIP na ploše svislé S | m2 | 364.728 |  | 0 | CS ÚRS 2024 01 |  | základní |  | 0 | 0.0004 | 0.14589 | 0 | 0 | 16 | K | 2 |  |  |  | ROZPOCET | 0 | 0 | 0 | 0 | 0 | 1 | 0 | 16 | 701990264
| Online PSC |  | https://podminky.urs.cz/item/CS_URS_2024_01/711442559 | [14 empty] | Online PSC | 2
| VV |  | 182,364*2 "viz 711412011 |  | 364.728 | [12 empty] | VV | 2 | 2 | True | 1 | ROZPOCET
249 | K | 711511111 | Provedení izolace potrubí, nádrží, stok a kanalizačních šachet natěradly a tmely za studena nátěrem suspensí asfaltovou | m2 | 834.625 |  | 0 | CS ÚRS 2024 01 |  | základní |  | 0 | 0 | 0 | 0 | 0 | 16 | K | 2 |  |  |  | ROZPOCET | 0 | 0 | 0 | 0 | 0 | 1 | 0 | 16 | 1567012558
| Online PSC |  | https://podminky.urs.cz/item/CS_URS_2024_01/711511111 | [14 empty] | Online PSC | 2
| VV |  | (3,14*5,775*5,775*2-2,375*2,43*2)*2+2,375*0,25*2+2,375*0,48*2+2,375*2,35*2+(0,48+2,43)/2*1,20*2*2 |  | 417.413 | [12 empty] | VV | 2 | 2 | True | 0 | ROZPOCET
| VV |  | (3,14*5,925*5,925-3,14*5,775*5,775)*2+3,14*11,55*5,60*2 |  | 417.212 | [12 empty] | VV | 2 | 2 | True | 0 | ROZPOCET
| VV |  | Součet |  | 834.625 | [12 empty] | VV | 2 | 4 | True | 1 | ROZPOCET
| VV |  | viz přílohy PD : D.1.1.15 | [14 empty] | VV | 2 | 1 | True | 0 | ROZPOCET
250 | M | 11163153 | emulze asfaltová penetrační | litr | 429.31 |  | 0 | CS ÚRS 2024 01 |  | základní |  | 0 | 0.001 | 0.42931 | 0 | 0 | 32 | M | 2 |  |  |  | ROZPOCET | 0 | 0 | 0 | 0 | 0 | 1 | 0 | 16 | 222230963
| VV |  | (57,473+182,364+833,437)*0,4 |  | 429.31 | [12 empty] | VV | 2 | 2 | True | 1 | ROZPOCET
251 | K | 711531110 | Provedení izolace potrubí, nádrží, stok a kanalizačních šachet pásy na sucho položením tkaniny | m2 | 1084.084 |  | 0 | CS ÚRS 2024 01 |  | základní |  | 0 | 0 | 0 | 0 | 0 | 16 | K | 2 |  |  |  | ROZPOCET | 0 | 0 | 0 | 0 | 0 | 1 | 0 | 16 | -1816522678
| Online PSC |  | https://podminky.urs.cz/item/CS_URS_2024_01/711531110 | [14 empty] | Online PSC | 2
| VV |  | 2,375*0,55*2+2,375*2,35*2 |  | 13.775 | [12 empty] | VV | 2 | 2 | True | 0 | ROZPOCET
| VV |  | Mezisoučet |  | 13.775 | [12 empty] | VV | 2 | 3 | True | 0 | ROZPOCET
| VV |  | 3,14*5,875*5,875*2-2,075*2,10*2 |  | 208.043 | [12 empty] | VV | 2 | 2 | True | 0 | ROZPOCET
| VV |  | ((3,14*5,925*5,925-3,14*5,775*5,775)*2+3,14*11,75*5,60*2)*2 |  | 848.491 | [12 empty] | VV | 2 | 2 | True | 0 | ROZPOCET
| VV |  | Mezisoučet |  | 1056.534 | [12 empty] | VV | 2 | 3 | True | 0 | ROZPOCET
| VV |  | 2,375*0,55*2+2,375*2,35*2 |  | 13.775 | [12 empty] | VV | 2 | 2 | True | 0 | ROZPOCET
| VV |  | Součet |  | 1084.084 | [12 empty] | VV | 2 | 4 | True | 1 | ROZPOCET
| VV |  | viz přílohy PD : D.1.1.15 | [14 empty] | VV | 2 | 1 | True | 0 | ROZPOCET
252 | M | 69311068 | geotextilie netkaná separační, ochranná, filtrační, drenážní PP 300g/m2 | m2 | 1191.633 |  | 0 | CS ÚRS 2024 01 |  | základní |  | 0 | 0.0003 | 0.35749 | 0 | 0 | 32 | M | 2 |  |  |  | ROZPOCET | 0 | 0 | 0 | 0 | 0 | 1 | 0 | 16 | 709367949
| VV |  | (3,14*5,875*5,875*2-2,075*2,10*2)*1,10 |  | 228.847 | [12 empty] | VV | 2 | 2 | True | 0 | ROZPOCET
| VV |  | ((3,14*5,925*5,925-3,14*5,775*5,775)*2+3,14*11,75*5,60*2)*2*1,10 |  | 933.34 | [12 empty] | VV | 2 | 2 | True | 0 | ROZPOCET
| VV |  | 25,605*1,15 "viz položka 711132101 |  | 29.446 | [12 empty] | VV | 2 | 2 | True | 0 | ROZPOCET
| VV |  | Součet |  | 1191.633 | [12 empty] | VV | 2 | 4 | True | 1 | ROZPOCET
253 | M | 69311082 | geotextilie netkaná separační, ochranná, filtrační, drenážní PP 500g/m2 | m2 | 15.153 |  | 0 | CS ÚRS 2024 01 |  | základní |  | 0 | 0.0005 | 0.0075765 | 0 | 0 | 32 | M | 2 |  |  |  | ROZPOCET | 0 | 0 | 0 | 0 | 0 | 1 | 0 | 16 | -238762170
| VV |  | (2,375*0,55*2+2,375*2,35*2)*1,10 |  | 15.153 | [12 empty] | VV | 2 | 2 | True | 1 | ROZPOCET
254 | M | 69331044 | rohož drenážní PE nelaminovaná 900g/m2 | m2 | 15.153 |  | 0 | CS ÚRS 2024 01 |  | základní |  | 0 | 0.0009 | 0.013638 | 0 | 0 | 32 | M | 2 |  |  |  | ROZPOCET | 0 | 0 | 0 | 0 | 0 | 1 | 0 | 16 | 2063145534
| VV |  | 13,775*1,10 |  | 15.153 | [12 empty] | VV | 2 | 2 | True | 1 | ROZPOCET
255 | K | 711541164 | Provedení izolace potrubí, nádrží, stok a kanalizačních šachet pásy přitavením NAIP | m2 | 1126.471 |  | 0 | CS ÚRS 2024 01 |  | základní |  | 0 | 0.0004 | 0.45059 | 0 | 0 | 16 | K | 2 |  |  |  | ROZPOCET | 0 | 0 | 0 | 0 | 0 | 1 | 0 | 16 | 1932901013
| Online PSC |  | https://podminky.urs.cz/item/CS_URS_2024_01/711541164 | [14 empty] | Online PSC | 2
| VV |  | 3,14*5,775*5,775*2-2,375*2,43*2+2,375*0,25*2+2,375*0,48*2+2,375*2,35*2+(0,48+2,43)/2*1,20*2*2 |  | 219.513 | [12 empty] | VV | 2 | 2 | True | 0 | ROZPOCET
| VV |  | ((3,14*5,925*5,925-3,14*5,775*5,775)*2+3,14*11,55*5,60*2+3,14*11,55*1,00)*2 |  | 906.958 | [12 empty] | VV | 2 | 2 | True | 0 | ROZPOCET
| VV |  | Součet |  | 1126.471 | [12 empty] | VV | 2 | 4 | True | 1 | ROZPOCET
| VV |  | viz přílohy PD : D.1.1.15 | [14 empty] | VV | 2 | 1 | True | 0 | ROZPOCET
256 | M | 62853004 | pás asfaltový natavitelný modifikovaný SBS s vložkou ze skleněné tkaniny a spalitelnou PE fólií nebo jemnozrnným minerálním posypem na horním povrchu tl 4,0mm | m2 | 1110.105 |  | 0 | CS ÚRS 2024 01 |  | základní |  | 0 | 0.0054 | 5.9946 | 0 | 0 | 32 | M | 2 |  |  |  | ROZPOCET | 0 | 0 | 0 | 0 | 0 | 1 | 0 | 16 | -490411684
| VV |  | 7,00*4,25*1,15 "P1 |  | 34.213 | [12 empty] | VV | 2 | 2 | True | 0 | ROZPOCET
| VV |  | (4,55*0,15+3,25*0,15+5,55*0,15*2+5,35*4,45+(4,75+0,65)*2*0,10)*1,15 "P2 viz přílohy PD : D.1.1.15 |  | 31.881 | [12 empty] | VV | 2 | 2 | True | 0 | ROZPOCET
| VV |  | 182,364*1,20 "viz 711412011 |  | 218.837 | [12 empty] | VV | 2 | 2 | True | 0 | ROZPOCET
| VV |  | (3,14*5,775*5,775*2-2,375*2,43*2)*1,20 |  | 237.479 | [12 empty] | VV | 2 | 2 | True | 0 | ROZPOCET
| VV |  | ((3,14*5,925*5,925-3,14*5,775*5,775)*2+3,14*11,55*5,60*2)*1,20 |  | 500.654 | [12 empty] | VV | 2 | 2 | True | 0 | ROZPOCET
| VV |  | 72,534*1,20 "viz 711541165X04 |  | 87.041 | [12 empty] | VV | 2 | 2 | True | 0 | ROZPOCET
| VV |  | Součet |  | 1110.105 | [12 empty] | VV | 2 | 4 | True | 1 | ROZPOCET
257 | M | 62855003 | pás asfaltový natavitelný modifikovaný SBS s vložkou z polyesterové rohože a hrubozrnným břidličným posypem na horním povrchu tl 4,0mm | m2 | 1101.829 |  | 0 | CS ÚRS 2024 01 |  | základní |  | 0 | 0.00486 | 5.3549 | 0 | 0 | 32 | M | 2 |  |  |  | ROZPOCET | 0 | 0 | 0 | 0 | 0 | 1 | 0 | 16 | -1394283141
| VV |  | (4,55*0,15+3,25*0,15+5,55*0,15*2+5,35*4,45+(4,75+0,65)*2*0,10)*1,15 "P2 viz přílohy PD : D.1.1.15 |  | 31.881 | [12 empty] | VV | 2 | 2 | True | 0 | ROZPOCET
| VV |  | 182,364*1,20 "viz 711412011 |  | 218.837 | [12 empty] | VV | 2 | 2 | True | 0 | ROZPOCET
| VV |  | ((3,14*5,775*5,775*2-2,375*2,43*2)+2,375*0,25*2+2,375*0,48*2+2,375*2,35*2+(0,48+2,43)/2*1,20*2*2)*1,20 |  | 263.416 | [12 empty] | VV | 2 | 2 | True | 0 | ROZPOCET
| VV |  | ((3,14*5,925*5,925-3,14*5,775*5,775)*2+3,14*11,55*5,60*2+3,14*11,55*1,00*2)*1,20 |  | 587.695 | [12 empty] | VV | 2 | 2 | True | 0 | ROZPOCET
| VV |  | Součet |  | 1101.829 | [12 empty] | VV | 2 | 4 | True | 1 | ROZPOCET
258 | M | 62856011 | pás asfaltový natavitelný modifikovaný SBS s vložkou z hliníkové fólie s textilií a spalitelnou PE fólií nebo jemnozrnným minerálním posypem na horním povrchu tl 4,0mm | m2 | 25.937 |  | 0 | CS ÚRS 2024 01 |  | základní |  | 0 | 0.0047 | 0.1219 | 0 | 0 | 32 | M | 2 |  |  |  | ROZPOCET | 0 | 0 | 0 | 0 | 0 | 1 | 0 | 16 | 2070857030
| VV |  | (2,375*0,25*2+2,375*0,48*2+2,375*2,35*2+(0,48+2,43)/2*1,20*2*2)*1,20 |  | 25.937 | [12 empty] | VV | 2 | 2 | True | 1 | ROZPOCET
259 | K | 711541165X04 | Provedení izolace potrubí, nádrží, stok a kanalizačních šachet pásy přitavením NAIP bodově | m2 | 72.534 |  | 0 |  |  | základní |  | 0 | 0.0004 | 0.029014 | 0 | 0 | 16 | K | 2 |  |  |  | ROZPOCET | 0 | 0 | 0 | 0 | 0 | 1 | 0 | 16 | 524028273
| VV |  | 3,14*11,55*1,00*2 "viz přílohy PD : D.1.1.15 |  | 72.534 | [12 empty] | VV | 2 | 2 | True | 1 | ROZPOCET
260 | K | 998711101 | Přesun hmot pro izolace proti vodě, vlhkosti a plynům stanovený z hmotnosti přesunovaného materiálu vodorovná dopravní vzdálenost do 50 m základní v objektech výšky do 6 m | t | 12.945 |  | 0 | CS ÚRS 2024 01 |  | základní |  | 0 | 0 | 0 | 0 | 0 | 16 | K | 2 |  |  |  | ROZPOCET | 0 | 0 | 0 | 0 | 0 | 1 | 0 | 16 | -1347313391
| Online PSC |  | https://podminky.urs.cz/item/CS_URS_2024_01/998711101 | [14 empty] | Online PSC | 2
| D | 712 | Povlakové krytiny |  |  |  | 0 |  |  |  |  | 0 |  | 6.5616 |  | 2.3257 | 2 | D | 1 |  |  |  | ROZPOCET | [6 empty] | 0
261 | K | 712311111 | Provedení povlakové krytiny střech plochých do 10° natěradly a tmely za studena nátěrem suspensí asfaltovou | m2 | 43.125 |  | 0 | CS ÚRS 2024 01 |  | základní |  | 0 | 0 | 0 | 0 | 0 | 16 | K | 2 |  |  |  | ROZPOCET | 0 | 0 | 0 | 0 | 0 | 1 | 0 | 16 | -1382697112
| Online PSC |  | https://podminky.urs.cz/item/CS_URS_2024_01/712311111 | [14 empty] | Online PSC | 2
| VV |  | 6,50*3,75+5,00*3,75 "viz přílohy PD : D.1.1.15 |  | 43.125 | [12 empty] | VV | 2 | 2 | True | 1 | ROZPOCET
262 | K | 712331111 | Provedení povlakové krytiny střech plochých do 10° pásy na sucho podkladní samolepící asfaltový pás | m2 | 2.28 |  | 0 | CS ÚRS 2024 01 |  | základní |  | 0 | 0 | 0 | 0 | 0 | 16 | K | 2 |  |  |  | ROZPOCET | 0 | 0 | 0 | 0 | 0 | 1 | 0 | 16 | 357004753
| Online PSC |  | https://podminky.urs.cz/item/CS_URS_2024_01/712331111 | [14 empty] | Online PSC | 2
| VV |  | 2,375*0,48*2 "viz přílohy PD : D.1.1.15 |  | 2.28 | [12 empty] | VV | 2 | 2 | True | 1 | ROZPOCET
263 | K | 712340832 | Odstranění povlakové krytiny střech plochých do 10° z přitavených pásů NAIP v plné ploše dvouvrstvé | m2 | 211.423 |  | 0 | CS ÚRS 2024 01 |  | základní |  | 0 | 0 | 0 | 0.011 | 2.3257 | 16 | K | 2 |  |  |  | ROZPOCET | 0 | 0 | 0 | 0 | 0 | 1 | 0 | 16 | 2133158761
| Online PSC |  | https://podminky.urs.cz/item/CS_URS_2024_01/712340832 | [14 empty] | Online PSC | 2
| VV |  | (3,14*5,775*5,775-2,483*2,375+(0,55+2,35)*2,375)*2 "viz přílohy PD : D.1.1.6 |  | 211.423 | [12 empty] | VV | 2 | 2 | True | 1 | ROZPOCET
264 | K | 712341659 | Provedení povlakové krytiny střech plochých do 10° pásy přitavením NAIP bodově | m2 | 395.799 |  | 0 | CS ÚRS 2024 01 |  | základní |  | 0 | 0.00036 | 0.14249 | 0 | 0 | 16 | K | 2 |  |  |  | ROZPOCET | 0 | 0 | 0 | 0 | 0 | 1 | 0 | 16 | -1307183939
| Online PSC |  | https://podminky.urs.cz/item/CS_URS_2024_01/712341659 | [14 empty] | Online PSC | 2
| VV |  | (3,14*5,775*5,775*2-2,375*2,43*2)*2 "viz přílohy PD : D.1.1.15 |  | 395.799 | [12 empty] | VV | 2 | 2 | True | 1 | ROZPOCET
265 | M | 62856011 | pás asfaltový natavitelný modifikovaný SBS s vložkou z hliníkové fólie s textilií a spalitelnou PE fólií nebo jemnozrnným minerálním posypem na horním povrchu tl 4,0mm | m2 | 227.584 |  | 0 | CS ÚRS 2024 01 |  | základní |  | 0 | 0.0047 | 1.0696 | 0 | 0 | 32 | M | 2 |  |  |  | ROZPOCET | 0 | 0 | 0 | 0 | 0 | 1 | 0 | 16 | 1869801805
| VV |  | 395,799/2*1,15 |  | 227.584 | [12 empty] | VV | 2 | 2 | True | 1 | ROZPOCET
266 | M | 62853004 | pás asfaltový natavitelný modifikovaný SBS s vložkou ze skleněné tkaniny a spalitelnou PE fólií nebo jemnozrnným minerálním posypem na horním povrchu tl 4,0mm | m2 | 262.97 |  | 0 | CS ÚRS 2024 01 |  | základní |  | 0 | 0.0054 | 1.42 | 0 | 0 | 32 | M | 2 |  |  |  | ROZPOCET | 0 | 0 | 0 | 0 | 0 | 1 | 0 | 16 | -1987425363
| VV |  | 395,799/2*1,15+29,488*1,20 |  | 262.97 | [12 empty] | VV | 2 | 2 | True | 1 | ROZPOCET
267 | K | 712363615X06 | Provedení povlakové krytiny střech plochých do 10° s mechanicky kotvenou izolací včetně položení fólie a horkovzdušného svaření tl. tepelné izolace přes 240 mm budovy výšky do 18 m, kotvené do betonu | m2 | 39.76 |  | 0 |  |  | základní |  | 0 | 0.00043 | 0.017097 | 0 | 0 | 16 | K | 2 |  |  |  | ROZPOCET | 0 | 0 | 0 | 0 | 0 | 1 | 0 | 16 | 1279021296
| VV |  | 6,30*3,55+4,90*3,55 "viz přílohy PD : D.1.1.15 |  | 39.76 | [12 empty] | VV | 2 | 2 | True | 1 | ROZPOCET
268 | K | 712391171 | Provedení povlakové krytiny střech plochých do 10° -ostatní práce provedení vrstvy textilní podkladní | m2 | 39.76 |  | 0 | CS ÚRS 2024 01 |  | základní |  | 0 | 0 | 0 | 0 | 0 | 16 | K | 2 |  |  |  | ROZPOCET | 0 | 0 | 0 | 0 | 0 | 1 | 0 | 16 | -667943119
| Online PSC |  | https://podminky.urs.cz/item/CS_URS_2024_01/712391171 | [14 empty] | Online PSC | 2
| VV |  | 6,30*3,55+4,90*3,55 "viz přílohy PD : D.1.1.15 |  | 39.76 | [12 empty] | VV | 2 | 2 | True | 1 | ROZPOCET
269 | K | 712391172 | Provedení povlakové krytiny střech plochých do 10° -ostatní práce provedení vrstvy textilní ochranné | m2 | 39.76 |  | 0 | CS ÚRS 2024 01 |  | základní |  | 0 | 0 | 0 | 0 | 0 | 16 | K | 2 |  |  |  | ROZPOCET | 0 | 0 | 0 | 0 | 0 | 1 | 0 | 16 | 1379597553
| Online PSC |  | https://podminky.urs.cz/item/CS_URS_2024_01/712391172 | [14 empty] | Online PSC | 2
| VV |  | 6,30*3,55+4,90*3,55 "viz přílohy PD : D.1.1.15 |  | 39.76 | [12 empty] | VV | 2 | 2 | True | 1 | ROZPOCET
270 | K | 712391392X04 | Provedení povlakové krytiny střech plochých do 10° - ostatní práce dokončení izolace násypem z přepraného kameniva oblého frakce 8 -16 mm nebo 16 - 32 mm tl. 50 mm | m2 | 39.76 |  | 0 |  |  | základní |  | 0 | 0 | 0 | 0 | 0 | 16 | K | 2 |  |  |  | ROZPOCET | 0 | 0 | 0 | 0 | 0 | 1 | 0 | 16 | -927767538
| VV |  | 6,30*3,55+4,90*3,55 "viz přílohy PD : D.1.1.15 |  | 39.76 | [12 empty] | VV | 2 | 2 | True | 1 | ROZPOCET
271 | M | 583374001X05 | Přeprané kamenivo oblé frakce 8 -16 mm nebo 16 - 32 mm | t | 3.578 |  | 0 |  |  | základní |  | 0 | 1 | 3.578 | 0 | 0 | 32 | M | 2 |  |  |  | ROZPOCET | 0 | 0 | 0 | 0 | 0 | 1 | 0 | 16 | -1015746398
| VV |  | 39,760*0,05*1,800 |  | 3.578 | [12 empty] | VV | 2 | 2 | True | 1 | ROZPOCET
272 | K | 712631112X01 | Provedení povlakové krytiny střech šikmých přes 30° pásy na sucho podkladní samolepící asfaltový pás | m2 | 11.163 |  | 0 |  |  | základní |  | 0 | 0 | 0 | 0 | 0 | 16 | K | 2 |  |  |  | ROZPOCET | 0 | 0 | 0 | 0 | 0 | 1 | 0 | 16 | 1038930824
| VV |  | 2,375*2,35*2 "viz přílohy PD : D.1.1.15 |  | 11.163 | [12 empty] | VV | 2 | 2 | True | 1 | ROZPOCET
273 | K | 712811111 | Provedení povlakové krytiny střech samostatným vytažením izolačního povlaku za studena na konstrukce převyšující úroveň střechy, nátěrem suspensí asfaltovou | m2 | 29.488 |  | 0 | CS ÚRS 2024 01 |  | základní |  | 0 | 0 | 0 | 0 | 0 | 16 | K | 2 |  |  |  | ROZPOCET | 0 | 0 | 0 | 0 | 0 | 1 | 0 | 16 | -1058848845
| Online PSC |  | https://podminky.urs.cz/item/CS_URS_2024_01/712811111 | [14 empty] | Online PSC | 2
| VV |  | (7,00+3,75)*2*0,25+(6,50+3,75)*2*0,60+(5,25*2+3,75)*0,25+(5,00*2+3,75)*0,60 |  | 29.488 | [12 empty] | VV | 2 | 2 | True | 1 | ROZPOCET
| VV |  | "viz přílohy PD : D.1.1.15 | [14 empty] | VV | 2 | 1 | True | 0 | ROZPOCET
274 | M | 11163153 | emulze asfaltová penetrační | litr | 29.045 |  | 0 | CS ÚRS 2024 01 |  | základní |  | 0 | 0.001 | 0.029045 | 0 | 0 | 32 | M | 2 |  |  |  | ROZPOCET | 0 | 0 | 0 | 0 | 0 | 1 | 0 | 16 | 842245415
| VV |  | (43,125+29,488)*0,40 |  | 29.045 | [12 empty] | VV | 2 | 2 | True | 1 | ROZPOCET
275 | K | 712831101 | Provedení povlakové krytiny střech samostatným vytažením izolačního povlaku pásy na sucho na konstrukce převyšující úroveň střechy, AIP, NAIP nebo tkaninou | m2 | 52.367 |  | 0 | CS ÚRS 2024 01 |  | základní |  | 0 | 0 | 0 | 0 | 0 | 16 | K | 2 |  |  |  | ROZPOCET | 0 | 0 | 0 | 0 | 0 | 1 | 0 | 16 | 1935654934
| Online PSC |  | https://podminky.urs.cz/item/CS_URS_2024_01/712831101 | [14 empty] | Online PSC | 2
| VV |  | ((7,00+3,55)*2*0,35+(6,30+3,55)*2*0,42+(5,25*2+3,55)*0,35+(4,90*2+3,55)*0,42)*2 |  | 52.367 | [12 empty] | VV | 2 | 2 | True | 1 | ROZPOCET
| VV |  | "viz přílohy PD : D.1.1.15 | [14 empty] | VV | 2 | 1 | True | 0 | ROZPOCET
276 | M | 69311068 | geotextilie netkaná separační, ochranná, filtrační, drenážní PP 300g/m2 | m2 | 138.481 |  | 0 | CS ÚRS 2024 01 |  | základní |  | 0 | 0.0003 | 0.041544 | 0 | 0 | 32 | M | 2 |  |  |  | ROZPOCET | 0 | 0 | 0 | 0 | 0 | 1 | 0 | 16 | 1730568537
| VV |  | (39,760+39,760+52,367)*1,05 |  | 138.481 | [12 empty] | VV | 2 | 2 | True | 1 | ROZPOCET
277 | K | 712831112X02 | Provedení povlakové krytiny střech samostatným vytažením izolačního povlaku pásy na sucho na konstrukce převyšující úroveň střechy podkladní samolepící asfaltový pás | m2 | 1.188 |  | 0 |  |  | základní |  | 0 | 0 | 0 | 0 | 0 | 16 | K | 2 |  |  |  | ROZPOCET | 0 | 0 | 0 | 0 | 0 | 1 | 0 | 16 | 1228907958
| VV |  | 2,375*0,25*2 "viz přílohy PD : D.1.1.15 |  | 1.188 | [12 empty] | VV | 2 | 2 | True | 1 | ROZPOCET
278 | M | 628530111X03 | pás asfaltový samolepicí modifikovaný SBS tl 3,0 mm s vložkou ze skleněné tkaniny se spalitelnou fólií nebo jemnozrnným minerálním posypem nebo textilií na horním povrchu | m2 | 17.557 |  | 0 |  |  | základní |  | 0 | 0.0044 | 0.077251 | 0 | 0 | 32 | M | 2 |  |  |  | ROZPOCET | 0 | 0 | 0 | 0 | 0 | 1 | 0 | 16 | 1954906271
| VV |  | (2,28+11,163+1,188)*1,20 |  | 17.557 | [12 empty] | VV | 2 | 2 | True | 1 | ROZPOCET
279 | K | 712841559 | Provedení povlakové krytiny střech samostatným vytažením izolačního povlaku pásy přitavením na konstrukce převyšující úroveň střechy, NAIP | m2 | 29.488 |  | 0 | CS ÚRS 2024 01 |  | základní |  | 0 | 0.00094 | 0.027719 | 0 | 0 | 16 | K | 2 |  |  |  | ROZPOCET | 0 | 0 | 0 | 0 | 0 | 1 | 0 | 16 | 260482589
| Online PSC |  | https://podminky.urs.cz/item/CS_URS_2024_01/712841559 | [14 empty] | Online PSC | 2
| VV |  | (7,00+3,75)*2*0,25+(6,50+3,75)*2*0,60+(5,25*2+3,75)*0,25+(5,00*2+3,75)*0,60 |  | 29.488 | [12 empty] | VV | 2 | 2 | True | 1 | ROZPOCET
| VV |  | "viz přílohy PD : D.1.1.15 | [14 empty] | VV | 2 | 1 | True | 0 | ROZPOCET
280 | K | 712861703 | Provedení povlakové krytiny střech samostatným vytažením izolačního povlaku fólií na konstrukce převyšující úroveň střechy, přilepenou lepidlem v plné ploše | m2 | 26.184 |  | 0 | CS ÚRS 2024 01 |  | základní |  | 0 | 0.00077 | 0.020162 | 0 | 0 | 16 | K | 2 |  |  |  | ROZPOCET | 0 | 0 | 0 | 0 | 0 | 1 | 0 | 16 | 1907060477
| Online PSC |  | https://podminky.urs.cz/item/CS_URS_2024_01/712861703 | [14 empty] | Online PSC | 2
| VV |  | (7,00+3,55)*2*0,35+(6,30+3,55)*2*0,42+(5,25*2+3,55)*0,35+(4,90*2+3,55)*0,42 |  | 26.184 | [12 empty] | VV | 2 | 2 | True | 1 | ROZPOCET
| VV |  | "viz přílohy PD : D.1.1.15 | [14 empty] | VV | 2 | 1 | True | 0 | ROZPOCET
281 | M | 283290531X07 | fólie hydroizolační střešní PVC-P s výztužnou vložkou z PES (polyesteru) určená k mechanickému kotvení a přitížení s UV stabilizací barva tmavě šedá (RAL 7012) mechanicky kotvená tl 1,5 mm | m2 | 77.145 |  | 0 |  |  | základní |  | 0 | 0.00168 | 0.1296 | 0 | 0 | 32 | M | 2 |  |  |  | ROZPOCET | 0 | 0 | 0 | 0 | 0 | 1 | 0 | 16 | 1501942450
| VV |  | 39,760*1,15+26,184*1,20 |  | 77.145 | [12 empty] | VV | 2 | 2 | True | 1 | ROZPOCET
282 | K | 712998004 | Provedení povlakové krytiny střech - ostatní práce montáž odvodňovacího prvku atikového chrliče z PVC na dešťovou vodu DN 110 | kus | 4 |  | 0 | CS ÚRS 2024 01 |  | základní |  | 0 | 7e-05 | 0.00028 | 0 | 0 | 16 | K | 2 |  |  |  | ROZPOCET | 0 | 0 | 0 | 0 | 0 | 1 | 0 | 16 | 1319536590
| Online PSC |  | https://podminky.urs.cz/item/CS_URS_2024_01/712998004 | [14 empty] | Online PSC | 2
| VV |  | 4 "STV1 viz přílohy PD : D.1.1.14 |  | 4 | [12 empty] | VV | 2 | 2 | True | 1 | ROZPOCET
283 | K | 712998106 | Provedení povlakové krytiny střech - ostatní práce montáž odvodňovacího prvku doplňků ochranného koše chrliče | kus | 4 |  | 0 | CS ÚRS 2024 01 |  | základní |  | 0 | 0 | 0 | 0 | 0 | 16 | K | 2 |  |  |  | ROZPOCET | 0 | 0 | 0 | 0 | 0 | 1 | 0 | 16 | 1521720037
| Online PSC |  | https://podminky.urs.cz/item/CS_URS_2024_01/712998106 | [14 empty] | Online PSC | 2
| VV |  | 4 "STV1 viz přílohy PD : D.1.1.14 |  | 4 | [12 empty] | VV | 2 | 2 | True | 1 | ROZPOCET
284 | M | 28342470 | chrlič atikový DN 110 s manžetou pro hydroizolaci z PVC-P | kus | 4 |  | 0 | CS ÚRS 2024 01 |  | základní |  | 0 | 0.0009 | 0.0036 | 0 | 0 | 32 | M | 2 |  |  |  | ROZPOCET | 0 | 0 | 0 | 0 | 0 | 1 | 0 | 16 | 344177514
285 | M | 28349100 | koš perforovaný ochranný pro odvodnění ploché střechy s kačírkem 100mm | kus | 4 |  | 0 | CS ÚRS 2024 01 |  | základní |  | 0 | 0.00032 | 0.00128 | 0 | 0 | 32 | M | 2 |  |  |  | ROZPOCET | 0 | 0 | 0 | 0 | 0 | 1 | 0 | 16 | -848381964
286 | M | 28341111STV1 | hliníková šachta pro střechy s kačírkem pro chrliče materiál hliník rozměry šachty 250 x 150 x 100 mm (výška nad úroveň izolace je 100 mm) | kus | 4 |  | 0 |  |  | základní |  | 0 | 0.00095 | 0.0038 | 0 | 0 | 32 | M | 2 |  |  |  | ROZPOCET | 0 | 0 | 0 | 0 | 0 | 1 | 0 | 16 | 901019996
287 | K | 998712101 | Přesun hmot pro povlakové krytiny stanovený z hmotnosti přesunovaného materiálu vodorovná dopravní vzdálenost do 50 m základní v objektech výšky do 6 m | t | 6.562 |  | 0 | CS ÚRS 2024 01 |  | základní |  | 0 | 0 | 0 | 0 | 0 | 16 | K | 2 |  |  |  | ROZPOCET | 0 | 0 | 0 | 0 | 0 | 1 | 0 | 16 | 1533572662
| Online PSC |  | https://podminky.urs.cz/item/CS_URS_2024_01/998712101 | [14 empty] | Online PSC | 2
| D | 713 | Izolace tepelné |  |  |  | 0 |  |  |  |  | 0 |  | 2.4131 |  | 0 | 2 | D | 1 |  |  |  | ROZPOCET | [6 empty] | 0
288 | K | 713131141 | Montáž tepelné izolace stěn rohožemi, pásy, deskami, dílci, bloky (izolační materiál ve specifikaci) lepením celoplošně bez mechanického kotvení | m2 | 96.972 |  | 0 | CS ÚRS 2024 01 |  | základní |  | 0 | 0.006 | 0.58183 | 0 | 0 | 16 | K | 2 |  |  |  | ROZPOCET | 0 | 0 | 0 | 0 | 0 | 1 | 0 | 16 | -764870261
| Online PSC |  | https://podminky.urs.cz/item/CS_URS_2024_01/713131141 | [14 empty] | Online PSC | 2
| VV |  | 2,375*2,35*2+(0,48+2,43)/2*1,20*2*2 "tl. 150 mm |  | 18.147 | [12 empty] | VV | 2 | 2 | True | 0 | ROZPOCET
| VV |  | 3,14*11,75*0,90*2 "tl. 100 mm |  | 66.411 | [12 empty] | VV | 2 | 2 | True | 0 | ROZPOCET
| VV |  | (4,75+0,65)*2*1,025 "tl. 50 mm |  | 11.07 | [12 empty] | VV | 2 | 2 | True | 0 | ROZPOCET
| VV |  | viz přílohy PD : D.1.1.15 | [14 empty] | VV | 2 | 1 | True | 0 | ROZPOCET
| VV |  | 2,10*0,16*2*2 "viz přílohy PD : D.1.2a.3 |  | 1.344 | [12 empty] | VV | 2 | 2 | True | 0 | ROZPOCET
| VV |  | Součet |  | 96.972 | [12 empty] | VV | 2 | 4 | True | 1 | ROZPOCET
289 | M | 28376417 | deska XPS hrana polodrážková a hladký povrch 300kPA λ=0,035 tl 50mm | m2 | 11.624 |  | 0 | CS ÚRS 2024 01 |  | základní |  | 0 | 0.0015 | 0.017436 | 0 | 0 | 32 | M | 2 |  |  |  | ROZPOCET | 0 | 0 | 0 | 0 | 0 | 1 | 0 | 16 | 2118859397
| VV |  | 11,070*1,05 |  | 11.624 | [12 empty] | VV | 2 | 2 | True | 1 | ROZPOCET
290 | K | 713131151 | Montáž tepelné izolace stěn rohožemi, pásy, deskami, dílci, bloky (izolační materiál ve specifikaci) vložením jednovrstvě | m2 | 10.026 |  | 0 | CS ÚRS 2024 01 |  | základní |  | 0 | 0 | 0 | 0 | 0 | 16 | K | 2 |  |  |  | ROZPOCET | 0 | 0 | 0 | 0 | 0 | 1 | 0 | 16 | 846833350
| Online PSC |  | https://podminky.urs.cz/item/CS_URS_2024_01/713131151 | [14 empty] | Online PSC | 2
| VV |  | 10,15*0,25+3,95*0,25+13,40*0,25+7,90*0,25 "V1 V2 V3 V4 viz přílohy PD : D.1.2a.3 |  | 8.85 | [12 empty] | VV | 2 | 2 | True | 0 | ROZPOCET
| VV |  | 2,10*0,28*2 "viz přílohy PD : D.1.2a.3 |  | 1.176 | [12 empty] | VV | 2 | 2 | True | 0 | ROZPOCET
| VV |  | Součet |  | 10.026 | [12 empty] | VV | 2 | 4 | True | 1 | ROZPOCET
291 | M | 28376035 | deska EPS grafitová fasádní λ=0,032 tl 70mm | m2 | 9.293 |  | 0 | CS ÚRS 2024 01 |  | základní |  | 0 | 0.00105 | 0.0097576 | 0 | 0 | 32 | M | 2 |  |  |  | ROZPOCET | 0 | 0 | 0 | 0 | 0 | 1 | 0 | 16 | 1316468457
| VV |  | 8,850*1,05 |  | 9.293 | [12 empty] | VV | 2 | 2 | True | 1 | ROZPOCET
292 | M | 28372305 | deska EPS 100 pro konstrukce s běžným zatížením λ=0,037 tl 50mm | m2 | 3.024 |  | 0 | CS ÚRS 2024 01 |  | základní |  | 0 | 0.0014 | 0.0042336 | 0 | 0 | 32 | M | 2 |  |  |  | ROZPOCET | 0 | 0 | 0 | 0 | 0 | 1 | 0 | 16 | -1246099773
| VV |  | 2,10*(0,28+0,16*2)*2*1,20 "viz přílohy PD : D.1.2a.3 |  | 3.024 | [12 empty] | VV | 2 | 2 | True | 1 | ROZPOCET
293 | K | 713141131 | Montáž tepelné izolace střech plochých rohožemi, pásy, deskami, dílci, bloky (izolační materiál ve specifikaci) přilepenými za studena jednovrstvá zplna | m2 | 210.656 |  | 0 | CS ÚRS 2024 01 |  | základní |  | 0 | 0.00116 | 0.24436 | 0 | 0 | 16 | K | 2 |  |  |  | ROZPOCET | 0 | 0 | 0 | 0 | 0 | 1 | 0 | 16 | 319258394
| Online PSC |  | https://podminky.urs.cz/item/CS_URS_2024_01/713141131 | [14 empty] | Online PSC | 2
| VV |  | 2,375*0,55*2 |  | 2.613 | [12 empty] | VV | 2 | 2 | True | 0 | ROZPOCET
| VV |  | 3,14*5,875*5,875*2-2,075*2,10*2 |  | 208.043 | [12 empty] | VV | 2 | 2 | True | 0 | ROZPOCET
| VV |  | viz přílohy PD : D.1.1.15 | [14 empty] | VV | 2 | 1 | True | 0 | ROZPOCET
| VV |  | Součet |  | 210.656 | [12 empty] | VV | 2 | 4 | True | 1 | ROZPOCET
294 | M | 28376426 | deska XPS hrana polodrážková a hladký povrch 300kPA λ=0,035 tl 150mm | m2 | 24.912 |  | 0 | CS ÚRS 2024 01 |  | základní |  | 0 | 0.0045 | 0.1121 | 0 | 0 | 32 | M | 2 |  |  |  | ROZPOCET | 0 | 0 | 0 | 0 | 0 | 1 | 0 | 16 | -1839875826
| VV |  | (18,147+2,613)*1,20 |  | 24.912 | [12 empty] | VV | 2 | 2 | True | 1 | ROZPOCET
295 | M | 28376422 | deska XPS hrana polodrážková a hladký povrch 300kPA λ=0,035 tl 100mm | m2 | 318.943 |  | 0 | CS ÚRS 2024 01 |  | základní |  | 0 | 0.003 | 0.95683 | 0 | 0 | 32 | M | 2 |  |  |  | ROZPOCET | 0 | 0 | 0 | 0 | 0 | 1 | 0 | 16 | 1641295370
| VV |  | 66,411*1,20+208,043*1,15 |  | 318.943 | [12 empty] | VV | 2 | 2 | True | 1 | ROZPOCET
296 | K | 713141151 | Montáž tepelné izolace střech plochých rohožemi, pásy, deskami, dílci, bloky (izolační materiál ve specifikaci) kladenými volně jednovrstvá | m2 | 39.76 |  | 0 | CS ÚRS 2024 01 |  | základní |  | 0 | 0 | 0 | 0 | 0 | 16 | K | 2 |  |  |  | ROZPOCET | 0 | 0 | 0 | 0 | 0 | 1 | 0 | 16 | -313171650
| Online PSC |  | https://podminky.urs.cz/item/CS_URS_2024_01/713141151 | [14 empty] | Online PSC | 2
| VV |  | 6,30*3,55+4,90*3,55 "viz přílohy PD : D.1.1.14 |  | 39.76 | [12 empty] | VV | 2 | 2 | True | 1 | ROZPOCET
297 | M | 28375991 | deska EPS 150 pro konstrukce s vysokým zatížením λ=0,035 tl 160mm | m2 | 41.748 |  | 0 | CS ÚRS 2024 01 |  | základní |  | 0 | 0.0048 | 0.20039 | 0 | 0 | 32 | M | 2 |  |  |  | ROZPOCET | 0 | 0 | 0 | 0 | 0 | 1 | 0 | 16 | 463510006
| VV |  | 39,760*1,05 |  | 41.748 | [12 empty] | VV | 2 | 2 | True | 1 | ROZPOCET
298 | K | 713141212 | Montáž tepelné izolace střech plochých atikovými klíny přilepenými za studena nízkoexpanzní (PUR) pěnou | m | 37.25 |  | 0 | CS ÚRS 2024 01 |  | základní |  | 0 | 3e-05 | 0.0011175 | 0 | 0 | 16 | K | 2 |  |  |  | ROZPOCET | 0 | 0 | 0 | 0 | 0 | 1 | 0 | 16 | -1063610289
| Online PSC |  | https://podminky.urs.cz/item/CS_URS_2024_01/713141212 | [14 empty] | Online PSC | 2
| VV |  | (7,00+4,25)*2+5,25*2+4,25 "viz přílohy PD : D.1.1.14 |  | 37.25 | [12 empty] | VV | 2 | 2 | True | 1 | ROZPOCET
299 | M | 28376142 | klín izolační spád do 5% EPS 150 | m3 | 8.229 |  | 0 | CS ÚRS 2024 01 |  | základní |  | 0 | 0.025 | 0.20572 | 0 | 0 | 32 | M | 2 |  |  |  | ROZPOCET | 0 | 0 | 0 | 0 | 0 | 1 | 0 | 16 | 1633351080
| VV |  | ((7,00+4,25)*2+5,25*2+4,25)*0,25*0,10*1,10 |  | 1.024 | [12 empty] | VV | 2 | 2 | True | 0 | ROZPOCET
| VV |  | ((4,325*3,55+2,925*3,55)*0,20+1,975*3,55*0,10*2)*1,10 |  | 7.205 | [12 empty] | VV | 2 | 2 | True | 0 | ROZPOCET
| VV |  | Součet |  | 8.229 | [12 empty] | VV | 2 | 4 | True | 1 | ROZPOCET
300 | K | 713141263 | Montáž tepelné izolace střech plochých mechanické přikotvení šrouby včetně dodávky šroubů, bez položení tepelné izolace tl. izolace přes 240 mm do betonu | m2 | 39.76 |  | 0 | CS ÚRS 2024 01 |  | základní |  | 0 | 0.0001 | 0.003976 | 0 | 0 | 16 | K | 2 |  |  |  | ROZPOCET | 0 | 0 | 0 | 0 | 0 | 1 | 0 | 16 | -385660802
| Online PSC |  | https://podminky.urs.cz/item/CS_URS_2024_01/713141263 | [14 empty] | Online PSC | 2
| VV |  | 6,30*3,55+4,90*3,55 "viz přílohy PD : D.1.1.14 |  | 39.76 | [12 empty] | VV | 2 | 2 | True | 1 | ROZPOCET
301 | K | 713141311 | Montáž tepelné izolace střech plochých spádovými klíny v ploše kladenými volně | m2 | 25.738 |  | 0 | CS ÚRS 2024 01 |  | základní |  | 0 | 0 | 0 | 0 | 0 | 16 | K | 2 |  |  |  | ROZPOCET | 0 | 0 | 0 | 0 | 0 | 1 | 0 | 16 | 1364883497
| Online PSC |  | https://podminky.urs.cz/item/CS_URS_2024_01/713141311 | [14 empty] | Online PSC | 2
| VV |  | 4,325*3,55+2,925*3,55 "viz přílohy PD : D.1.1.14 |  | 25.738 | [12 empty] | VV | 2 | 2 | True | 1 | ROZPOCET
302 | K | 713141312 | Montáž tepelné izolace střech plochých dvouspádovými klíny (úžlabními) kladenými volně | m2 | 14.023 |  | 0 | CS ÚRS 2024 01 |  | základní |  | 0 | 0 | 0 | 0 | 0 | 16 | K | 2 |  |  |  | ROZPOCET | 0 | 0 | 0 | 0 | 0 | 1 | 0 | 16 | -2096215709
| Online PSC |  | https://podminky.urs.cz/item/CS_URS_2024_01/713141312 | [14 empty] | Online PSC | 2
| VV |  | 1,975*3,55*2 "viz přílohy PD : D.1.1.14 |  | 14.023 | [12 empty] | VV | 2 | 2 | True | 1 | ROZPOCET
303 | K | 713141396 | Montáž tepelné izolace střech plochých na konstrukce stěn převyšující úroveň střechy např. atiky, prostupy střešní krytinou do výšky 1 000 mm přilepenými za studena nízkoexpanzní (PUR) pěnou | m2 | 20.19 |  | 0 | CS ÚRS 2024 01 |  | základní |  | 0 | 0.00019 | 0.0038361 | 0 | 0 | 16 | K | 2 |  |  |  | ROZPOCET | 0 | 0 | 0 | 0 | 0 | 1 | 0 | 16 | -1379666891
| Online PSC |  | https://podminky.urs.cz/item/CS_URS_2024_01/713141396 | [14 empty] | Online PSC | 2
| VV |  | (6,50+3,55)*2*0,60+(5,00*2+3,55)*0,60 |  | 20.19 | [12 empty] | VV | 2 | 2 | True | 1 | ROZPOCET
| VV |  | "viz přílohy PD : D.1.1.15 | [14 empty] | VV | 2 | 1 | True | 0 | ROZPOCET
304 | M | 28375914 | deska EPS 150 pro konstrukce s vysokým zatížením λ=0,035 tl 100mm | m2 | 21.2 |  | 0 | CS ÚRS 2024 01 |  | základní |  | 0 | 0.0029 | 0.06148 | 0 | 0 | 32 | M | 2 |  |  |  | ROZPOCET | 0 | 0 | 0 | 0 | 0 | 1 | 0 | 16 | -838067846
| VV |  | 20,190*1,05 |  | 21.2 | [12 empty] | VV | 2 | 2 | True | 1 | ROZPOCET
305 | K | 713141414 | Montáž tepelné izolace střech plochých mechanické přikotvení spádových klínů teleskopickými hmoždinkami včetně dodávky teleskopických hmoždinek, bez položení tepelné izolace pro jednospádové klíny v ploše, tl. izolace přes 170 do 250 mm | m2 | 25.738 |  | 0 | CS ÚRS 2024 01 |  | základní |  | 0 | 0.0002 | 0.0051476 | 0 | 0 | 16 | K | 2 |  |  |  | ROZPOCET | 0 | 0 | 0 | 0 | 0 | 1 | 0 | 16 | -836953761
| Online PSC |  | https://podminky.urs.cz/item/CS_URS_2024_01/713141414 | [14 empty] | Online PSC | 2
| VV |  | 4,325*3,55+2,925*3,55 "viz přílohy PD : D.1.1.14 |  | 25.738 | [12 empty] | VV | 2 | 2 | True | 1 | ROZPOCET
306 | K | 713141422 | Montáž tepelné izolace střech plochých mechanické přikotvení spádových klínů teleskopickými hmoždinkami včetně dodávky teleskopických hmoždinek, bez položení tepelné izolace pro dvouspádové klíny, tl. izolace přes 90 do 130 mm | m2 | 14.023 |  | 0 | CS ÚRS 2024 01 |  | základní |  | 0 | 0.00035 | 0.004908 | 0 | 0 | 16 | K | 2 |  |  |  | ROZPOCET | 0 | 0 | 0 | 0 | 0 | 1 | 0 | 16 | -709519526
| Online PSC |  | https://podminky.urs.cz/item/CS_URS_2024_01/713141422 | [14 empty] | Online PSC | 2
| VV |  | 1,975*3,55*2 "viz přílohy PD : D.1.1.14 |  | 14.023 | [12 empty] | VV | 2 | 2 | True | 1 | ROZPOCET
307 | K | 998713101 | Přesun hmot pro izolace tepelné stanovený z hmotnosti přesunovaného materiálu vodorovná dopravní vzdálenost do 50 m s užitím mechanizace v objektech výšky do 6 m | t | 2.413 |  | 0 | CS ÚRS 2024 01 |  | základní |  | 0 | 0 | 0 | 0 | 0 | 16 | K | 2 |  |  |  | ROZPOCET | 0 | 0 | 0 | 0 | 0 | 1 | 0 | 16 | -225568705
| Online PSC |  | https://podminky.urs.cz/item/CS_URS_2024_01/998713101 | [14 empty] | Online PSC | 2
| D | 762 | Konstrukce tesařské |  |  |  | 0 |  |  |  |  | 0 |  | 0.19097 |  | 0 | 2 | D | 1 |  |  |  | ROZPOCET | [6 empty] | 0
308 | K | 762361322X02 | Konstrukční vrstva pod klempířské prvky pro oplechování horních ploch zdí a nadezdívek (atik) z vodovzdorných překližek hladkých foliovaných z bžízových dýh kotvených do železobetonového věnce tloušťky desky 21 mm včetně montáže | m2 | 13.68 |  | 0 |  |  | základní |  | 0 | 0.01396 | 0.19097 | 0 | 0 | 16 | K | 2 |  |  |  | ROZPOCET | 0 | 0 | 0 | 0 | 0 | 1 | 0 | 16 | -904882495
| VV |  | (23,00+15,00)*0,36 "7/K 8/K viz přílohy PD : D.1.1.22 |  | 13.68 | [12 empty] | VV | 2 | 2 | True | 1 | ROZPOCET
309 | K | 998762111 | Přesun hmot pro konstrukce tesařské stanovený z hmotnosti přesunovaného materiálu vodorovná dopravní vzdálenost do 50 m s omezením mechanizace v objektech výšky do 6 m | t | 0.191 |  | 0 | CS ÚRS 2024 01 |  | základní |  | 0 | 0 | 0 | 0 | 0 | 16 | K | 2 |  |  |  | ROZPOCET | 0 | 0 | 0 | 0 | 0 | 1 | 0 | 16 | 1921422124
| Online PSC |  | https://podminky.urs.cz/item/CS_URS_2024_01/998762111 | [14 empty] | Online PSC | 2
| D | 764 | Konstrukce klempířské |  |  |  | 0 |  |  |  |  | 0 |  | 0.24027 |  | 0 | 2 | D | 1 |  |  |  | ROZPOCET | [6 empty] | 0
310 | K | 764011614 | Podkladní plech z pozinkovaného plechu s povrchovou úpravou rš 330 mm | m | 38 |  | 0 | CS ÚRS 2024 01 |  | základní |  | 0 | 0.00294 | 0.11172 | 0 | 0 | 16 | K | 2 |  |  |  | ROZPOCET | 0 | 0 | 0 | 0 | 0 | 1 | 0 | 16 | -897920275
| Online PSC |  | https://podminky.urs.cz/item/CS_URS_2024_01/764011614 | [14 empty] | Online PSC | 2
| VV |  | 23,00+15,00 "7/K 8/K viz přílohy PD : D.1.1.22 |  | 38 | [12 empty] | VV | 2 | 2 | True | 1 | ROZPOCET
311 | K | 764011624 | Dilatační lišta z pozinkovaného plechu s povrchovou úpravou připojovací, včetně tmelení rš 200 mm | m | 3.6 |  | 0 | CS ÚRS 2024 01 |  | základní |  | 0 | 0.00172 | 0.006192 | 0 | 0 | 16 | K | 2 |  |  |  | ROZPOCET | 0 | 0 | 0 | 0 | 0 | 1 | 0 | 16 | 1757716136
| Online PSC |  | https://podminky.urs.cz/item/CS_URS_2024_01/764011624 | [14 empty] | Online PSC | 2
| VV |  | 3,60 "9/K viz přílohy PD : D.1.1.22 |  | 3.6 | [12 empty] | VV | 2 | 2 | True | 1 | ROZPOCET
312 | K | 764212634 | Oplechování střešních prvků z pozinkovaného plechu s povrchovou úpravou štítu závětrnou lištou rš 330 mm | m | 38 |  | 0 | CS ÚRS 2024 01 |  | základní |  | 0 | 0.00287 | 0.10906 | 0 | 0 | 16 | K | 2 |  |  |  | ROZPOCET | 0 | 0 | 0 | 0 | 0 | 1 | 0 | 16 | 1192568435
| Online PSC |  | https://podminky.urs.cz/item/CS_URS_2024_01/764212634 | [14 empty] | Online PSC | 2
| VV |  | 23,00+15,00 "7/K 8/K viz přílohy PD : D.1.1.22 |  | 38 | [12 empty] | VV | 2 | 2 | True | 1 | ROZPOCET
313 | K | 7642147X5K | Systémové klempířské prvky pro foliovou střešní krytinu z PVC-P poplastované plechy RAL7015 tmavě šedá přizpůsobený odstín střešní krytině včetně montáže dle přílohy PD : D.1.1.22 ozn.5/K | komplet | 1 |  | 0 |  |  | základní |  | 0 | 0 | 0 | 0 | 0 | 16 | K | 2 |  |  |  | ROZPOCET | 0 | 0 | 0 | 0 | 0 | 1 | 0 | 16 | -2089328012
| VV |  | 1 "5/K viz přílohy PD : D.1.1.22 |  | 1 | [12 empty] | VV | 2 | 2 | True | 1 | ROZPOCET
314 | K | 7642147X6K | Systémové klempířské prvky pro foliovou střešní krytinu z PVC-P poplastované plechy RAL7015 tmavě šedá přizpůsobený odstín střešní krytině včetně montáže dle přílohy PD : D.1.1.22 ozn.6/K | komplet | 1 |  | 0 |  |  | základní |  | 0 | 0 | 0 | 0 | 0 | 16 | K | 2 |  |  |  | ROZPOCET | 0 | 0 | 0 | 0 | 0 | 1 | 0 | 16 | -832137740
| VV |  | 1 "6/K viz přílohy PD : D.1.1.22 |  | 1 | [12 empty] | VV | 2 | 2 | True | 1 | ROZPOCET
315 | K | 764315635 | Lemování trub, konzol, držáků a ostatních kusových prvků z pozinkovaného plechu s povrchovou úpravou střech s krytinou prostupovou manžetou přes 200 do 300 mm | kus | 2 |  | 0 | CS ÚRS 2024 01 |  | základní |  | 0 | 0.00045 | 0.0009 | 0 | 0 | 16 | K | 2 |  |  |  | ROZPOCET | 0 | 0 | 0 | 0 | 0 | 1 | 0 | 16 | 813134434
| Online PSC |  | https://podminky.urs.cz/item/CS_URS_2024_01/764315635 | [14 empty] | Online PSC | 2
| VV |  | 1+1 "10/K 11/K viz přílohy PD : D.1.1.22 |  | 2 | [12 empty] | VV | 2 | 2 | True | 1 | ROZPOCET
316 | K | 76431563612K | Lemování trub, konzol, držáků a ostatních kusových prvků z pozinkovaného plechu s povrchovou úpravou střech s krytinou prostupovou manžetou přes 300 mm | kus | 1 |  | 0 |  |  | základní |  | 0 | 0.00055 | 0.00055 | 0 | 0 | 16 | K | 2 |  |  |  | ROZPOCET | 0 | 0 | 0 | 0 | 0 | 1 | 0 | 16 | -1760363696
| VV |  | 1 "12/K viz přílohy PD : D.1.1.22 |  | 1 | [12 empty] | VV | 2 | 2 | True | 1 | ROZPOCET
317 | K | 764511662 | Žlab podokapní z pozinkovaného plechu s povrchovou úpravou včetně háků a čel kotlík hranatý, rš žlabu/průměr svodu 330/100 mm | kus | 4 |  | 0 | CS ÚRS 2024 01 |  | základní |  | 0 | 0.00025 | 0.001 | 0 | 0 | 16 | K | 2 |  |  |  | ROZPOCET | 0 | 0 | 0 | 0 | 0 | 1 | 0 | 16 | 1727028595
| Online PSC |  | https://podminky.urs.cz/item/CS_URS_2024_01/764511662 | [14 empty] | Online PSC | 2
| VV |  | 2+2 "1/K 3/K viz přílohy PD : D.1.1.22 |  | 4 | [12 empty] | VV | 2 | 2 | True | 1 | ROZPOCET
318 | K | 764511914 | Úprava sběrného kotlíku vytvoření potřebného otvoru na zadní straně dle průměru vývodu z ploché střechy a ukotvení na fasádu včetné dodání potřebného materiálu | kus | 4 |  | 0 |  |  | základní |  | 0 | 0 | 0 | 0 | 0 | 16 | K | 2 |  |  |  | ROZPOCET | 0 | 0 | 0 | 0 | 0 | 1 | 0 | 16 | 1402172232
| VV |  | 2+2 "1/K 3/K viz přílohy PD : D.1.1.22 |  | 4 | [12 empty] | VV | 2 | 2 | True | 1 | ROZPOCET
319 | K | 764518622 | Svod z pozinkovaného plechu s upraveným povrchem včetně objímek, kolen a odskoků kruhový, průměru 100 mm | m | 5 |  | 0 | CS ÚRS 2024 01 |  | základní |  | 0 | 0.00217 | 0.01085 | 0 | 0 | 16 | K | 2 |  |  |  | ROZPOCET | 0 | 0 | 0 | 0 | 0 | 1 | 0 | 16 | -1758242477
| Online PSC |  | https://podminky.urs.cz/item/CS_URS_2024_01/764518622 | [14 empty] | Online PSC | 2
| VV |  | 2,00+3,00 "2/K 4/K viz přílohy PD : D.1.1.22 |  | 5 | [12 empty] | VV | 2 | 2 | True | 1 | ROZPOCET
320 | K | 998764111 | Přesun hmot pro konstrukce klempířské stanovený z hmotnosti přesunovaného materiálu vodorovná dopravní vzdálenost do 50 m s omezením mechanizace v objektech výšky do 6 m | t | 0.24 |  | 0 | CS ÚRS 2024 01 |  | základní |  | 0 | 0 | 0 | 0 | 0 | 16 | K | 2 |  |  |  | ROZPOCET | 0 | 0 | 0 | 0 | 0 | 1 | 0 | 16 | -1768609721
| Online PSC |  | https://podminky.urs.cz/item/CS_URS_2024_01/998764111 | [14 empty] | Online PSC | 2
| D | 766 | Konstrukce truhlářské |  |  |  | 0 |  |  |  |  | 0 |  | 0.18098 |  | 0 | 2 | D | 1 |  |  |  | ROZPOCET | [6 empty] | 0
321 | K | 766660001 | Montáž dveřních křídel dřevěných nebo plastových otevíravých do ocelové zárubně povrchově upravených jednokřídlových, šířky do 800 mm | kus | 2 |  | 0 | CS ÚRS 2024 01 |  | základní |  | 0 | 0 | 0 | 0 | 0 | 16 | K | 2 |  |  |  | ROZPOCET | 0 | 0 | 0 | 0 | 0 | 1 | 0 | 16 | -1059722006
| Online PSC |  | https://podminky.urs.cz/item/CS_URS_2024_01/766660001 | [14 empty] | Online PSC | 2
| VV |  | 1+1 "PD2 PD3 viz přílohy PD : D.1.1.19 |  | 2 | [12 empty] | VV | 2 | 2 | True | 1 | ROZPOCET
322 | M | 611405311PD2 | dveře jednokřídlé plastové vnitřní pravé bílé (RAL 9010) plná výplň rámová plastová zárubeň kování zámek hliníkový práh výšky max. 20 mm včetně všech doplňků 800 x 1 300 mm (včetně zárubně) dle přílohy PD : D.1.1.20 ozn. PD2 | kus | 1 |  | 0 |  |  | základní |  | 0 | 0.02849 | 0.02849 | 0 | 0 | 32 | M | 2 |  |  |  | ROZPOCET | 0 | 0 | 0 | 0 | 0 | 1 | 0 | 16 | -1145227776
323 | M | 611405321PD3 | dveře jednokřídlé plastové vnitřní levé bílé (RAL 9010) plná výplň rámová plastová zárubeň kování zámek hliníkový práh výšky max. 20 mm včetně všech doplňků 800 x 1 300 mm (včetně zárubně) dle přílohy PD : D.1.1.20 ozn. PD3 | kus | 1 |  | 0 |  |  | základní |  | 0 | 0.02849 | 0.02849 | 0 | 0 | 32 | M | 2 |  |  |  | ROZPOCET | 0 | 0 | 0 | 0 | 0 | 1 | 0 | 16 | -145868498
324 | K | 766660002 | Montáž dveřních křídel dřevěných nebo plastových otevíravých do ocelové zárubně povrchově upravených jednokřídlových, šířky přes 800 mm | kus | 1 |  | 0 | CS ÚRS 2024 01 |  | základní |  | 0 | 0 | 0 | 0 | 0 | 16 | K | 2 |  |  |  | ROZPOCET | 0 | 0 | 0 | 0 | 0 | 1 | 0 | 16 | 884583868
| Online PSC |  | https://podminky.urs.cz/item/CS_URS_2024_01/766660002 | [14 empty] | Online PSC | 2
| VV |  | 1 "PD1 viz přílohy PD : D.1.1.19 |  | 1 | [12 empty] | VV | 2 | 2 | True | 1 | ROZPOCET
325 | M | 611405311PD1 | dveře jednokřídlé plastové vnitřní pravé bílé (RAL 9010) plná výplň rámová plastová zárubeň kování zámek stavěč křídla nerez podlahová zarážka nerez včetně všech doplňků 1 100 x 2 150 mm (včetně zárubně) dle přílohy PD : D.1.1.20 ozn. PD1 | kus | 1 |  | 0 |  |  | základní |  | 0 | 0.124 | 0.124 | 0 | 0 | 32 | M | 2 |  |  |  | ROZPOCET | 0 | 0 | 0 | 0 | 0 | 1 | 0 | 16 | 1857912492
326 | K | 998766111 | Přesun hmot pro konstrukce truhlářské stanovený z hmotnosti přesunovaného materiálu vodorovná dopravní vzdálenost do 50 m s omezením mechanizace v objektech výšky do 6 m | t | 0.181 |  | 0 | CS ÚRS 2024 01 |  | základní |  | 0 | 0 | 0 | 0 | 0 | 16 | K | 2 |  |  |  | ROZPOCET | 0 | 0 | 0 | 0 | 0 | 1 | 0 | 16 | 884942739
| Online PSC |  | https://podminky.urs.cz/item/CS_URS_2024_01/998766111 | [14 empty] | Online PSC | 2
| D | 767 | Konstrukce zámečnické |  |  |  | 0 |  |  |  |  | 0 |  | 1.3267 |  | 0.87 | 2 | D | 1 |  |  |  | ROZPOCET | [6 empty] | 0
327 | K | 767161123 | Montáž zábradlí rovného z trubek nebo tenkostěnných profilů na ocelovou konstrukci, hmotnosti 1 m zábradlí do 20 kg | m | 11 |  | 0 | CS ÚRS 2024 01 |  | základní |  | 0 | 6e-05 | 0.00066 | 0 | 0 | 16 | K | 2 |  |  |  | ROZPOCET | 0 | 0 | 0 | 0 | 0 | 1 | 0 | 16 | 1815950783
| Online PSC |  | https://podminky.urs.cz/item/CS_URS_2024_01/767161123 | [14 empty] | Online PSC | 2
| VV |  | 11,00 "Z15 viz přílohy PD : D.1.1.21 |  | 11 | [12 empty] | VV | 2 | 2 | True | 1 | ROZPOCET
328 | K | 767531213 | Montáž vstupních čisticích zón z rohoží kovových nebo plastových plochy přes 1 do 1,5 m2 | kus | 1 |  | 0 | CS ÚRS 2024 01 |  | základní |  | 0 | 0 | 0 | 0 | 0 | 16 | K | 2 |  |  |  | ROZPOCET | 0 | 0 | 0 | 0 | 0 | 1 | 0 | 16 | -439656078
| Online PSC |  | https://podminky.urs.cz/item/CS_URS_2024_01/767531213 | [14 empty] | Online PSC | 2
| VV |  | 1 "Z1 viz přílohy PD : D.1.1.21 |  | 1 | [12 empty] | VV | 2 | 2 | True | 1 | ROZPOCET
329 | K | 767531121 | Montáž vstupních čisticích zón z rohoží osazení rámu mosazného nebo hliníkového zapuštěného z L profilů | m | 4.2 |  | 0 | CS ÚRS 2024 01 |  | základní |  | 0 | 0 | 0 | 0 | 0 | 16 | K | 2 |  |  |  | ROZPOCET | 0 | 0 | 0 | 0 | 0 | 1 | 0 | 16 | -1675320316
| Online PSC |  | https://podminky.urs.cz/item/CS_URS_2024_01/767531121 | [14 empty] | Online PSC | 2
| VV |  | (1,20+0,90)*2 "Z1 viz přílohy PD : D.1.1.21 |  | 4.2 | [12 empty] | VV | 2 | 2 | True | 1 | ROZPOCET
330 | M | 697520821Z1 | Venkovní čistící rohož 1. čistící zóna tl. 17 mm hliníkové profily šířky 27 mm spojené nerezovým lankem a oddělené pryžovými mezikroužky se zafixovanými pryžovými černými textilními nebo kartáčovými černými pásky llibovolně kombinovanými s hliníkovou škrabkou včetně osazovacího rámečku nerezového 20 x 30 x 3 mm zapuštěného do betonové zámkové dlažby 1 200 x 900 mm dle přílohy PD : D.1.1.1.21 ozn. Z1 | kus | 1 |  | 0 |  |  | základní |  | 0 | 0.005 | 0.005 | 0 | 0 | 32 | M | 2 |  |  |  | ROZPOCET | 0 | 0 | 0 | 0 | 0 | 1 | 0 | 16 | -1960983406
331 | K | 767591002 | Montáž výrobků z kompozitů podlah nebo podest z pochůzných litých roštů hmotnosti přes 15 do 30 kg/m2 | m2 | 10.1 |  | 0 | CS ÚRS 2024 01 |  | základní |  | 0 | 0.00049 | 0.004949 | 0 | 0 | 16 | K | 2 |  |  |  | ROZPOCET | 0 | 0 | 0 | 0 | 0 | 1 | 0 | 16 | 2027615849
| Online PSC |  | https://podminky.urs.cz/item/CS_URS_2024_01/767591002 | [14 empty] | Online PSC | 2
| VV |  | 0,90*0,75*2+2,265*0,70*2+0,475*0,65 "Z12 Z13 Z14 |  | 4.83 | [12 empty] | VV | 2 | 2 | True | 0 | ROZPOCET
| VV |  | 1,00*0,59+1,15*0,59+1,165*0,59*2+1,225*0,59*2+1,46*0,59+0,50*0,16*4 "Z15 |  | 5.27 | [12 empty] | VV | 2 | 2 | True | 0 | ROZPOCET
| VV |  | viz přílohy PD : D.1.1.21 | [14 empty] | VV | 2 | 1 | True | 0 | ROZPOCET
| VV |  | Součet |  | 10.1 | [12 empty] | VV | 2 | 4 | True | 1 | ROZPOCET
332 | K | 767640111 | Montáž dveří ocelových nebo hliníkových vchodových jednokřídlových bez nadsvětlíku | kus | 1 |  | 0 | CS ÚRS 2024 01 |  | základní |  | 0 | 0 | 0 | 0 | 0 | 16 | K | 2 |  |  |  | ROZPOCET | 0 | 0 | 0 | 0 | 0 | 1 | 0 | 16 | 2067036269
| Online PSC |  | https://podminky.urs.cz/item/CS_URS_2024_01/767640111 | [14 empty] | Online PSC | 2
| VV |  | 1 "HD1 viz přílohy PD : D.1.1.19 |  | 1 | [12 empty] | VV | 2 | 2 | True | 1 | ROZPOCET
333 | M | 553413421D11 | dveře jednokřídlé hliníkové vdhodové ven otevíravé zárubeň hliníková rámová z tenkostěnných profilů s přerušeným tepelným mostem plná výplň hlinikové desky s tepelnou izolací součinitel prostupu tepla dveří Ud ≤ 1,20 W/m2.K kování zámek stavěč křídla nerez podlahová zarážka hliníkový práh včetně všech doplňků 1 100 x 2 050 mm (včetně zárubně) dle přílohy PD : D.1.1.19 ozn. HD1 | kus | 1 |  | 0 |  |  | základní |  | 0 | 0.0573 | 0.0573 | 0 | 0 | 32 | M | 2 |  |  |  | ROZPOCET | 0 | 0 | 0 | 0 | 0 | 1 | 0 | 16 | -202367974
334 | K | 767833801 | Demontáž vnitřních kovových žebříků přímých délky do 2 m | kus | 4 |  | 0 | CS ÚRS 2024 01 |  | základní |  | 0 | 0 | 0 | 0.02 | 0.08 | 16 | K | 2 |  |  |  | ROZPOCET | 0 | 0 | 0 | 0 | 0 | 1 | 0 | 16 | 2037802309
| Online PSC |  | https://podminky.urs.cz/item/CS_URS_2024_01/767833801 | [14 empty] | Online PSC | 2
| VV |  | 4 "viz přílohy PD : D.1.1.2 |  | 4 | [12 empty] | VV | 2 | 2 | True | 1 | ROZPOCET
335 | K | 767833802 | Demontáž vnitřních kovových žebříků přímých délky přes 2 do 5 m | kus | 3 |  | 0 | CS ÚRS 2024 01 |  | základní |  | 0 | 0 | 0 | 0.05 | 0.15 | 16 | K | 2 |  |  |  | ROZPOCET | 0 | 0 | 0 | 0 | 0 | 1 | 0 | 16 | 1931192094
| Online PSC |  | https://podminky.urs.cz/item/CS_URS_2024_01/767833802 | [14 empty] | Online PSC | 2
| VV |  | 3 "viz přílohy PD : D.1.1.2 |  | 3 | [12 empty] | VV | 2 | 2 | True | 1 | ROZPOCET
336 | K | 767861000 | Montáž vnitřních kovových žebříků přímých délky do 2 m, ukotvených do zdiva | kus | 6 |  | 0 | CS ÚRS 2024 01 |  | základní |  | 0 | 0 | 0 | 0 | 0 | 16 | K | 2 |  |  |  | ROZPOCET | 0 | 0 | 0 | 0 | 0 | 1 | 0 | 16 | -1337931482
| Online PSC |  | https://podminky.urs.cz/item/CS_URS_2024_01/767861000 | [14 empty] | Online PSC | 2
| VV |  | 1+1+4 "Z4 Z7 Z15 viz přílohy PD : D.1.1.21 |  | 6 | [12 empty] | VV | 2 | 2 | True | 1 | ROZPOCET
337 | M | 553472221Z4 | provozní nerezový žebřík délky 1 950 mm šíířka stupňů (příčlí) 400 mm výška nášlapu 300 mm profil materiálu štěřín 40x40x3 mm dutý ocelový uzavřený svařovaný profil čtvercový nerez příčle 40x40x3 mm bezpečnostní žebříková příčle s protiskluzovým povrchem kotvení stojky 40x40x3 mm kotevní desky P15 200x200 mm chemické kotvy M10 délka min. 200 mm včetně všeho materiálu potřebného k řádnému provedení a výrobní dokumentace dle přílohy PD : D.1.1.21 ozn. Z4 | kus | 1 |  | 0 |  |  | základní |  | 0 | 0.01 | 0.01 | 0 | 0 | 32 | M | 2 |  |  |  | ROZPOCET | 0 | 0 | 0 | 0 | 0 | 1 | 0 | 16 | -898550674
338 | M | 553472231Z7 | provozní nerezový žebřík délky 1 950 mm šíířka stupňů (příčlí) 400 mm výška nášlapu 300 mm profil materiálu štěřín 40x40x3 mm dutý ocelový uzavřený svařovaný profil čtvercový nerez příčle 40x40x3 mm bezpečnostní žebříková příčle s protiskluzovým povrchem kotvení stojky 40x40x3 mm kotevní desky P15 200x200 mm chemické kotvy M10 délka min. 200 mm včetně všeho materiálu potřebného k řádnému provedení a výrobní dokumentace dle přílohy PD : D.1.1.21 ozn. Z7 | kus | 1 |  | 0 |  |  | základní |  | 0 | 0.01 | 0.01 | 0 | 0 | 32 | M | 2 |  |  |  | ROZPOCET | 0 | 0 | 0 | 0 | 0 | 1 | 0 | 16 | -631180049
339 | K | 767861011 | Montáž vnitřních kovových žebříků přímých délky přes 2 do 5 m, ukotvených do betonu | kus | 3 |  | 0 | CS ÚRS 2024 01 |  | základní |  | 0 | 0 | 0 | 0 | 0 | 16 | K | 2 |  |  |  | ROZPOCET | 0 | 0 | 0 | 0 | 0 | 1 | 0 | 16 | -1431723753
| Online PSC |  | https://podminky.urs.cz/item/CS_URS_2024_01/767861011 | [14 empty] | Online PSC | 2
| VV |  | 1+1+1 "Z3 Z10 Z11 viz přílohy PD : D.1.1.21 |  | 3 | [12 empty] | VV | 2 | 2 | True | 1 | ROZPOCET
340 | M | 553472211Z3 | provozní nerezový žebřík délky 3 250 mm a rozšířené štěříny jako madla výšky 1 100 mm štěříny žebříku 1 100 mm nad výstupní úroveň žebříku rozšíření štěřínů šířky 600 mm (madla) šíířka stupňů (příčlí) 400 mm výška nášlapu 285 mm profil materiálu štěřín 40x40x3 mm dutý ocelový uzavřený svařovaný profil čtvercový nerez příčle 40x40x3 mm bezpečnostní žebříková příčle s protiskluzovým povrchem kotvení stojky 40x40x3 mm kotevní desky P15 200x200 mm chemické kotvy M10 délka min. 200 mm včetně všeho materiálu potřebného k řádnému provedení a výrobní dokumentace dle přílohy PD : D.1.1.21 ozn. Z3 | kus | 1 |  | 0 |  |  | základní |  | 0 | 0.022 | 0.022 | 0 | 0 | 32 | M | 2 |  |  |  | ROZPOCET | 0 | 0 | 0 | 0 | 0 | 1 | 0 | 16 | 507749766
341 | M | 553472241Z10 | provozní nerezový žebřík délky 4 700 mm a rozšířené štěříny jako madla výšky 1 100 mm štěříny žebříku 1 100 mm nad výstupní úroveň žebříku rozšíření štěřínů šířky 800 mm (madla) šíířka stupňů (příčlí) 400 mm výška nášlapu 300 mm profil materiálu štěřín 40x40x3 mm dutý ocelový uzavřený svařovaný profil čtvercový nerez příčle 40x40x3 mm bezpečnostní žebříková příčle s protiskluzovým povrchem kotvení stojky 40x40x3 mm kotevní desky P15 200x200 mm chemické kotvy M10 délka min. 200 mm včetně všeho materiálu potřebného k řádnému provedení a výrobní dokumentace dle přílohy PD : D.1.1.21 ozn. Z10 | kus | 1 |  | 0 |  |  | základní |  | 0 | 0.03 | 0.03 | 0 | 0 | 32 | M | 2 |  |  |  | ROZPOCET | 0 | 0 | 0 | 0 | 0 | 1 | 0 | 16 | 1024981944
342 | M | 553472251Z11 | provozní nerezový žebřík délky 4 700 mm a rozšířené štěříny jako madla výšky 1 100 mm štěříny žebříku 1 100 mm nad výstupní úroveň žebříku rozšíření štěřínů šířky 800 mm (madla) šíířka stupňů (příčlí) 400 mm výška nášlapu 300 mm profil materiálu štěřín 40x40x3 mm dutý ocelový uzavřený svařovaný profil čtvercový nerez příčle 40x40x3 mm bezpečnostní žebříková příčle s protiskluzovým povrchem kotvení stojky 40x40x3 mm kotevní desky P15 200x200 mm chemické kotvy M10 délka min. 200 mm včetně všeho materiálu potřebného k řádnému provedení a výrobní dokumentace dle přílohy PD : D.1.1.21 ozn. Z11 | kus | 1 |  | 0 |  |  | základní |  | 0 | 0.03 | 0.03 | 0 | 0 | 32 | M | 2 |  |  |  | ROZPOCET | 0 | 0 | 0 | 0 | 0 | 1 | 0 | 16 | -1201911851
343 | K | 767991002 | Montáž výrobků z kompozitů pomocné nebo nosné konstrukce z profilů hmotnosti přes 1 do 2,5 kg/m | m | 19.1 |  | 0 | CS ÚRS 2024 01 |  | základní |  | 0 | 0 | 0 | 0 | 0 | 16 | K | 2 |  |  |  | ROZPOCET | 0 | 0 | 0 | 0 | 0 | 1 | 0 | 16 | 2034142013
| Online PSC |  | https://podminky.urs.cz/item/CS_URS_2024_01/767991002 | [14 empty] | Online PSC | 2
| VV |  | 3,30+3,30+12,50 "Z12 Z13 Z14 viz přílohy PD : D.1.1.21 |  | 19.1 | [12 empty] | VV | 2 | 2 | True | 1 | ROZPOCET
344 | K | 767991003 | Montáž výrobků z kompozitů pomocné nebo nosné konstrukce z profilů hmotnosti přes 2,5 do 5 kg/m | m | 20.825 |  | 0 | CS ÚRS 2024 01 |  | základní |  | 0 | 0 | 0 | 0 | 0 | 16 | K | 2 |  |  |  | ROZPOCET | 0 | 0 | 0 | 0 | 0 | 1 | 0 | 16 | -1485512047
| Online PSC |  | https://podminky.urs.cz/item/CS_URS_2024_01/767991003 | [14 empty] | Online PSC | 2
| VV |  | 3,75+3,75+12,15+1,175 "Z12 Z13 Z14 viz přílohy PD : D.1.1.21 |  | 20.825 | [12 empty] | VV | 2 | 2 | True | 1 | ROZPOCET
345 | M | 631260951Z12 | poklop kompozitový pororoštový s otvorem pro madla žebříku podlahový kompozitní pororošt tl. 30 mm litý konkávní (základní a protiskluzový) s roztečí ok 38 x 38 mm (osová vzdálenost pásků) nosný pásek výšky 30 mm tl. cca 7 mm v nejširším místě ze sklolaminátových kompozitů s horním povrchem v protiskluzné úpravě horní povrch opatřen zalaminovaným vsypem z křemičitého písku s osazovacím rámem ze sklolaminátového kompozitu, eventuálně z nerezové oceli (rám z nerez profilu L 60x60x6mm, po obvodě pro osazení poroštu nerez profil L 30x30x3mm ocelové konstrukce kotvit chemickými nerez kotvami do betonu M10 délka min. 100 mm (navrhne dodavatel dle soudržnosti podkladu) včetně všeho materiálu potřebného k řádnému provedení a výrobní dokumentace rozměr 750 x 900 mm (vnitřní rozměr rámu poklopu rozměr upřesnit dle skutečnosti na stavbě) dle přílohy PD : D.1.1.21 ozn. Z12 | kus | 1 |  | 0 |  |  | základní |  | 0 | 0.0362 | 0.0362 | 0 | 0 | 32 | M | 2 |  |  |  | ROZPOCET | 0 | 0 | 0 | 0 | 0 | 1 | 0 | 16 | -728804359
346 | M | 631260961Z13 | poklop kompozitový pororoštový s otvorem pro madla žebříku podlahový kompozitní pororošt tl. 30 mm litý konkávní (základní a protiskluzový) s roztečí ok 38 x 38 mm (osová vzdálenost pásků) nosný pásek výšky 30 mm tl. cca 7 mm v nejširším místě ze sklolaminátových kompozitů s horním povrchem v protiskluzné úpravě horní povrch opatřen zalaminovaným vsypem z křemičitého písku s osazovacím rámem ze sklolaminátového kompozitu, eventuálně z nerezové oceli (rám z nerez profilu L 60x60x6mm, po obvodě pro osazení poroštu nerez profil L 30x30x3mm ocelové konstrukce kotvit chemickými nerez kotvami do betonu M10 délka min. 100 mm (navrhne dodavatel dle soudržnosti podkladu) včetně všeho materiálu potřebného k řádnému provedení a výrobní dokumentace rozměr 750 x 900 mm (vnitřní rozměr rámu poklopu rozměr upřesnit dle skutečnosti na stavbě) dle přílohy PD : D.1.1.21 ozn. Z13 | kus | 1 |  | 0 |  |  | základní |  | 0 | 0.0362 | 0.0362 | 0 | 0 | 32 | M | 2 |  |  |  | ROZPOCET | 0 | 0 | 0 | 0 | 0 | 1 | 0 | 16 | 383710670
347 | M | 631260971Z14 | zakrytí technologického kanálu kompozitový pororošt podlahový tl. 30 mm litý konkávní (základní a protiskluzový) s roztečí ok 38 x 38 mm (osová vzdálenost pásků) nosný pásek výšky 30 mm tl. cca 7 mm v nejširším místě ze sklolaminátových kompozitů s horním povrchem v protiskluzné úpravě horní povrch opatřen zalaminovaným vsypem z křemičitého písku s osazovacím rámem ze sklolaminátového kompozitu, eventuálně z nerezové oceli (rám z nerez profilu L 60x60x6mm, po obvodě pro osazení poroštu nerez profil L 30x30x3mm ocelové konstrukce kotvit chemickými nerez kotvami do betonu M10 délka min. 100 mm (navrhne dodavatel dle soudržnosti podkladu) včetně všeho materiálu potřebného k řádnému provedení a výrobní dokumentace rozměr 4 650 x 700+ 675 x 475 mm (vnitřní rozměr rámu poklopu rozměr upřesnit dle skutečnosti na stavbě) dle přílohy PD : D.1.1.21 ozn. Z14 | kus | 1 |  | 0 |  |  | základní |  | 0 | 0.14449 | 0.14449 | 0 | 0 | 32 | M | 2 |  |  |  | ROZPOCET | 0 | 0 | 0 | 0 | 0 | 1 | 0 | 16 | 2089369303
348 | K | 767995111 | Montáž ostatních atypických zámečnických konstrukcí hmotnosti do 5 kg | kg | 10 |  | 0 | CS ÚRS 2024 01 |  | základní |  | 0 | 7e-05 | 0.0007 | 0 | 0 | 16 | K | 2 |  |  |  | ROZPOCET | 0 | 0 | 0 | 0 | 0 | 1 | 0 | 16 | 1295525595
| Online PSC |  | https://podminky.urs.cz/item/CS_URS_2024_01/767995111 | [14 empty] | Online PSC | 2
| VV |  | 5+5 "Z6 Z9 viz přílohy PD : D.1.1.21 |  | 10 | [12 empty] | VV | 2 | 2 | True | 1 | ROZPOCET
349 | M | 553472261Z6 | horní vodorovné madlo pro pevné zabudování trubkové délka 300 mm profil materiálu TR ø 40/3,0 mm vzdálenost od stěny min. 150 mm kotvení do stěn přes nerez kotevní plechy a chemické lepené nerez kotvy kotvené do zdiva z příčně děrovaných tvárnic kotevní plechy a kotvy provedené pod omítku a překryty keramickým obkladem kotevní plotny P10 200 x 100 mm 2 ks chemické lepené nerez kotvy M12 délka min. 200 mm 2 ks/kotevní desku celkem 2 ks (kotveno do zdiva z příčně děrovaných tvárnic) včetně všeho materiálu potřebného k řádnému provedení a výrobní dokumentace dle přílohy PD : D.1.1.21 ozn. Z6 | kus | 1 |  | 0 |  |  | základní |  | 0 | 0.005 | 0.005 | 0 | 0 | 32 | M | 2 |  |  |  | ROZPOCET | 0 | 0 | 0 | 0 | 0 | 1 | 0 | 16 | 1463059127
350 | M | 553472271Z9 | horní vodorovné madlo pro pevné zabudování trubkové délka 300 mm profil materiálu TR ø 40/3,0 mm vzdálenost od stěny min. 150 mm kotvení do stěn přes nerez kotevní plechy a chemické lepené nerez kotvy kotvené do zdiva z příčně děrovaných tvárnic kotevní plechy a kotvy provedené pod omítku a překryty keramickým obkladem kotevní plotny P10 200 x 100 mm 2 ks chemické lepené nerez kotvy M12 délka min. 200 mm 2 ks/kotevní desku celkem 2 ks (kotveno do zdiva z příčně děrovaných tvárnic) včetně všeho materiálu potřebného k řádnému provedení a výrobní dokumentace dle přílohy PD : D.1.1.21 ozn. Z9 | kus | 1 |  | 0 |  |  | základní |  | 0 | 0.005 | 0.005 | 0 | 0 | 32 | M | 2 |  |  |  | ROZPOCET | 0 | 0 | 0 | 0 | 0 | 1 | 0 | 16 | -1819678923
351 | K | 767995112 | Montáž ostatních atypických zámečnických konstrukcí hmotnosti přes 5 do 10 kg | kg | 20 |  | 0 | CS ÚRS 2024 01 |  | základní |  | 0 | 6e-05 | 0.0012 | 0 | 0 | 16 | K | 2 |  |  |  | ROZPOCET | 0 | 0 | 0 | 0 | 0 | 1 | 0 | 16 | -1215034970
| Online PSC |  | https://podminky.urs.cz/item/CS_URS_2024_01/767995112 | [14 empty] | Online PSC | 2
| VV |  | 10+10 "Z5 Z8 viz přílohy PD : D.1.1.21 |  | 20 | [12 empty] | VV | 2 | 2 | True | 1 | ROZPOCET
352 | M | 553472281Z5 | boční svislé madlo pro pevné zabudování trubkové délka 1 200 mm profil materiálu TR ø 40/3,0 mm vzdálenost od stěny min. 150 mm kotvení do stěn přes nerez kotevní plechy a chemické lepené nerez kotvy kotvené do zdiva z příčně děrovaných tvárnic kotevní plechy a kotvy provedené pod omítku a překryty keramickým obkladem kotevní plotny P10 200 x 100 mm 2 ks chemické lepené nerez kotvy M10 délka min. 200 mm 2 ks/kotevní desku celkem 2 ks (kotveno do zdiva z příčně děrovaných tvárnic) včetně všeho materiálu potřebného k řádnému provedení a výrobní dokumentace dle přílohy PD : D.1.1.21 ozn. Z5 | kus | 1 |  | 0 |  |  | základní |  | 0 | 0.01 | 0.01 | 0 | 0 | 32 | M | 2 |  |  |  | ROZPOCET | 0 | 0 | 0 | 0 | 0 | 1 | 0 | 16 | -617765885
353 | M | 553472291Z8 | boční svislé madlo pro pevné zabudování trubkové délka 1 200 mm profil materiálu TR ø 40/3,0 mm vzdálenost od stěny min. 150 mm kotvení do stěn přes nerez kotevní plechy a chemické lepené nerez kotvy kotvené do zdiva z příčně děrovaných tvárnic kotevní plechy a kotvy provedené pod omítku a překryty keramickým obkladem kotevní plotny P10 200 x 100 mm 2 ks chemické lepené nerez kotvy M10 délka min. 200 mm 2 ks/kotevní desku celkem 2 ks (kotveno do zdiva z příčně děrovaných tvárnic) včetně všeho materiálu potřebného k řádnému provedení a výrobní dokumentace dle přílohy PD : D.1.1.21 ozn. Z8 | kus | 1 |  | 0 |  |  | základní |  | 0 | 0.01 | 0.01 | 0 | 0 | 32 | M | 2 |  |  |  | ROZPOCET | 0 | 0 | 0 | 0 | 0 | 1 | 0 | 16 | -1973163315
354 | K | 767995118Z15 | Montáž ostatních atypických zámečnických konstrukcí hmotnosti přes 500 kg | kg | 567.312 |  | 0 |  |  | základní |  | 0 | 5e-05 | 0.028366 | 0 | 0 | 16 | K | 2 |  |  |  | ROZPOCET | 0 | 0 | 0 | 0 | 0 | 1 | 0 | 16 | 1111044331
| VV |  | 472,76*1,2 "Z15 viz přílohy PD : D.1.1.21 |  | 567.312 | [12 empty] | VV | 2 | 2 | True | 1 | ROZPOCET
355 | M | 55395Z15 | lávka přes potrubí v armaturní komoře podlaha lávky kompozitový pororošt podlahový tl. 30 mm litý konkávní (základní a protiskluzový) s roztečí ok 38 x 38 mm (osová vzdálenost pásků) nosný pásek výšky 30 mm tl. cca 7 mm v nejširším místě ze sklolaminátových kompozitů s horním povrchem v protiskluzné úpravě horní povrch opatřen zalaminovaným vsypem z křemičitého písku nosná konstrukce lávky žebříky a zábradlí z nerezové oceli včetně všeho materiálu potřebného k řádnému provedení a výrobní dokumentace dle přílohy PD : D.1.1.18 ozn. Z15 | kus | 1 |  | 0 |  |  | základní |  | 0 | 0.87961 | 0.87961 | 0 | 0 | 32 | M | 2 |  |  |  | ROZPOCET | 0 | 0 | 0 | 0 | 0 | 1 | 0 | 16 | 937585913
356 | K | 767996803 | Demontáž ostatních zámečnických konstrukcí rozebráním o hmotnosti jednotlivých dílů přes 100 do 250 kg | kg | 200 |  | 0 | CS ÚRS 2024 01 |  | základní |  | 0 | 0 | 0 | 0.001 | 0.2 | 16 | K | 2 |  |  |  | ROZPOCET | 0 | 0 | 0 | 0 | 0 | 1 | 0 | 16 | -881782051
| Online PSC |  | https://podminky.urs.cz/item/CS_URS_2024_01/767996803 | [14 empty] | Online PSC | 2
| VV |  | 200,00 "viz přílohy PD : D.1.1.2 |  | 200 | [12 empty] | VV | 2 | 2 | True | 1 | ROZPOCET
357 | K | 767996804 | Demontáž ostatních zámečnických konstrukcí rozebráním o hmotnosti jednotlivých dílů přes 250 do 500 kg | kg | 440 |  | 0 | CS ÚRS 2024 01 |  | základní |  | 0 | 0 | 0 | 0.001 | 0.44 | 16 | K | 2 |  |  |  | ROZPOCET | 0 | 0 | 0 | 0 | 0 | 1 | 0 | 16 | 659493264
| Online PSC |  | https://podminky.urs.cz/item/CS_URS_2024_01/767996804 | [14 empty] | Online PSC | 2
| VV |  | 440,00 "viz přílohy PD : D.1.1.2 |  | 440 | [12 empty] | VV | 2 | 2 | True | 1 | ROZPOCET
358 | K | 998767101 | Přesun hmot pro zámečnické konstrukce stanovený z hmotnosti přesunovaného materiálu vodorovná dopravní vzdálenost do 50 m základní v objektech výšky do 6 m | t | 1.327 |  | 0 | CS ÚRS 2024 01 |  | základní |  | 0 | 0 | 0 | 0 | 0 | 16 | K | 2 |  |  |  | ROZPOCET | 0 | 0 | 0 | 0 | 0 | 1 | 0 | 16 | 216043079
| Online PSC |  | https://podminky.urs.cz/item/CS_URS_2024_01/998767101 | [14 empty] | Online PSC | 2
| D | 771 | Podlahy z dlaždic |  |  |  | 0 |  |  |  |  | 0 |  | 1.3479 |  | 0 | 2 | D | 1 |  |  |  | ROZPOCET | [6 empty] | 0
359 | K | 771111011 | Příprava podkladu před provedením dlažby vysátí podlah | m2 | 36.431 |  | 0 | CS ÚRS 2024 01 |  | základní |  | 0 | 0 | 0 | 0 | 0 | 16 | K | 2 |  |  |  | ROZPOCET | 0 | 0 | 0 | 0 | 0 | 1 | 0 | 16 | 334007432
| Online PSC |  | https://podminky.urs.cz/item/CS_URS_2024_01/771111011 | [14 empty] | Online PSC | 2
| VV |  | 36,431 "viz 771574266 |  | 36.431 | [12 empty] | VV | 2 | 2 | True | 1 | ROZPOCET
360 | K | 771121011 | Příprava podkladu před provedením dlažby nátěr penetrační na podlahu | m2 | 36.431 |  | 0 | CS ÚRS 2024 01 |  | základní |  | 0 | 0.0003 | 0.010929 | 0 | 0 | 16 | K | 2 |  |  |  | ROZPOCET | 0 | 0 | 0 | 0 | 0 | 1 | 0 | 16 | -556287234
| Online PSC |  | https://podminky.urs.cz/item/CS_URS_2024_01/771121011 | [14 empty] | Online PSC | 2
| VV |  | 36,431 "viz 771574266 |  | 36.431 | [12 empty] | VV | 2 | 2 | True | 1 | ROZPOCET
361 | K | 771151021 | Příprava podkladu před provedením dlažby samonivelační stěrka min.pevnosti 30 MPa, tloušťky do 3 mm | m2 | 36.431 |  | 0 | CS ÚRS 2024 01 |  | základní |  | 0 | 0.0045 | 0.16394 | 0 | 0 | 16 | K | 2 |  |  |  | ROZPOCET | 0 | 0 | 0 | 0 | 0 | 1 | 0 | 16 | -1455373172
| Online PSC |  | https://podminky.urs.cz/item/CS_URS_2024_01/771151021 | [14 empty] | Online PSC | 2
| VV |  | 36,431 "viz 771574266 |  | 36.431 | [12 empty] | VV | 2 | 2 | True | 1 | ROZPOCET
362 | K | 771574436 | Montáž podlah z dlaždic keramických lepených cementovým flexibilním lepidlem C2FTES1 tl. 6 mm reliéfních nebo z dekorů, tloušťky do 10 mm přes 9 do 12 ks/m2 | m2 | 36.431 |  | 0 | CS ÚRS 2024 01 |  | základní |  | 0 | 0.006 | 0.21859 | 0 | 0 | 16 | K | 2 |  |  |  | ROZPOCET | 0 | 0 | 0 | 0 | 0 | 1 | 0 | 16 | 1958724663
| Online PSC |  | https://podminky.urs.cz/item/CS_URS_2024_01/771574436 | [14 empty] | Online PSC | 2
| VV |  | 21,80+1,10*0,38+1,10*0,07 "P1 101 |  | 22.295 | [12 empty] | VV | 2 | 2 | True | 0 | ROZPOCET
| VV |  | 17,05+1,10*0,31-4,65*0,70 "P2 102 |  | 14.136 | [12 empty] | VV | 2 | 2 | True | 0 | ROZPOCET
| VV |  | viz příloha PD : D.1.1.12 | [14 empty] | VV | 2 | 1 | True | 0 | ROZPOCET
| VV |  | Součet |  | 36.431 | [12 empty] | VV | 2 | 4 | True | 1 | ROZPOCET
363 | M | 59761132 | dlažba keramická slinutá mrazuvzdorná R10 součinitel smykového tření > 0,5 (za mokra i za sucha) povrch reliéfní/matný tl do 10mm přes 9 do 12ks/m2 | m2 | 40.074 |  | 0 | CS ÚRS 2024 01 |  | základní |  | 0 | 0.022 | 0.88163 | 0 | 0 | 32 | M | 2 |  |  |  | ROZPOCET | 0 | 0 | 0 | 0 | 0 | 1 | 0 | 16 | -358479915
| VV |  | 36,431*1,10 |  | 40.074 | [12 empty] | VV | 2 | 2 | True | 1 | ROZPOCET
364 | K | 771577116X06 | Montáž podlah z dlaždic keramických lepených flexibilním lepidlem příplatek za dodání a montáž lišt, dilatačních lišt, systémových prvků a příslušenství nutných k řádnému provedení dle vybraného výrobce | m2 | 36.431 |  | 0 |  |  | základní |  | 0 | 0.0005 | 0.018215 | 0 | 0 | 16 | K | 2 |  |  |  | ROZPOCET | 0 | 0 | 0 | 0 | 0 | 1 | 0 | 16 | 34472603
| VV |  | 36,431 "viz 771574266 |  | 36.431 | [12 empty] | VV | 2 | 2 | True | 1 | ROZPOCET
365 | K | 771591113X08 | Izolace podlahy pod dlažbu hydroizolační stěrkou tl.2 mm včetně dodání a montáže systémových prvků a příslušenství nutných k řádnému provedení dle vybraného výrobce | m2 | 36.431 |  | 0 |  |  | základní |  | 0 | 0.0015 | 0.054647 | 0 | 0 | 16 | K | 2 |  |  |  | ROZPOCET | 0 | 0 | 0 | 0 | 0 | 1 | 0 | 16 | -1572236569
| VV |  | 36,431 "viz 771574266 |  | 36.431 | [12 empty] | VV | 2 | 2 | True | 1 | ROZPOCET
366 | K | 998771111 | Přesun hmot pro podlahy z dlaždic stanovený z hmotnosti přesunovaného materiálu vodorovná dopravní vzdálenost do 50 m s omezením mechanizace v objektech výšky do 6 m | t | 1.348 |  | 0 | CS ÚRS 2024 01 |  | základní |  | 0 | 0 | 0 | 0 | 0 | 16 | K | 2 |  |  |  | ROZPOCET | 0 | 0 | 0 | 0 | 0 | 1 | 0 | 16 | -1533064248
| Online PSC |  | https://podminky.urs.cz/item/CS_URS_2024_01/998771111 | [14 empty] | Online PSC | 2
| D | 781 | Dokončovací práce - obklady |  |  |  | 0 |  |  |  |  | 0 |  | 2.3749 |  | 0 | 2 | D | 1 |  |  |  | ROZPOCET | [6 empty] | 0
367 | K | 781111011 | Příprava podkladu před provedením obkladu oprášení (ometení) stěny | m2 | 74.101 |  | 0 | CS ÚRS 2024 01 |  | základní |  | 0 | 0 | 0 | 0 | 0 | 16 | K | 2 |  |  |  | ROZPOCET | 0 | 0 | 0 | 0 | 0 | 1 | 0 | 16 | -216315515
| Online PSC |  | https://podminky.urs.cz/item/CS_URS_2024_01/781111011 | [14 empty] | Online PSC | 2
| VV |  | 74,101 "viz 781474115 |  | 74.101 | [12 empty] | VV | 2 | 2 | True | 1 | ROZPOCET
368 | K | 781121011 | Příprava podkladu před provedením obkladu nátěr penetrační na stěnu | m2 | 74.101 |  | 0 | CS ÚRS 2024 01 |  | základní |  | 0 | 0.0003 | 0.02223 | 0 | 0 | 16 | K | 2 |  |  |  | ROZPOCET | 0 | 0 | 0 | 0 | 0 | 1 | 0 | 16 | 1125609972
| Online PSC |  | https://podminky.urs.cz/item/CS_URS_2024_01/781121011 | [14 empty] | Online PSC | 2
| VV |  | 74,101 "viz 781474115 |  | 74.101 | [12 empty] | VV | 2 | 2 | True | 1 | ROZPOCET
369 | K | 781131113X06 | Izolace stěny pod obklad izolace hydroizolační stěrkou tl. 2 mm včetně dodání a montáže systémových prvků a příslušenství nutných k řádnému provedení dle vybraného výrobce | m2 | 74.101 |  | 0 |  |  | základní |  | 0 | 0.0015 | 0.11115 | 0 | 0 | 16 | K | 2 |  |  |  | ROZPOCET | 0 | 0 | 0 | 0 | 0 | 1 | 0 | 16 | -381292605
| VV |  | 74,101 "viz 781474115 |  | 74.101 | [12 empty] | VV | 2 | 2 | True | 1 | ROZPOCET
370 | K | 781474112 | Montáž keramických obkladů stěn lepených cementovým flexibilním lepidlem hladkých přes 9 do 12 ks/m2 | m2 | 74.101 |  | 0 | CS ÚRS 2024 01 |  | základní |  | 0 | 0.006 | 0.44461 | 0 | 0 | 16 | K | 2 |  |  |  | ROZPOCET | 0 | 0 | 0 | 0 | 0 | 1 | 0 | 16 | -806952013
| Online PSC |  | https://podminky.urs.cz/item/CS_URS_2024_01/781474112 | [14 empty] | Online PSC | 2
| VV |  | (6,24+3,46)*2*2,15+0,21*2*2,15+0,07*2*2,15-0,90*2,05*2 "101 |  | 39.224 | [12 empty] | VV | 2 | 2 | True | 0 | ROZPOCET
| VV |  | (4,87+3,46)*2*2,15+0,21*2*2,15-0,90*2,05 "102 |  | 34.877 | [12 empty] | VV | 2 | 2 | True | 0 | ROZPOCET
| VV |  | Součet |  | 74.101 | [12 empty] | VV | 2 | 4 | True | 1 | ROZPOCET
| VV |  | viz příloha PD : D.1.1.12 | [14 empty] | VV | 2 | 1 | True | 0 | ROZPOCET
371 | M | 59761132 | dlažba keramická slinutá mrazuvzdorná R10 součinitel smykového tření > 0,5 (za mokra i za sucha) povrch reliéfní/matný tl do 10mm přes 9 do 12ks/m2 | m2 | 81.511 |  | 0 | CS ÚRS 2024 01 |  | základní |  | 0 | 0.022 | 1.7932 | 0 | 0 | 32 | M | 2 |  |  |  | ROZPOCET | 0 | 0 | 0 | 0 | 0 | 1 | 0 | 16 | -518549908
| VV |  | 74,101*1,10 |  | 81.511 | [12 empty] | VV | 2 | 2 | True | 1 | ROZPOCET
372 | K | 781479193X03 | Montáž obkladů vnitřních stěn z dlaždic keramických Příplatek k cenám montáž a dodání všech doplňkových prvků a lišt apod. | m2 | 74.101 |  | 0 |  |  | základní |  | 0 | 0 | 0 | 0 | 0 | 16 | K | 2 |  |  |  | ROZPOCET | 0 | 0 | 0 | 0 | 0 | 1 | 0 | 16 | -173730098
| VV |  | 74,101 "viz 781474115 |  | 74.101 | [12 empty] | VV | 2 | 2 | True | 1 | ROZPOCET
373 | K | 781495211 | Čištění vnitřních ploch po provedení obkladu stěn chemickými prostředky | m2 | 74.101 |  | 0 | CS ÚRS 2024 01 |  | základní |  | 0 | 5e-05 | 0.0037051 | 0 | 0 | 16 | K | 2 |  |  |  | ROZPOCET | 0 | 0 | 0 | 0 | 0 | 1 | 0 | 16 | 1007360436
| Online PSC |  | https://podminky.urs.cz/item/CS_URS_2024_01/781495211 | [14 empty] | Online PSC | 2
| VV |  | 74,101 "viz 781474115 |  | 74.101 | [12 empty] | VV | 2 | 2 | True | 1 | ROZPOCET
374 | K | 998781111 | Přesun hmot pro obklady keramické stanovený z hmotnosti přesunovaného materiálu vodorovná dopravní vzdálenost do 50 m s omezením mechanizace v objektech výšky do 6 m | t | 2.375 |  | 0 | CS ÚRS 2024 01 |  | základní |  | 0 | 0 | 0 | 0 | 0 | 16 | K | 2 |  |  |  | ROZPOCET | 0 | 0 | 0 | 0 | 0 | 1 | 0 | 16 | 1712715127
| Online PSC |  | https://podminky.urs.cz/item/CS_URS_2024_01/998781111 | [14 empty] | Online PSC | 2
| D | 783 | Dokončovací práce - nátěry |  |  |  | 0 |  |  |  |  | 0 |  | 0.0756 |  | 0.00323 | 2 | D | 1 |  |  |  | ROZPOCET | [6 empty] | 0
375 | K | 783000103 | Zakrývání konstrukcí včetně pozdějšího odkrytí podlah nebo vodorovných ploch položením fólie | m2 | 38.85 |  | 0 | CS ÚRS 2024 01 |  | základní |  | 0 | 0 | 0 | 3.5e-05 | 0.0013598 | 16 | K | 2 |  |  |  | ROZPOCET | 0 | 0 | 0 | 0 | 0 | 1 | 0 | 16 | -1596651283
| Online PSC |  | https://podminky.urs.cz/item/CS_URS_2024_01/783000103 | [14 empty] | Online PSC | 2
| VV |  | 21,80+17,05 "101 102 viz příloha PD : D.1.1.12 |  | 38.85 | [12 empty] | VV | 2 | 2 | True | 1 | ROZPOCET
376 | K | 783000111 | Zakrývání konstrukcí včetně pozdějšího odkrytí svislých ploch olepením páskou nebo fólií | m | 37.04 |  | 0 | CS ÚRS 2024 01 |  | základní |  | 0 | 0 | 0 | 3.5e-05 | 0.0012964 | 16 | K | 2 |  |  |  | ROZPOCET | 0 | 0 | 0 | 0 | 0 | 1 | 0 | 16 | 207481546
| Online PSC |  | https://podminky.urs.cz/item/CS_URS_2024_01/783000111 | [14 empty] | Online PSC | 2
| VV |  | (6,24+3,46)*2+0,21*2+0,07*2+(4,87+3,46)*2+0,21*2 "101 102 viz příloha PD : D.1.1.12 |  | 37.04 | [12 empty] | VV | 2 | 2 | True | 1 | ROZPOCET
377 | K | 783000125 | Zakrývání konstrukcí včetně pozdějšího odkrytí konstrukcí nebo prvků obalením fólií | m2 | 57.38 |  | 0 | CS ÚRS 2024 01 |  | základní |  | 0 | 0 | 0 | 1e-05 | 0.0005738 | 16 | K | 2 |  |  |  | ROZPOCET | 0 | 0 | 0 | 0 | 0 | 1 | 0 | 16 | -848246870
| Online PSC |  | https://podminky.urs.cz/item/CS_URS_2024_01/783000125 | [14 empty] | Online PSC | 2
| VV |  | 0,90*2,05*2*2+50,00 "101 102 viz příloha PD : D.1.1.12 |  | 57.38 | [12 empty] | VV | 2 | 2 | True | 1 | ROZPOCET
378 | M | 28323156 | fólie pro malířské potřeby zakrývací tl 41µ 4x5m | m2 | 120.488 |  | 0 | CS ÚRS 2024 01 |  | základní |  | 0 | 5e-05 | 0.0060244 | 0 | 0 | 32 | M | 2 |  |  |  | ROZPOCET | 0 | 0 | 0 | 0 | 0 | 1 | 0 | 16 | -1943165138
| VV |  | (38,85+37,04*0,50+57,38)*1,05 |  | 120.488 | [12 empty] | VV | 2 | 2 | True | 1 | ROZPOCET
379 | M | 58124840 | páska malířská z PVC a UV odolná (7 dnů) do š 50mm | m | 70 |  | 0 | CS ÚRS 2024 01 |  | základní |  | 0 | 0 | 0 | 0 | 0 | 32 | M | 2 |  |  |  | ROZPOCET | 0 | 0 | 0 | 0 | 0 | 1 | 0 | 16 | 1908537891
380 | K | 783801201 | Příprava podkladu omítek před provedením nátěru obroušení | m2 | 83.826 |  | 0 | CS ÚRS 2024 01 |  | základní |  | 0 | 0 | 0 | 0 | 0 | 16 | K | 2 |  |  |  | ROZPOCET | 0 | 0 | 0 | 0 | 0 | 1 | 0 | 16 | 475589231
| Online PSC |  | https://podminky.urs.cz/item/CS_URS_2024_01/783801201 | [14 empty] | Online PSC | 2
| VV |  | 83,826 "viz položka 783827123 |  | 83.826 | [12 empty] | VV | 2 | 2 | True | 1 | ROZPOCET
381 | K | 783801403 | Příprava podkladu omítek před provedením nátěru oprášení | m2 | 83.826 |  | 0 | CS ÚRS 2024 01 |  | základní |  | 0 | 0 | 0 | 0 | 0 | 16 | K | 2 |  |  |  | ROZPOCET | 0 | 0 | 0 | 0 | 0 | 1 | 0 | 16 | -1671535776
| Online PSC |  | https://podminky.urs.cz/item/CS_URS_2024_01/783801403 | [14 empty] | Online PSC | 2
| VV |  | 83,826 "viz položka 783827123 |  | 83.826 | [12 empty] | VV | 2 | 2 | True | 1 | ROZPOCET
382 | K | 783823133 | Penetrační nátěr omítek hladkých omítek hladkých, zrnitých tenkovrstvých nebo štukových stupně členitosti 1 a 2 silikátový | m2 | 83.826 |  | 0 | CS ÚRS 2024 01 |  | základní |  | 0 | 0.00011 | 0.0092209 | 0 | 0 | 16 | K | 2 |  |  |  | ROZPOCET | 0 | 0 | 0 | 0 | 0 | 1 | 0 | 16 | 1792890619
| Online PSC |  | https://podminky.urs.cz/item/CS_URS_2024_01/783823133 | [14 empty] | Online PSC | 2
| VV |  | 83,826 "viz položka 783827123 |  | 83.826 | [12 empty] | VV | 2 | 2 | True | 1 | ROZPOCET
383 | K | 783827423 | Krycí (ochranný ) nátěr omítek dvojnásobný hladkých omítek hladkých, zrnitých tenkovrstvých nebo štukových stupně členitosti 1 a 2 silikátový | m2 | 83.826 |  | 0 | CS ÚRS 2024 01 |  | základní |  | 0 | 0.00072 | 0.060355 | 0 | 0 | 16 | K | 2 |  |  |  | ROZPOCET | 0 | 0 | 0 | 0 | 0 | 1 | 0 | 16 | -1978924398
| Online PSC |  | https://podminky.urs.cz/item/CS_URS_2024_01/783827423 | [14 empty] | Online PSC | 2
| VV |  | "101 | [14 empty] | VV | 2 | 1 | True | 0 | ROZPOCET
| VV |  | 21,80+(6,24+3,46)*2*3,60+(1,10+2,15*2)*0,21+(1,10+2,15*2)*0,07+(1,675+1,40*2)*0,38*2 |  | 96.553 | [12 empty] | VV | 2 | 2 | True | 0 | ROZPOCET
| VV |  | (1,875*1,40-1,675*1,40)*2+1,90*1,40*2+(0,84+1,40*2)*0,05*2-0,60*1,30*2 |  | 4.684 | [12 empty] | VV | 2 | 2 | True | 0 | ROZPOCET
| VV |  | -((6,24+3,46)*2*2,15+0,21*2*2,15+0,07*2*2,15)-1,675*1,40*2 |  | -47.604 | [12 empty] | VV | 2 | 2 | True | 0 | ROZPOCET
| VV |  | "102 | [14 empty] | VV | 2 | 1 | True | 0 | ROZPOCET
| VV |  | 17,05+(4,87+3,46)*2*2,925+(1,10+2,15*2)*0,21 |  | 66.915 | [12 empty] | VV | 2 | 2 | True | 0 | ROZPOCET
| VV |  | -((4,87+3,46)*2*2,15+0,21*2*2,15) |  | -36.722 | [12 empty] | VV | 2 | 2 | True | 0 | ROZPOCET
| VV |  | Součet |  | 83.826 | [12 empty] | VV | 2 | 4 | True | 1 | ROZPOCET
| VV |  | viz příloha PD : D.1.1.12 | [14 empty] | VV | 2 | 1 | True | 0 | ROZPOCET

## D.1.4 - Vzduchotechnika
{51712e46-7761-40ed-9b85-703ef7269ed0}
2
| KRYCÍ LIST SOUPISU PRACÍ | [7 empty] | v --- níže se nacházejí doplnkové a pomocné údaje k sestavám --- v | [8 empty] | False
Stavba:
Oprava VDJ Koudelka I. p.č. 3596/4, 3596/2, k.ú.Holice v Čechách Holice
Objekt:
SO 01 - Oprava VDJ Koudelka I.
Soupis:
D.1.4 - Vzduchotechnika
| KSO: |  | 814 22 33 |  |  | CC-CZ:
| Místo: |  | k.ú. Holice v Čechách p.č. 3596/4, 3596/2 |  |  | Datum: | 22. 2. 2024
| Zadavatel: |  |  |  |  | IČ: | 60108631
|  | Vodovody a kanalizace Pardubice, a.s. Teplého 2014 |  |  |  | DIČ: | CZ60108631
| Uchazeč: |  |  |  |  | IČ: | Vyplň údaj
|  | Vyplň údaj |  |  |  | DIČ: | Vyplň údaj
| Projektant: |  |  |  |  | IČ: | 15028909
|  | BKN spol.s r.o., Vladislavova 29, 56601Vysoké Mýto |  |  |  | DIČ: | CZ15028909
| Zpracovatel: |  |  |  |  | IČ:
DIČ:
Poznámka:
| Cena bez DPH | [5 empty] | 0
|  |  | Základ daně |  |  | Sazba daně | Výše daně
| DPH | základní | 0 |  |  | 21% | 0
|  | snížená | 0 |  |  | 12% | 0
|  | zákl. přenesená | 0 |  |  | 21% | 0
|  | sníž. přenesená | 0 |  |  | 12% | 0
|  | nulová | 0 |  |  | 0% | 0
| Cena s DPH |  |  | v | CZK |  | 0
REKAPITULACE ČLENĚNÍ SOUPISU PRACÍ
Stavba:
Oprava VDJ Koudelka I. p.č. 3596/4, 3596/2, k.ú.Holice v Čechách Holice
Objekt:
SO 01 - Oprava VDJ Koudelka I.
Soupis:
D.1.4 - Vzduchotechnika
Místo: |  |  | k.ú. Holice v Čechách p.č. 3596/4, 3596/2 |  |  | Datum: | 22. 2. 2024
Zadavatel: |  |  | Vodovody a kanalizace Pardubice, a.s. Teplého 2014 |  |  | Projektant: | BKN spol.s r.o., Vladislavova 29, 56601Vysoké Mýto
Uchazeč: |  |  | Vyplň údaj |  |  | Zpracovatel:
Kód dílu - Popis | [6 empty] | Cena celkem [CZK]
Náklady stavby celkem | [6 empty] | 0 | [11 empty] | -1
| PSV - Práce a dodávky PSV | [5 empty] | 0
| 751 - Vzduchotechnika | [5 empty] | 0
| 751-1 - Zařízení č. 1 | [5 empty] | 0
| 751-2 - Zařízení č. 2 | [5 empty] | 0
| 751-3 - Zařízení č. 3 | [5 empty] | 0
| 751-4 - Izolace potrubí VZD | [5 empty] | 0
| 751-5 - Vzduchotechnika ostatní | [5 empty] | 0
SOUPIS PRACÍ
Stavba:
Oprava VDJ Koudelka I. p.č. 3596/4, 3596/2, k.ú.Holice v Čechách Holice
Objekt:
SO 01 - Oprava VDJ Koudelka I.
Soupis:
D.1.4 - Vzduchotechnika
Místo: |  |  | k.ú. Holice v Čechách p.č. 3596/4, 3596/2 |  |  | Datum: | 22. 2. 2024
Zadavatel: |  |  | Vodovody a kanalizace Pardubice, a.s. Teplého 2014 |  |  | Projektant: | BKN spol.s r.o., Vladislavova 29, 56601Vysoké Mýto
Uchazeč: |  |  | Vyplň údaj |  |  | Zpracovatel:
PČ | Typ | Kód | Popis | MJ | Množství | J.cena [CZK] | Cena celkem [CZK] | Cenová soustava |  | DPH | J. Nh [h] | Nh celkem [h] | J. hmotnost [t] | Hmotnost celkem [t] | J. suť [t] | Suť Celkem [t]
Náklady soupisu celkem | [6 empty] | 0 |  |  |  |  | 0 |  | 0 |  | 0 |  | D | -1 | [10 empty] | 0
| D | PSV | Práce a dodávky PSV |  |  |  | 0 |  |  |  |  | 0 |  | 0 |  | 0 | 2 | D | 0 |  |  |  | ROZPOCET | [6 empty] | 0
| D | 751 | Vzduchotechnika |  |  |  | 0 |  |  |  |  | 0 |  | 0 |  | 0 | 2 | D | 1 |  |  |  | ROZPOCET | [6 empty] | 0
| D | 751-1 | Zařízení č. 1 |  |  |  | 0 |  |  |  |  | 0 |  | 0 |  | 0 | 2 | D | 2 |  |  |  | ROZPOCET | [6 empty] | 0
1 | K | 751122393 | Montáž ventilátoru radiálního středotlakého potrubního základního, průřezu přes 0,070 do 0,140 m2 | kus | 1 |  | 0 | CS ÚRS 2024 01 |  | základní |  | 0 | 0 | 0 | 0 | 0 | 16 | K | 3 |  |  |  | ROZPOCET | 0 | 0 | 0 | 0 | 0 | 1 | 0 | 16 | -1871583167
| Online PSC |  | https://podminky.urs.cz/item/CS_URS_2024_01/751122393 | [14 empty] | Online PSC | 3
2 | M | 429.R.001 | Potrubní radiální ventilátor 400x200mm-L=505mm, Vp=560m3/hod, 230V, 50Hz, včetně: 2ks tlumících vložek 400x200mm Poz.č.1.01 | ks | 1 |  | 0 |  |  | základní |  | 0 | 0 | 0 | 0 | 0 | 32 | M | 3 |  |  |  | ROZPOCET | 0 | 0 | 0 | 0 | 0 | 1 | 0 | 16 | 423964798
3 | K | 751514613 | Montáž škrtící klapky nebo zpětné klapky do plechového potrubí čtyřhranné s přírubou, průřezu přes 0,070 do 0,140 m2 | kus | 1 |  | 0 | CS ÚRS 2024 01 |  | základní |  | 0 | 0 | 0 | 0 | 0 | 16 | K | 3 |  |  |  | ROZPOCET | 0 | 0 | 0 | 0 | 0 | 1 | 0 | 16 | 351136572
| Online PSC |  | https://podminky.urs.cz/item/CS_URS_2024_01/751514613 | [14 empty] | Online PSC | 3
4 | M | 429.R.002 | Regulační klapka 400x200mm ovl. SM včetně servopohonu 230V s havarijní pružinou Poz.č. 1.02 | ks | 1 |  | 0 |  |  | základní |  | 0 | 0 | 0 | 0 | 0 | 32 | M | 3 |  |  |  | ROZPOCET | 0 | 0 | 0 | 0 | 0 | 1 | 0 | 16 | 1234391121
5 | K | 751398051 | Montáž ostatních zařízení protidešťové žaluzie nebo žaluziové klapky na čtyřhranné potrubí, průřezu do 0,150 m2 | kus | 1 |  | 0 | CS ÚRS 2024 01 |  | základní |  | 0 | 0 | 0 | 0 | 0 | 16 | K | 3 |  |  |  | ROZPOCET | 0 | 0 | 0 | 0 | 0 | 1 | 0 | 16 | -440695909
| Online PSC |  | https://podminky.urs.cz/item/CS_URS_2024_01/751398051 | [14 empty] | Online PSC | 3
6 | M | 429.R.003 | Protidešťová žaluzie hliníková 400x200mm Poz.č. 1.03 | ks | 1 |  | 0 |  |  | základní |  | 0 | 0 | 0 | 0 | 0 | 32 | M | 3 |  |  |  | ROZPOCET | 0 | 0 | 0 | 0 | 0 | 1 | 0 | 16 | -897790622
7 | K | 751344121 | Montáž tlumičů hluku pro čtyřhranné potrubí, průřezu do 0,150 m2 | kus | 2 |  | 0 | CS ÚRS 2024 01 |  | základní |  | 0 | 0 | 0 | 0 | 0 | 16 | K | 3 |  |  |  | ROZPOCET | 0 | 0 | 0 | 0 | 0 | 1 | 0 | 16 | 291824811
| Online PSC |  | https://podminky.urs.cz/item/CS_URS_2024_01/751344121 | [14 empty] | Online PSC | 3
8 | M | 429.R.004 | Tlumič hluku 400x200x1000mm 2*1 Poz.č. 1.04 | ks | 2 |  | 0 |  |  | základní |  | 0 | 0 | 0 | 0 | 0 | 32 | M | 3 |  |  |  | ROZPOCET | 0 | 0 | 0 | 0 | 0 | 1 | 0 | 16 | 856240959
9 | K | 751.R.005 | Montáž filtračního dílu 400x200mm | ks | 1 |  | 0 |  |  | základní |  | 0 | 0 | 0 | 0 | 0 | 16 | K | 3 |  |  |  | ROZPOCET | 0 | 0 | 0 | 0 | 0 | 1 | 0 | 16 | 1743372056
10 | M | 429.R.005 | Filtrační díl 400x200mm s filtrační náplní třídyG4 vč. náhradní filtrační náplně třídyG4 Poz.č. 1.05 | ks | 1 |  | 0 |  |  | základní |  | 0 | 0 | 0 | 0 | 0 | 32 | M | 3 |  |  |  | ROZPOCET | 0 | 0 | 0 | 0 | 0 | 1 | 0 | 16 | 587160024
11 | K | 751311092 | Montáž vyústi čtyřhranné do čtyřhranného potrubí, průřezu přes 0,040 do 0,080 m2 | kus | 1 |  | 0 | CS ÚRS 2024 01 |  | základní |  | 0 | 0 | 0 | 0 | 0 | 16 | K | 3 |  |  |  | ROZPOCET | 0 | 0 | 0 | 0 | 0 | 1 | 0 | 16 | 698677655
| Online PSC |  | https://podminky.urs.cz/item/CS_URS_2024_01/751311092 | [14 empty] | Online PSC | 3
12 | M | 429.R.006 | Výustka přívodní dvouřadá komfortní jednořadá 400x200mm s regulací 1 Poz.č. 1.06 | ks | 1 |  | 0 |  |  | základní |  | 0 | 0 | 0 | 0 | 0 | 32 | M | 3 |  |  |  | ROZPOCET | 0 | 0 | 0 | 0 | 0 | 1 | 0 | 16 | 1688245489
13 | K | 751.R.007 | Montáž celopozinkovaného čtyřhranného potrubí | m2 | 4 |  | 0 |  |  | základní |  | 0 | 0 | 0 | 0 | 0 | 16 | K | 3 |  |  |  | ROZPOCET | 0 | 0 | 0 | 0 | 0 | 1 | 0 | 16 | 588231473
14 | M | 429.R.007 | Celopozinkované čtyřhranné potrubí sk. I - ON 120405, včetně tvarovek a včetně všeho potřebného materiálu pro provedení závěsů potrubí, pro sešroubování přírub a utěsnění přírubových spojů 4*1 Poz.č. 1.07 | m2 | 4 |  | 0 |  |  | základní |  | 0 | 0 | 0 | 0 | 0 | 32 | M | 3 |  |  |  | ROZPOCET | 0 | 0 | 0 | 0 | 0 | 1 | 0 | 16 | -1058878633
15 | K | 751.R.008 | Montáž potrubního ventilátoru ø 200mm | ks | 1 |  | 0 |  |  | základní |  | 0 | 0 | 0 | 0 | 0 | 16 | K | 3 |  |  |  | ROZPOCET | 0 | 0 | 0 | 0 | 0 | 1 | 0 | 16 | -133958546
16 | M | 429.R.008 | Potrubní plastový ventilátor ø 200mm, Vo=560m3/h, 230V, 50Hz, vč.2 objímek ø 160mm 2*1 Poz.č. 1.08 | ks | 1 |  | 0 |  |  | základní |  | 0 | 0 | 0 | 0 | 0 | 32 | M | 3 |  |  |  | ROZPOCET | 0 | 0 | 0 | 0 | 0 | 1 | 0 | 16 | -1006354457
17 | K | 751398102 | Montáž ostatních zařízení uzavírací klapky do kruhového potrubí bez příruby, průměru přes 100 do 200 mm | kus | 1 |  | 0 | CS ÚRS 2024 01 |  | základní |  | 0 | 0 | 0 | 0 | 0 | 16 | K | 3 |  |  |  | ROZPOCET | 0 | 0 | 0 | 0 | 0 | 1 | 0 | 16 | -256217347
| Online PSC |  | https://podminky.urs.cz/item/CS_URS_2024_01/751398102 | [14 empty] | Online PSC | 3
18 | M | 429.R.009 | Přetlaková klapka těsná nerezová ø 200mm Poz.č. 1.09 | ks | 1 |  | 0 |  |  | základní |  | 0 | 0 | 0 | 0 | 0 | 32 | M | 3 |  |  |  | ROZPOCET | 0 | 0 | 0 | 0 | 0 | 1 | 0 | 16 | -707339126
19 | K | 751514762 | Montáž protidešťové stříšky nebo výfukové hlavice do plechového potrubí kruhové s přírubou, průměru přes 100 do 200 mm | kus | 1 |  | 0 | CS ÚRS 2024 01 |  | základní |  | 0 | 0 | 0 | 0 | 0 | 16 | K | 3 |  |  |  | ROZPOCET | 0 | 0 | 0 | 0 | 0 | 1 | 0 | 16 | -2082407163
| Online PSC |  | https://podminky.urs.cz/item/CS_URS_2024_01/751514762 | [14 empty] | Online PSC | 3
20 | M | 429.R.010 | Výfuková samotížná hlavice nerezová průměr 200mm Poz.č. 1.10 | ks | 1 |  | 0 |  |  | základní |  | 0 | 0 | 0 | 0 | 0 | 32 | M | 3 |  |  |  | ROZPOCET | 0 | 0 | 0 | 0 | 0 | 1 | 0 | 16 | -499406279
21 | K | 751311091 | Montáž vyústi čtyřhranné do čtyřhranného potrubí, průřezu do 0,040 m2 | kus | 2 |  | 0 | CS ÚRS 2024 01 |  | základní |  | 0 | 0 | 0 | 0 | 0 | 16 | K | 3 |  |  |  | ROZPOCET | 0 | 0 | 0 | 0 | 0 | 1 | 0 | 16 | -1627527857
| Online PSC |  | https://podminky.urs.cz/item/CS_URS_2024_01/751311091 | [14 empty] | Online PSC | 3
22 | M | 429.R.011 | Výustka odsávací jednořadá 325x75mm s regulací 1 a s nátěrem s odolností do vlhkého prostředí 2*1 Poz.č. 1.11 | ks | 2 |  | 0 |  |  | základní |  | 0 | 0 | 0 | 0 | 0 | 32 | M | 3 |  |  |  | ROZPOCET | 0 | 0 | 0 | 0 | 0 | 1 | 0 | 16 | 1902708433
23 | K | 751514662 | Montáž škrtící klapky nebo zpětné klapky do plechového potrubí kruhové s přírubou, průměru přes 100 do 200 mm | kus | 1 |  | 0 | CS ÚRS 2024 01 |  | základní |  | 0 | 0 | 0 | 0 | 0 | 16 | K | 3 |  |  |  | ROZPOCET | 0 | 0 | 0 | 0 | 0 | 1 | 0 | 16 | -931992136
| Online PSC |  | https://podminky.urs.cz/item/CS_URS_2024_01/751514662 | [14 empty] | Online PSC | 3
24 | M | 429.R.012 | Regulační klapka ruční nerezová průměr 160mm Poz.č. 1.12 | ks | 1 |  | 0 |  |  | základní |  | 0 | 0 | 0 | 0 | 0 | 32 | M | 3 |  |  |  | ROZPOCET | 0 | 0 | 0 | 0 | 0 | 1 | 0 | 16 | -496464490
25 | K | 751398012 | Montáž ostatních zařízení větrací mřížky na kruhové potrubí, průměru přes 100 do 200 mm | kus | 1 |  | 0 | CS ÚRS 2024 01 |  | základní |  | 0 | 0 | 0 | 0 | 0 | 16 | K | 3 |  |  |  | ROZPOCET | 0 | 0 | 0 | 0 | 0 | 1 | 0 | 16 | 1374866710
| Online PSC |  | https://podminky.urs.cz/item/CS_URS_2024_01/751398012 | [14 empty] | Online PSC | 3
26 | M | 429.R.013 | Nerezová krycí mřížka průměr 160mm z nerezového drátu tl.1mm s oky 10x10mm Poz.č. 1.13 | ks | 1 |  | 0 |  |  | základní |  | 0 | 0 | 0 | 0 | 0 | 32 | M | 3 |  |  |  | ROZPOCET | 0 | 0 | 0 | 0 | 0 | 1 | 0 | 16 | -1590758762
27 | K | 751.R.014 | Montáž celonerezového kruhového potrubí | m2 | 9 |  | 0 |  |  | základní |  | 0 | 0 | 0 | 0 | 0 | 16 | K | 3 |  |  |  | ROZPOCET | 0 | 0 | 0 | 0 | 0 | 1 | 0 | 16 | 649593279
28 | M | 429.R.014 | Celonerezové kruhové potrubí sk. I, včetně tvarovek a včetně všeho potřebného materiálu pro provedení závěsů a pro spojování potrubí 9*1 Poz.č. 1.14 | m2 | 9 |  | 0 |  |  | základní |  | 0 | 0 | 0 | 0 | 0 | 32 | M | 3 |  |  |  | ROZPOCET | 0 | 0 | 0 | 0 | 0 | 1 | 0 | 16 | -604390788
29 | K | 751344112 | Montáž tlumičů hluku pro kruhové potrubí, průměru přes 100 do 200 mm | kus | 1 |  | 0 | CS ÚRS 2024 01 |  | základní |  | 0 | 0 | 0 | 0 | 0 | 16 | K | 3 |  |  |  | ROZPOCET | 0 | 0 | 0 | 0 | 0 | 1 | 0 | 16 | 833374966
| Online PSC |  | https://podminky.urs.cz/item/CS_URS_2024_01/751344112 | [14 empty] | Online PSC | 3
30 | M | 429.R.015 | Kruhový tlumič hluku nerezový 200/L=900mm Poz.č. 1.15 | ks | 1 |  | 0 |  |  | základní |  | 0 | 0 | 0 | 0 | 0 | 32 | M | 3 |  |  |  | ROZPOCET | 0 | 0 | 0 | 0 | 0 | 1 | 0 | 16 | 1698378696
31 | M | 429.R.016 | Mobilní odvlhčovač s tepelným čerpadlem a s hygrostatem. Rozměry š = cca 365 mm, hl. = cca 363 mm a v = cca 820 mm. Hmotnost:cca 38 kg. Odvlhčovací výkon 31l/hod, při 20oC a 70 % r.v. vzduchu. Příkon 0,98 kW 230 V, připojení do zásuvky 16A/230 V. Součástí odvlhčovače je i hygrostat Poz.č. 1.16 | ks | 1 |  | 0 |  |  | základní |  | 0 | 0 | 0 | 0 | 0 | 32 | M | 3 |  |  |  | ROZPOCET | 0 | 0 | 0 | 0 | 0 | 1 | 0 | 16 | 1543454090
| D | 751-2 | Zařízení č. 2 |  |  |  | 0 |  |  |  |  | 0 |  | 0 |  | 0 | 2 | D | 2 |  |  |  | ROZPOCET | [6 empty] | 0
32 | K | 751398051 | Montáž ostatních zařízení protidešťové žaluzie nebo žaluziové klapky na čtyřhranné potrubí, průřezu do 0,150 m2 | kus | 2 |  | 0 | CS ÚRS 2024 01 |  | základní |  | 0 | 0 | 0 | 0 | 0 | 16 | K | 3 |  |  |  | ROZPOCET | 0 | 0 | 0 | 0 | 0 | 1 | 0 | 16 | -8474105
| Online PSC |  | https://podminky.urs.cz/item/CS_URS_2024_01/751398051 | [14 empty] | Online PSC | 3
33 | M | 429.R.017 | Protidešťová žaluzie hliníková 200x200mm včetně síta 2*1 Poz.č. 2.01 | ks | 2 |  | 0 |  |  | základní |  | 0 | 0 | 0 | 0 | 0 | 32 | M | 3 |  |  |  | ROZPOCET | 0 | 0 | 0 | 0 | 0 | 1 | 0 | 16 | 1225389318
34 | K | 751514662 | Montáž škrtící klapky nebo zpětné klapky do plechového potrubí kruhové s přírubou, průměru přes 100 do 200 mm | kus | 1 |  | 0 | CS ÚRS 2024 01 |  | základní |  | 0 | 0 | 0 | 0 | 0 | 16 | K | 3 |  |  |  | ROZPOCET | 0 | 0 | 0 | 0 | 0 | 1 | 0 | 16 | -1588617776
| Online PSC |  | https://podminky.urs.cz/item/CS_URS_2024_01/751514662 | [14 empty] | Online PSC | 3
35 | M | 429.R.018 | Regulační klapka těsná průměr 160mm ovl. SM včetně servopohonu 230V s havarijní pružinou Poz.č. 2.02 | ks | 1 |  | 0 |  |  | základní |  | 0 | 0 | 0 | 0 | 0 | 32 | M | 3 |  |  |  | ROZPOCET | 0 | 0 | 0 | 0 | 0 | 1 | 0 | 16 | 2110887701
36 | K | 751.R.019 | Montáž potrubního ventilátoru ø 160mm | ks | 2 |  | 0 |  |  | základní |  | 0 | 0 | 0 | 0 | 0 | 16 | K | 3 |  |  |  | ROZPOCET | 0 | 0 | 0 | 0 | 0 | 1 | 0 | 16 | -1038613206
37 | M | 429.R.019 | Potrubní plastový ventilátor ø 160mm, Vo=200m3/h,230V, 50Hz, vč.2 objímek ø 160mm 2*1 Poz.č. 2.03 | ks | 2 |  | 0 |  |  | základní |  | 0 | 0 | 0 | 0 | 0 | 32 | M | 3 |  |  |  | ROZPOCET | 0 | 0 | 0 | 0 | 0 | 1 | 0 | 16 | -1748804534
38 | K | 751398102 | Montáž ostatních zařízení uzavírací klapky do kruhového potrubí bez příruby, průměru přes 100 do 200 mm | kus | 1 |  | 0 | CS ÚRS 2024 01 |  | základní |  | 0 | 0 | 0 | 0 | 0 | 16 | K | 3 |  |  |  | ROZPOCET | 0 | 0 | 0 | 0 | 0 | 1 | 0 | 16 | 1041561026
| Online PSC |  | https://podminky.urs.cz/item/CS_URS_2024_01/751398102 | [14 empty] | Online PSC | 3
39 | M | 429.R.020 | Přetlaková klapka těsná ø 160mm Poz.č. 2.04 | ks | 1 |  | 0 |  |  | základní |  | 0 | 0 | 0 | 0 | 0 | 32 | M | 3 |  |  |  | ROZPOCET | 0 | 0 | 0 | 0 | 0 | 1 | 0 | 16 | 186015741
40 | K | 751344112 | Montáž tlumičů hluku pro kruhové potrubí, průměru přes 100 do 200 mm | kus | 1 |  | 0 | CS ÚRS 2024 01 |  | základní |  | 0 | 0 | 0 | 0 | 0 | 16 | K | 3 |  |  |  | ROZPOCET | 0 | 0 | 0 | 0 | 0 | 1 | 0 | 16 | -1347349103
| Online PSC |  | https://podminky.urs.cz/item/CS_URS_2024_01/751344112 | [14 empty] | Online PSC | 3
41 | M | 429.R.021 | Kruhový tlumič hluku 160/L=900mm Poz.č. 2.05 | ks | 1 |  | 0 |  |  | základní |  | 0 | 0 | 0 | 0 | 0 | 32 | M | 3 |  |  |  | ROZPOCET | 0 | 0 | 0 | 0 | 0 | 1 | 0 | 16 | -1115386915
42 | K | 751344112 | Montáž tlumičů hluku pro kruhové potrubí, průměru přes 100 do 200 mm | kus | 5 |  | 0 | CS ÚRS 2024 01 |  | základní |  | 0 | 0 | 0 | 0 | 0 | 16 | K | 3 |  |  |  | ROZPOCET | 0 | 0 | 0 | 0 | 0 | 1 | 0 | 16 | -1826479590
| Online PSC |  | https://podminky.urs.cz/item/CS_URS_2024_01/751344112 | [14 empty] | Online PSC | 3
43 | M | 429.R.022 | Kruhový tlumič hluku 160/L=600mm 5*1 Poz.č. 2.06 | ks | 5 |  | 0 |  |  | základní |  | 0 | 0 | 0 | 0 | 0 | 32 | M | 3 |  |  |  | ROZPOCET | 0 | 0 | 0 | 0 | 0 | 1 | 0 | 16 | -1455901596
44 | K | 751366012 | Montáž filtru kazetového, na potrubí, průměru přes 100 do 300 mm | kus | 1 |  | 0 | CS ÚRS 2024 01 |  | základní |  | 0 | 0 | 0 | 0 | 0 | 16 | K | 3 |  |  |  | ROZPOCET | 0 | 0 | 0 | 0 | 0 | 1 | 0 | 16 | -2040874986
| Online PSC |  | https://podminky.urs.cz/item/CS_URS_2024_01/751366012 | [14 empty] | Online PSC | 3
45 | M | 429.R.023 | Filtrační kazeta s filtrační vložkou třídy G3 a s napojením průměr 200 vč náhradní filtrační vložky třídy G3 Poz.č. 2.07 | ks | 1 |  | 0 |  |  | základní |  | 0 | 0 | 0 | 0 | 0 | 32 | M | 3 |  |  |  | ROZPOCET | 0 | 0 | 0 | 0 | 0 | 1 | 0 | 16 | 1765674229
46 | K | 751311111 | Montáž vyústi čtyřhranné do kruhového potrubí, průřezu do 0,040 m2 | kus | 1 |  | 0 | CS ÚRS 2024 01 |  | základní |  | 0 | 0 | 0 | 0 | 0 | 16 | K | 3 |  |  |  | ROZPOCET | 0 | 0 | 0 | 0 | 0 | 1 | 0 | 16 | 273021556
| Online PSC |  | https://podminky.urs.cz/item/CS_URS_2024_01/751311111 | [14 empty] | Online PSC | 3
47 | M | 429.R.024 | Výustka přívodní dvouřadá 525x75mm s regulací 1 na kruhové potrubí Poz.č. 2.08 | ks | 1 |  | 0 |  |  | základní |  | 0 | 0 | 0 | 0 | 0 | 32 | M | 3 |  |  |  | ROZPOCET | 0 | 0 | 0 | 0 | 0 | 1 | 0 | 16 | -15044047
48 | K | 751311111 | Montáž vyústi čtyřhranné do kruhového potrubí, průřezu do 0,040 m2 | kus | 1 |  | 0 | CS ÚRS 2024 01 |  | základní |  | 0 | 0 | 0 | 0 | 0 | 16 | K | 3 |  |  |  | ROZPOCET | 0 | 0 | 0 | 0 | 0 | 1 | 0 | 16 | -1236812224
| Online PSC |  | https://podminky.urs.cz/item/CS_URS_2024_01/751311111 | [14 empty] | Online PSC | 3
49 | M | 429.R.025 | Výustka odsávací jednořadá 525x75mm s regulací 1 na kruhové potrubí Poz.č. 2.09 | ks | 1 |  | 0 |  |  | základní |  | 0 | 0 | 0 | 0 | 0 | 32 | M | 3 |  |  |  | ROZPOCET | 0 | 0 | 0 | 0 | 0 | 1 | 0 | 16 | 2098904977
50 | K | 751355011 | Montáž ohřívačů, chladičů, eliminátorů kapek ohřívače elektrického, na potrubí průměru do 200 mm | kus | 1 |  | 0 | CS ÚRS 2024 01 |  | základní |  | 0 | 0 | 0 | 0 | 0 | 16 | K | 3 |  |  |  | ROZPOCET | 0 | 0 | 0 | 0 | 0 | 1 | 0 | 16 | -317319591
| Online PSC |  | https://podminky.urs.cz/item/CS_URS_2024_01/751355011 | [14 empty] | Online PSC | 3
51 | M | 429.R.026 | Elektrický ohřívač vzduchu průměr 160mm, Pel=-1,2kW, 230V, 50Hz včetně intedrované regulace Poz.č. 2.10 | ks | 1 |  | 0 |  |  | základní |  | 0 | 0 | 0 | 0 | 0 | 32 | M | 3 |  |  |  | ROZPOCET | 0 | 0 | 0 | 0 | 0 | 1 | 0 | 16 | -494555226
52 | K | 751.R.027 | Montáž celopozinkovaného kruhového potrubí | m2 | 8 |  | 0 |  |  | základní |  | 0 | 0 | 0 | 0 | 0 | 16 | K | 3 |  |  |  | ROZPOCET | 0 | 0 | 0 | 0 | 0 | 1 | 0 | 16 | 877760382
53 | M | 429.R.027 | Celopozinkované kruhové potrubí sk. I - 120311, včetně tvarovek a včetně všeho potřebného materiálu pro provedení závěsů a pro spojování potrubí 8*1 Poz.č. 2.11 | m2 | 8 |  | 0 |  |  | základní |  | 0 | 0 | 0 | 0 | 0 | 32 | M | 3 |  |  |  | ROZPOCET | 0 | 0 | 0 | 0 | 0 | 1 | 0 | 16 | -984769567
54 | K | 751.R.028 | Montáž celopozinkovaného čtyřhranného potrubí | m2 | 1 |  | 0 |  |  | základní |  | 0 | 0 | 0 | 0 | 0 | 16 | K | 3 |  |  |  | ROZPOCET | 0 | 0 | 0 | 0 | 0 | 1 | 0 | 16 | 1227790373
55 | M | 429.R.028 | Celopozinkované čtyřhranné potrubí sk. I - ON 120405, včetně tvarovek a včetně všeho potřebného materiálu pro provedení závěsů potrubí, pro sešroubování přírub a utěsnění přírubových spojů Poz.č. 2.12 | m2 | 1 |  | 0 |  |  | základní |  | 0 | 0 | 0 | 0 | 0 | 32 | M | 3 |  |  |  | ROZPOCET | 0 | 0 | 0 | 0 | 0 | 1 | 0 | 16 | -1488030174
| D | 751-3 | Zařízení č. 3 |  |  |  | 0 |  |  |  |  | 0 |  | 0 |  | 0 | 2 | D | 2 |  |  |  | ROZPOCET | [6 empty] | 0
56 | K | 751.R.029 | Montáž filtračního dílu 355x225mm | ks | 2 |  | 0 |  |  | základní |  | 0 | 0 | 0 | 0 | 0 | 16 | K | 3 |  |  |  | ROZPOCET | 0 | 0 | 0 | 0 | 0 | 1 | 0 | 16 | 264576464
57 | M | 429.R.029 | Filtrační díl profilu pláště 355x225 mm délky 300 mmvyrobený z nerezového plechu se servisními dvířkyna delší straně. Filtrační vložka tř. EU4 2*1 Poz.č. 3.01 | ks | 2 |  | 0 |  |  | základní |  | 0 | 0 | 0 | 0 | 0 | 32 | M | 3 |  |  |  | ROZPOCET | 0 | 0 | 0 | 0 | 0 | 1 | 0 | 16 | 1120774784
58 | K | 751514762 | Montáž protidešťové stříšky nebo výfukové hlavice do plechového potrubí kruhové s přírubou, průměru přes 100 do 200 mm | kus | 2 |  | 0 | CS ÚRS 2024 01 |  | základní |  | 0 | 0 | 0 | 0 | 0 | 16 | K | 3 |  |  |  | ROZPOCET | 0 | 0 | 0 | 0 | 0 | 1 | 0 | 16 | 1978826517
| Online PSC |  | https://podminky.urs.cz/item/CS_URS_2024_01/751514762 | [14 empty] | Online PSC | 3
59 | M | 429.R.030 | Výfuková samotížná hlavice nerezová pr. 200mm 2*1 Poz.č. 3.02 | ks | 2 |  | 0 |  |  | základní |  | 0 | 0 | 0 | 0 | 0 | 32 | M | 3 |  |  |  | ROZPOCET | 0 | 0 | 0 | 0 | 0 | 1 | 0 | 16 | 251374930
60 | K | 751398012 | Montáž ostatních zařízení větrací mřížky na kruhové potrubí, průměru přes 100 do 200 mm | kus | 2 |  | 0 | CS ÚRS 2024 01 |  | základní |  | 0 | 0 | 0 | 0 | 0 | 16 | K | 3 |  |  |  | ROZPOCET | 0 | 0 | 0 | 0 | 0 | 1 | 0 | 16 | -464995016
| Online PSC |  | https://podminky.urs.cz/item/CS_URS_2024_01/751398012 | [14 empty] | Online PSC | 3
61 | M | 429.R.031 | Nerezová krycí mřížka průměr 200mm z nerezového drátu tl.1mm s oky 10x10mm 2*1 Poz.č. 3.03 | ks | 2 |  | 0 |  |  | základní |  | 0 | 0 | 0 | 0 | 0 | 32 | M | 3 |  |  |  | ROZPOCET | 0 | 0 | 0 | 0 | 0 | 1 | 0 | 16 | -1204959400
62 | K | 751.R.032 | Montáž celonerezového kruhového potrubí | m2 | 6 |  | 0 |  |  | základní |  | 0 | 0 | 0 | 0 | 0 | 16 | K | 3 |  |  |  | ROZPOCET | 0 | 0 | 0 | 0 | 0 | 1 | 0 | 16 | 996193372
63 | M | 429.R.032 | Celonerezové kruhové potrubí sk. I, včetně tvarovek a včetně všeho potřebného materiálu pro provedení závěsů a pro spojování potrubí 6*1 Poz.č. 3.04 | m2 | 6 |  | 0 |  |  | základní |  | 0 | 0 | 0 | 0 | 0 | 32 | M | 3 |  |  |  | ROZPOCET | 0 | 0 | 0 | 0 | 0 | 1 | 0 | 16 | 2127752524
| D | 751-4 | Izolace potrubí VZD |  |  |  | 0 |  |  |  |  | 0 |  | 0 |  | 0 | 2 | D | 2 |  |  |  | ROZPOCET | [6 empty] | 0
64 | K | 751.R.033 | Tepelná samolepící parotěsná izolace tl. 20mm | m | 12 |  | 0 |  |  | základní |  | 0 | 0 | 0 | 0 | 0 | 16 | K | 3 |  |  |  | ROZPOCET | 0 | 0 | 0 | 0 | 0 | 1 | 0 | 16 | -481179580
| VV |  | 12,00 "Měřeno elektronicky z výkresu |  | 12 | [12 empty] | VV | 3 | 2 | True | 0 | ROZPOCET
65 | K | 751.R.034 | Tepelná samolepící parotěsná izolace tl. 35mm | m | 22 |  | 0 |  |  | základní |  | 0 | 0 | 0 | 0 | 0 | 16 | K | 3 |  |  |  | ROZPOCET | 0 | 0 | 0 | 0 | 0 | 1 | 0 | 16 | -612147005
| VV |  | 22,00 "Měřeno elektronicky z výkresu |  | 22 | [12 empty] | VV | 3 | 2 | True | 1 | ROZPOCET
| D | 751-5 | Vzduchotechnika ostatní |  |  |  | 0 |  |  |  |  | 0 |  | 0 |  | 0 | 2 | D | 2 |  |  |  | ROZPOCET | [6 empty] | 0
66 | M | 751500011 | Mimostaveništní doprava | ks | 1 |  | 0 |  |  | základní |  | 0 | 0 | 0 | 0 | 0 | 32 | M | 3 |  |  |  | ROZPOCET | 0 | 0 | 0 | 0 | 0 | 1 | 0 | 16 | 1434912405
67 | K | 751500002 | Přesun hmot | ks | 1 |  | 0 |  |  | základní |  | 0 | 0 | 0 | 0 | 0 | 16 | K | 3 |  |  |  | ROZPOCET | 0 | 0 | 0 | 0 | 0 | 1 | 0 | 16 | -1261623464
68 | K | 751500003 | Vyregulování a komplexní zkoušky | hodina | 35 |  | 0 |  |  | základní |  | 0 | 0 | 0 | 0 | 0 | 16 | K | 3 |  |  |  | ROZPOCET | 0 | 0 | 0 | 0 | 0 | 1 | 0 | 16 | -351343531

## D.1.5 - Silnoproudá elekt...
{2ffc9e75-78c0-462e-a455-0becd6309538}
2
| KRYCÍ LIST SOUPISU PRACÍ | [7 empty] | v --- níže se nacházejí doplnkové a pomocné údaje k sestavám --- v | [8 empty] | False
Stavba:
Oprava VDJ Koudelka I. p.č. 3596/4, 3596/2, k.ú.Holice v Čechách Holice
Objekt:
SO 01 - Oprava VDJ Koudelka I.
Soupis:
D.1.5 - Silnoproudá elektrotechnika a bleskosvod
| KSO: |  | 814 22 33 |  |  | CC-CZ:
| Místo: |  | k.ú. Holice v Čechách p.č.3596/4 3596/2 |  |  | Datum: | 22. 2. 2024
| Zadavatel: |  |  |  |  | IČ: | 60108631
|  | Vodovody a kanalizace Pardubice, a.s. |  |  |  | DIČ: | CZ60108631
| Uchazeč: |  |  |  |  | IČ: | Vyplň údaj
|  | Vyplň údaj |  |  |  | DIČ: | Vyplň údaj
| Projektant: |  |  |  |  | IČ: | 15028909
|  | BKN spol.s r.o., Vladislavova 29 56601 Vysoké Mýto |  |  |  | DIČ: | CZ15028909
| Zpracovatel: |  |  |  |  | IČ:
DIČ:
Poznámka:
| Cena bez DPH | [5 empty] | 0
|  |  | Základ daně |  |  | Sazba daně | Výše daně
| DPH | základní | 0 |  |  | 21% | 0
|  | snížená | 0 |  |  | 12% | 0
|  | zákl. přenesená | 0 |  |  | 21% | 0
|  | sníž. přenesená | 0 |  |  | 12% | 0
|  | nulová | 0 |  |  | 0% | 0
| Cena s DPH |  |  | v | CZK |  | 0
REKAPITULACE ČLENĚNÍ SOUPISU PRACÍ
Stavba:
Oprava VDJ Koudelka I. p.č. 3596/4, 3596/2, k.ú.Holice v Čechách Holice
Objekt:
SO 01 - Oprava VDJ Koudelka I.
Soupis:
D.1.5 - Silnoproudá elektrotechnika a bleskosvod
Místo: |  |  | k.ú. Holice v Čechách p.č.3596/4 3596/2 |  |  | Datum: | 22. 2. 2024
Zadavatel: |  |  | Vodovody a kanalizace Pardubice, a.s. |  |  | Projektant: | BKN spol.s r.o., Vladislavova 29 56601 Vysoké Mýto
Uchazeč: |  |  | Vyplň údaj |  |  | Zpracovatel:
Kód dílu - Popis | [6 empty] | Cena celkem [CZK]
Náklady stavby celkem | [6 empty] | 0 | [11 empty] | -1
| PSV - Práce a dodávky PSV | [5 empty] | 0
| 741 - Elektroinstalace - silnoproud | [5 empty] | 0
| 741-1MA - Montážní materiál | [5 empty] | 0
| 741-11MA - Montážní materiál položka dle výkresů č. D.1.5.1. | [5 empty] | 0
| 741-12MA - Montážní materiál položka dle výkresů č. D.1.5.2. | [5 empty] | 0
| 741-1MO - Montážní práce | [5 empty] | 0
| 741-11MO - Montážní práce položka dle výkresů č. D.1.5.1. | [5 empty] | 0
| 741-12MO - Montážní práce položka dle výkresů č. D.1.5.2. | [5 empty] | 0
| R - DODÁVKY | [5 empty] | 0
| RS - ROZVADEČ RS položka dle výkresů č. D.1.5.5. | [5 empty] | 0
| 741-2 - BLESKOSVOD | [5 empty] | 0
| 741-2MA - BLESKOSVOD materiál položka dle výkresů č. D.1.5.4. | [5 empty] | 0
| 741-2MO - BLESKOSVOD montážní práce položka dle výkresů č. D.1.5.4. | [5 empty] | 0
| 742 - Elektroinstalace - slaboproud | [5 empty] | 0
| 742MA - SDĚLOVACÍ ROZVODY materiál položka dle výkresů č. D.1.5.3. | [5 empty] | 0
| 742MO - SDĚLOVACÍ ROZVODY montážní práce položka dle výkresů č. D.1.5.3. | [5 empty] | 0
SOUPIS PRACÍ
Stavba:
Oprava VDJ Koudelka I. p.č. 3596/4, 3596/2, k.ú.Holice v Čechách Holice
Objekt:
SO 01 - Oprava VDJ Koudelka I.
Soupis:
D.1.5 - Silnoproudá elektrotechnika a bleskosvod
Místo: |  |  | k.ú. Holice v Čechách p.č.3596/4 3596/2 |  |  | Datum: | 22. 2. 2024
Zadavatel: |  |  | Vodovody a kanalizace Pardubice, a.s. |  |  | Projektant: | BKN spol.s r.o., Vladislavova 29 56601 Vysoké Mýto
Uchazeč: |  |  | Vyplň údaj |  |  | Zpracovatel:
PČ | Typ | Kód | Popis | MJ | Množství | J.cena [CZK] | Cena celkem [CZK] | Cenová soustava |  | DPH | J. Nh [h] | Nh celkem [h] | J. hmotnost [t] | Hmotnost celkem [t] | J. suť [t] | Suť Celkem [t]
Náklady soupisu celkem | [6 empty] | 0 |  |  |  |  | 0 |  | 0.32785 |  | 0.336 |  | D | -1 | [10 empty] | 0
| D | PSV | Práce a dodávky PSV |  |  |  | 0 |  |  |  |  | 0 |  | 0.32785 |  | 0.336 | 2 | D | 0 |  |  |  | ROZPOCET | [6 empty] | 0
| D | 741 | Elektroinstalace - silnoproud |  |  |  | 0 |  |  |  |  | 0 |  | 0.13119 |  | 0.092 | 2 | D | 1 |  |  |  | ROZPOCET | [6 empty] | 0
| D | 741-1MA | Montážní materiál |  |  |  | 0 |  |  |  |  | 0 |  | 0.12359 |  | 0 | 2 | D | 2 |  |  |  | ROZPOCET | [6 empty] | 0
| D | 741-11MA | Montážní materiál položka dle výkresů č. D.1.5.1. |  |  |  | 0 |  |  |  |  | 0 |  | 0.12359 |  | 0 | 2 | D | 3 |  |  |  | ROZPOCET | [6 empty] | 0
1 | M | 34111030 | kabel instalační jádro Cu plné izolace PVC plášť PVC 450/750V (CYKY-O) 3x1,5mm2 | m | 53 |  | 0 | CS ÚRS 2024 01 |  | základní |  | 0 | 0.00012 | 0.00636 | 0 | 0 | 32 | M | 4 |  |  |  | ROZPOCET | 0 | 0 | 0 | 0 | 0 | 1 | 0 | 16 | 1260490961
2 | M | 34111032X01 | kabel instalační jádro Cu plné izolace PVC plášť PVC 450/750V (CYKY-J) 3x1,5mm2 | m | 238 |  | 0 |  |  | základní |  | 0 | 0.00012 | 0.02856 | 0 | 0 | 32 | M | 4 |  |  |  | ROZPOCET | 0 | 0 | 0 | 0 | 0 | 1 | 0 | 16 | -1239265569
3 | M | 34111036 | kabel instalační jádro Cu plné izolace PVC plášť PVC 450/750V (CYKY) 3x2,5mm2 | m | 87 |  | 0 | CS ÚRS 2024 01 |  | základní |  | 0 | 0.00017 | 0.01479 | 0 | 0 | 32 | M | 4 |  |  |  | ROZPOCET | 0 | 0 | 0 | 0 | 0 | 1 | 0 | 16 | -60267173
4 | M | 34111090 | kabel instalační jádro Cu plné izolace PVC plášť PVC 450/750V (CYKY) 5x1,5mm2 | m | 103 |  | 0 | CS ÚRS 2024 01 |  | základní |  | 0 | 0.00016 | 0.01648 | 0 | 0 | 32 | M | 4 |  |  |  | ROZPOCET | 0 | 0 | 0 | 0 | 0 | 1 | 0 | 16 | -1167141385
5 | M | 34111094 | kabel instalační jádro Cu plné izolace PVC plášť PVC 450/750V (CYKY) 5x2,5mm2 | m | 28 |  | 0 | CS ÚRS 2024 01 |  | základní |  | 0 | 0.00025 | 0.007 | 0 | 0 | 32 | M | 4 |  |  |  | ROZPOCET | 0 | 0 | 0 | 0 | 0 | 1 | 0 | 16 | 1187985725
6 | M | 34111098 | kabel instalační jádro Cu plné izolace PVC plášť PVC 450/750V (CYKY) 5x4mm2 | m | 22 |  | 0 | CS ÚRS 2024 01 |  | základní |  | 0 | 0.00034 | 0.00748 | 0 | 0 | 32 | M | 4 |  |  |  | ROZPOCET | 0 | 0 | 0 | 0 | 0 | 1 | 0 | 16 | 815949115
7 | M | 34111100 | kabel instalační jádro Cu plné izolace PVC plášť PVC 450/750V (CYKY) 5x6mm2 | m | 24 |  | 0 | CS ÚRS 2024 01 |  | základní |  | 0 | 0.00053 | 0.01272 | 0 | 0 | 32 | M | 4 |  |  |  | ROZPOCET | 0 | 0 | 0 | 0 | 0 | 1 | 0 | 16 | 1294153704
8 | M | 34113257 | kabel Instalační flexibilní jádro Cu lanované izolace pryž plášť pryž chloroprenová 450/750V (H07RN-F) 3x1,5mm2 | m | 16 |  | 0 | CS ÚRS 2024 01 |  | základní |  | 0 | 0.00013 | 0.00208 | 0 | 0 | 32 | M | 4 |  |  |  | ROZPOCET | 0 | 0 | 0 | 0 | 0 | 1 | 0 | 16 | -67629871
9 | M | 34113277 | kabel Instalační flexibilní jádro Cu lanované izolace pryž plášť pryž chloroprenová 450/750V (H07RN-F) 5x1,5mm2 | m | 12 |  | 0 | CS ÚRS 2024 01 |  | základní |  | 0 | 0.00016 | 0.00192 | 0 | 0 | 32 | M | 4 |  |  |  | ROZPOCET | 0 | 0 | 0 | 0 | 0 | 1 | 0 | 16 | 102789778
10 | M | 34140825 | vodič propojovací jádro Cu plné izolace PVC 450/750V (H07V-U) zelenožlutý 1x4mm2 | m | 56 |  | 0 | CS ÚRS 2024 01 |  | základní |  | 0 | 5e-05 | 0.0028 | 0 | 0 | 32 | M | 4 |  |  |  | ROZPOCET | 0 | 0 | 0 | 0 | 0 | 1 | 0 | 16 | 545379711
11 | M | 34141029 | vodič propojovací flexibilní jádro Cu lanované izolace PVC 450/750V (H07V-K) zelenožlutý 1x16mm2 | m | 72 |  | 0 | CS ÚRS 2024 01 |  | základní |  | 0 | 0.00017 | 0.01224 | 0 | 0 | 32 | M | 4 |  |  |  | ROZPOCET | 0 | 0 | 0 | 0 | 0 | 1 | 0 | 16 | -170772910
12 | M | 35441073 | drát D 10mm FeZn | kg | 11.16 |  | 0 | CS ÚRS 2024 01 |  | základní |  | 0 | 0.001 | 0.01116 | 0 | 0 | 32 | M | 4 |  |  |  | ROZPOCET | 0 | 0 | 0 | 0 | 0 | 1 | 0 | 16 | 1361835302
| VV |  | 18,000*0,62 "0,62kg/1m |  | 11.16 | [12 empty] | VV | 4 | 2 | True | 1 | ROZPOCET
| D | 741-12MA | Montážní materiál položka dle výkresů č. D.1.5.2. |  |  |  | 0 |  |  |  |  | 0 |  | 0 |  | 0 | 2 | D | 3 |  |  |  | ROZPOCET | [6 empty] | 0
13 | M | 741MA0001 | Spínač kolébkový 230V/10A řaz.1 IP54 nástěnný | ks | 6 |  | 0 |  |  | základní |  | 0 | 0 | 0 | 0 | 0 | 32 | M | 4 |  |  |  | ROZPOCET | 0 | 0 | 0 | 0 | 0 | 1 | 0 | 16 | 749204095
14 | M | 34551475X06 | Zásuvka 250V/16A (nástěnná IP54) | ks | 8 |  | 0 |  |  | základní |  | 0 | 0 | 0 | 0 | 0 | 32 | M | 4 |  |  |  | ROZPOCET | 0 | 0 | 0 | 0 | 0 | 1 | 0 | 16 | -133511001
15 | M | 35811251X07 | Zásuvka 3f nástěnná IP54 400V/16A,5pól. | ks | 2 |  | 0 |  |  | základní |  | 0 | 0 | 0 | 0 | 0 | 32 | M | 4 |  |  |  | ROZPOCET | 0 | 0 | 0 | 0 | 0 | 1 | 0 | 16 | 2051177292
16 | M | 741MA0006 | Přepínač otočný I-0-II v AL.skříňce 1modul IP65 2kt.zap,.2kt.zap 230V/6A | ks | 2 |  | 0 |  |  | základní |  | 0 | 0 | 0 | 0 | 0 | 32 | M | 4 |  |  |  | ROZPOCET | 0 | 0 | 0 | 0 | 0 | 1 | 0 | 16 | 1415076587
17 | M | 741MA0007 | Venkovní termostat s krytím IP 65, 3 teplotní rozsahy -30.. +60 °C 230V 1z/1v kontakty | ks | 2 |  | 0 |  |  | základní |  | 0 | 0 | 0 | 0 | 0 | 32 | M | 4 |  |  |  | ROZPOCET | 0 | 0 | 0 | 0 | 0 | 1 | 0 | 16 | -1581191471
18 | M | 34564010X08 | Rozvodková krabice IP54 5x4mm | ks | 6 |  | 0 |  |  | základní |  | 0 | 0 | 0 | 0 | 0 | 32 | M | 4 |  |  |  | ROZPOCET | 0 | 0 | 0 | 0 | 0 | 1 | 0 | 16 | 651101760
19 | M | 741MA0008 | HOS / OS-- svorkovnice 12x25mm2 pro připojení pospojování | ks | 1 |  | 0 |  |  | základní |  | 0 | 0 | 0 | 0 | 0 | 32 | M | 4 |  |  |  | ROZPOCET | 0 | 0 | 0 | 0 | 0 | 1 | 0 | 16 | 1275075391
20 | M | 741MA0009 | Trubka pevná pr.25mm vč uchycení | m | 42 |  | 0 |  |  | základní |  | 0 | 0 | 0 | 0 | 0 | 32 | M | 4 |  |  |  | ROZPOCET | 0 | 0 | 0 | 0 | 0 | 1 | 0 | 16 | 799443970
21 | M | 741MA0010 | Trubka pevná pr.32mm vč uchycení | m | 36 |  | 0 |  |  | základní |  | 0 | 0 | 0 | 0 | 0 | 32 | M | 4 |  |  |  | ROZPOCET | 0 | 0 | 0 | 0 | 0 | 1 | 0 | 16 | 1338586287
22 | M | 741MA0011 | Trubka ohebná DN25 střední mechanická odolnost (uložená volně) UV stabilní | m | 44 |  | 0 |  |  | základní |  | 0 | 0 | 0 | 0 | 0 | 32 | M | 4 |  |  |  | ROZPOCET | 0 | 0 | 0 | 0 | 0 | 1 | 0 | 16 | 2122405385
23 | M | 741MA0012 | Trubka ocelová DN32 | m | 18 |  | 0 |  |  | základní |  | 0 | 0 | 0 | 0 | 0 | 32 | M | 4 |  |  |  | ROZPOCET | 0 | 0 | 0 | 0 | 0 | 1 | 0 | 16 | 818954117
24 | M | 741MA0013 | Drátěný kabelový žlab 60x60 NEREZ + uchycení na stěnu každých 1,5m, + příslušenství + spojovací materiál + upevnění kabelů ve žlabu pomocí stahovacích pásků | m | 28 |  | 0 |  |  | základní |  | 0 | 0 | 0 | 0 | 0 | 32 | M | 4 |  |  |  | ROZPOCET | 0 | 0 | 0 | 0 | 0 | 1 | 0 | 16 | 1817408358
25 | M | 741MA0014 | Drátěný kabelový žlab 60x150 NEREZ + uchycení na stěnu každých 1,5m, + příslušenství + spojovací materiál + upevnění kabelů ve žlabu pomocí stahovacích pásků | m | 32 |  | 0 |  |  | základní |  | 0 | 0 | 0 | 0 | 0 | 32 | M | 4 |  |  |  | ROZPOCET | 0 | 0 | 0 | 0 | 0 | 1 | 0 | 16 | -1249869443
26 | M | 741MA0015 | Montážní profil MP21x41 | m | 28 |  | 0 |  |  | základní |  | 0 | 0 | 0 | 0 | 0 | 32 | M | 4 |  |  |  | ROZPOCET | 0 | 0 | 0 | 0 | 0 | 1 | 0 | 16 | -649053104
27 | M | 13230318X09 | Nosná konstrukce do 5kg L 25x25x3mm 2kg/ks | ks | 28 |  | 0 |  |  | základní |  | 0 | 0 | 0 | 0 | 0 | 32 | M | 4 |  |  |  | ROZPOCET | 0 | 0 | 0 | 0 | 0 | 1 | 0 | 16 | 2035245642
28 | M | 741MA0016 | Tabulka formát A 4 | ks | 1 |  | 0 |  |  | základní |  | 0 | 0 | 0 | 0 | 0 | 32 | M | 4 |  |  |  | ROZPOCET | 0 | 0 | 0 | 0 | 0 | 1 | 0 | 16 | 1991492589
29 | M | 741MA0017 | Svítidlo LED 42W/5620lm IP66 průmyslové (rozměry: 1172x145x100mm) | ks | 8 |  | 0 |  |  | základní |  | 0 | 0 | 0 | 0 | 0 | 32 | M | 4 |  |  |  | ROZPOCET | 0 | 0 | 0 | 0 | 0 | 1 | 0 | 16 | -1539852854
30 | M | 741MA0018 | Svítidlo 1xE27/LED9W, stropní/nástěnné, s ochr. košem, IP66, 1x LED 9W / 4000K / E27 pr.300mm | ks | 1 |  | 0 |  |  | základní |  | 0 | 0 | 0 | 0 | 0 | 32 | M | 4 |  |  |  | ROZPOCET | 0 | 0 | 0 | 0 | 0 | 1 | 0 | 16 | -815464445
| D | 741-1MO | Montážní práce |  |  |  | 0 |  |  |  |  | 0 |  | 0.0076 |  | 0.092 | 2 | D | 2 |  |  |  | ROZPOCET | [6 empty] | 0
| D | 741-11MO | Montážní práce položka dle výkresů č. D.1.5.1. |  |  |  | 0 |  |  |  |  | 0 |  | 0 |  | 0 | 2 | D | 3 |  |  |  | ROZPOCET | [6 empty] | 0
31 | K | 741122611 | Montáž kabelů měděných bez ukončení uložených pevně plných kulatých nebo bezhalogenových (např. CYKY) počtu a průřezu žil 3x1,5 až 6 mm2 | m | 53 |  | 0 | CS ÚRS 2024 01 |  | základní |  | 0 | 0 | 0 | 0 | 0 | 16 | K | 4 |  |  |  | ROZPOCET | 0 | 0 | 0 | 0 | 0 | 1 | 0 | 16 | -2133610192
| Online PSC |  | https://podminky.urs.cz/item/CS_URS_2024_01/741122611 | [14 empty] | Online PSC | 4
32 | K | 741122611 | Montáž kabelů měděných bez ukončení uložených pevně plných kulatých nebo bezhalogenových (např. CYKY) počtu a průřezu žil 3x1,5 až 6 mm2 | m | 238 |  | 0 | CS ÚRS 2024 01 |  | základní |  | 0 | 0 | 0 | 0 | 0 | 16 | K | 4 |  |  |  | ROZPOCET | 0 | 0 | 0 | 0 | 0 | 1 | 0 | 16 | 1611152474
| Online PSC |  | https://podminky.urs.cz/item/CS_URS_2024_01/741122611 | [14 empty] | Online PSC | 4
33 | K | 741122611 | Montáž kabelů měděných bez ukončení uložených pevně plných kulatých nebo bezhalogenových (např. CYKY) počtu a průřezu žil 3x1,5 až 6 mm2 | m | 87 |  | 0 | CS ÚRS 2024 01 |  | základní |  | 0 | 0 | 0 | 0 | 0 | 16 | K | 4 |  |  |  | ROZPOCET | 0 | 0 | 0 | 0 | 0 | 1 | 0 | 16 | 672842997
| Online PSC |  | https://podminky.urs.cz/item/CS_URS_2024_01/741122611 | [14 empty] | Online PSC | 4
34 | K | 741122641 | Montáž kabelů měděných bez ukončení uložených pevně plných kulatých nebo bezhalogenových (např. CYKY) počtu a průřezu žil 5x1,5 až 2,5 mm2 | m | 103 |  | 0 | CS ÚRS 2024 01 |  | základní |  | 0 | 0 | 0 | 0 | 0 | 16 | K | 4 |  |  |  | ROZPOCET | 0 | 0 | 0 | 0 | 0 | 1 | 0 | 16 | -821553033
| Online PSC |  | https://podminky.urs.cz/item/CS_URS_2024_01/741122641 | [14 empty] | Online PSC | 4
35 | K | 741122641 | Montáž kabelů měděných bez ukončení uložených pevně plných kulatých nebo bezhalogenových (např. CYKY) počtu a průřezu žil 5x1,5 až 2,5 mm2 | m | 28 |  | 0 | CS ÚRS 2024 01 |  | základní |  | 0 | 0 | 0 | 0 | 0 | 16 | K | 4 |  |  |  | ROZPOCET | 0 | 0 | 0 | 0 | 0 | 1 | 0 | 16 | 1302227169
| Online PSC |  | https://podminky.urs.cz/item/CS_URS_2024_01/741122641 | [14 empty] | Online PSC | 4
36 | K | 741122642 | Montáž kabelů měděných bez ukončení uložených pevně plných kulatých nebo bezhalogenových (např. CYKY) počtu a průřezu žil 5x4 až 6 mm2 | m | 22 |  | 0 | CS ÚRS 2024 01 |  | základní |  | 0 | 0 | 0 | 0 | 0 | 16 | K | 4 |  |  |  | ROZPOCET | 0 | 0 | 0 | 0 | 0 | 1 | 0 | 16 | -1743915729
| Online PSC |  | https://podminky.urs.cz/item/CS_URS_2024_01/741122642 | [14 empty] | Online PSC | 4
37 | K | 741122642 | Montáž kabelů měděných bez ukončení uložených pevně plných kulatých nebo bezhalogenových (např. CYKY) počtu a průřezu žil 5x4 až 6 mm2 | m | 24 |  | 0 | CS ÚRS 2024 01 |  | základní |  | 0 | 0 | 0 | 0 | 0 | 16 | K | 4 |  |  |  | ROZPOCET | 0 | 0 | 0 | 0 | 0 | 1 | 0 | 16 | -94600469
| Online PSC |  | https://podminky.urs.cz/item/CS_URS_2024_01/741122642 | [14 empty] | Online PSC | 4
38 | K | 741120501 | Montáž kabelů flexibilních měděných bez ukončení uložených volně lehkých a středních (např. CGSG), počtu žil do 7 | m | 16 |  | 0 | CS ÚRS 2024 01 |  | základní |  | 0 | 0 | 0 | 0 | 0 | 16 | K | 4 |  |  |  | ROZPOCET | 0 | 0 | 0 | 0 | 0 | 1 | 0 | 16 | -559476667
| Online PSC |  | https://podminky.urs.cz/item/CS_URS_2024_01/741120501 | [14 empty] | Online PSC | 4
39 | K | 741120501 | Montáž kabelů flexibilních měděných bez ukončení uložených volně lehkých a středních (např. CGSG), počtu žil do 7 | m | 12 |  | 0 | CS ÚRS 2024 01 |  | základní |  | 0 | 0 | 0 | 0 | 0 | 16 | K | 4 |  |  |  | ROZPOCET | 0 | 0 | 0 | 0 | 0 | 1 | 0 | 16 | 1011551047
| Online PSC |  | https://podminky.urs.cz/item/CS_URS_2024_01/741120501 | [14 empty] | Online PSC | 4
40 | K | 741120301 | Montáž vodičů izolovaných měděných bez ukončení uložených pevně plných a laněných s PVC pláštěm, bezhalogenových, ohniodolných (např. CY, CHAH-V) průřezu žíly 0,55 až 16 mm2 | m | 56 |  | 0 | CS ÚRS 2024 01 |  | základní |  | 0 | 0 | 0 | 0 | 0 | 16 | K | 4 |  |  |  | ROZPOCET | 0 | 0 | 0 | 0 | 0 | 1 | 0 | 16 | 814452105
| Online PSC |  | https://podminky.urs.cz/item/CS_URS_2024_01/741120301 | [14 empty] | Online PSC | 4
41 | K | 741120301 | Montáž vodičů izolovaných měděných bez ukončení uložených pevně plných a laněných s PVC pláštěm, bezhalogenových, ohniodolných (např. CY, CHAH-V) průřezu žíly 0,55 až 16 mm2 | m | 72 |  | 0 | CS ÚRS 2024 01 |  | základní |  | 0 | 0 | 0 | 0 | 0 | 16 | K | 4 |  |  |  | ROZPOCET | 0 | 0 | 0 | 0 | 0 | 1 | 0 | 16 | 410823315
| Online PSC |  | https://podminky.urs.cz/item/CS_URS_2024_01/741120301 | [14 empty] | Online PSC | 4
42 | K | 741410041 | Montáž uzemňovacího vedení s upevněním, propojením a připojením pomocí svorek v zemi s izolací spojů drátu nebo lana Ø do 10 mm v městské zástavbě | m | 18 |  | 0 | CS ÚRS 2024 01 |  | základní |  | 0 | 0 | 0 | 0 | 0 | 16 | K | 4 |  |  |  | ROZPOCET | 0 | 0 | 0 | 0 | 0 | 1 | 0 | 16 | 276967430
| Online PSC |  | https://podminky.urs.cz/item/CS_URS_2024_01/741410041 | [14 empty] | Online PSC | 4
43 | K | 741130115 | Ukončení šňůr se zapojením počtu a průřezu žil 3x0,35 až 4 mm2 | kus | 4 |  | 0 | CS ÚRS 2024 01 |  | základní |  | 0 | 0 | 0 | 0 | 0 | 16 | K | 4 |  |  |  | ROZPOCET | 0 | 0 | 0 | 0 | 0 | 1 | 0 | 16 | -180459137
| Online PSC |  | https://podminky.urs.cz/item/CS_URS_2024_01/741130115 | [14 empty] | Online PSC | 4
44 | K | 741130144 | Ukončení šňůr se zapojením počtu a průřezu žil 5x0,5 až 4 mm2 | kus | 3 |  | 0 | CS ÚRS 2024 01 |  | základní |  | 0 | 0 | 0 | 0 | 0 | 16 | K | 4 |  |  |  | ROZPOCET | 0 | 0 | 0 | 0 | 0 | 1 | 0 | 16 | -673994252
| Online PSC |  | https://podminky.urs.cz/item/CS_URS_2024_01/741130144 | [14 empty] | Online PSC | 4
45 | K | 741132103 | Ukončení kabelů smršťovací koncovkou nebo páskou se zapojením bez letování, počtu a průřezu žil 3x1,5 až 4 mm2 | kus | 18 |  | 0 | CS ÚRS 2024 01 |  | základní |  | 0 | 0 | 0 | 0 | 0 | 16 | K | 4 |  |  |  | ROZPOCET | 0 | 0 | 0 | 0 | 0 | 1 | 0 | 16 | 1856851263
| Online PSC |  | https://podminky.urs.cz/item/CS_URS_2024_01/741132103 | [14 empty] | Online PSC | 4
46 | K | 741132145 | Ukončení kabelů smršťovací koncovkou nebo páskou se zapojením bez letování, počtu a průřezu žil 5x1,5 až 4 mm2 | kus | 4 |  | 0 | CS ÚRS 2024 01 |  | základní |  | 0 | 0 | 0 | 0 | 0 | 16 | K | 4 |  |  |  | ROZPOCET | 0 | 0 | 0 | 0 | 0 | 1 | 0 | 16 | 130508890
| Online PSC |  | https://podminky.urs.cz/item/CS_URS_2024_01/741132145 | [14 empty] | Online PSC | 4
47 | K | 741132146 | Ukončení kabelů smršťovací koncovkou nebo páskou se zapojením bez letování, počtu a průřezu žil 5x6 mm2 | kus | 2 |  | 0 | CS ÚRS 2024 01 |  | základní |  | 0 | 0 | 0 | 0 | 0 | 16 | K | 4 |  |  |  | ROZPOCET | 0 | 0 | 0 | 0 | 0 | 1 | 0 | 16 | -1773148329
| Online PSC |  | https://podminky.urs.cz/item/CS_URS_2024_01/741132146 | [14 empty] | Online PSC | 4
| D | 741-12MO | Montážní práce položka dle výkresů č. D.1.5.2. |  |  |  | 0 |  |  |  |  | 0 |  | 0.0076 |  | 0.092 | 2 | D | 3 |  |  |  | ROZPOCET | [6 empty] | 0
48 | K | 741MO0001 | Spínač kolébkový 230V/10A řaz.1 IP54 nástěnný | ks | 6 |  | 0 |  |  | základní |  | 0 | 0 | 0 | 0 | 0 | 16 | K | 4 |  |  |  | ROZPOCET | 0 | 0 | 0 | 0 | 0 | 1 | 0 | 16 | -1926240171
49 | K | 747161514X10 | Zásuvka 250V/16A (nástěnná IP54) | ks | 8 |  | 0 |  |  | základní |  | 0 | 0 | 0 | 0 | 0 | 16 | K | 4 |  |  |  | ROZPOCET | 0 | 0 | 0 | 0 | 0 | 1 | 0 | 16 | 975096046
50 | K | 747162411X11 | Zásuvka 3f nástěnná IP54 400V/16A,5pól. | ks | 2 |  | 0 |  |  | základní |  | 0 | 0 | 0 | 0 | 0 | 16 | K | 4 |  |  |  | ROZPOCET | 0 | 0 | 0 | 0 | 0 | 1 | 0 | 16 | 622743798
51 | K | 741MO0002 | Zapojení ventilátoru | ks | 4 |  | 0 |  |  | základní |  | 0 | 0 | 0 | 0 | 0 | 16 | K | 4 |  |  |  | ROZPOCET | 0 | 0 | 0 | 0 | 0 | 1 | 0 | 16 | -2076223766
52 | K | 741MO0003 | Zapojení ohřívacíhoé dílu | ks | 1 |  | 0 |  |  | základní |  | 0 | 0 | 0 | 0 | 0 | 16 | K | 4 |  |  |  | ROZPOCET | 0 | 0 | 0 | 0 | 0 | 1 | 0 | 16 | -764614421
53 | K | 741MO0004 | Zapojení servopohonu | ks | 2 |  | 0 |  |  | základní |  | 0 | 0 | 0 | 0 | 0 | 16 | K | 4 |  |  |  | ROZPOCET | 0 | 0 | 0 | 0 | 0 | 1 | 0 | 16 | -1490814269
54 | K | 741MO0005 | Demontáž a opětovná montáž stávajícího el.přímotopu | ks | 1 |  | 0 |  |  | základní |  | 0 | 0 | 0 | 0 | 0 | 16 | K | 4 |  |  |  | ROZPOCET | 0 | 0 | 0 | 0 | 0 | 1 | 0 | 16 | -669671807
55 | K | 741MO0006 | Přepínač otočný I-0-II v AL.skříňce 1modul IP65 2kt.zap,.2kt.zap 230V/6A | ks | 2 |  | 0 |  |  | základní |  | 0 | 0 | 0 | 0 | 0 | 16 | K | 4 |  |  |  | ROZPOCET | 0 | 0 | 0 | 0 | 0 | 1 | 0 | 16 | -2118492349
56 | K | 741MO0007 | Venkovní termostat s krytím IP 65, 3 teplotní rozsahy -30.. +60 °C 230V 1z/1v kontakty | ks | 2 |  | 0 |  |  | základní |  | 0 | 0 | 0 | 0 | 0 | 16 | K | 4 |  |  |  | ROZPOCET | 0 | 0 | 0 | 0 | 0 | 1 | 0 | 16 | 429483117
57 | K | 743414321X12 | Rozvodková krabice IP54 5x4mm | ks | 6 |  | 0 |  |  | základní |  | 0 | 0 | 0 | 0 | 0 | 16 | K | 4 |  |  |  | ROZPOCET | 0 | 0 | 0 | 0 | 0 | 1 | 0 | 16 | 2010883216
58 | K | 741MO0008 | HOS / OS-- svorkovnice 12x25mm2 pro připojení pospojování | ks | 1 |  | 0 |  |  | základní |  | 0 | 0 | 0 | 0 | 0 | 16 | K | 4 |  |  |  | ROZPOCET | 0 | 0 | 0 | 0 | 0 | 1 | 0 | 16 | -1372050745
59 | K | 741MO0009 | Trubka pevná pr.25mm vč uchycení | m | 42 |  | 0 |  |  | základní |  | 0 | 0 | 0 | 0 | 0 | 16 | K | 4 |  |  |  | ROZPOCET | 0 | 0 | 0 | 0 | 0 | 1 | 0 | 16 | 1315142851
60 | K | 741MO0010 | Trubka pevná pr.32mm vč uchycení | m | 36 |  | 0 |  |  | základní |  | 0 | 0 | 0 | 0 | 0 | 16 | K | 4 |  |  |  | ROZPOCET | 0 | 0 | 0 | 0 | 0 | 1 | 0 | 16 | -1700452810
61 | K | 741MO0011 | Trubka ohebná DN25 střední mechanická odolnost (uložená volně) UV stabilní | m | 44 |  | 0 |  |  | základní |  | 0 | 0 | 0 | 0 | 0 | 16 | K | 4 |  |  |  | ROZPOCET | 0 | 0 | 0 | 0 | 0 | 1 | 0 | 16 | -726334177
62 | K | 741MO0012 | Trubka ocelová DN32 | m | 18 |  | 0 |  |  | základní |  | 0 | 0 | 0 | 0 | 0 | 16 | K | 4 |  |  |  | ROZPOCET | 0 | 0 | 0 | 0 | 0 | 1 | 0 | 16 | 1099577102
63 | K | 741MO0013 | Drátěný kabelový žlab 60x60 NEREZ + uchycení na stěnu každých 1,5m, + příslušenství + spojovací materiál + upevnění kabelů ve žlabu pomocí stahovacích pásků | m | 28 |  | 0 |  |  | základní |  | 0 | 0 | 0 | 0 | 0 | 16 | K | 4 |  |  |  | ROZPOCET | 0 | 0 | 0 | 0 | 0 | 1 | 0 | 16 | 1871690561
64 | K | 741MO0014 | Drátěný kabelový žlab 60x150 NEREZ + uchycení na stěnu každých 1,5m, + příslušenství + spojovací materiál + upevnění kabelů ve žlabu pomocí stahovacích pásků | m | 32 |  | 0 |  |  | základní |  | 0 | 0 | 0 | 0 | 0 | 16 | K | 4 |  |  |  | ROZPOCET | 0 | 0 | 0 | 0 | 0 | 1 | 0 | 16 | -1040881022
65 | K | 741MO0015 | Montážní profil MP21x41 | m | 28 |  | 0 |  |  | základní |  | 0 | 0 | 0 | 0 | 0 | 16 | K | 4 |  |  |  | ROZPOCET | 0 | 0 | 0 | 0 | 0 | 1 | 0 | 16 | 1381303911
66 | K | 749111210X13 | Nosná konstrukce do 5kg L 25x25x3mm 2kg/ks | ks | 28 |  | 0 |  |  | základní |  | 0 | 0 | 0 | 0 | 0 | 16 | K | 4 |  |  |  | ROZPOCET | 0 | 0 | 0 | 0 | 0 | 1 | 0 | 16 | 382218190
67 | K | 741990041 | Ostatní doplňkové práce elektromontážní montáž tabulek pro rozvodny a elektrická zařízení výstražné a označovací | kus | 1 |  | 0 | CS ÚRS 2024 01 |  | základní |  | 0 | 0 | 0 | 0 | 0 | 16 | K | 4 |  |  |  | ROZPOCET | 0 | 0 | 0 | 0 | 0 | 1 | 0 | 16 | -1385379543
| Online PSC |  | https://podminky.urs.cz/item/CS_URS_2024_01/741990041 | [14 empty] | Online PSC | 4
68 | K | 741210002 | Montáž rozvodnic oceloplechových nebo plastových bez zapojení vodičů běžných, hmotnosti do 50 kg | kus | 1 |  | 0 | CS ÚRS 2024 01 |  | základní |  | 0 | 0 | 0 | 0 | 0 | 16 | K | 4 |  |  |  | ROZPOCET | 0 | 0 | 0 | 0 | 0 | 1 | 0 | 16 | 839708808
| Online PSC |  | https://podminky.urs.cz/item/CS_URS_2024_01/741210002 | [14 empty] | Online PSC | 4
69 | K | 741MO0017 | Svítidlo LED 42W/5620lm IP66 průmyslové (rozměry: 1172x145x100mm) | ks | 8 |  | 0 |  |  | základní |  | 0 | 0 | 0 | 0 | 0 | 16 | K | 4 |  |  |  | ROZPOCET | 0 | 0 | 0 | 0 | 0 | 1 | 0 | 16 | -69203189
70 | K | 741MO0018 | Svítidlo 1xE27/LED9W, stropní/nástěnné, s ochr. košem, IP66, 1x LED 9W / 4000K / E27 pr.300mm | ks | 1 |  | 0 |  |  | základní |  | 0 | 0 | 0 | 0 | 0 | 16 | K | 4 |  |  |  | ROZPOCET | 0 | 0 | 0 | 0 | 0 | 1 | 0 | 16 | -1647054471
71 | K | 468101411 | Vysekání rýh pro montáž trubek a kabelů v cihelných zdech hloubky do 3 cm a šířky do 3 cm | m | 18 |  | 0 | CS ÚRS 2024 01 |  | základní |  | 0 | 0 | 0 | 0.002 | 0.036 | 16 | K | 4 |  |  |  | ROZPOCET | 0 | 0 | 0 | 0 | 0 | 1 | 0 | 16 | -110283175
| Online PSC |  | https://podminky.urs.cz/item/CS_URS_2024_01/468101411 | [14 empty] | Online PSC | 4
72 | K | 468101413 | Vysekání rýh pro montáž trubek a kabelů v cihelných zdech hloubky do 3 cm a šířky přes 5 do 7 cm | m | 14 |  | 0 | CS ÚRS 2024 01 |  | základní |  | 0 | 0 | 0 | 0.004 | 0.056 | 16 | K | 4 |  |  |  | ROZPOCET | 0 | 0 | 0 | 0 | 0 | 1 | 0 | 16 | 1590767645
| Online PSC |  | https://podminky.urs.cz/item/CS_URS_2024_01/468101413 | [14 empty] | Online PSC | 4
73 | K | 460941211 | Vyplnění rýh vyplnění a omítnutí rýh ve stěnách hloubky do 3 cm a šířky do 3 cm | m | 18 |  | 0 | CS ÚRS 2024 01 |  | základní |  | 0 | 0.00015 | 0.0027 | 0 | 0 | 16 | K | 4 |  |  |  | ROZPOCET | 0 | 0 | 0 | 0 | 0 | 1 | 0 | 16 | -818217616
| Online PSC |  | https://podminky.urs.cz/item/CS_URS_2024_01/460941211 | [14 empty] | Online PSC | 4
74 | K | 460941213 | Vyplnění rýh vyplnění a omítnutí rýh ve stěnách hloubky do 3 cm a šířky přes 5 do 7 cm | m | 14 |  | 0 | CS ÚRS 2024 01 |  | základní |  | 0 | 0.00035 | 0.0049 | 0 | 0 | 16 | K | 4 |  |  |  | ROZPOCET | 0 | 0 | 0 | 0 | 0 | 1 | 0 | 16 | 741761440
| Online PSC |  | https://podminky.urs.cz/item/CS_URS_2024_01/460941213 | [14 empty] | Online PSC | 4
75 | K | 741MO0019 | Stavební přípomoce nutné k řádnému dokončení díla | h | 18 |  | 0 |  |  | základní |  | 0 | 0 | 0 | 0 | 0 | 16 | K | 4 |  |  |  | ROZPOCET | 0 | 0 | 0 | 0 | 0 | 1 | 0 | 16 | 816696436
76 | K | 741MO0020 | Demontáž stáv. el.rozvodů | h | 34 |  | 0 |  |  | základní |  | 0 | 0 | 0 | 0 | 0 | 16 | K | 4 |  |  |  | ROZPOCET | 0 | 0 | 0 | 0 | 0 | 1 | 0 | 16 | 784698579
77 | K | 741MO0021 | Uložení elektro odpadu na skládku | tun | 2 |  | 0 |  |  | základní |  | 0 | 0 | 0 | 0 | 0 | 16 | K | 4 |  |  |  | ROZPOCET | 0 | 0 | 0 | 0 | 0 | 1 | 0 | 16 | -109278734
78 | K | 741MO0022 | Zabezpečení pracoviště | h | 18 |  | 0 |  |  | základní |  | 0 | 0 | 0 | 0 | 0 | 16 | K | 4 |  |  |  | ROZPOCET | 0 | 0 | 0 | 0 | 0 | 1 | 0 | 16 | -1926989456
79 | K | 741MO0023 | Pomocné práce a uvedení do provozu | h | 14 |  | 0 |  |  | základní |  | 0 | 0 | 0 | 0 | 0 | 16 | K | 4 |  |  |  | ROZPOCET | 0 | 0 | 0 | 0 | 0 | 1 | 0 | 16 | 784246465
80 | K | 741MO0024 | Projektová dokumentace skutečného provedení | ks | 1 |  | 0 |  |  | základní |  | 0 | 0 | 0 | 0 | 0 | 16 | K | 4 |  |  |  | ROZPOCET | 0 | 0 | 0 | 0 | 0 | 1 | 0 | 16 | -963444800
81 | K | 740991200X14 | celková prohlídka a vyhotovení revizní zprávy | ks | 1 |  | 0 |  |  | základní |  | 0 | 0 | 0 | 0 | 0 | 16 | K | 4 |  |  |  | ROZPOCET | 0 | 0 | 0 | 0 | 0 | 1 | 0 | 16 | -689249572
82 | K | 741811011 | Zkoušky a prohlídky rozvodných zařízení kontrola rozváděčů nn, (1 pole) silových, hmotnosti do 200 kg | kus | 1 |  | 0 | CS ÚRS 2024 01 |  | základní |  | 0 | 0 | 0 | 0 | 0 | 16 | K | 4 |  |  |  | ROZPOCET | 0 | 0 | 0 | 0 | 0 | 1 | 0 | 16 | 1559430063
| Online PSC |  | https://podminky.urs.cz/item/CS_URS_2024_01/741811011 | [14 empty] | Online PSC | 4
83 | K | 997006012 | Úprava stavebního odpadu třídění ruční | t | 0.092 |  | 0 | CS ÚRS 2024 01 |  | základní |  | 0 | 0 | 0 | 0 | 0 | 16 | K | 4 |  |  |  | ROZPOCET | 0 | 0 | 0 | 0 | 0 | 1 | 0 | 16 | 1539371168
| Online PSC |  | https://podminky.urs.cz/item/CS_URS_2024_01/997006012 | [14 empty] | Online PSC | 4
84 | K | 469971111 | Odvoz suti a vybouraných hmot svislá doprava suti a vybouraných hmot za první podlaží | t | 0.092 |  | 0 | CS ÚRS 2024 01 |  | základní |  | 0 | 0 | 0 | 0 | 0 | 16 | K | 4 |  |  |  | ROZPOCET | 0 | 0 | 0 | 0 | 0 | 1 | 0 | 16 | -631812362
| Online PSC |  | https://podminky.urs.cz/item/CS_URS_2024_01/469971111 | [14 empty] | Online PSC | 4
85 | K | 469972111 | Odvoz suti a vybouraných hmot odvoz suti a vybouraných hmot do 1 km | t | 0.092 |  | 0 | CS ÚRS 2024 01 |  | základní |  | 0 | 0 | 0 | 0 | 0 | 16 | K | 4 |  |  |  | ROZPOCET | 0 | 0 | 0 | 0 | 0 | 1 | 0 | 16 | 843360237
| Online PSC |  | https://podminky.urs.cz/item/CS_URS_2024_01/469972111 | [14 empty] | Online PSC | 4
86 | K | 469972121 | Odvoz suti a vybouraných hmot odvoz suti a vybouraných hmot Příplatek k ceně za každý další i započatý 1 km | t | 1.104 |  | 0 | CS ÚRS 2024 01 |  | základní |  | 0 | 0 | 0 | 0 | 0 | 16 | K | 4 |  |  |  | ROZPOCET | 0 | 0 | 0 | 0 | 0 | 1 | 0 | 16 | 169447863
| Online PSC |  | https://podminky.urs.cz/item/CS_URS_2024_01/469972121 | [14 empty] | Online PSC | 4
| VV |  | 0,092*12 |  | 1.104 | [12 empty] | VV | 4 | 2 | True | 1 | ROZPOCET
87 | K | 469973122 | Poplatek za uložení stavebního odpadu (skládkovné) na recyklační skládce cihelného zatříděného do Katalogu odpadů pod kódem 17 01 02 | t | 0.092 |  | 0 | CS ÚRS 2024 01 |  | základní |  | 0 | 0 | 0 | 0 | 0 | 16 | K | 4 |  |  |  | ROZPOCET | 0 | 0 | 0 | 0 | 0 | 1 | 0 | 16 | -769701322
| Online PSC |  | https://podminky.urs.cz/item/CS_URS_2024_01/469973122 | [14 empty] | Online PSC | 4
| D | R | DODÁVKY |  |  |  | 0 |  |  |  |  | 0 |  | 0 |  | 0 | 2 | D | 2 |  |  |  | ROZPOCET | [6 empty] | 0
| D | RS | ROZVADEČ RS položka dle výkresů č. D.1.5.5. |  |  |  | 0 |  |  |  |  | 0 |  | 0 |  | 0 | 2 | D | 3 |  |  |  | ROZPOCET | [6 empty] | 0
88 | M | RS0001 | Oceloplechová rozvodnice montáž na povrch 168modulů IP55/IP20 rozměry 600x1260x270mm vč. příslušenství (DIN lišty s uchycením, montážní plechy, přípojnice, zákryty vnitřních částí, kabelové kanály | ks | 1 |  | 0 |  |  | základní |  | 0 | 0 | 0 | 0 | 0 | 32 | M | 4 |  |  |  | ROZPOCET | 0 | 0 | 0 | 0 | 0 | 1 | 0 | 16 | -282998589
89 | M | RS0002 | Propojení obvodů + propoj lišty | ks | 1 |  | 0 |  |  | základní |  | 0 | 0 | 0 | 0 | 0 | 32 | M | 4 |  |  |  | ROZPOCET | 0 | 0 | 0 | 0 | 0 | 1 | 0 | 16 | -270506035
90 | M | RS0003 | Obal na výkresy rozměr 250x138mm | ks | 1 |  | 0 |  |  | základní |  | 0 | 0 | 0 | 0 | 0 | 32 | M | 4 |  |  |  | ROZPOCET | 0 | 0 | 0 | 0 | 0 | 1 | 0 | 16 | 1837956348
91 | M | RS0004 | Popisný štítek 20x100mm | ks | 1 |  | 0 |  |  | základní |  | 0 | 0 | 0 | 0 | 0 | 32 | M | 4 |  |  |  | ROZPOCET | 0 | 0 | 0 | 0 | 0 | 1 | 0 | 16 | 181037503
92 | M | RS0005 | Svodič přepětí TYP 1+2 / 4 maxi | ks | 1 |  | 0 |  |  | základní |  | 0 | 0 | 0 | 0 | 0 | 32 | M | 4 |  |  |  | ROZPOCET | 0 | 0 | 0 | 0 | 0 | 1 | 0 | 16 | -675902412
93 | M | RS0006 | Spínač trojpólový 10kA I-0 40A/3 na DIN lištu | ks | 1 |  | 0 |  |  | základní |  | 0 | 0 | 0 | 0 | 0 | 32 | M | 4 |  |  |  | ROZPOCET | 0 | 0 | 0 | 0 | 0 | 1 | 0 | 16 | -602522952
94 | M | RS0007 | vypínací cívka 230V/50Hz | ks | 1 |  | 0 |  |  | základní |  | 0 | 0 | 0 | 0 | 0 | 32 | M | 4 |  |  |  | ROZPOCET | 0 | 0 | 0 | 0 | 0 | 1 | 0 | 16 | -113488946
95 | M | RS0008 | Tlačítko 1zap/1vyp, na dveře rozvaděče - hl.vyp. + ochrana proti nechtěnému sepnutí | ks | 1 |  | 0 |  |  | základní |  | 0 | 0 | 0 | 0 | 0 | 32 | M | 4 |  |  |  | ROZPOCET | 0 | 0 | 0 | 0 | 0 | 1 | 0 | 16 | 1007429635
96 | M | RS0009 | Signálka LED 230V na dveře rozvaděče | ks | 1 |  | 0 |  |  | základní |  | 0 | 0 | 0 | 0 | 0 | 32 | M | 4 |  |  |  | ROZPOCET | 0 | 0 | 0 | 0 | 0 | 1 | 0 | 16 | -957930220
97 | M | RS0010 | Proudový chránič 10kA 25/4/003-A | ks | 3 |  | 0 |  |  | základní |  | 0 | 0 | 0 | 0 | 0 | 32 | M | 4 |  |  |  | ROZPOCET | 0 | 0 | 0 | 0 | 0 | 1 | 0 | 16 | -896416146
98 | M | RS0011 | Jistič + chránič 10kA 10/1N/B/003 | ks | 1 |  | 0 |  |  | základní |  | 0 | 0 | 0 | 0 | 0 | 32 | M | 4 |  |  |  | ROZPOCET | 0 | 0 | 0 | 0 | 0 | 1 | 0 | 16 | 87920943
99 | M | RS0012 | Jistič jednopólový 10kA B6/1 | ks | 5 |  | 0 |  |  | základní |  | 0 | 0 | 0 | 0 | 0 | 32 | M | 4 |  |  |  | ROZPOCET | 0 | 0 | 0 | 0 | 0 | 1 | 0 | 16 | -1822586222
100 | M | RS0013 | Jistič jednopólový 10kA B10/1 | ks | 4 |  | 0 |  |  | základní |  | 0 | 0 | 0 | 0 | 0 | 32 | M | 4 |  |  |  | ROZPOCET | 0 | 0 | 0 | 0 | 0 | 1 | 0 | 16 | 366877984
101 | M | RS0014 | Jistič jednopólový 10kA B16/1 | ks | 6 |  | 0 |  |  | základní |  | 0 | 0 | 0 | 0 | 0 | 32 | M | 4 |  |  |  | ROZPOCET | 0 | 0 | 0 | 0 | 0 | 1 | 0 | 16 | 793709901
102 | M | RS0015 | Jistič trojpólový 10kA B16/3 | ks | 3 |  | 0 |  |  | základní |  | 0 | 0 | 0 | 0 | 0 | 32 | M | 4 |  |  |  | ROZPOCET | 0 | 0 | 0 | 0 | 0 | 1 | 0 | 16 | -1649839233
103 | M | RS0016 | Jistič trojpólový 10kA C16/3 | ks | 2 |  | 0 |  |  | základní |  | 0 | 0 | 0 | 0 | 0 | 32 | M | 4 |  |  |  | ROZPOCET | 0 | 0 | 0 | 0 | 0 | 1 | 0 | 16 | -2081363649
104 | M | RS0017 | Jistič trojpólový 10kA B20/3 | ks | 1 |  | 0 |  |  | základní |  | 0 | 0 | 0 | 0 | 0 | 32 | M | 4 |  |  |  | ROZPOCET | 0 | 0 | 0 | 0 | 0 | 1 | 0 | 16 | -1862152470
105 | M | RS0018 | Spínač motorů dvoupólový 0,4-0,6A/2p 10kA | ks | 4 |  | 0 |  |  | základní |  | 0 | 0 | 0 | 0 | 0 | 32 | M | 4 |  |  |  | ROZPOCET | 0 | 0 | 0 | 0 | 0 | 1 | 0 | 16 | 480676940
106 | M | RS0019 | Pomocný kontak - 1kt.zap/1kt.vyp 6A | ks | 4 |  | 0 |  |  | základní |  | 0 | 0 | 0 | 0 | 0 | 32 | M | 4 |  |  |  | ROZPOCET | 0 | 0 | 0 | 0 | 0 | 1 | 0 | 16 | 777071526
107 | M | RS0020 | Relé 6A 2zap/2vyp cívka 230V/50Hz | ks | 3 |  | 0 |  |  | základní |  | 0 | 0 | 0 | 0 | 0 | 32 | M | 4 |  |  |  | ROZPOCET | 0 | 0 | 0 | 0 | 0 | 1 | 0 | 16 | -1413996590
108 | M | RS0021 | Stykač 25A/2zap cívka 230V | ks | 6 |  | 0 |  |  | základní |  | 0 | 0 | 0 | 0 | 0 | 32 | M | 4 |  |  |  | ROZPOCET | 0 | 0 | 0 | 0 | 0 | 1 | 0 | 16 | -1494864433
109 | M | RS0022 | Multifinkční časové relé 6A 2zap/2vyp, cívka 230V (zpožděný odtah) | ks | 1 |  | 0 |  |  | základní |  | 0 | 0 | 0 | 0 | 0 | 32 | M | 4 |  |  |  | ROZPOCET | 0 | 0 | 0 | 0 | 0 | 1 | 0 | 16 | -1093592558
110 | M | RS0023 | Multifinkční časové relé 6A 2zap/2vyp, cívka 230V (taktovací - dva časy) | ks | 2 |  | 0 |  |  | základní |  | 0 | 0 | 0 | 0 | 0 | 32 | M | 4 |  |  |  | ROZPOCET | 0 | 0 | 0 | 0 | 0 | 1 | 0 | 16 | 858262075
111 | M | RS0024 | Stabilizovaný zdroj 230V/12V/DC 15W na lištu DIN | ks | 1 |  | 0 |  |  | základní |  | 0 | 0 | 0 | 0 | 0 | 32 | M | 4 |  |  |  | ROZPOCET | 0 | 0 | 0 | 0 | 0 | 1 | 0 | 16 | -1100522423
112 | M | RS0025 | Svorka řadová 4 mm2 | ks | 53 |  | 0 |  |  | základní |  | 0 | 0 | 0 | 0 | 0 | 32 | M | 4 |  |  |  | ROZPOCET | 0 | 0 | 0 | 0 | 0 | 1 | 0 | 16 | -1445912648
113 | M | RS0026 | Svorka řadová 6 mm2 | ks | 3 |  | 0 |  |  | základní |  | 0 | 0 | 0 | 0 | 0 | 32 | M | 4 |  |  |  | ROZPOCET | 0 | 0 | 0 | 0 | 0 | 1 | 0 | 16 | -2138448451
114 | M | RS0027 | Svorka řadová 10 mm2 | ks | 3 |  | 0 |  |  | základní |  | 0 | 0 | 0 | 0 | 0 | 32 | M | 4 |  |  |  | ROZPOCET | 0 | 0 | 0 | 0 | 0 | 1 | 0 | 16 | 1763791232
115 | M | RS0028 | Vývodka do P 42 | ks | 32 |  | 0 |  |  | základní |  | 0 | 0 | 0 | 0 | 0 | 32 | M | 4 |  |  |  | ROZPOCET | 0 | 0 | 0 | 0 | 0 | 1 | 0 | 16 | -11742781
| D | 741-2 | BLESKOSVOD |  |  |  | 0 |  |  |  |  | 0 |  | 0.16768 |  | 0 | 2 | D | 1 |  |  |  | ROZPOCET | [6 empty] | 0
| D | 741-2MA | BLESKOSVOD materiál položka dle výkresů č. D.1.5.4. |  |  |  | 0 |  |  |  |  | 0 |  | 0.16768 |  | 0 | 2 | D | 2 |  |  |  | ROZPOCET | [6 empty] | 0
116 | M | 35442062 | pás zemnící 30x4mm FeZn | kg | 121.6 |  | 0 | CS ÚRS 2024 01 |  | základní |  | 0 | 0.001 | 0.1216 | 0 | 0 | 32 | M | 3 |  |  |  | ROZPOCET | 0 | 0 | 0 | 0 | 0 | 1 | 0 | 16 | 783577004
| VV |  | 128,00*0,95 "0,95kg/m |  | 121.6 | [12 empty] | VV | 3 | 2 | True | 1 | ROZPOCET
117 | M | 35441073 | drát D 10mm FeZn | kg | 18.6 |  | 0 | CS ÚRS 2024 01 |  | základní |  | 0 | 0.001 | 0.0186 | 0 | 0 | 32 | M | 3 |  |  |  | ROZPOCET | 0 | 0 | 0 | 0 | 0 | 1 | 0 | 16 | -1647854811
| VV |  | 30,000*0,62 "0,62kg/1m |  | 18.6 | [12 empty] | VV | 3 | 2 | True | 1 | ROZPOCET
118 | M | 7412MA001 | Drát uzem. AlMgSi pr.8mm montáž vč.podpěr 0,135kg/1m | m | 62 |  | 0 |  |  | základní |  | 0 | 0 | 0 | 0 | 0 | 32 | M | 3 |  |  |  | ROZPOCET | 0 | 0 | 0 | 0 | 0 | 1 | 0 | 16 | 235650481
119 | M | 7412MA002 | Tyč jímací JR1,5m bez osazení | ks | 1 |  | 0 |  |  | základní |  | 0 | 0 | 0 | 0 | 0 | 32 | M | 3 |  |  |  | ROZPOCET | 0 | 0 | 0 | 0 | 0 | 1 | 0 | 16 | 930123108
120 | M | 354412121X21 | Betonový podstavec 17 kg s plastovou podložkou | ks | 2 |  | 0 |  |  | základní |  | 0 | 0 | 0 | 0 | 0 | 32 | M | 3 |  |  |  | ROZPOCET | 0 | 0 | 0 | 0 | 0 | 1 | 0 | 16 | 1761829329
121 | M | 354413122X22 | Stříška ochranná OS 1 | ks | 1 |  | 0 |  |  | základní |  | 0 | 0 | 0 | 0 | 0 | 32 | M | 3 |  |  |  | ROZPOCET | 0 | 0 | 0 | 0 | 0 | 1 | 0 | 16 | 1654968408
122 | M | 7412MA003 | Izolační tyč délky 0,5m včetně upevnění - | ks | 2 |  | 0 |  |  | základní |  | 0 | 0 | 0 | 0 | 0 | 32 | M | 3 |  |  |  | ROZPOCET | 0 | 0 | 0 | 0 | 0 | 1 | 0 | 16 | -836023974
123 | M | 35441420X23 | Podpěra vedení PV 02 | ks | 15 |  | 0 |  |  | základní |  | 0 | 0 | 0 | 0 | 0 | 32 | M | 3 |  |  |  | ROZPOCET | 0 | 0 | 0 | 0 | 0 | 1 | 0 | 16 | -937025742
124 | M | 35441540X24 | Podpěra vedení PV 21 | ks | 40 |  | 0 |  |  | základní |  | 0 | 0 | 0 | 0 | 0 | 32 | M | 3 |  |  |  | ROZPOCET | 0 | 0 | 0 | 0 | 0 | 1 | 0 | 16 | -322243523
125 | M | 35441830 | úhelník ochranný na ochranu svodu - 1700mm, FeZn | kus | 3 |  | 0 | CS ÚRS 2024 01 |  | základní |  | 0 | 0.0042 | 0.0126 | 0 | 0 | 32 | M | 3 |  |  |  | ROZPOCET | 0 | 0 | 0 | 0 | 0 | 1 | 0 | 16 | -2096062161
126 | M | 35441836 | držák ochranného úhelníku do zdiva, FeZn | kus | 3 |  | 0 | CS ÚRS 2024 01 |  | základní |  | 0 | 0.00032 | 0.00096 | 0 | 0 | 32 | M | 3 |  |  |  | ROZPOCET | 0 | 0 | 0 | 0 | 0 | 1 | 0 | 16 | -1645387564
127 | M | 35442041 | svorka uzemnění nerez k jímací tyči | kus | 1 |  | 0 | CS ÚRS 2024 01 |  | základní |  | 0 | 0.00026 | 0.00026 | 0 | 0 | 32 | M | 3 |  |  |  | ROZPOCET | 0 | 0 | 0 | 0 | 0 | 1 | 0 | 16 | -1805073123
128 | M | 35442034 | svorka uzemnění nerez zkušební, 81mm | kus | 3 |  | 0 | CS ÚRS 2024 01 |  | základní |  | 0 | 0.00022 | 0.00066 | 0 | 0 | 32 | M | 3 |  |  |  | ROZPOCET | 0 | 0 | 0 | 0 | 0 | 1 | 0 | 16 | -1438297002
129 | M | 35442042 | svorka uzemnění nerez na okapové žlaby | kus | 3 |  | 0 | CS ÚRS 2024 01 |  | základní |  | 0 | 0.00016 | 0.00048 | 0 | 0 | 32 | M | 3 |  |  |  | ROZPOCET | 0 | 0 | 0 | 0 | 0 | 1 | 0 | 16 | -299310183
130 | M | 35442029 | svorka uzemnění nerez univerzální | kus | 4 |  | 0 | CS ÚRS 2024 01 |  | základní |  | 0 | 0.00014 | 0.00056 | 0 | 0 | 32 | M | 3 |  |  |  | ROZPOCET | 0 | 0 | 0 | 0 | 0 | 1 | 0 | 16 | 1220781116
131 | M | 35442033 | svorka uzemnění nerez spojovací | kus | 48 |  | 0 | CS ÚRS 2024 01 |  | základní |  | 0 | 0.00012 | 0.00576 | 0 | 0 | 32 | M | 3 |  |  |  | ROZPOCET | 0 | 0 | 0 | 0 | 0 | 1 | 0 | 16 | 1967174765
132 | M | 35442037 | svorka uzemnění nerez křížová | kus | 4 |  | 0 | CS ÚRS 2024 01 |  | základní |  | 0 | 0.00022 | 0.00088 | 0 | 0 | 32 | M | 3 |  |  |  | ROZPOCET | 0 | 0 | 0 | 0 | 0 | 1 | 0 | 16 | -1838446887
133 | M | 35442036 | svorka uzemnění nerez připojovací | kus | 2 |  | 0 | CS ÚRS 2024 01 |  | základní |  | 0 | 0.00014 | 0.00028 | 0 | 0 | 32 | M | 3 |  |  |  | ROZPOCET | 0 | 0 | 0 | 0 | 0 | 1 | 0 | 16 | -604143523
134 | M | 35442043 | svorka uzemnění nerez na vodovodní potrubí a okapové roury | kus | 3 |  | 0 | CS ÚRS 2024 01 |  | základní |  | 0 | 0.00016 | 0.00048 | 0 | 0 | 32 | M | 3 |  |  |  | ROZPOCET | 0 | 0 | 0 | 0 | 0 | 1 | 0 | 16 | -1930732317
135 | M | 35442039 | svorka uzemnění nerez pro zemnící pásku | kus | 12 |  | 0 | CS ÚRS 2024 01 |  | základní |  | 0 | 0.00022 | 0.00264 | 0 | 0 | 32 | M | 3 |  |  |  | ROZPOCET | 0 | 0 | 0 | 0 | 0 | 1 | 0 | 16 | -2061041438
136 | M | 35442040 | svorka uzemnění nerez pro zemnící pásku a drát | kus | 8 |  | 0 | CS ÚRS 2024 01 |  | základní |  | 0 | 0.00024 | 0.00192 | 0 | 0 | 32 | M | 3 |  |  |  | ROZPOCET | 0 | 0 | 0 | 0 | 0 | 1 | 0 | 16 | 491156480
137 | M | 35442110 | štítek plastový - čísla svodů | kus | 3 |  | 0 | CS ÚRS 2024 01 |  | základní |  | 0 | 0 | 0 | 0 | 0 | 32 | M | 3 |  |  |  | ROZPOCET | 0 | 0 | 0 | 0 | 0 | 1 | 0 | 16 | 141981537
| D | 741-2MO | BLESKOSVOD montážní práce položka dle výkresů č. D.1.5.4. |  |  |  | 0 |  |  |  |  | 0 |  | 0 |  | 0 | 2 | D | 2 |  |  |  | ROZPOCET | [6 empty] | 0
138 | K | 741410021 | Montáž uzemňovacího vedení s upevněním, propojením a připojením pomocí svorek v zemi s izolací spojů pásku průřezu do 120 mm2 v městské zástavbě | m | 128 |  | 0 | CS ÚRS 2024 01 |  | základní |  | 0 | 0 | 0 | 0 | 0 | 16 | K | 3 |  |  |  | ROZPOCET | 0 | 0 | 0 | 0 | 0 | 1 | 0 | 16 | -89297248
| Online PSC |  | https://podminky.urs.cz/item/CS_URS_2024_01/741410021 | [14 empty] | Online PSC | 3
139 | K | 741410041 | Montáž uzemňovacího vedení s upevněním, propojením a připojením pomocí svorek v zemi s izolací spojů drátu nebo lana Ø do 10 mm v městské zástavbě | m | 30 |  | 0 | CS ÚRS 2024 01 |  | základní |  | 0 | 0 | 0 | 0 | 0 | 16 | K | 3 |  |  |  | ROZPOCET | 0 | 0 | 0 | 0 | 0 | 1 | 0 | 16 | -312060749
| Online PSC |  | https://podminky.urs.cz/item/CS_URS_2024_01/741410041 | [14 empty] | Online PSC | 3
140 | K | 741MO0025 | Drát uzem. AlMgSi pr.8mm montáž vč.podpěr 0,135kg/1m | m | 62 |  | 0 |  |  | základní |  | 0 | 0 | 0 | 0 | 0 | 16 | K | 3 |  |  |  | ROZPOCET | 0 | 0 | 0 | 0 | 0 | 1 | 0 | 16 | 1813730046
141 | K | 741MO0026 | Tyč jímací JR1,5m bez osazení | ks | 1 |  | 0 |  |  | základní |  | 0 | 0 | 0 | 0 | 0 | 16 | K | 3 |  |  |  | ROZPOCET | 0 | 0 | 0 | 0 | 0 | 1 | 0 | 16 | -1692500736
142 | K | 741MO0027 | Betonový podstavec 17 kg s plastovou podložkou | ks | 2 |  | 0 |  |  | základní |  | 0 | 0 | 0 | 0 | 0 | 16 | K | 3 |  |  |  | ROZPOCET | 0 | 0 | 0 | 0 | 0 | 1 | 0 | 16 | 1806967008
143 | K | 741MO0028 | Stříška ochranná OS 1 | ks | 1 |  | 0 |  |  | základní |  | 0 | 0 | 0 | 0 | 0 | 16 | K | 3 |  |  |  | ROZPOCET | 0 | 0 | 0 | 0 | 0 | 1 | 0 | 16 | 21902904
144 | K | 741MO0029 | Izolační tyč délky 0,5m včetně upevnění - | ks | 2 |  | 0 |  |  | základní |  | 0 | 0 | 0 | 0 | 0 | 16 | K | 3 |  |  |  | ROZPOCET | 0 | 0 | 0 | 0 | 0 | 1 | 0 | 16 | -1020226521
145 | K | 741MO0030 | Podpěra vedení PV 02 | ks | 15 |  | 0 |  |  | základní |  | 0 | 0 | 0 | 0 | 0 | 16 | K | 3 |  |  |  | ROZPOCET | 0 | 0 | 0 | 0 | 0 | 1 | 0 | 16 | -860047365
146 | K | 741MO0031 | Podpěra vedení PV 21 | ks | 40 |  | 0 |  |  | základní |  | 0 | 0 | 0 | 0 | 0 | 16 | K | 3 |  |  |  | ROZPOCET | 0 | 0 | 0 | 0 | 0 | 1 | 0 | 16 | 1756379745
147 | K | 741420051 | Montáž hromosvodného vedení ochranných prvků úhelníků nebo trubek s držáky do zdiva | kus | 3 |  | 0 | CS ÚRS 2024 01 |  | základní |  | 0 | 0 | 0 | 0 | 0 | 16 | K | 3 |  |  |  | ROZPOCET | 0 | 0 | 0 | 0 | 0 | 1 | 0 | 16 | -1749448798
| Online PSC |  | https://podminky.urs.cz/item/CS_URS_2024_01/741420051 | [14 empty] | Online PSC | 3
148 | K | 741MO0032 | Držák ochranného úhelníku DUz do zdiva | ks | 6 |  | 0 |  |  | základní |  | 0 | 0 | 0 | 0 | 0 | 16 | K | 3 |  |  |  | ROZPOCET | 0 | 0 | 0 | 0 | 0 | 1 | 0 | 16 | 923335182
149 | K | 741420021 | Montáž hromosvodného vedení svorek se 2 šrouby | kus | 1 |  | 0 | CS ÚRS 2024 01 |  | základní |  | 0 | 0 | 0 | 0 | 0 | 16 | K | 3 |  |  |  | ROZPOCET | 0 | 0 | 0 | 0 | 0 | 1 | 0 | 16 | 1161886285
| Online PSC |  | https://podminky.urs.cz/item/CS_URS_2024_01/741420021 | [14 empty] | Online PSC | 3
| VV |  | 1,000 "k jímací tyči |  | 1 | [12 empty] | VV | 3 | 2 | True | 1 | ROZPOCET
150 | K | 741420020 | Montáž hromosvodného vedení svorek s jedním šroubem | kus | 3 |  | 0 | CS ÚRS 2024 01 |  | základní |  | 0 | 0 | 0 | 0 | 0 | 16 | K | 3 |  |  |  | ROZPOCET | 0 | 0 | 0 | 0 | 0 | 1 | 0 | 16 | 1637659586
| Online PSC |  | https://podminky.urs.cz/item/CS_URS_2024_01/741420020 | [14 empty] | Online PSC | 3
| VV |  | 3,000 "zkušební |  | 3 | [12 empty] | VV | 3 | 2 | True | 1 | ROZPOCET
151 | K | 741420023 | Montáž hromosvodného vedení svorek na okapové žlaby | kus | 3 |  | 0 | CS ÚRS 2024 01 |  | základní |  | 0 | 0 | 0 | 0 | 0 | 16 | K | 3 |  |  |  | ROZPOCET | 0 | 0 | 0 | 0 | 0 | 1 | 0 | 16 | -333549076
| Online PSC |  | https://podminky.urs.cz/item/CS_URS_2024_01/741420023 | [14 empty] | Online PSC | 3
152 | K | 741420021 | Montáž hromosvodného vedení svorek se 2 šrouby | kus | 4 |  | 0 | CS ÚRS 2024 01 |  | základní |  | 0 | 0 | 0 | 0 | 0 | 16 | K | 3 |  |  |  | ROZPOCET | 0 | 0 | 0 | 0 | 0 | 1 | 0 | 16 | 1769005204
| Online PSC |  | https://podminky.urs.cz/item/CS_URS_2024_01/741420021 | [14 empty] | Online PSC | 3
| VV |  | 4,000 "univerzální |  | 4 | [12 empty] | VV | 3 | 2 | True | 1 | ROZPOCET
153 | K | 741420021 | Montáž hromosvodného vedení svorek se 2 šrouby | kus | 48 |  | 0 | CS ÚRS 2024 01 |  | základní |  | 0 | 0 | 0 | 0 | 0 | 16 | K | 3 |  |  |  | ROZPOCET | 0 | 0 | 0 | 0 | 0 | 1 | 0 | 16 | -238608242
| Online PSC |  | https://podminky.urs.cz/item/CS_URS_2024_01/741420021 | [14 empty] | Online PSC | 3
| VV |  | 48,000 "spojovací |  | 48 | [12 empty] | VV | 3 | 2 | True | 1 | ROZPOCET
154 | K | 741420022 | Montáž hromosvodného vedení svorek se 3 a více šrouby | kus | 4 |  | 0 | CS ÚRS 2024 01 |  | základní |  | 0 | 0 | 0 | 0 | 0 | 16 | K | 3 |  |  |  | ROZPOCET | 0 | 0 | 0 | 0 | 0 | 1 | 0 | 16 | 2025348684
| Online PSC |  | https://podminky.urs.cz/item/CS_URS_2024_01/741420022 | [14 empty] | Online PSC | 3
| VV |  | 4,000 "křížová |  | 4 | [12 empty] | VV | 3 | 2 | True | 1 | ROZPOCET
155 | K | 741420024 | Montáž hromosvodného vedení svorek na konstrukce | kus | 2 |  | 0 | CS ÚRS 2024 01 |  | základní |  | 0 | 0 | 0 | 0 | 0 | 16 | K | 3 |  |  |  | ROZPOCET | 0 | 0 | 0 | 0 | 0 | 1 | 0 | 16 | 379020542
| Online PSC |  | https://podminky.urs.cz/item/CS_URS_2024_01/741420024 | [14 empty] | Online PSC | 3
| VV |  | 2,000 "připojovací |  | 2 | [12 empty] | VV | 3 | 2 | True | 1 | ROZPOCET
156 | K | 741420031 | Montáž hromosvodného vedení svorek na potrubí Ø do 200 mm se zhotovením | kus | 3 |  | 0 | CS ÚRS 2024 01 |  | základní |  | 0 | 0 | 0 | 0 | 0 | 16 | K | 3 |  |  |  | ROZPOCET | 0 | 0 | 0 | 0 | 0 | 1 | 0 | 16 | -459592577
| Online PSC |  | https://podminky.urs.cz/item/CS_URS_2024_01/741420031 | [14 empty] | Online PSC | 3
157 | K | 741420022 | Montáž hromosvodného vedení svorek se 3 a více šrouby | kus | 12 |  | 0 | CS ÚRS 2024 01 |  | základní |  | 0 | 0 | 0 | 0 | 0 | 16 | K | 3 |  |  |  | ROZPOCET | 0 | 0 | 0 | 0 | 0 | 1 | 0 | 16 | 671920871
| Online PSC |  | https://podminky.urs.cz/item/CS_URS_2024_01/741420022 | [14 empty] | Online PSC | 3
| VV |  | 12,000 "spojení pásku 30x4 mm |  | 12 | [12 empty] | VV | 3 | 2 | True | 1 | ROZPOCET
158 | K | 741420022 | Montáž hromosvodného vedení svorek se 3 a více šrouby | kus | 8 |  | 0 | CS ÚRS 2024 01 |  | základní |  | 0 | 0 | 0 | 0 | 0 | 16 | K | 3 |  |  |  | ROZPOCET | 0 | 0 | 0 | 0 | 0 | 1 | 0 | 16 | -95584030
| Online PSC |  | https://podminky.urs.cz/item/CS_URS_2024_01/741420022 | [14 empty] | Online PSC | 3
| VV |  | 8,000 "spojení pásku s drátem |  | 8 | [12 empty] | VV | 3 | 2 | True | 1 | ROZPOCET
159 | K | 460171172 | Hloubení nezapažených kabelových rýh strojně včetně urovnání dna s přemístěním výkopku do vzdálenosti 3 m od okraje jámy nebo s naložením na dopravní prostředek šířky 35 cm hloubky 80 cm v hornině třídy těžitelnosti I skupiny 3 | m | 54 |  | 0 | CS ÚRS 2024 01 |  | základní |  | 0 | 0 | 0 | 0 | 0 | 16 | K | 3 |  |  |  | ROZPOCET | 0 | 0 | 0 | 0 | 0 | 1 | 0 | 16 | 1841742090
| Online PSC |  | https://podminky.urs.cz/item/CS_URS_2024_01/460171172 | [14 empty] | Online PSC | 3
160 | K | 460451182 | Zásyp kabelových rýh strojně s přemístěním sypaniny ze vzdálenosti do 10 m, s uložením výkopku ve vrstvách včetně zhutnění a urovnání povrchu šířky 35 cm hloubky 80 cm z horniny třídy těžitelnosti I skupiny 3 | m | 54 |  | 0 | CS ÚRS 2024 01 |  | základní |  | 0 | 0 | 0 | 0 | 0 | 16 | K | 3 |  |  |  | ROZPOCET | 0 | 0 | 0 | 0 | 0 | 1 | 0 | 16 | 1208814759
| Online PSC |  | https://podminky.urs.cz/item/CS_URS_2024_01/460451182 | [14 empty] | Online PSC | 3
161 | K | 460620013X15 | Provizorní úprava terénu tř 3 | m2 | 17 |  | 0 |  |  | základní |  | 0 | 0 | 0 | 0 | 0 | 16 | K | 3 |  |  |  | ROZPOCET | 0 | 0 | 0 | 0 | 0 | 1 | 0 | 16 | 1873561940
162 | K | 741420083 | Montáž hromosvodného vedení doplňků štítků k označení svodů | kus | 3 |  | 0 | CS ÚRS 2024 01 |  | základní |  | 0 | 0 | 0 | 0 | 0 | 16 | K | 3 |  |  |  | ROZPOCET | 0 | 0 | 0 | 0 | 0 | 1 | 0 | 16 | 1647496335
| Online PSC |  | https://podminky.urs.cz/item/CS_URS_2024_01/741420083 | [14 empty] | Online PSC | 3
163 | K | 741MO0033 | Stavební přípomoce nutné k řádnému dokončení díla | h | 12 |  | 0 |  |  | základní |  | 0 | 0 | 0 | 0 | 0 | 16 | K | 3 |  |  |  | ROZPOCET | 0 | 0 | 0 | 0 | 0 | 1 | 0 | 16 | -64932949
164 | K | 740991100X16 | celková prohlídka a vyhotovení revizní zprávy pro objem montážních prací | ks | 1 |  | 0 |  |  | základní |  | 0 | 0 | 0 | 0 | 0 | 16 | K | 3 |  |  |  | ROZPOCET | 0 | 0 | 0 | 0 | 0 | 1 | 0 | 16 | -1661198097
| D | 742 | Elektroinstalace - slaboproud |  |  |  | 0 |  |  |  |  | 0 |  | 0.02898 |  | 0.244 | 2 | D | 1 |  |  |  | ROZPOCET | [6 empty] | 0
| D | 742MA | SDĚLOVACÍ ROZVODY materiál položka dle výkresů č. D.1.5.3. |  |  |  | 0 |  |  |  |  | 0 |  | 0.01298 |  | 0 | 2 | D | 2 |  |  |  | ROZPOCET | [6 empty] | 0
165 | M | 742MA001 | kabel EZS VL04 (4x0,22) - uložený volně | m | 22 |  | 0 |  |  | základní |  | 0 | 0 | 0 | 0 | 0 | 32 | M | 3 |  |  |  | ROZPOCET | 0 | 0 | 0 | 0 | 0 | 1 | 0 | 16 | 827219726
166 | M | 742MA002 | kabel EZS VL24 ( 2x0,5+4x0,22) - uložený volně | m | 48 |  | 0 |  |  | základní |  | 0 | 0 | 0 | 0 | 0 | 32 | M | 3 |  |  |  | ROZPOCET | 0 | 0 | 0 | 0 | 0 | 1 | 0 | 16 | 272966107
167 | M | 34113148 | kabel ovládací průmyslový stíněný laminovanou Al fólií s příložným Cu drátem jádro Cu plné izolace PVC plášť PVC 250V (JYTY) 2x1,00mm2 | m | 22 |  | 0 | CS ÚRS 2024 01 |  | základní |  | 0 | 5e-05 | 0.0011 | 0 | 0 | 32 | M | 3 |  |  |  | ROZPOCET | 0 | 0 | 0 | 0 | 0 | 1 | 0 | 16 | 407827890
168 | M | 742MA004 | Ústředna EZS, 8 podsystémů /192 zón / 254 modulů, možnost bezdrátové nadstavby, tamperovaný box 400x350x170mm se zdrojem 13V10A65Ah pro baterii max 12V/65Ah, | ks | 1 |  | 0 |  |  | základní |  | 0 | 0 | 0 | 0 | 0 | 32 | M | 3 |  |  |  | ROZPOCET | 0 | 0 | 0 | 0 | 0 | 1 | 0 | 16 | -847055407
169 | M | 742MA005 | baterie gelová 12V (20Ah) pro EZS | ks | 1 |  | 0 |  |  | základní |  | 0 | 0 | 0 | 0 | 0 | 32 | M | 3 |  |  |  | ROZPOCET | 0 | 0 | 0 | 0 | 0 | 1 | 0 | 16 | -1658263384
170 | M | 742MA006 | modul LAN/INTERNET | ks | 1 |  | 0 |  |  | základní |  | 0 | 0 | 0 | 0 | 0 | 32 | M | 3 |  |  |  | ROZPOCET | 0 | 0 | 0 | 0 | 0 | 1 | 0 | 16 | -932987618
171 | M | 742MA007 | modul GPRS komunikátor | ks | 1 |  | 0 |  |  | základní |  | 0 | 0 | 0 | 0 | 0 | 32 | M | 3 |  |  |  | ROZPOCET | 0 | 0 | 0 | 0 | 0 | 1 | 0 | 16 | -2123093955
172 | M | 742MA009 | Vstupní LCD klávesnice systému EZS, grafická klávesnice s dotykovým 5" barevným LCD displejem. Signalizace stavu systému je pomocí ikon a textů a ovládání probíhá přímo pomocí dotykového LCD. | ks | 1 |  | 0 |  |  | základní |  | 0 | 0 | 0 | 0 | 0 | 32 | M | 3 |  |  |  | ROZPOCET | 0 | 0 | 0 | 0 | 0 | 1 | 0 | 16 | 1381499829
173 | M | 742MA010 | Venkovní siréna - plochá piezosiréna 110dB/m s červeným blikačem. | ks | 1 |  | 0 |  |  | základní |  | 0 | 0 | 0 | 0 | 0 | 32 | M | 3 |  |  |  | ROZPOCET | 0 | 0 | 0 | 0 | 0 | 1 | 0 | 16 | -782975634
174 | M | 742MA011 | Sběrnicový expander 8 zón | ks | 1 |  | 0 |  |  | základní |  | 0 | 0 | 0 | 0 | 0 | 32 | M | 3 |  |  |  | ROZPOCET | 0 | 0 | 0 | 0 | 0 | 1 | 0 | 16 | -388473630
175 | M | 742MA012 | Box pro expandér nebo rozbočení (TAMPER) | ks | 1 |  | 0 |  |  | základní |  | 0 | 0 | 0 | 0 | 0 | 32 | M | 3 |  |  |  | ROZPOCET | 0 | 0 | 0 | 0 | 0 | 1 | 0 | 16 | 12290015
176 | M | 742MA013 | Duální PIR+MW detektor pohybu | ks | 2 |  | 0 |  |  | základní |  | 0 | 0 | 0 | 0 | 0 | 32 | M | 3 |  |  |  | ROZPOCET | 0 | 0 | 0 | 0 | 0 | 1 | 0 | 16 | -866302861
177 | M | 742MA014 | Magnetický kontakt | ks | 1 |  | 0 |  |  | základní |  | 0 | 0 | 0 | 0 | 0 | 32 | M | 3 |  |  |  | ROZPOCET | 0 | 0 | 0 | 0 | 0 | 1 | 0 | 16 | 2032221772
178 | M | 742MA015 | Bezkontaktní snímač klíčů s integrovanou řídicí jednotkou, MIFARE+, černá , venkovní | ks | 1 |  | 0 |  |  | základní |  | 0 | 0 | 0 | 0 | 0 | 32 | M | 3 |  |  |  | ROZPOCET | 0 | 0 | 0 | 0 | 0 | 1 | 0 | 16 | 1154374494
179 | M | 742MA016 | Instalační krabice pro panel čtěčku 1 modul | ks | 1 |  | 0 |  |  | základní |  | 0 | 0 | 0 | 0 | 0 | 32 | M | 3 |  |  |  | ROZPOCET | 0 | 0 | 0 | 0 | 0 | 1 | 0 | 16 | 14374344
180 | M | 742MA017 | Upevňovací rámeček, 1 modul 1168/61 | ks | 1 |  | 0 |  |  | základní |  | 0 | 0 | 0 | 0 | 0 | 32 | M | 3 |  |  |  | ROZPOCET | 0 | 0 | 0 | 0 | 0 | 1 | 0 | 16 | -2115170394
181 | M | 742MA020 | Krabice odbočná (+TAMPER) | ks | 4 |  | 0 |  |  | základní |  | 0 | 0 | 0 | 0 | 0 | 32 | M | 3 |  |  |  | ROZPOCET | 0 | 0 | 0 | 0 | 0 | 1 | 0 | 16 | 612603699
182 | M | 34571457 | krabice pod omítku PVC odbočná kruhová D 70mm s víčkem | kus | 6 |  | 0 | CS ÚRS 2024 01 |  | základní |  | 0 | 4e-05 | 0.00024 | 0 | 0 | 32 | M | 3 |  |  |  | ROZPOCET | 0 | 0 | 0 | 0 | 0 | 1 | 0 | 16 | -40036456
183 | M | 34571063 | trubka elektroinstalační ohebná z PVC (ČSN) 2323 | m | 62 |  | 0 | CS ÚRS 2024 01 |  | základní |  | 0 | 7e-05 | 0.00434 | 0 | 0 | 32 | M | 3 |  |  |  | ROZPOCET | 0 | 0 | 0 | 0 | 0 | 1 | 0 | 16 | -567224303
184 | M | 34571064 | trubka elektroinstalační ohebná z PVC (ČSN) 2329 | m | 28 |  | 0 | CS ÚRS 2024 01 |  | základní |  | 0 | 0.0001 | 0.0028 | 0 | 0 | 32 | M | 3 |  |  |  | ROZPOCET | 0 | 0 | 0 | 0 | 0 | 1 | 0 | 16 | -72418632
185 | M | 34572114X31 | Lišta vkládací 40x20mm | m | 14 |  | 0 |  |  | základní |  | 0 | 0 | 0 | 0 | 0 | 32 | M | 3 |  |  |  | ROZPOCET | 0 | 0 | 0 | 0 | 0 | 1 | 0 | 16 | 566643732
186 | M | 742MA022 | Mikrotrubička MK 12/8mm | m | 30 |  | 0 |  |  | základní |  | 0 | 0 | 0 | 0 | 0 | 32 | M | 3 |  |  |  | ROZPOCET | 0 | 0 | 0 | 0 | 0 | 1 | 0 | 16 | -2133253711
187 | M | 742MA023 | Spojka mikrotrubičky 12mm, pro spojování mikrotrubiček je odolná vůči tlakům při zafukování | m | 2 |  | 0 |  |  | základní |  | 0 | 0 | 0 | 0 | 0 | 32 | M | 3 |  |  |  | ROZPOCET | 0 | 0 | 0 | 0 | 0 | 1 | 0 | 16 | 1152625771
188 | M | 34571077X32 | Trubka ohebná pr.63mm do země | m | 18 |  | 0 |  |  | základní |  | 0 | 0.00025 | 0.0045 | 0 | 0 | 32 | M | 3 |  |  |  | ROZPOCET | 0 | 0 | 0 | 0 | 0 | 1 | 0 | 16 | -1517258398
| D | 742MO | SDĚLOVACÍ ROZVODY montážní práce položka dle výkresů č. D.1.5.3. |  |  |  | 0 |  |  |  |  | 0 |  | 0.016 |  | 0.244 | 2 | D | 2 |  |  |  | ROZPOCET | [6 empty] | 0
189 | K | 742MO0001 | kabel EZS VL04 (4x0,22) - uložený volně | m | 22 |  | 0 |  |  | základní |  | 0 | 0 | 0 | 0 | 0 | 16 | K | 3 |  |  |  | ROZPOCET | 0 | 0 | 0 | 0 | 0 | 1 | 0 | 16 | -290412023
190 | K | 742MO0002 | kabel EZS VL24 ( 2x0,5+4x0,22) - uložený volně | m | 48 |  | 0 |  |  | základní |  | 0 | 0 | 0 | 0 | 0 | 16 | K | 3 |  |  |  | ROZPOCET | 0 | 0 | 0 | 0 | 0 | 1 | 0 | 16 | -371538397
191 | K | 742121001 | Montáž kabelů sdělovacích pro vnitřní rozvody počtu žil do 15 | m | 22 |  | 0 | CS ÚRS 2024 01 |  | základní |  | 0 | 0 | 0 | 0 | 0 | 16 | K | 3 |  |  |  | ROZPOCET | 0 | 0 | 0 | 0 | 0 | 1 | 0 | 16 | -1514427412
| Online PSC |  | https://podminky.urs.cz/item/CS_URS_2024_01/742121001 | [14 empty] | Online PSC | 3
192 | K | 742MO0004 | Ústředna EZS, 8 podsystémů /192 zón / 254 modulů, možnost bezdrátové nadstavby, tamperovaný box 400x350x170mm se zdrojem 13V10A65Ah pro baterii max 12V/65Ah, | ks | 1 |  | 0 |  |  | základní |  | 0 | 0 | 0 | 0 | 0 | 16 | K | 3 |  |  |  | ROZPOCET | 0 | 0 | 0 | 0 | 0 | 1 | 0 | 16 | 1586558977
193 | K | 742MO0005 | baterie gelová 12V (20Ah) pro EZS | ks | 1 |  | 0 |  |  | základní |  | 0 | 0 | 0 | 0 | 0 | 16 | K | 3 |  |  |  | ROZPOCET | 0 | 0 | 0 | 0 | 0 | 1 | 0 | 16 | -1774515618
194 | K | 742MO0006 | modul LAN/INTERNET | ks | 1 |  | 0 |  |  | základní |  | 0 | 0 | 0 | 0 | 0 | 16 | K | 3 |  |  |  | ROZPOCET | 0 | 0 | 0 | 0 | 0 | 1 | 0 | 16 | -1096425139
195 | K | 742MO0007 | modul GPRS komunikátor | ks | 1 |  | 0 |  |  | základní |  | 0 | 0 | 0 | 0 | 0 | 16 | K | 3 |  |  |  | ROZPOCET | 0 | 0 | 0 | 0 | 0 | 1 | 0 | 16 | -1084429487
196 | K | 742MO0008 | Programování ústředny EZS, zkušební provoz a zaškolení obsluhy | h | 16 |  | 0 |  |  | základní |  | 0 | 0 | 0 | 0 | 0 | 16 | K | 3 |  |  |  | ROZPOCET | 0 | 0 | 0 | 0 | 0 | 1 | 0 | 16 | -470686945
197 | K | 742MO0009 | Vstupní LCD klávesnice systému EZS, grafická klávesnice s dotykovým 5" barevným LCD displejem. Signalizace stavu systému je pomocí ikon a textů a ovládání probíhá přímo pomocí dotykového LCD. | ks | 1 |  | 0 |  |  | základní |  | 0 | 0 | 0 | 0 | 0 | 16 | K | 3 |  |  |  | ROZPOCET | 0 | 0 | 0 | 0 | 0 | 1 | 0 | 16 | 362235319
198 | K | 742MO0010 | Venkovní siréna - plochá piezosiréna 110dB/m s červeným blikačem. | ks | 1 |  | 0 |  |  | základní |  | 0 | 0 | 0 | 0 | 0 | 16 | K | 3 |  |  |  | ROZPOCET | 0 | 0 | 0 | 0 | 0 | 1 | 0 | 16 | -777871119
199 | K | 742MO0011 | Sběrnicový expander 8 zón | ks | 1 |  | 0 |  |  | základní |  | 0 | 0 | 0 | 0 | 0 | 16 | K | 3 |  |  |  | ROZPOCET | 0 | 0 | 0 | 0 | 0 | 1 | 0 | 16 | 453679654
200 | K | 742MO0012 | Box pro expandér nebo rozbočení (TAMPER) | ks | 1 |  | 0 |  |  | základní |  | 0 | 0 | 0 | 0 | 0 | 16 | K | 3 |  |  |  | ROZPOCET | 0 | 0 | 0 | 0 | 0 | 1 | 0 | 16 | 85269251
201 | K | 742MO0013 | Duální PIR+MW detektor pohybu | ks | 2 |  | 0 |  |  | základní |  | 0 | 0 | 0 | 0 | 0 | 16 | K | 3 |  |  |  | ROZPOCET | 0 | 0 | 0 | 0 | 0 | 1 | 0 | 16 | 827062557
202 | K | 742MO0014 | Magnetický kontakt | ks | 1 |  | 0 |  |  | základní |  | 0 | 0 | 0 | 0 | 0 | 16 | K | 3 |  |  |  | ROZPOCET | 0 | 0 | 0 | 0 | 0 | 1 | 0 | 16 | -2144644989
203 | K | 742MO0015 | Bezkontaktní snímač klíčů s integrovanou řídicí jednotkou, MIFARE+, černá , venkovní | ks | 1 |  | 0 |  |  | základní |  | 0 | 0 | 0 | 0 | 0 | 16 | K | 3 |  |  |  | ROZPOCET | 0 | 0 | 0 | 0 | 0 | 1 | 0 | 16 | -1824293609
204 | K | 742MO0016 | Instalační krabice pro panel čtěčku 1 modul | ks | 1 |  | 0 |  |  | základní |  | 0 | 0 | 0 | 0 | 0 | 16 | K | 3 |  |  |  | ROZPOCET | 0 | 0 | 0 | 0 | 0 | 1 | 0 | 16 | 549270480
205 | K | 742MO0017 | Upevňovací rámeček, 1 modul 1168/61 | ks | 1 |  | 0 |  |  | základní |  | 0 | 0 | 0 | 0 | 0 | 16 | K | 3 |  |  |  | ROZPOCET | 0 | 0 | 0 | 0 | 0 | 1 | 0 | 16 | 2125747987
206 | K | 742MO0018 | Zapojení samozamykacího elektromechanického zámku (zámek bude dodávkou stavby) | ks | 1 |  | 0 |  |  | základní |  | 0 | 0 | 0 | 0 | 0 | 16 | K | 3 |  |  |  | ROZPOCET | 0 | 0 | 0 | 0 | 0 | 1 | 0 | 16 | -78074594
207 | K | 742MO0019 | Programování autnomního snímače čipů, zkušební provoz a zaškolení obsluhy | h | 8 |  | 0 |  |  | základní |  | 0 | 0 | 0 | 0 | 0 | 16 | K | 3 |  |  |  | ROZPOCET | 0 | 0 | 0 | 0 | 0 | 1 | 0 | 16 | 1524697486
208 | K | 742MO0020 | Krabice odbočná (+TAMPER) | ks | 4 |  | 0 |  |  | základní |  | 0 | 0 | 0 | 0 | 0 | 16 | K | 3 |  |  |  | ROZPOCET | 0 | 0 | 0 | 0 | 0 | 1 | 0 | 16 | -376257626
209 | K | 742110504 | Montáž krabic elektroinstalačních s víčkem zapuštěných plastových odbočných kruhových | kus | 6 |  | 0 | CS ÚRS 2024 01 |  | základní |  | 0 | 0 | 0 | 0 | 0 | 16 | K | 3 |  |  |  | ROZPOCET | 0 | 0 | 0 | 0 | 0 | 1 | 0 | 16 | -395455309
| Online PSC |  | https://podminky.urs.cz/item/CS_URS_2024_01/742110504 | [14 empty] | Online PSC | 3
210 | K | 742110002 | Montáž trubek elektroinstalačních plastových ohebných uložených pod omítku | m | 62 |  | 0 | CS ÚRS 2024 01 |  | základní |  | 0 | 0 | 0 | 0 | 0 | 16 | K | 3 |  |  |  | ROZPOCET | 0 | 0 | 0 | 0 | 0 | 1 | 0 | 16 | 1252143894
| Online PSC |  | https://podminky.urs.cz/item/CS_URS_2024_01/742110002 | [14 empty] | Online PSC | 3
211 | K | 742110002 | Montáž trubek elektroinstalačních plastových ohebných uložených pod omítku | m | 28 |  | 0 | CS ÚRS 2024 01 |  | základní |  | 0 | 0 | 0 | 0 | 0 | 16 | K | 3 |  |  |  | ROZPOCET | 0 | 0 | 0 | 0 | 0 | 1 | 0 | 16 | -300865606
| Online PSC |  | https://podminky.urs.cz/item/CS_URS_2024_01/742110002 | [14 empty] | Online PSC | 3
212 | K | 742110041 | Montáž lišt elektroinstalačních vkládacích | m | 14 |  | 0 | CS ÚRS 2024 01 |  | základní |  | 0 | 0 | 0 | 0 | 0 | 16 | K | 3 |  |  |  | ROZPOCET | 0 | 0 | 0 | 0 | 0 | 1 | 0 | 16 | -1484748447
| Online PSC |  | https://podminky.urs.cz/item/CS_URS_2024_01/742110041 | [14 empty] | Online PSC | 3
213 | K | 742MO0022 | Mikrotrubička MK 12/8mm | m | 30 |  | 0 |  |  | základní |  | 0 | 0 | 0 | 0 | 0 | 16 | K | 3 |  |  |  | ROZPOCET | 0 | 0 | 0 | 0 | 0 | 1 | 0 | 16 | -1367006369
214 | K | 742MO0023 | Spojka mikrotrubičky 12mm, pro spojování mikrotrubiček je odolná vůči tlakům při zafukování | m | 2 |  | 0 |  |  | základní |  | 0 | 0 | 0 | 0 | 0 | 16 | K | 3 |  |  |  | ROZPOCET | 0 | 0 | 0 | 0 | 0 | 1 | 0 | 16 | 673689157
215 | K | 743112317X33 | Trubka ohebná pr.63mm do země | m | 18 |  | 0 |  |  | základní |  | 0 | 0 | 0 | 0 | 0 | 16 | K | 3 |  |  |  | ROZPOCET | 0 | 0 | 0 | 0 | 0 | 1 | 0 | 16 | -14447937
216 | K | 468101411 | Vysekání rýh pro montáž trubek a kabelů v cihelných zdech hloubky do 3 cm a šířky do 3 cm | m | 18 |  | 0 | CS ÚRS 2024 01 |  | základní |  | 0 | 0 | 0 | 0.002 | 0.036 | 16 | K | 3 |  |  |  | ROZPOCET | 0 | 0 | 0 | 0 | 0 | 1 | 0 | 16 | 683534158
| Online PSC |  | https://podminky.urs.cz/item/CS_URS_2024_01/468101411 | [14 empty] | Online PSC | 3
217 | K | 468101413 | Vysekání rýh pro montáž trubek a kabelů v cihelných zdech hloubky do 3 cm a šířky přes 5 do 7 cm | m | 22 |  | 0 | CS ÚRS 2024 01 |  | základní |  | 0 | 0 | 0 | 0.004 | 0.088 | 16 | K | 3 |  |  |  | ROZPOCET | 0 | 0 | 0 | 0 | 0 | 1 | 0 | 16 | -1107453002
| Online PSC |  | https://podminky.urs.cz/item/CS_URS_2024_01/468101413 | [14 empty] | Online PSC | 3
218 | K | 468081311 | Vybourání otvorů ve zdivu cihelném plochy do 0,0225 m2 a tloušťky do 15 cm | kus | 2 |  | 0 | CS ÚRS 2024 01 |  | základní |  | 0 | 0 | 0 | 0.004 | 0.008 | 16 | K | 3 |  |  |  | ROZPOCET | 0 | 0 | 0 | 0 | 0 | 1 | 0 | 16 | -528544597
| Online PSC |  | https://podminky.urs.cz/item/CS_URS_2024_01/468081311 | [14 empty] | Online PSC | 3
219 | K | 742MO0026 | Frézování rýhy v betonu 30x70mm | m | 16 |  | 0 |  |  | základní |  | 0 | 0 | 0 | 0.007 | 0.112 | 16 | K | 3 |  |  |  | ROZPOCET | 0 | 0 | 0 | 0 | 0 | 1 | 0 | 16 | 494644073
220 | K | 460941113 | Vyplnění rýh vyplnění a omítnutí rýh ve stropech hloubky do 3 cm a šířky přes 5 do 7 cm | m | 16 |  | 0 | CS ÚRS 2024 01 |  | základní |  | 0 | 0.00035 | 0.0056 | 0 | 0 | 16 | K | 3 |  |  |  | ROZPOCET | 0 | 0 | 0 | 0 | 0 | 1 | 0 | 16 | -1980873413
| Online PSC |  | https://podminky.urs.cz/item/CS_URS_2024_01/460941113 | [14 empty] | Online PSC | 3
221 | K | 460941211 | Vyplnění rýh vyplnění a omítnutí rýh ve stěnách hloubky do 3 cm a šířky do 3 cm | m | 18 |  | 0 | CS ÚRS 2024 01 |  | základní |  | 0 | 0.00015 | 0.0027 | 0 | 0 | 16 | K | 3 |  |  |  | ROZPOCET | 0 | 0 | 0 | 0 | 0 | 1 | 0 | 16 | -15052077
| Online PSC |  | https://podminky.urs.cz/item/CS_URS_2024_01/460941211 | [14 empty] | Online PSC | 3
222 | K | 460941213 | Vyplnění rýh vyplnění a omítnutí rýh ve stěnách hloubky do 3 cm a šířky přes 5 do 7 cm | m | 22 |  | 0 | CS ÚRS 2024 01 |  | základní |  | 0 | 0.00035 | 0.0077 | 0 | 0 | 16 | K | 3 |  |  |  | ROZPOCET | 0 | 0 | 0 | 0 | 0 | 1 | 0 | 16 | -2002004203
| Online PSC |  | https://podminky.urs.cz/item/CS_URS_2024_01/460941213 | [14 empty] | Online PSC | 3
223 | K | 742MO0027 | Zabezpečení pracoviště | h | 10 |  | 0 |  |  | základní |  | 0 | 0 | 0 | 0 | 0 | 16 | K | 3 |  |  |  | ROZPOCET | 0 | 0 | 0 | 0 | 0 | 1 | 0 | 16 | -764220354
224 | K | 742MO0028 | Koordinace s ostatními profesemi | h | 4 |  | 0 |  |  | základní |  | 0 | 0 | 0 | 0 | 0 | 16 | K | 3 |  |  |  | ROZPOCET | 0 | 0 | 0 | 0 | 0 | 1 | 0 | 16 | 756211532
225 | K | 742MO0029 | Dokumentace skutečného provedení | ks | 1 |  | 0 |  |  | základní |  | 0 | 0 | 0 | 0 | 0 | 16 | K | 3 |  |  |  | ROZPOCET | 0 | 0 | 0 | 0 | 0 | 1 | 0 | 16 | -774217013
226 | K | 997006012 | Úprava stavebního odpadu třídění ruční | t | 0.244 |  | 0 | CS ÚRS 2024 01 |  | základní |  | 0 | 0 | 0 | 0 | 0 | 16 | K | 3 |  |  |  | ROZPOCET | 0 | 0 | 0 | 0 | 0 | 1 | 0 | 16 | 1305351469
| Online PSC |  | https://podminky.urs.cz/item/CS_URS_2024_01/997006012 | [14 empty] | Online PSC | 3
227 | K | 469971111 | Odvoz suti a vybouraných hmot svislá doprava suti a vybouraných hmot za první podlaží | t | 0.244 |  | 0 | CS ÚRS 2024 01 |  | základní |  | 0 | 0 | 0 | 0 | 0 | 16 | K | 3 |  |  |  | ROZPOCET | 0 | 0 | 0 | 0 | 0 | 1 | 0 | 16 | 957580118
| Online PSC |  | https://podminky.urs.cz/item/CS_URS_2024_01/469971111 | [14 empty] | Online PSC | 3
228 | K | 469972111 | Odvoz suti a vybouraných hmot odvoz suti a vybouraných hmot do 1 km | t | 0.244 |  | 0 | CS ÚRS 2024 01 |  | základní |  | 0 | 0 | 0 | 0 | 0 | 16 | K | 3 |  |  |  | ROZPOCET | 0 | 0 | 0 | 0 | 0 | 1 | 0 | 16 | 630295342
| Online PSC |  | https://podminky.urs.cz/item/CS_URS_2024_01/469972111 | [14 empty] | Online PSC | 3
229 | K | 469972121 | Odvoz suti a vybouraných hmot odvoz suti a vybouraných hmot Příplatek k ceně za každý další i započatý 1 km | t | 2.928 |  | 0 | CS ÚRS 2024 01 |  | základní |  | 0 | 0 | 0 | 0 | 0 | 16 | K | 3 |  |  |  | ROZPOCET | 0 | 0 | 0 | 0 | 0 | 1 | 0 | 16 | -631267980
| Online PSC |  | https://podminky.urs.cz/item/CS_URS_2024_01/469972121 | [14 empty] | Online PSC | 3
| VV |  | 0,244*12 |  | 2.928 | [12 empty] | VV | 3 | 2 | True | 1 | ROZPOCET
230 | K | 469973120 | Poplatek za uložení stavebního odpadu (skládkovné) na recyklační skládce z prostého betonu zatříděného do Katalogu odpadů pod kódem 17 01 01 | t | 0.112 |  | 0 | CS ÚRS 2024 01 |  | základní |  | 0 | 0 | 0 | 0 | 0 | 16 | K | 3 |  |  |  | ROZPOCET | 0 | 0 | 0 | 0 | 0 | 1 | 0 | 16 | -1256434804
| Online PSC |  | https://podminky.urs.cz/item/CS_URS_2024_01/469973120 | [14 empty] | Online PSC | 3
231 | K | 469973122 | Poplatek za uložení stavebního odpadu (skládkovné) na recyklační skládce cihelného zatříděného do Katalogu odpadů pod kódem 17 01 02 | t | 0.132 |  | 0 | CS ÚRS 2024 01 |  | základní |  | 0 | 0 | 0 | 0 | 0 | 16 | K | 3 |  |  |  | ROZPOCET | 0 | 0 | 0 | 0 | 0 | 1 | 0 | 16 | -1040398348
| Online PSC |  | https://podminky.urs.cz/item/CS_URS_2024_01/469973122 | [14 empty] | Online PSC | 3
| VV |  | 0,244-0,112 |  | 0.132 | [12 empty] | VV | 3 | 2 | True | 1 | ROZPOCET

## SO 02 - Venkovní rozvody NN
{79848711-b045-428e-82cd-33f4e0774d02}
2
| KRYCÍ LIST SOUPISU PRACÍ | [7 empty] | v --- níže se nacházejí doplnkové a pomocné údaje k sestavám --- v | [8 empty] | False
Stavba:
Oprava VDJ Koudelka I. p.č. 3596/4, 3596/2, k.ú.Holice v Čechách Holice
Objekt:
SO 02 - Venkovní rozvody NN
| KSO: |  | 828 73 11 |  |  | CC-CZ:
| Místo: |  | k.ú. Holice v Čechách p.č.3596/4 3596/2 |  |  | Datum: | 22. 2. 2024
| Zadavatel: |  |  |  |  | IČ: | 60108631
|  | Vodovody a kanalizace Pardubice, a.s. |  |  |  | DIČ: | CZ60108631
| Uchazeč: |  |  |  |  | IČ: | Vyplň údaj
|  | Vyplň údaj |  |  |  | DIČ: | Vyplň údaj
| Projektant: |  |  |  |  | IČ: | 15028909
|  | BKN spol.s r.o., Vladislavova 29 56601 Vysoké Mýto |  |  |  | DIČ: | CZ15028909
| Zpracovatel: |  |  |  |  | IČ:
DIČ:
Poznámka:
| Cena bez DPH | [5 empty] | 0
|  |  | Základ daně |  |  | Sazba daně | Výše daně
| DPH | základní | 0 |  |  | 21% | 0
|  | snížená | 0 |  |  | 12% | 0
|  | zákl. přenesená | 0 |  |  | 21% | 0
|  | sníž. přenesená | 0 |  |  | 12% | 0
|  | nulová | 0 |  |  | 0% | 0
| Cena s DPH |  |  | v | CZK |  | 0
REKAPITULACE ČLENĚNÍ SOUPISU PRACÍ
Stavba:
Oprava VDJ Koudelka I. p.č. 3596/4, 3596/2, k.ú.Holice v Čechách Holice
Objekt:
SO 02 - Venkovní rozvody NN
Místo: |  |  | k.ú. Holice v Čechách p.č.3596/4 3596/2 |  |  | Datum: | 22. 2. 2024
Zadavatel: |  |  | Vodovody a kanalizace Pardubice, a.s. |  |  | Projektant: | BKN spol.s r.o., Vladislavova 29 56601 Vysoké Mýto
Uchazeč: |  |  | Vyplň údaj |  |  | Zpracovatel:
Kód dílu - Popis | [6 empty] | Cena celkem [CZK]
Náklady stavby celkem | [6 empty] | 0 | [11 empty] | -1
| PSV - Práce a dodávky PSV | [5 empty] | 0
| 741 - Elektromontáže | [5 empty] | 0
| 741NN - Elektromontáže Venkovní rozvody NN | [5 empty] | 0
| 741-1MA - Montážní materiál položka dle výkresu č. D.2.2. | [5 empty] | 0
| 741-1MO - Montážní práce položka dle výkresu č. D.2.2. | [5 empty] | 0
| R - DODÁVKY položka dle výkresu č. D.2.3. | [5 empty] | 0
| RH - ROZVADEČ RH položka dle výkresu č. D.2.4. | [5 empty] | 0
| M - Práce a dodávky M | [5 empty] | 0
| 46-M - Zemní práce položka dle výkresu č. D.2.2. | [5 empty] | 0
SOUPIS PRACÍ
Stavba:
Oprava VDJ Koudelka I. p.č. 3596/4, 3596/2, k.ú.Holice v Čechách Holice
Objekt:
SO 02 - Venkovní rozvody NN
Místo: |  |  | k.ú. Holice v Čechách p.č.3596/4 3596/2 |  |  | Datum: | 22. 2. 2024
Zadavatel: |  |  | Vodovody a kanalizace Pardubice, a.s. |  |  | Projektant: | BKN spol.s r.o., Vladislavova 29 56601 Vysoké Mýto
Uchazeč: |  |  | Vyplň údaj |  |  | Zpracovatel:
PČ | Typ | Kód | Popis | MJ | Množství | J.cena [CZK] | Cena celkem [CZK] | Cenová soustava |  | DPH | J. Nh [h] | Nh celkem [h] | J. hmotnost [t] | Hmotnost celkem [t] | J. suť [t] | Suť Celkem [t]
Náklady soupisu celkem | [6 empty] | 0 |  |  |  |  | 0 |  | 0.62514 |  | 0 |  | D | -1 | [10 empty] | 0
| D | PSV | Práce a dodávky PSV |  |  |  | 0 |  |  |  |  | 0 |  | 0.22283 |  | 0 | 2 | D | 0 |  |  |  | ROZPOCET | [6 empty] | 0
| D | 741 | Elektromontáže |  |  |  | 0 |  |  |  |  | 0 |  | 0.22283 |  | 0 | 2 | D | 1 |  |  |  | ROZPOCET | [6 empty] | 0
| D | 741NN | Elektromontáže Venkovní rozvody NN |  |  |  | 0 |  |  |  |  | 0 |  | 0.22283 |  | 0 | 2 | D | 2 |  |  |  | ROZPOCET | [6 empty] | 0
| D | 741-1MA | Montážní materiál položka dle výkresu č. D.2.2. |  |  |  | 0 |  |  |  |  | 0 |  | 0.22283 |  | 0 | 2 | D | 3 |  |  |  | ROZPOCET | [6 empty] | 0
1 | M | 34111036 | kabel instalační jádro Cu plné izolace PVC plášť PVC 450/750V (CYKY-J) 3x2,5mm2 | m | 102 |  | 0 | CS ÚRS 2024 01 |  | základní |  | 0 | 0.00017 | 0.01734 | 0 | 0 | 32 | M | 4 |  |  |  | ROZPOCET | 0 | 0 | 0 | 0 | 0 | 1 | 0 | 16 | 601630103
2 | M | 34111098 | kabel instalační jádro Cu plné izolace PVC plášť PVC 450/750V (CYKY-J) 5x4mm2 | m | 116 |  | 0 | CS ÚRS 2024 01 |  | základní |  | 0 | 0.00034 | 0.03944 | 0 | 0 | 32 | M | 4 |  |  |  | ROZPOCET | 0 | 0 | 0 | 0 | 0 | 1 | 0 | 16 | -1486622724
3 | M | 34111100 | kabel instalační jádro Cu plné izolace PVC plášť PVC 450/750V (CYKY-J) 5x6mm2 | m | 72 |  | 0 | CS ÚRS 2024 01 |  | základní |  | 0 | 0.00053 | 0.03816 | 0 | 0 | 32 | M | 4 |  |  |  | ROZPOCET | 0 | 0 | 0 | 0 | 0 | 1 | 0 | 16 | -376203724
4 | M | 34111076 | kabel instalační jádro Cu plné izolace PVC plášť PVC 450/750V (CYKY-J) 4x10mm2 | m | 4 |  | 0 | CS ÚRS 2024 01 |  | základní |  | 0 | 0.00064 | 0.00256 | 0 | 0 | 32 | M | 4 |  |  |  | ROZPOCET | 0 | 0 | 0 | 0 | 0 | 1 | 0 | 16 | -1983292629
5 | M | 7411MA001 | Datový kabel FTP 4x2x0,5 Cat.6 externí do země | m | 320 |  | 0 |  |  | základní |  | 0 | 0 | 0 | 0 | 0 | 32 | M | 4 |  |  |  | ROZPOCET | 0 | 0 | 0 | 0 | 0 | 1 | 0 | 16 | 509203165
6 | M | 7411MA002 | koaxiální kabel 50ohmů externí do země | m | 60 |  | 0 |  |  | základní |  | 0 | 0 | 0 | 0 | 0 | 32 | M | 4 |  |  |  | ROZPOCET | 0 | 0 | 0 | 0 | 0 | 1 | 0 | 16 | 1957266859
7 | M | 7411MA003 | Mikrotrubička MK 12/8mm | m | 120 |  | 0 |  |  | základní |  | 0 | 0 | 0 | 0 | 0 | 32 | M | 4 |  |  |  | ROZPOCET | 0 | 0 | 0 | 0 | 0 | 1 | 0 | 16 | -1973902440
8 | M | 7411MA004 | Spojka mikrotrubičky 12mm, pro spojování mikrotrubiček je odolná vůči tlakům při zafukování | m | 2 |  | 0 |  |  | základní |  | 0 | 0 | 0 | 0 | 0 | 32 | M | 4 |  |  |  | ROZPOCET | 0 | 0 | 0 | 0 | 0 | 1 | 0 | 16 | 221542032
9 | M | 35442062 | pás zemnící 30x4mm FeZn | kg | 61.75 |  | 0 | CS ÚRS 2024 01 |  | základní |  | 0 | 0.001 | 0.06175 | 0 | 0 | 32 | M | 4 |  |  |  | ROZPOCET | 0 | 0 | 0 | 0 | 0 | 1 | 0 | 16 | -1101862453
| VV |  | 65*0,95 "0,95kg/m |  | 61.75 | [12 empty] | VV | 4 | 2 | True | 1 | ROZPOCET
10 | M | 35441073 | drát D 10mm FeZn | kg | 15.5 |  | 0 | CS ÚRS 2024 01 |  | základní |  | 0 | 0.001 | 0.0155 | 0 | 0 | 32 | M | 4 |  |  |  | ROZPOCET | 0 | 0 | 0 | 0 | 0 | 1 | 0 | 16 | 752651060
| VV |  | 25,00*0,62 " 0,62kg/1m |  | 15.5 | [12 empty] | VV | 4 | 2 | True | 1 | ROZPOCET
11 | M | 35442040 | svorka uzemnění nerez pro zemnící pásku a drát | kus | 8 |  | 0 | CS ÚRS 2024 01 |  | základní |  | 0 | 0.00024 | 0.00192 | 0 | 0 | 32 | M | 4 |  |  |  | ROZPOCET | 0 | 0 | 0 | 0 | 0 | 1 | 0 | 16 | 1519198155
12 | M | 7411MA006 | SVODIČ PŘEPĚTÍ pro koax.kabel 50ohmů + box IP66 (svodič bleskových proudů se stíněním, ochrana koxiálního kabelu) | kus | 1 |  | 0 |  |  | základní |  | 0 | 0 | 0 | 0 | 0 | 32 | M | 4 |  |  |  | ROZPOCET | 0 | 0 | 0 | 0 | 0 | 1 | 0 | 16 | 942281426
13 | M | 7411MA007 | SVODIČ PŘEPĚTÍ PRO PŘIPOJENÍ KAMERY v boxu IP66 (např DL-1G-RJ45-PoE-AB-BOX) dvoustupňová přepěťová ochrana ethernetu v kombinaci s ochranou napájení | kus | 2 |  | 0 |  |  | základní |  | 0 | 0 | 0 | 0 | 0 | 32 | M | 4 |  |  |  | ROZPOCET | 0 | 0 | 0 | 0 | 0 | 1 | 0 | 16 | -657142765
14 | M | 34140826 | vodič propojovací jádro Cu plné izolace PVC 450/750V (H07V-U) zelenožlutý 1x6mm2 | m | 38 |  | 0 | CS ÚRS 2024 01 |  | základní |  | 0 | 7e-05 | 0.00266 | 0 | 0 | 32 | M | 4 |  |  |  | ROZPOCET | 0 | 0 | 0 | 0 | 0 | 1 | 0 | 16 | -982517180
15 | M | 34571077X03 | Trubka ohebná pr.63mm do země | m | 174 |  | 0 |  |  | základní |  | 0 | 0.00025 | 0.0435 | 0 | 0 | 32 | M | 4 |  |  |  | ROZPOCET | 0 | 0 | 0 | 0 | 0 | 1 | 0 | 16 | -1349832224
16 | M | 7411MA008 | Svazek miktrotrubiček do země 7x MK 12/8 mm | m | 66 |  | 0 |  |  | základní |  | 0 | 0 | 0 | 0 | 0 | 32 | M | 4 |  |  |  | ROZPOCET | 0 | 0 | 0 | 0 | 0 | 1 | 0 | 16 | -1000202172
17 | M | 7411MA009 | prostup do objektu v betonu průměr 63 mm do 500 mm+ hydroizolace prostupu a začištění | kus | 3 |  | 0 |  |  | základní |  | 0 | 0 | 0 | 0 | 0 | 32 | M | 4 |  |  |  | ROZPOCET | 0 | 0 | 0 | 0 | 0 | 1 | 0 | 16 | -454042404
| D | 741-1MO | Montážní práce položka dle výkresu č. D.2.2. |  |  |  | 0 |  |  |  |  | 0 |  | 0 |  | 0 | 2 | D | 2 |  |  |  | ROZPOCET | [6 empty] | 0
18 | K | 741122611 | Montáž kabelů měděných bez ukončení uložených pevně plných kulatých nebo bezhalogenových (např. CYKY) počtu a průřezu žil 3x1,5 až 6 mm2 | m | 102 |  | 0 | CS ÚRS 2024 01 |  | základní |  | 0 | 0 | 0 | 0 | 0 | 16 | K | 3 |  |  |  | ROZPOCET | 0 | 0 | 0 | 0 | 0 | 1 | 0 | 16 | -1683468560
| Online PSC |  | https://podminky.urs.cz/item/CS_URS_2024_01/741122611 | [14 empty] | Online PSC | 3
19 | K | 741122642 | Montáž kabelů měděných bez ukončení uložených pevně plných kulatých nebo bezhalogenových (např. CYKY) počtu a průřezu žil 5x4 až 6 mm2 | m | 116 |  | 0 | CS ÚRS 2024 01 |  | základní |  | 0 | 0 | 0 | 0 | 0 | 16 | K | 3 |  |  |  | ROZPOCET | 0 | 0 | 0 | 0 | 0 | 1 | 0 | 16 | -1509728412
| Online PSC |  | https://podminky.urs.cz/item/CS_URS_2024_01/741122642 | [14 empty] | Online PSC | 3
20 | K | 741122643 | Montáž kabelů měděných bez ukončení uložených pevně plných kulatých nebo bezhalogenových (např. CYKY) počtu a průřezu žil 5x10 mm2 | m | 72 |  | 0 | CS ÚRS 2024 01 |  | základní |  | 0 | 0 | 0 | 0 | 0 | 16 | K | 3 |  |  |  | ROZPOCET | 0 | 0 | 0 | 0 | 0 | 1 | 0 | 16 | 1997919024
| Online PSC |  | https://podminky.urs.cz/item/CS_URS_2024_01/741122643 | [14 empty] | Online PSC | 3
21 | K | 741122623 | Montáž kabelů měděných bez ukončení uložených pevně plných kulatých nebo bezhalogenových (např. CYKY) počtu a průřezu žil 4x10 mm2 | m | 4 |  | 0 | CS ÚRS 2024 01 |  | základní |  | 0 | 0 | 0 | 0 | 0 | 16 | K | 3 |  |  |  | ROZPOCET | 0 | 0 | 0 | 0 | 0 | 1 | 0 | 16 | -198441308
| Online PSC |  | https://podminky.urs.cz/item/CS_URS_2024_01/741122623 | [14 empty] | Online PSC | 3
22 | K | 7411MO001 | Datový kabel FTP 4x2x0,5 Cat.6 externí do země | m | 320 |  | 0 |  |  | základní |  | 0 | 0 | 0 | 0 | 0 | 16 | K | 3 |  |  |  | ROZPOCET | 0 | 0 | 0 | 0 | 0 | 1 | 0 | 16 | -1593943950
23 | K | 7411MO002 | koaxiální kabel 50ohmů externí do země | m | 60 |  | 0 |  |  | základní |  | 0 | 0 | 0 | 0 | 0 | 16 | K | 3 |  |  |  | ROZPOCET | 0 | 0 | 0 | 0 | 0 | 1 | 0 | 16 | -1294898359
24 | K | 7411MO003 | Mikrotrubička MK 12/8mm | m | 120 |  | 0 |  |  | základní |  | 0 | 0 | 0 | 0 | 0 | 16 | K | 3 |  |  |  | ROZPOCET | 0 | 0 | 0 | 0 | 0 | 1 | 0 | 16 | -1442570914
25 | K | 7411MO004 | Spojka mikrotrubičky 12mm, pro spojování mikrotrubiček je odolná vůči tlakům při zafukování | m | 2 |  | 0 |  |  | základní |  | 0 | 0 | 0 | 0 | 0 | 16 | K | 3 |  |  |  | ROZPOCET | 0 | 0 | 0 | 0 | 0 | 1 | 0 | 16 | 926900991
26 | K | 741132103 | Ukončení kabelů smršťovací koncovkou nebo páskou se zapojením bez letování, počtu a průřezu žil 3x1,5 až 4 mm2 | kus | 2 |  | 0 | CS ÚRS 2024 01 |  | základní |  | 0 | 0 | 0 | 0 | 0 | 16 | K | 3 |  |  |  | ROZPOCET | 0 | 0 | 0 | 0 | 0 | 1 | 0 | 16 | -433648503
| Online PSC |  | https://podminky.urs.cz/item/CS_URS_2024_01/741132103 | [14 empty] | Online PSC | 3
27 | K | 741130144 | Ukončení šňůr se zapojením počtu a průřezu žil 5x0,5 až 4 mm2 | kus | 2 |  | 0 | CS ÚRS 2024 01 |  | základní |  | 0 | 0 | 0 | 0 | 0 | 16 | K | 3 |  |  |  | ROZPOCET | 0 | 0 | 0 | 0 | 0 | 1 | 0 | 16 | 156425034
| Online PSC |  | https://podminky.urs.cz/item/CS_URS_2024_01/741130144 | [14 empty] | Online PSC | 3
28 | K | 741132147 | Ukončení kabelů smršťovací koncovkou nebo páskou se zapojením bez letování, počtu a průřezu žil 5x10 mm2 | kus | 2 |  | 0 | CS ÚRS 2024 01 |  | základní |  | 0 | 0 | 0 | 0 | 0 | 16 | K | 3 |  |  |  | ROZPOCET | 0 | 0 | 0 | 0 | 0 | 1 | 0 | 16 | -531348984
| Online PSC |  | https://podminky.urs.cz/item/CS_URS_2024_01/741132147 | [14 empty] | Online PSC | 3
29 | K | 7411MO005 | Ukončení a měření kabelu FTP | ks | 4 |  | 0 |  |  | základní |  | 0 | 0 | 0 | 0 | 0 | 16 | K | 3 |  |  |  | ROZPOCET | 0 | 0 | 0 | 0 | 0 | 1 | 0 | 16 | 1811686082
30 | K | 741410021 | Montáž uzemňovacího vedení s upevněním, propojením a připojením pomocí svorek v zemi s izolací spojů pásku průřezu do 120 mm2 v městské zástavbě | m | 65 |  | 0 | CS ÚRS 2024 01 |  | základní |  | 0 | 0 | 0 | 0 | 0 | 16 | K | 3 |  |  |  | ROZPOCET | 0 | 0 | 0 | 0 | 0 | 1 | 0 | 16 | -1483158510
| Online PSC |  | https://podminky.urs.cz/item/CS_URS_2024_01/741410021 | [14 empty] | Online PSC | 3
31 | K | 741410041 | Montáž uzemňovacího vedení s upevněním, propojením a připojením pomocí svorek v zemi s izolací spojů drátu nebo lana Ø do 10 mm v městské zástavbě | m | 25 |  | 0 | CS ÚRS 2024 01 |  | základní |  | 0 | 0 | 0 | 0 | 0 | 16 | K | 3 |  |  |  | ROZPOCET | 0 | 0 | 0 | 0 | 0 | 1 | 0 | 16 | -1226056473
| Online PSC |  | https://podminky.urs.cz/item/CS_URS_2024_01/741410041 | [14 empty] | Online PSC | 3
32 | K | 741420022 | Montáž hromosvodného vedení svorek se 3 a více šrouby | kus | 8 |  | 0 | CS ÚRS 2024 01 |  | základní |  | 0 | 0 | 0 | 0 | 0 | 16 | K | 3 |  |  |  | ROZPOCET | 0 | 0 | 0 | 0 | 0 | 1 | 0 | 16 | -1393080257
| Online PSC |  | https://podminky.urs.cz/item/CS_URS_2024_01/741420022 | [14 empty] | Online PSC | 3
| VV |  | 8,000 "spojení pásku s drátem |  | 8 | [12 empty] | VV | 3 | 2 | True | 1 | ROZPOCET
33 | K | 7411MO006 | SVODIČ PŘEPĚTÍ pro koax.kabel 50ohmů + box IP66 (svodič bleskových proudů se stíněním, ochrana koxiálního kabelu) | ks | 1 |  | 0 |  |  | základní |  | 0 | 0 | 0 | 0 | 0 | 16 | K | 3 |  |  |  | ROZPOCET | 0 | 0 | 0 | 0 | 0 | 1 | 0 | 16 | 1725944586
34 | K | 7411MO007 | SVODIČ PŘEPĚTÍ PRO PŘIPOJENÍ KAMERY v boxu IP66 (např DL-1G-RJ45-PoE-AB-BOX) dvoustupňová přepěťová ochrana ethernetu v kombinaci s ochranou napájení | ks | 2 |  | 0 |  |  | základní |  | 0 | 0 | 0 | 0 | 0 | 16 | K | 3 |  |  |  | ROZPOCET | 0 | 0 | 0 | 0 | 0 | 1 | 0 | 16 | -819460365
35 | K | 741120301 | Montáž vodičů izolovaných měděných bez ukončení uložených pevně plných a laněných s PVC pláštěm, bezhalogenových, ohniodolných (např. CY, CHAH-V) průřezu žíly 0,55 až 16 mm2 | m | 38 |  | 0 | CS ÚRS 2024 01 |  | základní |  | 0 | 0 | 0 | 0 | 0 | 16 | K | 3 |  |  |  | ROZPOCET | 0 | 0 | 0 | 0 | 0 | 1 | 0 | 16 | 195904086
| Online PSC |  | https://podminky.urs.cz/item/CS_URS_2024_01/741120301 | [14 empty] | Online PSC | 3
| VV |  | 38,00 "ochranné pospojení |  | 38 | [12 empty] | VV | 3 | 2 | True | 1 | ROZPOCET
36 | K | 743112317X04 | Trubka ohebná pr.63mm do země | m | 174 |  | 0 |  |  | základní |  | 0 | 0 | 0 | 0 | 0 | 16 | K | 3 |  |  |  | ROZPOCET | 0 | 0 | 0 | 0 | 0 | 1 | 0 | 16 | -1211212834
37 | K | 7411MO008 | Svazek miktrotrubiček do země 7x MK 12/8mm | m | 66 |  | 0 |  |  | základní |  | 0 | 0 | 0 | 0 | 0 | 16 | K | 3 |  |  |  | ROZPOCET | 0 | 0 | 0 | 0 | 0 | 1 | 0 | 16 | -1692673000
38 | K | 7411MO009 | Plastová zemní šachta prázdná pr.400mm | ks | 1 |  | 0 |  |  | základní |  | 0 | 0 | 0 | 0 | 0 | 16 | K | 3 |  |  |  | ROZPOCET | 0 | 0 | 0 | 0 | 0 | 1 | 0 | 16 | -456062688
39 | K | 7411MO010 | Sekání otvoru v betonu pr.63mm do 500mm - prostup do objektu + hydroizolace prostupu a začištění | ks | 3 |  | 0 |  |  | základní |  | 0 | 0 | 0 | 0 | 0 | 16 | K | 3 |  |  |  | ROZPOCET | 0 | 0 | 0 | 0 | 0 | 1 | 0 | 16 | 2087296101
40 | K | 7411MO011 | Zabezpečení pracoviště | h | 19 |  | 0 |  |  | základní |  | 0 | 0 | 0 | 0 | 0 | 16 | K | 3 |  |  |  | ROZPOCET | 0 | 0 | 0 | 0 | 0 | 1 | 0 | 16 | -1187669341
41 | K | 7411MO012 | Koordinace s ostatními profesemi | h | 14 |  | 0 |  |  | základní |  | 0 | 0 | 0 | 0 | 0 | 16 | K | 3 |  |  |  | ROZPOCET | 0 | 0 | 0 | 0 | 0 | 1 | 0 | 16 | 1078682232
42 | K | 7411MO013 | Pomocné práce a uvedení do provozu | h | 12 |  | 0 |  |  | základní |  | 0 | 0 | 0 | 0 | 0 | 16 | K | 3 |  |  |  | ROZPOCET | 0 | 0 | 0 | 0 | 0 | 1 | 0 | 16 | 1863187639
43 | K | 7411MO014 | Stavední přípomoce nutné k řádnému dokončení díla | h | 22 |  | 0 |  |  | základní |  | 0 | 0 | 0 | 0 | 0 | 16 | K | 3 |  |  |  | ROZPOCET | 0 | 0 | 0 | 0 | 0 | 1 | 0 | 16 | 714375408
44 | K | 7411MO015 | Geodetické zaměření skutečného provedení | ks | 1 |  | 0 |  |  | základní |  | 0 | 0 | 0 | 0 | 0 | 16 | K | 3 |  |  |  | ROZPOCET | 0 | 0 | 0 | 0 | 0 | 1 | 0 | 16 | 830068722
45 | K | 7411MO016 | Projektová dokumentace skutečného provedení | ks | 1 |  | 0 |  |  | základní |  | 0 | 0 | 0 | 0 | 0 | 16 | K | 3 |  |  |  | ROZPOCET | 0 | 0 | 0 | 0 | 0 | 1 | 0 | 16 | -174565748
46 | K | 740991200 | celková prohlídka a vyhotovení revizní zprávy pro objem montážních prací přes 100 tis. Kč | ks | 1 |  | 0 |  |  | základní |  | 0 | 0 | 0 | 0 | 0 | 16 | K | 3 |  |  |  | ROZPOCET | 0 | 0 | 0 | 0 | 0 | 1 | 0 | 16 | -399038124
| D | R | DODÁVKY položka dle výkresu č. D.2.3. |  |  |  | 0 |  |  |  |  | 0 |  | 0 |  | 0 | 2 | D | 2 |  |  |  | ROZPOCET | [6 empty] | 0
47 | M | RE001 | ROZVADEČ RE - typový elektroměrový rozvaděč 1x přímé dvousazbové měření + spínač HDO + hl.jistič 25A/3 + plastový pilíř rozměry: 470x1855x250mm (600mm v zemi) | ks | 1 |  | 0 |  |  | základní |  | 0 | 0 | 0 | 0 | 0 | 32 | M | 3 |  |  |  | ROZPOCET | 0 | 0 | 0 | 0 | 0 | 1 | 0 | 16 | 722056835
| D | RH | ROZVADEČ RH položka dle výkresu č. D.2.4. |  |  |  | 0 |  |  |  |  | 0 |  | 0 |  | 0 | 2 | D | 3 |  |  |  | ROZPOCET | [6 empty] | 0
48 | M | RH001 | Plastový rozvaděč 470x620x250mm (šxvxh) IP54/IP20 vč. příslušenství (DIN lišty s uchycením, montážní plechy, přípojnice, zákryty vnitřních částí. | ks | 1 |  | 0 |  |  | základní |  | 0 | 0 | 0 | 0 | 0 | 32 | M | 4 |  |  |  | ROZPOCET | 0 | 0 | 0 | 0 | 0 | 1 | 0 | 16 | -344592952
49 | M | RH002 | Plastový pilíř 470x1235x250mm (šxvxh) 600m v zemi - základový díl | ks | 1 |  | 0 |  |  | základní |  | 0 | 0 | 0 | 0 | 0 | 32 | M | 4 |  |  |  | ROZPOCET | 0 | 0 | 0 | 0 | 0 | 1 | 0 | 16 | 1063878033
50 | M | RH003 | Propojení obvodů + propoj lišty | ks | 1 |  | 0 |  |  | základní |  | 0 | 0 | 0 | 0 | 0 | 32 | M | 4 |  |  |  | ROZPOCET | 0 | 0 | 0 | 0 | 0 | 1 | 0 | 16 | -1780116231
51 | M | RH004 | Obal na výkresy rozměr 250x138mm | ks | 1 |  | 0 |  |  | základní |  | 0 | 0 | 0 | 0 | 0 | 32 | M | 4 |  |  |  | ROZPOCET | 0 | 0 | 0 | 0 | 0 | 1 | 0 | 16 | 1477549777
52 | M | RH005 | Popisný štítek 20x100mm | ks | 1 |  | 0 |  |  | základní |  | 0 | 0 | 0 | 0 | 0 | 32 | M | 4 |  |  |  | ROZPOCET | 0 | 0 | 0 | 0 | 0 | 1 | 0 | 16 | -1367045352
53 | M | RH006 | Přepínač sítí I-0-II trojpólový 40A/3 na lištu DIN | ks | 1 |  | 0 |  |  | základní |  | 0 | 0 | 0 | 0 | 0 | 32 | M | 4 |  |  |  | ROZPOCET | 0 | 0 | 0 | 0 | 0 | 1 | 0 | 16 | -1349354292
54 | M | RH007 | Přívodka (vidlice) 400V/32A 5pólů IP67 nástěnná | ks | 1 |  | 0 |  |  | základní |  | 0 | 0 | 0 | 0 | 0 | 32 | M | 4 |  |  |  | ROZPOCET | 0 | 0 | 0 | 0 | 0 | 1 | 0 | 16 | -202608889
55 | M | RH008 | Jistič trojpólový 10kA B16/3 | ks | 2 |  | 0 |  |  | základní |  | 0 | 0 | 0 | 0 | 0 | 32 | M | 4 |  |  |  | ROZPOCET | 0 | 0 | 0 | 0 | 0 | 1 | 0 | 16 | -1786519859
56 | M | RH009 | Jistič trojpólový 10kA B20/3 | ks | 1 |  | 0 |  |  | základní |  | 0 | 0 | 0 | 0 | 0 | 32 | M | 4 |  |  |  | ROZPOCET | 0 | 0 | 0 | 0 | 0 | 1 | 0 | 16 | 855068755
57 | M | RH010 | Digitální elektroměr 40A/3 na lištu DIN | ks | 3 |  | 0 |  |  | základní |  | 0 | 0 | 0 | 0 | 0 | 32 | M | 4 |  |  |  | ROZPOCET | 0 | 0 | 0 | 0 | 0 | 1 | 0 | 16 | 560617654
58 | M | RH011 | Svorka řadová 4 mm2 | ks | 12 |  | 0 |  |  | základní |  | 0 | 0 | 0 | 0 | 0 | 32 | M | 4 |  |  |  | ROZPOCET | 0 | 0 | 0 | 0 | 0 | 1 | 0 | 16 | -631903855
59 | M | RH012 | Svorka řadová 10 mm2 | ks | 3 |  | 0 |  |  | základní |  | 0 | 0 | 0 | 0 | 0 | 32 | M | 4 |  |  |  | ROZPOCET | 0 | 0 | 0 | 0 | 0 | 1 | 0 | 16 | -2094455303
| D | M | Práce a dodávky M |  |  |  | 0 |  |  |  |  | 0 |  | 0.40231 |  | 0 | 3 | D | 0 |  |  |  | ROZPOCET | [6 empty] | 0
| D | 46-M | Zemní práce položka dle výkresu č. D.2.2. |  |  |  | 0 |  |  |  |  | 0 |  | 0.40231 |  | 0 | 3 | D | 1 |  |  |  | ROZPOCET | [6 empty] | 0
60 | K | 460010024 | Vytyčení trasy vedení kabelového (podzemního) v zastavěném prostoru | km | 0.1 |  | 0 | CS ÚRS 2024 01 |  | základní |  | 0 | 0.0088 | 0.00088 | 0 | 0 | 64 | K | 2 |  |  |  | ROZPOCET | 0 | 0 | 0 | 0 | 0 | 1 | 0 | 64 | -2084125383
| Online PSC |  | https://podminky.urs.cz/item/CS_URS_2024_01/460010024 | [14 empty] | Online PSC | 2
61 | K | 460171272 | Hloubení nezapažených kabelových rýh strojně včetně urovnání dna s přemístěním výkopku do vzdálenosti 3 m od okraje jámy nebo s naložením na dopravní prostředek šířky 50 cm hloubky 80 cm v hornině třídy těžitelnosti I skupiny 3 | m | 67 |  | 0 | CS ÚRS 2024 01 |  | základní |  | 0 | 0 | 0 | 0 | 0 | 64 | K | 2 |  |  |  | ROZPOCET | 0 | 0 | 0 | 0 | 0 | 1 | 0 | 64 | 787796793
| Online PSC |  | https://podminky.urs.cz/item/CS_URS_2024_01/460171272 | [14 empty] | Online PSC | 2
62 | K | 460171322 | Hloubení nezapažených kabelových rýh strojně včetně urovnání dna s přemístěním výkopku do vzdálenosti 3 m od okraje jámy nebo s naložením na dopravní prostředek šířky 50 cm hloubky 120 cm v hornině třídy těžitelnosti I skupiny 3 | m | 10 |  | 0 | CS ÚRS 2024 01 |  | základní |  | 0 | 0 | 0 | 0 | 0 | 64 | K | 2 |  |  |  | ROZPOCET | 0 | 0 | 0 | 0 | 0 | 1 | 0 | 64 | 1092795192
| Online PSC |  | https://podminky.urs.cz/item/CS_URS_2024_01/460171322 | [14 empty] | Online PSC | 2
63 | K | 460050105X05 | výkop pro základový díl plastového pilíře | ks | 2 |  | 0 |  |  | základní |  | 0 | 0 | 0 | 0 | 0 | 64 | K | 2 |  |  |  | ROZPOCET | 0 | 0 | 0 | 0 | 0 | 1 | 0 | 64 | 192196517
64 | K | 460371121 | Naložení výkopku strojně z hornin třídy těžitelnosti I skupiny 1 až 3 | m3 | 9.5 |  | 0 | CS ÚRS 2024 01 |  | základní |  | 0 | 0 | 0 | 0 | 0 | 64 | K | 2 |  |  |  | ROZPOCET | 0 | 0 | 0 | 0 | 0 | 1 | 0 | 64 | -1959054428
| Online PSC |  | https://podminky.urs.cz/item/CS_URS_2024_01/460371121 | [14 empty] | Online PSC | 2
65 | K | 460671113 | Výstražné prvky pro krytí kabelů včetně vyrovnání povrchu rýhy, rozvinutí a uložení fólie, šířky přes 25 do 35 cm | m | 77 |  | 0 | CS ÚRS 2024 01 |  | základní |  | 0 | 9e-05 | 0.00693 | 0 | 0 | 64 | K | 2 |  |  |  | ROZPOCET | 0 | 0 | 0 | 0 | 0 | 1 | 0 | 64 | 848876662
| Online PSC |  | https://podminky.urs.cz/item/CS_URS_2024_01/460671113 | [14 empty] | Online PSC | 2
66 | K | 460661112 | Kabelové lože z písku včetně podsypu, zhutnění a urovnání povrchu pro kabely nn bez zakrytí, šířky přes 35 do 50 cm | m | 77 |  | 0 | CS ÚRS 2024 01 |  | základní |  | 0 | 0 | 0 | 0 | 0 | 64 | K | 2 |  |  |  | ROZPOCET | 0 | 0 | 0 | 0 | 0 | 1 | 0 | 64 | 872188397
| Online PSC |  | https://podminky.urs.cz/item/CS_URS_2024_01/460661112 | [14 empty] | Online PSC | 2
67 | K | 460791213 | Montáž trubek ochranných uložených volně do rýhy plastových ohebných, vnitřního průměru přes 50 do 90 mm | m | 174 |  | 0 | CS ÚRS 2024 01 |  | základní |  | 0 | 0 | 0 | 0 | 0 | 64 | K | 2 |  |  |  | ROZPOCET | 0 | 0 | 0 | 0 | 0 | 1 | 0 | 64 | 1912207304
| Online PSC |  | https://podminky.urs.cz/item/CS_URS_2024_01/460791213 | [14 empty] | Online PSC | 2
68 | K | 460510258X06 | Uložení svazku mikrotrubiček | m | 66 |  | 0 |  |  | základní |  | 0 | 0 | 0 | 0 | 0 | 64 | K | 2 |  |  |  | ROZPOCET | 0 | 0 | 0 | 0 | 0 | 1 | 0 | 64 | 610223881
69 | K | 460270171X07 | Osazení rozvaděče RE (RH | ks | 2 |  | 0 |  |  | základní |  | 0 | 0 | 0 | 0 | 0 | 64 | K | 2 |  |  |  | ROZPOCET | 0 | 0 | 0 | 0 | 0 | 1 | 0 | 64 | -1959973447
70 | K | 460762111 | Křižovatka betonového kabelového žlabu s inženýrskými sítěmi včetně úpravy dna rýhy a zakrytím žlabu bez zásypu | kus | 2 |  | 0 | CS ÚRS 2024 01 |  | základní |  | 0 | 0.194 | 0.388 | 0 | 0 | 64 | K | 2 |  |  |  | ROZPOCET | 0 | 0 | 0 | 0 | 0 | 1 | 0 | 64 | 1301192292
| Online PSC |  | https://podminky.urs.cz/item/CS_URS_2024_01/460762111 | [14 empty] | Online PSC | 2
71 | K | 460671123 | Výstražné prvky pro krytí kabelů včetně vyrovnání povrchu rýhy, rozvinutí a uložení deska, šířky přes 20 do 25 cm | m | 10 |  | 0 | CS ÚRS 2024 01 |  | základní |  | 0 | 0.00065 | 0.0065 | 0 | 0 | 64 | K | 2 |  |  |  | ROZPOCET | 0 | 0 | 0 | 0 | 0 | 1 | 0 | 64 | 1085724735
| Online PSC |  | https://podminky.urs.cz/item/CS_URS_2024_01/460671123 | [14 empty] | Online PSC | 2
72 | K | 460451282 | Zásyp kabelových rýh strojně s přemístěním sypaniny ze vzdálenosti do 10 m, s uložením výkopku ve vrstvách včetně zhutnění a urovnání povrchu šířky 50 cm hloubky 80 cm z horniny třídy těžitelnosti I skupiny 3 | m | 67 |  | 0 | CS ÚRS 2024 01 |  | základní |  | 0 | 0 | 0 | 0 | 0 | 64 | K | 2 |  |  |  | ROZPOCET | 0 | 0 | 0 | 0 | 0 | 1 | 0 | 64 | 184972465
| Online PSC |  | https://podminky.urs.cz/item/CS_URS_2024_01/460451282 | [14 empty] | Online PSC | 2
73 | K | 460451332 | Zásyp kabelových rýh strojně s přemístěním sypaniny ze vzdálenosti do 10 m, s uložením výkopku ve vrstvách včetně zhutnění a urovnání povrchu šířky 50 cm hloubky 120 cm z horniny třídy těžitelnosti I skupiny 3 | m | 10 |  | 0 | CS ÚRS 2024 01 |  | základní |  | 0 | 0 | 0 | 0 | 0 | 64 | K | 2 |  |  |  | ROZPOCET | 0 | 0 | 0 | 0 | 0 | 1 | 0 | 64 | -2069717843
| Online PSC |  | https://podminky.urs.cz/item/CS_URS_2024_01/460451332 | [14 empty] | Online PSC | 2
74 | K | 460541112 | Úprava pláně strojně v hornině třídy těžitelnosti I skupiny 1 až 3 se zhutněním | m2 | 38.5 |  | 0 | CS ÚRS 2024 01 |  | základní |  | 0 | 0 | 0 | 0 | 0 | 64 | K | 2 |  |  |  | ROZPOCET | 0 | 0 | 0 | 0 | 0 | 1 | 0 | 64 | 857941289
| Online PSC |  | https://podminky.urs.cz/item/CS_URS_2024_01/460541112 | [14 empty] | Online PSC | 2
| VV |  | 0,50*(67,00+10,00) "(vč. zhutnění 45MPa) |  | 38.5 | [12 empty] | VV | 2 | 2 | True | 1 | ROZPOCET
75 | K | 460341113 | Vodorovné přemístění (odvoz) horniny dopravními prostředky včetně složení, bez naložení a rozprostření jakékoliv třídy, na vzdálenost přes 500 do 1000 m | m3 | 9.5 |  | 0 | CS ÚRS 2024 01 |  | základní |  | 0 | 0 | 0 | 0 | 0 | 64 | K | 2 |  |  |  | ROZPOCET | 0 | 0 | 0 | 0 | 0 | 1 | 0 | 64 | -502821424
| Online PSC |  | https://podminky.urs.cz/item/CS_URS_2024_01/460341113 | [14 empty] | Online PSC | 2
76 | K | 460341121 | Vodorovné přemístění (odvoz) horniny dopravními prostředky včetně složení, bez naložení a rozprostření jakékoliv třídy, na vzdálenost Příplatek k ceně -1113 za každých dalších i započatých 1000 m | m3 | 114 |  | 0 | CS ÚRS 2024 01 |  | základní |  | 0 | 0 | 0 | 0 | 0 | 64 | K | 2 |  |  |  | ROZPOCET | 0 | 0 | 0 | 0 | 0 | 1 | 0 | 64 | -990720795
| Online PSC |  | https://podminky.urs.cz/item/CS_URS_2024_01/460341121 | [14 empty] | Online PSC | 2
| VV |  | 9,50*12 |  | 114 | [12 empty] | VV | 2 | 2 | True | 1 | ROZPOCET
77 | K | 460361121 | Poplatek (skládkovné) za uložení zeminy na recyklační skládce zatříděné do Katalogu odpadů pod kódem 17 05 04 | t | 18.05 |  | 0 | CS ÚRS 2024 01 |  | základní |  | 0 | 0 | 0 | 0 | 0 | 64 | K | 2 |  |  |  | ROZPOCET | 0 | 0 | 0 | 0 | 0 | 1 | 0 | 64 | -268806033
| Online PSC |  | https://podminky.urs.cz/item/CS_URS_2024_01/460361121 | [14 empty] | Online PSC | 2
| VV |  | 9,50*1,900 |  | 18.05 | [12 empty] | VV | 2 | 2 | True | 1 | ROZPOCET
78 | K | 460620013X08 | Provizorní úprava terénu tř 3 | m2 | 38.5 |  | 0 |  |  | základní |  | 0 | 0 | 0 | 0 | 0 | 64 | K | 2 |  |  |  | ROZPOCET | 0 | 0 | 0 | 0 | 0 | 1 | 0 | 64 | -620570963

## SO 03 - Stožár
{492d1da2-89d0-49ce-bfa2-6ab3e0c8f24a}
2
| KRYCÍ LIST SOUPISU PRACÍ | [7 empty] | v --- níže se nacházejí doplnkové a pomocné údaje k sestavám --- v | [8 empty] | False
Stavba:
Oprava VDJ Koudelka I. p.č. 3596/4, 3596/2, k.ú.Holice v Čechách Holice
Objekt:
SO 03 - Stožár
| KSO: |  | 813 39 71 |  |  | CC-CZ:
| Místo: |  | k.ú. Holice v Čechách p.č.3596/4 3596/2 |  |  | Datum: | 22. 2. 2024
| Zadavatel: |  |  |  |  | IČ: | 60108631
|  | Vodovody a kanalizace Pardubice, a.s. |  |  |  | DIČ: | CZ60108631
| Uchazeč: |  |  |  |  | IČ: | Vyplň údaj
|  | Vyplň údaj |  |  |  | DIČ: | Vyplň údaj
| Projektant: |  |  |  |  | IČ: | 15028909
|  | BKN spol.s r.o., Vladislavova 29 56601 Vysoké Mýto |  |  |  | DIČ: | CZ15028909
| Zpracovatel: |  |  |  |  | IČ:
DIČ:
Poznámka:
| Cena bez DPH | [5 empty] | 0
|  |  | Základ daně |  |  | Sazba daně | Výše daně
| DPH | základní | 0 |  |  | 21% | 0
|  | snížená | 0 |  |  | 12% | 0
|  | zákl. přenesená | 0 |  |  | 21% | 0
|  | sníž. přenesená | 0 |  |  | 12% | 0
|  | nulová | 0 |  |  | 0% | 0
| Cena s DPH |  |  | v | CZK |  | 0
REKAPITULACE ČLENĚNÍ SOUPISU PRACÍ
Stavba:
Oprava VDJ Koudelka I. p.č. 3596/4, 3596/2, k.ú.Holice v Čechách Holice
Objekt:
SO 03 - Stožár
Místo: |  |  | k.ú. Holice v Čechách p.č.3596/4 3596/2 |  |  | Datum: | 22. 2. 2024
Zadavatel: |  |  | Vodovody a kanalizace Pardubice, a.s. |  |  | Projektant: | BKN spol.s r.o., Vladislavova 29 56601 Vysoké Mýto
Uchazeč: |  |  | Vyplň údaj |  |  | Zpracovatel:
Kód dílu - Popis | [6 empty] | Cena celkem [CZK]
Náklady stavby celkem | [6 empty] | 0 | [11 empty] | -1
| HSV - Práce a dodávky HSV | [5 empty] | 0
| 2 - Zakládání | [5 empty] | 0
| 998 - Přesun hmot | [5 empty] | 0
| PSV - Práce a dodávky PSV | [5 empty] | 0
| 742 - Elektroinstalace - slaboproud | [5 empty] | 0
SOUPIS PRACÍ
Stavba:
Oprava VDJ Koudelka I. p.č. 3596/4, 3596/2, k.ú.Holice v Čechách Holice
Objekt:
SO 03 - Stožár
Místo: |  |  | k.ú. Holice v Čechách p.č.3596/4 3596/2 |  |  | Datum: | 22. 2. 2024
Zadavatel: |  |  | Vodovody a kanalizace Pardubice, a.s. |  |  | Projektant: | BKN spol.s r.o., Vladislavova 29 56601 Vysoké Mýto
Uchazeč: |  |  | Vyplň údaj |  |  | Zpracovatel:
PČ | Typ | Kód | Popis | MJ | Množství | J.cena [CZK] | Cena celkem [CZK] | Cenová soustava |  | DPH | J. Nh [h] | Nh celkem [h] | J. hmotnost [t] | Hmotnost celkem [t] | J. suť [t] | Suť Celkem [t]
Náklady soupisu celkem | [6 empty] | 0 |  |  |  |  | 0 |  | 5.16 |  | 0 |  | D | -1 | [7 empty] | 0
| D | HSV | Práce a dodávky HSV |  |  |  | 0 |  |  |  |  | 0 |  | 4.96 |  | 0 | 1 | D | 0 | ROZPOCET | [6 empty] | 0
| D | 2 | Zakládání |  |  |  | 0 |  |  |  |  | 0 |  | 4.96 |  | 0 | 1 | D | 1 | ROZPOCET | [6 empty] | 0
1 | K | 275300001 | Betonový základ dle výrobce stožáru délka vetknutí stožáru do základu 1,2 m včetně materiálu beton C 20/25 XC2 bednění zemních prací odvozu přebytečného výkkopku zásypu uložení přebytečného výkopku a poplatku za uložení přebytečného poplatku | kus | 1 |  | 0 |  |  | základní |  | 0 | 4.96 | 4.96 | 0 | 0 | 4 | K | 2 | ROZPOCET | 0 | 0 | 0 | 0 | 0 | 1 | 0 | 4 | -1019102460
| D | 998 | Přesun hmot |  |  |  | 0 |  |  |  |  | 0 |  | 0 |  | 0 | 1 | D | 1 | ROZPOCET | [6 empty] | 0
2 | K | 998132211 | Přesun hmot pro věže, stožáry, zásobníky věžové a sila se svislou nosnou konstrukcí monolitickou betonovou tyčovou nebo plošnou do posuvného bednění vodorovná dopravní vzdálenost do 50 m, pro věže výšky do 50 m | t | 4.96 |  | 0 | CS ÚRS 2024 01 |  | základní |  | 0 | 0 | 0 | 0 | 0 | 4 | K | 2 | ROZPOCET | 0 | 0 | 0 | 0 | 0 | 1 | 0 | 4 | 148625312
| Online PSC |  | https://podminky.urs.cz/item/CS_URS_2024_01/998132211 | [14 empty] | Online PSC | 2
| D | PSV | Práce a dodávky PSV |  |  |  | 0 |  |  |  |  | 0 |  | 0.2 |  | 0 | 2 | D | 0 | ROZPOCET | [6 empty] | 0
| D | 742 | Elektroinstalace - slaboproud |  |  |  | 0 |  |  |  |  | 0 |  | 0.2 |  | 0 | 2 | D | 1 | ROZPOCET | [6 empty] | 0
3 | K | 742420021 | Montáž společné televizní antény antenního stožáru včetně upevňovacího materiálu | kus | 1 |  | 0 | CS ÚRS 2024 01 |  | základní |  | 0 | 0 | 0 | 0 | 0 | 16 | K | 2 | ROZPOCET | 0 | 0 | 0 | 0 | 0 | 1 | 0 | 16 | -733714625
| Online PSC |  | https://podminky.urs.cz/item/CS_URS_2024_01/742420021 | [14 empty] | Online PSC | 2
4 | M | 383000011X01 | stožár pro monitorovací a kamerová zařízení s výškou 10 m celková délka 11,20 m žárově zinkovaný ve spodní části dříku nad zemí opatřený otvorem s dvířky pro montáž svorkovnice a elektropříslušenství ve spodní části dříku pro vetknutí zhotovený otvor pro průchod kabelů po délce stožáru s různými otvory pro průchod koaxiálních a napájecích kabelů | kus | 1 |  | 0 |  |  | základní |  | 0 | 0.2 | 0.2 | 0 | 0 | 32 | M | 2 | ROZPOCET | 0 | 0 | 0 | 0 | 0 | 1 | 0 | 16 | 629909596
5 | K | 998742102 | Přesun hmot pro slaboproud stanovený z hmotnosti přesunovaného materiálu vodorovná dopravní vzdálenost do 50 m základní v objektech výšky přes 6 do 12 m | t | 0.2 |  | 0 | CS ÚRS 2024 01 |  | základní |  | 0 | 0 | 0 | 0 | 0 | 16 | K | 2 | ROZPOCET | 0 | 0 | 0 | 0 | 0 | 1 | 0 | 16 | 1198365157
| Online PSC |  | https://podminky.urs.cz/item/CS_URS_2024_01/998742102 | [14 empty] | Online PSC | 2

## SO 04 - Komunikace a zpev...
{c379ec06-868f-41a9-a0e9-944fb02e4f40}
2
| KRYCÍ LIST SOUPISU PRACÍ | [7 empty] | v --- níže se nacházejí doplnkové a pomocné údaje k sestavám --- v | [8 empty] | False
Stavba:
Oprava VDJ Koudelka I. p.č. 3596/4, 3596/2, k.ú.Holice v Čechách Holice
Objekt:
SO 04 - Komunikace a zpevněné plochy
| KSO: |  | 822 29 33 |  |  | CC-CZ:
| Místo: |  | k.ú. Holice v Čechách p.č.3596/4 3596/2 |  |  | Datum: | 22. 2. 2024
| Zadavatel: |  |  |  |  | IČ: | 60108631
|  | Vodovody a kanalizace Pardubice, a.s. |  |  |  | DIČ: | CZ60108631
| Uchazeč: |  |  |  |  | IČ: | Vyplň údaj
|  | Vyplň údaj |  |  |  | DIČ: | Vyplň údaj
| Projektant: |  |  |  |  | IČ: | 15028909
|  | BKN spol.s r.o., Vladislavova 29 56601 Vysoké Mýto |  |  |  | DIČ: | CZ15028909
| Zpracovatel: |  |  |  |  | IČ:
DIČ:
Poznámka:
| Cena bez DPH | [5 empty] | 0
|  |  | Základ daně |  |  | Sazba daně | Výše daně
| DPH | základní | 0 |  |  | 21% | 0
|  | snížená | 0 |  |  | 12% | 0
|  | zákl. přenesená | 0 |  |  | 21% | 0
|  | sníž. přenesená | 0 |  |  | 12% | 0
|  | nulová | 0 |  |  | 0% | 0
| Cena s DPH |  |  | v | CZK |  | 0
REKAPITULACE ČLENĚNÍ SOUPISU PRACÍ
Stavba:
Oprava VDJ Koudelka I. p.č. 3596/4, 3596/2, k.ú.Holice v Čechách Holice
Objekt:
SO 04 - Komunikace a zpevněné plochy
Místo: |  |  | k.ú. Holice v Čechách p.č.3596/4 3596/2 |  |  | Datum: | 22. 2. 2024
Zadavatel: |  |  | Vodovody a kanalizace Pardubice, a.s. |  |  | Projektant: | BKN spol.s r.o., Vladislavova 29 56601 Vysoké Mýto
Uchazeč: |  |  | Vyplň údaj |  |  | Zpracovatel:
Kód dílu - Popis | [6 empty] | Cena celkem [CZK]
Náklady stavby celkem | [6 empty] | 0 | [11 empty] | -1
| HSV - Práce a dodávky HSV | [5 empty] | 0
| 1 - Zemní práce | [5 empty] | 0
| 2 - Zakládání | [5 empty] | 0
| 5 - Komunikace pozemní | [5 empty] | 0
| 9 - Ostatní konstrukce a práce, bourání | [5 empty] | 0
| 998 - Přesun hmot | [5 empty] | 0
SOUPIS PRACÍ
Stavba:
Oprava VDJ Koudelka I. p.č. 3596/4, 3596/2, k.ú.Holice v Čechách Holice
Objekt:
SO 04 - Komunikace a zpevněné plochy
Místo: |  |  | k.ú. Holice v Čechách p.č.3596/4 3596/2 |  |  | Datum: | 22. 2. 2024
Zadavatel: |  |  | Vodovody a kanalizace Pardubice, a.s. |  |  | Projektant: | BKN spol.s r.o., Vladislavova 29 56601 Vysoké Mýto
Uchazeč: |  |  | Vyplň údaj |  |  | Zpracovatel:
PČ | Typ | Kód | Popis | MJ | Množství | J.cena [CZK] | Cena celkem [CZK] | Cenová soustava |  | DPH | J. Nh [h] | Nh celkem [h] | J. hmotnost [t] | Hmotnost celkem [t] | J. suť [t] | Suť Celkem [t]
Náklady soupisu celkem | [6 empty] | 0 |  |  |  |  | 0 |  | 125.0888 |  | 0 |  | D | -1 | [10 empty] | 0
| D | HSV | Práce a dodávky HSV |  |  |  | 0 |  |  |  |  | 0 |  | 125.0888 |  | 0 | 1 | D | 0 |  |  |  | ROZPOCET | [6 empty] | 0
| D | 1 | Zemní práce |  |  |  | 0 |  |  |  |  | 0 |  | 85.7896 |  | 0 | 1 | D | 1 |  |  |  | ROZPOCET | [6 empty] | 0
1 | K | 121151113 | Sejmutí ornice strojně při souvislé ploše přes 100 do 500 m2, tl. vrstvy do 200 mm | m2 | 164.332 |  | 0 | CS ÚRS 2024 01 |  | základní |  | 0 | 0 | 0 | 0 | 0 | 4 | K | 2 |  |  |  | ROZPOCET | 0 | 0 | 0 | 0 | 0 | 1 | 0 | 4 | -1274649116
| Online PSC |  | https://podminky.urs.cz/item/CS_URS_2024_01/121151113 | [14 empty] | Online PSC | 2
| VV |  | 109,80+(4,40+2,25)*0,08+(78,65-4,40-2,25)*0,75 "viz přílohy PD : D.4.2 |  | 164.332 | [12 empty] | VV | 2 | 2 | True | 1 | ROZPOCET
2 | K | 122251103 | Odkopávky a prokopávky nezapažené strojně v hornině třídy těžitelnosti I skupiny 3 přes 50 do 100 m3 | m3 | 111.746 |  | 0 | CS ÚRS 2024 01 |  | základní |  | 0 | 0 | 0 | 0 | 0 | 4 | K | 2 |  |  |  | ROZPOCET | 0 | 0 | 0 | 0 | 0 | 1 | 0 | 4 | -1735490751
| Online PSC |  | https://podminky.urs.cz/item/CS_URS_2024_01/122251103 | [14 empty] | Online PSC | 2
| VV |  | (109,80+(4,40+2,25)*0,08+(78,65-4,40-2,25)*0,75)*0,68 "viz přílohy PD : D.4.2 |  | 111.746 | [12 empty] | VV | 2 | 2 | True | 1 | ROZPOCET
3 | K | 162351103 | Vodorovné přemístění výkopku nebo sypaniny po suchu na obvyklém dopravním prostředku, bez naložení výkopku, avšak se složením bez rozhrnutí z horniny třídy těžitelnosti I skupiny 1 až 3 na vzdálenost přes 50 do 500 m | m3 | 49.564 |  | 0 | CS ÚRS 2024 01 |  | základní |  | 0 | 0 | 0 | 0 | 0 | 4 | K | 2 |  |  |  | ROZPOCET | 0 | 0 | 0 | 0 | 0 | 1 | 0 | 4 | -747757436
| Online PSC |  | https://podminky.urs.cz/item/CS_URS_2024_01/162351103 | [14 empty] | Online PSC | 2
| VV |  | 18,117*2 "viz položka 174151101 |  | 36.234 | [12 empty] | VV | 2 | 2 | True | 0 | ROZPOCET
| VV |  | 40,626*0,15 "viz položka 182313101 |  | 6.094 | [12 empty] | VV | 2 | 2 | True | 0 | ROZPOCET
| VV |  | 48,240*0,15 "viz položka 182351023 |  | 7.236 | [12 empty] | VV | 2 | 2 | True | 0 | ROZPOCET
| VV |  | Součet |  | 49.564 | [12 empty] | VV | 2 | 4 | True | 1 | ROZPOCET
4 | K | 162751117 | Vodorovné přemístění výkopku nebo sypaniny po suchu na obvyklém dopravním prostředku, bez naložení výkopku, avšak se složením bez rozhrnutí z horniny třídy těžitelnosti I skupiny 1 až 3 na vzdálenost přes 9 000 do 10 000 m | m3 | 113.166 |  | 0 | CS ÚRS 2024 01 |  | základní |  | 0 | 0 | 0 | 0 | 0 | 4 | K | 2 |  |  |  | ROZPOCET | 0 | 0 | 0 | 0 | 0 | 1 | 0 | 4 | 918207741
| Online PSC |  | https://podminky.urs.cz/item/CS_URS_2024_01/162751117 | [14 empty] | Online PSC | 2
| VV |  | 164,332*0,20-40,626*0,15-48,240*0,15 |  | 19.537 | [12 empty] | VV | 2 | 2 | True | 0 | ROZPOCET
| VV |  | 111,746-18,117 |  | 93.629 | [12 empty] | VV | 2 | 2 | True | 0 | ROZPOCET
| VV |  | Součet |  | 113.166 | [12 empty] | VV | 2 | 4 | True | 1 | ROZPOCET
5 | K | 162751119 | Vodorovné přemístění výkopku nebo sypaniny po suchu na obvyklém dopravním prostředku, bez naložení výkopku, avšak se složením bez rozhrnutí z horniny třídy těžitelnosti I skupiny 1 až 3 na vzdálenost Příplatek k ceně za každých dalších i započatých 1 000 m | m3 | 339.498 |  | 0 | CS ÚRS 2024 01 |  | základní |  | 0 | 0 | 0 | 0 | 0 | 4 | K | 2 |  |  |  | ROZPOCET | 0 | 0 | 0 | 0 | 0 | 1 | 0 | 4 | -1957140623
| Online PSC |  | https://podminky.urs.cz/item/CS_URS_2024_01/162751119 | [14 empty] | Online PSC | 2
| VV |  | 113,166*3 |  | 339.498 | [12 empty] | VV | 2 | 2 | True | 1 | ROZPOCET
6 | K | 167151101 | Nakládání, skládání a překládání neulehlého výkopku nebo sypaniny strojně nakládání, množství do 100 m3, z horniny třídy těžitelnosti I, skupiny 1 až 3 | m3 | 31.447 |  | 0 | CS ÚRS 2024 01 |  | základní |  | 0 | 0 | 0 | 0 | 0 | 4 | K | 2 |  |  |  | ROZPOCET | 0 | 0 | 0 | 0 | 0 | 1 | 0 | 4 | -2001005156
| Online PSC |  | https://podminky.urs.cz/item/CS_URS_2024_01/167151101 | [14 empty] | Online PSC | 2
| VV |  | 18,117 "viz položka 174151101 |  | 18.117 | [12 empty] | VV | 2 | 2 | True | 0 | ROZPOCET
| VV |  | 40,626*0,15 "viz položka 182313101 |  | 6.094 | [12 empty] | VV | 2 | 2 | True | 0 | ROZPOCET
| VV |  | 48,240*0,15 "viz položka 182351023 |  | 7.236 | [12 empty] | VV | 2 | 2 | True | 0 | ROZPOCET
| VV |  | Součet |  | 31.447 | [12 empty] | VV | 2 | 4 | True | 1 | ROZPOCET
7 | K | 171152111 | Uložení sypaniny do zhutněných násypů pro silnice, dálnice a letiště s rozprostřením sypaniny ve vrstvách, s hrubým urovnáním a uzavřením povrchu násypu z hornin nesoudržných sypkých v aktivní zóně | m3 | 47.14 |  | 0 | CS ÚRS 2024 01 |  | základní |  | 0 | 0 | 0 | 0 | 0 | 4 | K | 2 |  |  |  | ROZPOCET | 0 | 0 | 0 | 0 | 0 | 1 | 0 | 4 | 1632919617
| Online PSC |  | https://podminky.urs.cz/item/CS_URS_2024_01/171152111 | [14 empty] | Online PSC | 2
| VV |  | (109,80+(4,40+2,25)*0,08+(78,65-4,40-2,25)*0,65)*0,30 "viz přílohy PD : D.4.2 |  | 47.14 | [12 empty] | VV | 2 | 2 | True | 1 | ROZPOCET
8 | M | 58331201X01 | sypanina vhodná do aktivní zóny | t | 84.852 |  | 0 |  |  | základní |  | 0 | 1 | 84.852 | 0 | 0 | 8 | M | 2 |  |  |  | ROZPOCET | 0 | 0 | 0 | 0 | 0 | 1 | 0 | 4 | -1495173446
| VV |  | 47,140*1,800 |  | 84.852 | [12 empty] | VV | 2 | 2 | True | 1 | ROZPOCET
9 | K | 171201231 | Poplatek za uložení stavebního odpadu na recyklační skládce (skládkovné) zeminy a kamení zatříděného do Katalogu odpadů pod kódem 17 05 04 | t | 215.015 |  | 0 | CS ÚRS 2024 01 |  | základní |  | 0 | 0 | 0 | 0 | 0 | 4 | K | 2 |  |  |  | ROZPOCET | 0 | 0 | 0 | 0 | 0 | 1 | 0 | 4 | 1404905837
| Online PSC |  | https://podminky.urs.cz/item/CS_URS_2024_01/171201231 | [14 empty] | Online PSC | 2
| VV |  | 113,166*1,900 |  | 215.015 | [12 empty] | VV | 2 | 2 | True | 1 | ROZPOCET
10 | K | 171251201 | Uložení sypaniny na skládky nebo meziskládky bez hutnění s upravením uložené sypaniny do předepsaného tvaru | m3 | 144.612 |  | 0 | CS ÚRS 2024 01 |  | základní |  | 0 | 0 | 0 | 0 | 0 | 4 | K | 2 |  |  |  | ROZPOCET | 0 | 0 | 0 | 0 | 0 | 1 | 0 | 4 | 127908739
| Online PSC |  | https://podminky.urs.cz/item/CS_URS_2024_01/171251201 | [14 empty] | Online PSC | 2
| VV |  | 164,332*0,20+111,746 |  | 144.612 | [12 empty] | VV | 2 | 2 | True | 1 | ROZPOCET
11 | K | 174151101 | Zásyp sypaninou z jakékoliv horniny strojně s uložením výkopku ve vrstvách se zhutněním jam, šachet, rýh nebo kolem objektů v těchto vykopávkách | m3 | 18.117 |  | 0 | CS ÚRS 2024 01 |  | základní |  | 0 | 0 | 0 | 0 | 0 | 4 | K | 2 |  |  |  | ROZPOCET | 0 | 0 | 0 | 0 | 0 | 1 | 0 | 4 | -457055322
| Online PSC |  | https://podminky.urs.cz/item/CS_URS_2024_01/174151101 | [14 empty] | Online PSC | 2
| VV |  | 127,764 "viz položka 122251103 |  | 127.764 | [12 empty] | VV | 2 | 2 | True | 0 | ROZPOCET
| VV |  | -(109,80+(4,40+2,25)*0,08+(78,65-4,40-2,25)*0,18)*0,25-136,252*0,11-139,132*0,12 |  | -62.507 | [12 empty] | VV | 2 | 2 | True | 0 | ROZPOCET
| VV |  | -47,140 "viz položka 171152111 |  | -47.14 | [12 empty] | VV | 2 | 2 | True | 0 | ROZPOCET
| VV |  | Součet |  | 18.117 | [12 empty] | VV | 2 | 4 | True | 1 | ROZPOCET
12 | K | 180405114 | Založení trávníků ve vegetačních dlaždicích nebo prefabrikátech výsevem směsi substrátu a semene v rovině nebo na svahu do 1:5 | m2 | 40.626 |  | 0 | CS ÚRS 2024 01 |  | základní |  | 0 | 0 | 0 | 0 | 0 | 4 | K | 2 |  |  |  | ROZPOCET | 0 | 0 | 0 | 0 | 0 | 1 | 0 | 4 | -1166736809
| Online PSC |  | https://podminky.urs.cz/item/CS_URS_2024_01/180405114 | [14 empty] | Online PSC | 2
| VV |  | 109,80*0,37 "viz přílohy PD : D.4.1 |  | 40.626 | [12 empty] | VV | 2 | 2 | True | 1 | ROZPOCET
13 | K | 181451131 | Založení trávníku na půdě předem připravené plochy přes 1000 m2 výsevem včetně utažení parkového v rovině nebo na svahu do 1:5 | m2 | 79.2 |  | 0 | CS ÚRS 2024 01 |  | základní |  | 0 | 0 | 0 | 0 | 0 | 4 | K | 2 |  |  |  | ROZPOCET | 0 | 0 | 0 | 0 | 0 | 1 | 0 | 4 | 1317849324
| Online PSC |  | https://podminky.urs.cz/item/CS_URS_2024_01/181451131 | [14 empty] | Online PSC | 2
| VV |  | (78,65-4,40-2,25)*1,10 "viz přílohy PD : D.4.2 |  | 79.2 | [12 empty] | VV | 2 | 2 | True | 1 | ROZPOCET
14 | M | 00572410 | osivo směs travní parková | kg | 4.32 |  | 0 | CS ÚRS 2024 01 |  | základní |  | 0 | 0.001 | 0.00432 | 0 | 0 | 8 | M | 2 |  |  |  | ROZPOCET | 0 | 0 | 0 | 0 | 0 | 1 | 0 | 4 | 2012299191
| VV |  | (40,626+79,200)*0,035*1,03 |  | 4.32 | [12 empty] | VV | 2 | 2 | True | 1 | ROZPOCET
15 | K | 181951111 | Úprava pláně vyrovnáním výškových rozdílů strojně v hornině třídy těžitelnosti I, skupiny 1 až 3 bez zhutnění | m2 | 48.24 |  | 0 | CS ÚRS 2024 01 |  | základní |  | 0 | 0 | 0 | 0 | 0 | 4 | K | 2 |  |  |  | ROZPOCET | 0 | 0 | 0 | 0 | 0 | 1 | 0 | 4 | 673793554
| Online PSC |  | https://podminky.urs.cz/item/CS_URS_2024_01/181951111 | [14 empty] | Online PSC | 2
| VV |  | 48,240 "viz položka 182351023 |  | 48.24 | [12 empty] | VV | 2 | 2 | True | 1 | ROZPOCET
16 | K | 181951112 | Úprava pláně vyrovnáním výškových rozdílů strojně v hornině třídy těžitelnosti I, skupiny 1 až 3 se zhutněním | m2 | 328.664 |  | 0 | CS ÚRS 2024 01 |  | základní |  | 0 | 0 | 0 | 0 | 0 | 4 | K | 2 |  |  |  | ROZPOCET | 0 | 0 | 0 | 0 | 0 | 1 | 0 | 4 | -321608096
| Online PSC |  | https://podminky.urs.cz/item/CS_URS_2024_01/181951112 | [14 empty] | Online PSC | 2
| VV |  | (109,80+(4,40+2,25)*0,08+(78,65-4,40-2,25)*0,75)*2 "viz přílohy PD : D.4.2 |  | 328.664 | [12 empty] | VV | 2 | 2 | True | 1 | ROZPOCET
17 | K | 182313101 | Vyplnění otvorů ornicí v mřížovinových nebo vylehčených tvárnicích nebo panelech pro jakýkoliv tvar a velikost otvorů | m2 | 40.626 |  | 0 | CS ÚRS 2024 01 |  | základní |  | 0 | 0 | 0 | 0 | 0 | 4 | K | 2 |  |  |  | ROZPOCET | 0 | 0 | 0 | 0 | 0 | 1 | 0 | 4 | 1938265143
| Online PSC |  | https://podminky.urs.cz/item/CS_URS_2024_01/182313101 | [14 empty] | Online PSC | 2
| VV |  | 109,80*0,37 "viz přílohy PD : D.4.1 |  | 40.626 | [12 empty] | VV | 2 | 2 | True | 1 | ROZPOCET
18 | K | 182351023 | Rozprostření a urovnání ornice ve svahu sklonu přes 1:5 strojně při souvislé ploše do 100 m2, tl. vrstvy do 200 mm | m2 | 48.24 |  | 0 | CS ÚRS 2024 01 |  | základní |  | 0 | 0 | 0 | 0 | 0 | 4 | K | 2 |  |  |  | ROZPOCET | 0 | 0 | 0 | 0 | 0 | 1 | 0 | 4 | -729307076
| Online PSC |  | https://podminky.urs.cz/item/CS_URS_2024_01/182351023 | [14 empty] | Online PSC | 2
| VV |  | (78,65-4,40-2,25)*(0,75-0,08) "viz přílohy PD : D.4.2 |  | 48.24 | [12 empty] | VV | 2 | 2 | True | 1 | ROZPOCET
19 | M | 10371500 | substrát pro trávníky VL | m3 | 4.443 |  | 0 | CS ÚRS 2024 01 |  | základní |  | 0 | 0.21 | 0.93303 | 0 | 0 | 8 | M | 2 |  |  |  | ROZPOCET | 0 | 0 | 0 | 0 | 0 | 1 | 0 | 4 | -1885107274
| VV |  | (40,626+48,240)*0,05 |  | 4.443 | [12 empty] | VV | 2 | 2 | True | 1 | ROZPOCET
20 | K | 183403153 | Obdělání půdy hrabáním v rovině nebo na svahu do 1:5 | m2 | 158.4 |  | 0 | CS ÚRS 2024 01 |  | základní |  | 0 | 0 | 0 | 0 | 0 | 4 | K | 2 |  |  |  | ROZPOCET | 0 | 0 | 0 | 0 | 0 | 1 | 0 | 4 | -394907368
| Online PSC |  | https://podminky.urs.cz/item/CS_URS_2024_01/183403153 | [14 empty] | Online PSC | 2
| VV |  | 79,20*2 "viz položka 181451131 |  | 158.4 | [12 empty] | VV | 2 | 2 | True | 1 | ROZPOCET
21 | K | 183403161 | Obdělání půdy válením v rovině nebo na svahu do 1:5 | m2 | 79.2 |  | 0 | CS ÚRS 2024 01 |  | základní |  | 0 | 0 | 0 | 0 | 0 | 4 | K | 2 |  |  |  | ROZPOCET | 0 | 0 | 0 | 0 | 0 | 1 | 0 | 4 | -1102138358
| Online PSC |  | https://podminky.urs.cz/item/CS_URS_2024_01/183403161 | [14 empty] | Online PSC | 2
| VV |  | 79,20 "viz položka 181451131 |  | 79.2 | [12 empty] | VV | 2 | 2 | True | 1 | ROZPOCET
22 | K | 184813511 | Chemické odplevelení půdy před založením kultury, trávníku nebo zpevněných ploch ručně o jakékoli výměře postřikem na široko v rovině nebo na svahu do 1:5 | m2 | 119.826 |  | 0 | CS ÚRS 2024 01 |  | základní |  | 0 | 0 | 0 | 0 | 0 | 4 | K | 2 |  |  |  | ROZPOCET | 0 | 0 | 0 | 0 | 0 | 1 | 0 | 4 | 735952992
| Online PSC |  | https://podminky.urs.cz/item/CS_URS_2024_01/184813511 | [14 empty] | Online PSC | 2
| VV |  | 109,80*0,37 "viz položka 180405114 |  | 40.626 | [12 empty] | VV | 2 | 2 | True | 0 | ROZPOCET
| VV |  | 79,20 "viz položka 181451131 |  | 79.2 | [12 empty] | VV | 2 | 2 | True | 0 | ROZPOCET
| VV |  | Součet |  | 119.826 | [12 empty] | VV | 2 | 4 | True | 1 | ROZPOCET
23 | K | 184813521 | Chemické odplevelení po založení kultury ručně postřikem na široko v rovině nebo na svahu do 1:5 | m2 | 119.826 |  | 0 | CS ÚRS 2024 01 |  | základní |  | 0 | 0 | 0 | 0 | 0 | 4 | K | 2 |  |  |  | ROZPOCET | 0 | 0 | 0 | 0 | 0 | 1 | 0 | 4 | -796317691
| Online PSC |  | https://podminky.urs.cz/item/CS_URS_2024_01/184813521 | [14 empty] | Online PSC | 2
| VV |  | 119,826 "viz položka 184813511 |  | 119.826 | [12 empty] | VV | 2 | 2 | True | 1 | ROZPOCET
24 | M | 25234001 | herbicid totální systémový neselektivní | litr | 0.2 |  | 0 | CS ÚRS 2024 01 |  | základní |  | 0 | 0.001 | 0.0002 | 0 | 0 | 8 | M | 2 |  |  |  | ROZPOCET | 0 | 0 | 0 | 0 | 0 | 1 | 0 | 4 | 1233988678
| D | 2 | Zakládání |  |  |  | 0 |  |  |  |  | 0 |  | 0.12894 |  | 0 | 1 | D | 1 |  |  |  | ROZPOCET | [6 empty] | 0
25 | K | 213141112 | Zřízení vrstvy z geotextilie filtrační, separační, odvodňovací, ochranné, výztužné nebo protierozní v rovině nebo ve sklonu do 1:5, šířky přes 3 do 6 m | m2 | 288.532 |  | 0 | CS ÚRS 2024 01 |  | základní |  | 0 | 0.00014 | 0.040394 | 0 | 0 | 4 | K | 2 |  |  |  | ROZPOCET | 0 | 0 | 0 | 0 | 0 | 1 | 0 | 4 | -86831801
| Online PSC |  | https://podminky.urs.cz/item/CS_URS_2024_01/213141112 | [14 empty] | Online PSC | 2
| VV |  | 109,80 |  | 109.8 | [12 empty] | VV | 2 | 2 | True | 0 | ROZPOCET
| VV |  | 109,80+(4,40+2,25)*0,08+(78,65-4,40-2,25)*(0,65+0,30) |  | 178.732 | [12 empty] | VV | 2 | 2 | True | 0 | ROZPOCET
| VV |  | viz přílohy PD : D.4.2 | [14 empty] | VV | 2 | 1 | True | 0 | ROZPOCET
| VV |  | Součet |  | 288.532 | [12 empty] | VV | 2 | 4 | True | 1 | ROZPOCET
26 | M | 69342001X01 | hydrofobní sorpční koberec netkaná geotextilie NTRF s přesahem s plošnou hmotností 400 g/m2 | m2 | 131.76 |  | 0 |  |  | základní |  | 0 | 0.00036 | 0.047434 | 0 | 0 | 8 | M | 2 |  |  |  | ROZPOCET | 0 | 0 | 0 | 0 | 0 | 1 | 0 | 4 | 957870651
| VV |  | 109,800*1,20 |  | 131.76 | [12 empty] | VV | 2 | 2 | True | 1 | ROZPOCET
27 | M | 69311060 | geotextilie netkaná separační, ochranná, filtrační, drenážní PP 200g/m2 | m2 | 205.542 |  | 0 | CS ÚRS 2024 01 |  | základní |  | 0 | 0.0002 | 0.041108 | 0 | 0 | 8 | M | 2 |  |  |  | ROZPOCET | 0 | 0 | 0 | 0 | 0 | 1 | 0 | 4 | 1513893450
| VV |  | 178,732*1,15 |  | 205.542 | [12 empty] | VV | 2 | 2 | True | 1 | ROZPOCET
| D | 5 | Komunikace pozemní |  |  |  | 0 |  |  |  |  | 0 |  | 26.5387 |  | 0 | 1 | D | 1 |  |  |  | ROZPOCET | [6 empty] | 0
28 | K | 564731112 | Podklad nebo kryt z kameniva hrubého drceného vel. 32-63 mm s rozprostřením a zhutněním plochy přes 100 m2, po zhutnění tl. 110 mm | m2 | 136.252 |  | 0 | CS ÚRS 2024 01 |  | základní |  | 0 | 0 | 0 | 0 | 0 | 4 | K | 2 |  |  |  | ROZPOCET | 0 | 0 | 0 | 0 | 0 | 1 | 0 | 4 | -1616387287
| Online PSC |  | https://podminky.urs.cz/item/CS_URS_2024_01/564731112 | [14 empty] | Online PSC | 2
| VV |  | 109,80+(4,40+2,25)*0,08+(78,65-4,40-2,25)*0,36 "viz přílohy PD : D.4.3 |  | 136.252 | [12 empty] | VV | 2 | 2 | True | 1 | ROZPOCET
29 | K | 564741111 | Podklad nebo kryt z kameniva hrubého drceného vel. 32-63 mm s rozprostřením a zhutněním plochy přes 100 m2, po zhutnění tl. 120 mm | m2 | 139.132 |  | 0 | CS ÚRS 2024 01 |  | základní |  | 0 | 0 | 0 | 0 | 0 | 4 | K | 2 |  |  |  | ROZPOCET | 0 | 0 | 0 | 0 | 0 | 1 | 0 | 4 | 512156400
| Online PSC |  | https://podminky.urs.cz/item/CS_URS_2024_01/564741111 | [14 empty] | Online PSC | 2
| VV |  | 109,80+(4,40+2,25)*0,08+(78,65-4,40-2,25)*0,40 "viz přílohy PD : D.4.3 |  | 139.132 | [12 empty] | VV | 2 | 2 | True | 1 | ROZPOCET
30 | K | 564760111 | Podklad nebo kryt z kameniva hrubého drceného vel. 16-32 mm s rozprostřením a zhutněním plochy přes 100 m2, po zhutnění tl. 200 mm | m2 | 109.8 |  | 0 | CS ÚRS 2024 01 |  | základní |  | 0 | 0 | 0 | 0 | 0 | 4 | K | 2 |  |  |  | ROZPOCET | 0 | 0 | 0 | 0 | 0 | 1 | 0 | 4 | 1438246799
| Online PSC |  | https://podminky.urs.cz/item/CS_URS_2024_01/564760111 | [14 empty] | Online PSC | 2
| VV |  | 109,80 "viz přílohy PD : D.4.3 |  | 109.8 | [12 empty] | VV | 2 | 2 | True | 1 | ROZPOCET
31 | K | 596412312 | Kladení dlažby z betonových vegetačních dlaždic pozemních komunikací s ložem z kameniva těženého nebo drceného tl. do 50 mm, s vyplněním spár a vegetačních otvorů, s hutněním vibrováním tl. 100 mm, bez rozlišení skupiny, pro plochy do 300 m2 | m2 | 109.8 |  | 0 | CS ÚRS 2024 01 |  | základní |  | 0 | 0.098 | 10.7604 | 0 | 0 | 4 | K | 2 |  |  |  | ROZPOCET | 0 | 0 | 0 | 0 | 0 | 1 | 0 | 4 | -214218841
| Online PSC |  | https://podminky.urs.cz/item/CS_URS_2024_01/596412312 | [14 empty] | Online PSC | 2
| VV |  | 109,80 "viz přílohy PD : D.4.3 |  | 109.8 | [12 empty] | VV | 2 | 2 | True | 1 | ROZPOCET
32 | M | 59245031 | dlažba plošná vegetační betonová 600x400mm tl 100mm přírodní | m2 | 111.996 |  | 0 | CS ÚRS 2024 01 |  | základní |  | 0 | 0.135 | 15.1195 | 0 | 0 | 8 | M | 2 |  |  |  | ROZPOCET | 0 | 0 | 0 | 0 | 0 | 1 | 0 | 4 | -1206896245
| VV |  | 109,800*1,02 |  | 111.996 | [12 empty] | VV | 2 | 2 | True | 1 | ROZPOCET
33 | K | 596412911X01 | Kladení dlažby z betonových vegetačních dlaždic pozemních komunikací Příplatek za úpravu lože přimícháním hlinitých částic v množství 25-30% hmot včetně dodání zeminy | m2 | 109.8 |  | 0 |  |  | základní |  | 0 | 0.006 | 0.6588 | 0 | 0 | 4 | K | 2 |  |  |  | ROZPOCET | 0 | 0 | 0 | 0 | 0 | 1 | 0 | 4 | 1644141110
| VV |  | 109,80 "viz přílohy PD : D.4.3 |  | 109.8 | [12 empty] | VV | 2 | 2 | True | 1 | ROZPOCET
| D | 9 | Ostatní konstrukce a práce, bourání |  |  |  | 0 |  |  |  |  | 0 |  | 12.6317 |  | 0 | 1 | D | 1 |  |  |  | ROZPOCET | [6 empty] | 0
34 | K | 916131212 | Osazení silničního obrubníku betonového se zřízením lože, s vyplněním a zatřením spár cementovou maltou stojatého bez boční opěry, do lože z betonu prostého | m | 78.65 |  | 0 | CS ÚRS 2024 01 |  | základní |  | 0 | 0.11519 | 9.0597 | 0 | 0 | 4 | K | 2 |  |  |  | ROZPOCET | 0 | 0 | 0 | 0 | 0 | 1 | 0 | 4 | 269153598
| Online PSC |  | https://podminky.urs.cz/item/CS_URS_2024_01/916131212 | [14 empty] | Online PSC | 2
| VV |  | 4,40+2,50+4,30+2,60+5,50+21,30+8,55+3,15+2,25+2,30+5,30+16,50 |  | 78.65 | [12 empty] | VV | 2 | 2 | True | 1 | ROZPOCET
| VV |  | viz příohy PD : D.4.2 | [14 empty] | VV | 2 | 1 | True | 0 | ROZPOCET
35 | M | 59217012 | obrubník zahradní betonový 500x80x250mm | m | 17 |  | 0 | CS ÚRS 2024 01 |  | základní |  | 0 | 0.046 | 0.782 | 0 | 0 | 8 | M | 2 |  |  |  | ROZPOCET | 0 | 0 | 0 | 0 | 0 | 1 | 0 | 4 | 373397032
36 | M | 59217016 | obrubník betonový chodníkový 1000x80x250mm | m | 62 |  | 0 | CS ÚRS 2024 01 |  | základní |  | 0 | 0.045 | 2.79 | 0 | 0 | 8 | M | 2 |  |  |  | ROZPOCET | 0 | 0 | 0 | 0 | 0 | 1 | 0 | 4 | -1154728180
| D | 998 | Přesun hmot |  |  |  | 0 |  |  |  |  | 0 |  | 0 |  | 0 | 1 | D | 1 |  |  |  | ROZPOCET | [6 empty] | 0
37 | K | 998223011 | Přesun hmot pro pozemní komunikace s krytem dlážděným dopravní vzdálenost do 200 m jakékoliv délky objektu | t | 39.449 |  | 0 | CS ÚRS 2024 01 |  | základní |  | 0 | 0 | 0 | 0 | 0 | 4 | K | 2 |  |  |  | ROZPOCET | 0 | 0 | 0 | 0 | 0 | 1 | 0 | 4 | -2133346967
| Online PSC |  | https://podminky.urs.cz/item/CS_URS_2024_01/998223011 | [14 empty] | Online PSC | 2
| VV |  | 124,301-84,852 |  | 39.449 | [12 empty] | VV | 2 | 2 | True | 1 | ROZPOCET

## SO 05 - Oplocení
{30bc5ce2-e0c1-4583-a748-9377e483524b}
2
| KRYCÍ LIST SOUPISU PRACÍ | [7 empty] | v --- níže se nacházejí doplnkové a pomocné údaje k sestavám --- v | [8 empty] | False
Stavba:
Oprava VDJ Koudelka I. p.č. 3596/4, 3596/2, k.ú.Holice v Čechách Holice
Objekt:
SO 05 - Oplocení
| KSO: |  | 815 23 23 |  |  | CC-CZ:
| Místo: |  | k.ú. Holice v Čechách p.č.3596/4 3596/2 |  |  | Datum: | 22. 2. 2024
| Zadavatel: |  |  |  |  | IČ: | 60108631
|  | Vodovody a kanalizace Pardubice, a.s. |  |  |  | DIČ: | CZ60108631
| Uchazeč: |  |  |  |  | IČ: | Vyplň údaj
|  | Vyplň údaj |  |  |  | DIČ: | Vyplň údaj
| Projektant: |  |  |  |  | IČ: | 15028909
|  | BKN spol.s r.o., Vladislavova 29 56601 Vysoké Mýto |  |  |  | DIČ: | CZ15028909
| Zpracovatel: |  |  |  |  | IČ:
DIČ:
Poznámka:
| Cena bez DPH | [5 empty] | 0
|  |  | Základ daně |  |  | Sazba daně | Výše daně
| DPH | základní | 0 |  |  | 21% | 0
|  | snížená | 0 |  |  | 12% | 0
|  | zákl. přenesená | 0 |  |  | 21% | 0
|  | sníž. přenesená | 0 |  |  | 12% | 0
|  | nulová | 0 |  |  | 0% | 0
| Cena s DPH |  |  | v | CZK |  | 0
REKAPITULACE ČLENĚNÍ SOUPISU PRACÍ
Stavba:
Oprava VDJ Koudelka I. p.č. 3596/4, 3596/2, k.ú.Holice v Čechách Holice
Objekt:
SO 05 - Oplocení
Místo: |  |  | k.ú. Holice v Čechách p.č.3596/4 3596/2 |  |  | Datum: | 22. 2. 2024
Zadavatel: |  |  | Vodovody a kanalizace Pardubice, a.s. |  |  | Projektant: | BKN spol.s r.o., Vladislavova 29 56601 Vysoké Mýto
Uchazeč: |  |  | Vyplň údaj |  |  | Zpracovatel:
Kód dílu - Popis | [6 empty] | Cena celkem [CZK]
Náklady stavby celkem | [6 empty] | 0 | [11 empty] | -1
| HSV - Práce a dodávky HSV | [5 empty] | 0
| 1 - Zemní práce | [5 empty] | 0
| 3 - Svislé a kompletní konstrukce | [5 empty] | 0
| 9 - Ostatní konstrukce a práce, bourání | [5 empty] | 0
| 997 - Přesun sutě | [5 empty] | 0
| 998 - Přesun hmot | [5 empty] | 0
SOUPIS PRACÍ
Stavba:
Oprava VDJ Koudelka I. p.č. 3596/4, 3596/2, k.ú.Holice v Čechách Holice
Objekt:
SO 05 - Oplocení
Místo: |  |  | k.ú. Holice v Čechách p.č.3596/4 3596/2 |  |  | Datum: | 22. 2. 2024
Zadavatel: |  |  | Vodovody a kanalizace Pardubice, a.s. |  |  | Projektant: | BKN spol.s r.o., Vladislavova 29 56601 Vysoké Mýto
Uchazeč: |  |  | Vyplň údaj |  |  | Zpracovatel:
PČ | Typ | Kód | Popis | MJ | Množství | J.cena [CZK] | Cena celkem [CZK] | Cenová soustava |  | DPH | J. Nh [h] | Nh celkem [h] | J. hmotnost [t] | Hmotnost celkem [t] | J. suť [t] | Suť Celkem [t]
Náklady soupisu celkem | [6 empty] | 0 |  |  |  |  | 0 |  | 63.3692 |  | 10.5388 |  | D | -1 | [10 empty] | 0
| D | HSV | Práce a dodávky HSV |  |  |  | 0 |  |  |  |  | 0 |  | 63.3692 |  | 10.5388 | 1 | D | 0 |  |  |  | ROZPOCET | [6 empty] | 0
| D | 1 | Zemní práce |  |  |  | 0 |  |  |  |  | 0 |  | 0 |  | 0 | 1 | D | 1 |  |  |  | ROZPOCET | [6 empty] | 0
1 | K | 133251101 | Hloubení nezapažených šachet strojně v hornině třídy těžitelnosti I skupiny 3 do 20 m3 | m3 | 17.28 |  | 0 | CS ÚRS 2024 01 |  | základní |  | 0 | 0 | 0 | 0 | 0 | 4 | K | 2 |  |  |  | ROZPOCET | 0 | 0 | 0 | 0 | 0 | 1 | 0 | 4 | -743624819
| Online PSC |  | https://podminky.urs.cz/item/CS_URS_2024_01/133251101 | [14 empty] | Online PSC | 2
| VV |  | 0,60*0,60*0,80*60 "viz přílohy PD : D.5.1 a D.5.2 |  | 17.28 | [12 empty] | VV | 2 | 2 | True | 1 | ROZPOCET
2 | K | 162751117 | Vodorovné přemístění výkopku nebo sypaniny po suchu na obvyklém dopravním prostředku, bez naložení výkopku, avšak se složením bez rozhrnutí z horniny třídy těžitelnosti I skupiny 1 až 3 na vzdálenost přes 9 000 do 10 000 m | m3 | 17.28 |  | 0 | CS ÚRS 2024 01 |  | základní |  | 0 | 0 | 0 | 0 | 0 | 4 | K | 2 |  |  |  | ROZPOCET | 0 | 0 | 0 | 0 | 0 | 1 | 0 | 4 | 1112261397
| Online PSC |  | https://podminky.urs.cz/item/CS_URS_2024_01/162751117 | [14 empty] | Online PSC | 2
| VV |  | 17,280 "viz položka 133251101 |  | 17.28 | [12 empty] | VV | 2 | 2 | True | 0 | ROZPOCET
3 | K | 162751119 | Vodorovné přemístění výkopku nebo sypaniny po suchu na obvyklém dopravním prostředku, bez naložení výkopku, avšak se složením bez rozhrnutí z horniny třídy těžitelnosti I skupiny 1 až 3 na vzdálenost Příplatek k ceně za každých dalších i započatých 1 000 m | m3 | 51.84 |  | 0 | CS ÚRS 2024 01 |  | základní |  | 0 | 0 | 0 | 0 | 0 | 4 | K | 2 |  |  |  | ROZPOCET | 0 | 0 | 0 | 0 | 0 | 1 | 0 | 4 | -530611823
| Online PSC |  | https://podminky.urs.cz/item/CS_URS_2024_01/162751119 | [14 empty] | Online PSC | 2
| VV |  | 17,280*3 |  | 51.84 | [12 empty] | VV | 2 | 2 | True | 1 | ROZPOCET
4 | K | 171201231 | Poplatek za uložení stavebního odpadu na recyklační skládce (skládkovné) zeminy a kamení zatříděného do Katalogu odpadů pod kódem 17 05 04 | t | 32.832 |  | 0 | CS ÚRS 2024 01 |  | základní |  | 0 | 0 | 0 | 0 | 0 | 4 | K | 2 |  |  |  | ROZPOCET | 0 | 0 | 0 | 0 | 0 | 1 | 0 | 4 | -197537194
| Online PSC |  | https://podminky.urs.cz/item/CS_URS_2024_01/171201231 | [14 empty] | Online PSC | 2
| VV |  | 17,280*1,900 |  | 32.832 | [12 empty] | VV | 2 | 2 | True | 1 | ROZPOCET
5 | K | 171251201 | Uložení sypaniny na skládky nebo meziskládky bez hutnění s upravením uložené sypaniny do předepsaného tvaru | m3 | 17.28 |  | 0 | CS ÚRS 2024 01 |  | základní |  | 0 | 0 | 0 | 0 | 0 | 4 | K | 2 |  |  |  | ROZPOCET | 0 | 0 | 0 | 0 | 0 | 1 | 0 | 4 | -1041828565
| Online PSC |  | https://podminky.urs.cz/item/CS_URS_2024_01/171251201 | [14 empty] | Online PSC | 2
| VV |  | 17,280 "viz položka 133251101 |  | 17.28 | [12 empty] | VV | 2 | 2 | True | 1 | ROZPOCET
| D | 3 | Svislé a kompletní konstrukce |  |  |  | 0 |  |  |  |  | 0 |  | 63.3692 |  | 0 | 1 | D | 1 |  |  |  | ROZPOCET | [6 empty] | 0
6 | K | 338121127 | Osazování sloupků a vzpěr plotových železobetonových se zabetonováním patky, o objemu přes 0,20 do 0,30 m3 | kus | 60 |  | 0 | CS ÚRS 2024 01 |  | základní |  | 0 | 0.7287 | 43.722 | 0 | 0 | 4 | K | 2 |  |  |  | ROZPOCET | 0 | 0 | 0 | 0 | 0 | 1 | 0 | 4 | 1714022896
| Online PSC |  | https://podminky.urs.cz/item/CS_URS_2024_01/338121127 | [14 empty] | Online PSC | 2
| VV |  | 30+30 "viz přílohy PD : D.5.1 a D.5.2 |  | 60 | [12 empty] | VV | 2 | 2 | True | 1 | ROZPOCET
7 | M | 592311401X02 | betonový sloupek řadový plotový 150 x 150 mm pro drátěné pletivo výšky 2 m | kus | 30 |  | 0 |  |  | základní |  | 0 | 0.13 | 3.9 | 0 | 0 | 8 | M | 2 |  |  |  | ROZPOCET | 0 | 0 | 0 | 0 | 0 | 1 | 0 | 4 | 2130122237
8 | K | 348101511X03 | Oprava vchodové branky ocelové jednokřídlové a ocelového sloupku po očištění a odrezivění natřena novým syntetickým nátěrem (1 x základ, 2 x vrchní nátěr) s případnou výměnou kování (klika se štíty, zámek) dle přílohy PD : D.5.1 | kus | 1 |  | 0 |  |  | základní |  | 0 | 0 | 0 | 0 | 0 | 4 | K | 2 |  |  |  | ROZPOCET | 0 | 0 | 0 | 0 | 0 | 1 | 0 | 4 | -1176705895
| VV |  | 1 "viz přílohy PD : D.5.1 a D.5.2 |  | 1 | [12 empty] | VV | 2 | 2 | True | 1 | ROZPOCET
9 | K | 348101541X04 | Oprava vjezdové brány ocelové dvoukřídlové a ocelových sloupků po očištění a odrezivění natřena novým syntetickým nátěrem (1 x základ, 2 x vrchní nátěr) s případnou výměnou kování (klika se štíty, zámek) dle přílohy PD : D.5.1 | kus | 1 |  | 0 |  |  | základní |  | 0 | 0 | 0 | 0 | 0 | 4 | K | 2 |  |  |  | ROZPOCET | 0 | 0 | 0 | 0 | 0 | 1 | 0 | 4 | -2058950552
| VV |  | 1 "viz přílohy PD : D.5.1 a D.5.2 |  | 1 | [12 empty] | VV | 2 | 2 | True | 1 | ROZPOCET
10 | K | 348401153 | Montáž oplocení z pletiva svařovaného přes 1,5 do 2,0 m | m | 185 |  | 0 | CS ÚRS 2024 01 |  | základní |  | 0 | 0 | 0 | 0 | 0 | 4 | K | 2 |  |  |  | ROZPOCET | 0 | 0 | 0 | 0 | 0 | 1 | 0 | 4 | 892432444
| Online PSC |  | https://podminky.urs.cz/item/CS_URS_2024_01/348401153 | [14 empty] | Online PSC | 2
| VV |  | 185,00 "viz přílohy PD : D.5.1 a D.5.2 |  | 185 | [12 empty] | VV | 2 | 2 | True | 1 | ROZPOCET
11 | M | 313248521X01 | svařované plotové pletivo výšky 2,00 m pozinkované poplastované zelené barvy odolné vůči pronikání černé zvěře | m | 185 |  | 0 |  |  | základní |  | 0 | 0.085 | 15.725 | 0 | 0 | 8 | M | 2 |  |  |  | ROZPOCET | 0 | 0 | 0 | 0 | 0 | 1 | 0 | 4 | -1965753597
12 | K | 348401350 | Montáž oplocení z pletiva rozvinutí, uchycení a napnutí drátu napínacího | m | 555 |  | 0 | CS ÚRS 2024 01 |  | základní |  | 0 | 0 | 0 | 0 | 0 | 4 | K | 2 |  |  |  | ROZPOCET | 0 | 0 | 0 | 0 | 0 | 1 | 0 | 4 | 2082745516
| Online PSC |  | https://podminky.urs.cz/item/CS_URS_2024_01/348401350 | [14 empty] | Online PSC | 2
| VV |  | 185,00*3 "viz přílohy PD : D.5.1 a D.5.2 |  | 555 | [12 empty] | VV | 2 | 2 | True | 1 | ROZPOCET
13 | M | 15619100 | drát kruhový poplastovaný napínací 2,5/3,5mm | m | 555 |  | 0 | CS ÚRS 2024 01 |  | základní |  | 0 | 4e-05 | 0.0222 | 0 | 0 | 8 | M | 2 |  |  |  | ROZPOCET | 0 | 0 | 0 | 0 | 0 | 1 | 0 | 4 | -680119587
| D | 9 | Ostatní konstrukce a práce, bourání |  |  |  | 0 |  |  |  |  | 0 |  | 0 |  | 10.5388 | 1 | D | 1 |  |  |  | ROZPOCET | [6 empty] | 0
14 | K | 966052121 | Bourání plotových sloupků a vzpěr železobetonových výšky do 2,5 m s betonovou patkou | kus | 60 |  | 0 | CS ÚRS 2024 01 |  | základní |  | 0 | 0 | 0 | 0.168 | 10.08 | 4 | K | 2 |  |  |  | ROZPOCET | 0 | 0 | 0 | 0 | 0 | 1 | 0 | 4 | -61207279
| Online PSC |  | https://podminky.urs.cz/item/CS_URS_2024_01/966052121 | [14 empty] | Online PSC | 2
| VV |  | 30+30 "viz přílohy PD : D.5.1 a D.5.2 |  | 60 | [12 empty] | VV | 2 | 2 | True | 1 | ROZPOCET
15 | K | 966071822 | Rozebrání oplocení z pletiva drátěného se čtvercovými oky, výšky přes 1,6 do 2,0 m | m | 185 |  | 0 | CS ÚRS 2024 01 |  | základní |  | 0 | 0 | 0 | 0.00248 | 0.4588 | 4 | K | 2 |  |  |  | ROZPOCET | 0 | 0 | 0 | 0 | 0 | 1 | 0 | 4 | -2133294378
| Online PSC |  | https://podminky.urs.cz/item/CS_URS_2024_01/966071822 | [14 empty] | Online PSC | 2
| VV |  | 185,00 "viz přílohy PD : D.5.1 a D.5.2 |  | 185 | [12 empty] | VV | 2 | 2 | True | 1 | ROZPOCET
| D | 997 | Přesun sutě |  |  |  | 0 |  |  |  |  | 0 |  | 0 |  | 0 | 1 | D | 1 |  |  |  | ROZPOCET | [6 empty] | 0
16 | K | 997006002 | Úprava stavebního odpadu třídění strojové | t | 9.485 |  | 0 | CS ÚRS 2024 01 |  | základní |  | 0 | 0 | 0 | 0 | 0 | 4 | K | 2 |  |  |  | ROZPOCET | 0 | 0 | 0 | 0 | 0 | 1 | 0 | 4 | -1515244734
| Online PSC |  | https://podminky.urs.cz/item/CS_URS_2024_01/997006002 | [14 empty] | Online PSC | 2
| VV |  | 10,539*0,90 |  | 9.485 | [12 empty] | VV | 2 | 2 | True | 1 | ROZPOCET
17 | K | 997006012 | Úprava stavebního odpadu třídění ruční | t | 1.054 |  | 0 | CS ÚRS 2024 01 |  | základní |  | 0 | 0 | 0 | 0 | 0 | 4 | K | 2 |  |  |  | ROZPOCET | 0 | 0 | 0 | 0 | 0 | 1 | 0 | 4 | 1362354984
| Online PSC |  | https://podminky.urs.cz/item/CS_URS_2024_01/997006012 | [14 empty] | Online PSC | 2
| VV |  | 10,539*0,10 |  | 1.054 | [12 empty] | VV | 2 | 2 | True | 1 | ROZPOCET
18 | K | 997013501 | Odvoz suti a vybouraných hmot na skládku nebo meziskládku se složením, na vzdálenost do 1 km | t | 10.539 |  | 0 | CS ÚRS 2024 01 |  | základní |  | 0 | 0 | 0 | 0 | 0 | 4 | K | 2 |  |  |  | ROZPOCET | 0 | 0 | 0 | 0 | 0 | 1 | 0 | 4 | 1907510827
| Online PSC |  | https://podminky.urs.cz/item/CS_URS_2024_01/997013501 | [14 empty] | Online PSC | 2
19 | K | 997013509 | Odvoz suti a vybouraných hmot na skládku nebo meziskládku se složením, na vzdálenost Příplatek k ceně za každý další započatý 1 km přes 1 km | t | 126.468 |  | 0 | CS ÚRS 2024 01 |  | základní |  | 0 | 0 | 0 | 0 | 0 | 4 | K | 2 |  |  |  | ROZPOCET | 0 | 0 | 0 | 0 | 0 | 1 | 0 | 4 | -381056342
| Online PSC |  | https://podminky.urs.cz/item/CS_URS_2024_01/997013509 | [14 empty] | Online PSC | 2
| VV |  | 10,539*12 |  | 126.468 | [12 empty] | VV | 2 | 2 | True | 1 | ROZPOCET
20 | K | 997013861 | Poplatek za uložení stavebního odpadu na recyklační skládce (skládkovné) z prostého betonu zatříděného do Katalogu odpadů pod kódem 17 01 01 | t | 10.539 |  | 0 | CS ÚRS 2024 01 |  | základní |  | 0 | 0 | 0 | 0 | 0 | 4 | K | 2 |  |  |  | ROZPOCET | 0 | 0 | 0 | 0 | 0 | 1 | 0 | 4 | 1678675690
| Online PSC |  | https://podminky.urs.cz/item/CS_URS_2024_01/997013861 | [14 empty] | Online PSC | 2
| D | 998 | Přesun hmot |  |  |  | 0 |  |  |  |  | 0 |  | 0 |  | 0 | 1 | D | 1 |  |  |  | ROZPOCET | [6 empty] | 0
21 | K | 998232110 | Přesun hmot pro oplocení se svislou nosnou konstrukcí zděnou z cihel, tvárnic, bloků, popř. kovovou nebo dřevěnou vodorovná dopravní vzdálenost do 50 m, pro oplocení výšky do 3 m | t | 63.369 |  | 0 | CS ÚRS 2024 01 |  | základní |  | 0 | 0 | 0 | 0 | 0 | 4 | K | 2 |  |  |  | ROZPOCET | 0 | 0 | 0 | 0 | 0 | 1 | 0 | 4 | -868793072
| Online PSC |  | https://podminky.urs.cz/item/CS_URS_2024_01/998232110 | [14 empty] | Online PSC | 2

## SO 06 - Sadové úpravy
{15671465-08b5-47c8-bf76-25c0f56aee08}
2
| KRYCÍ LIST SOUPISU PRACÍ | [7 empty] | v --- níže se nacházejí doplnkové a pomocné údaje k sestavám --- v | [8 empty] | False
Stavba:
Oprava VDJ Koudelka I. p.č. 3596/4, 3596/2, k.ú.Holice v Čechách Holice
Objekt:
SO 06 - Sadové úpravy
| KSO: |  | 823 27 13 |  |  | CC-CZ:
| Místo: |  | k.ú. Holice v Čechách p.č.3596/4 3596/2 |  |  | Datum: | 22. 2. 2024
| Zadavatel: |  |  |  |  | IČ: | 60108631
|  | Vodovody a kanalizace Pardubice, a.s. |  |  |  | DIČ: | CZ60108631
| Uchazeč: |  |  |  |  | IČ: | Vyplň údaj
|  | Vyplň údaj |  |  |  | DIČ: | Vyplň údaj
| Projektant: |  |  |  |  | IČ: | 15028909
|  | BKN spol.s r.o., Vladislavova 29 56601 Vysoké Mýto |  |  |  | DIČ: | CZ15028909
| Zpracovatel: |  |  |  |  | IČ:
DIČ:
Poznámka:
| Cena bez DPH | [5 empty] | 0
|  |  | Základ daně |  |  | Sazba daně | Výše daně
| DPH | základní | 0 |  |  | 21% | 0
|  | snížená | 0 |  |  | 12% | 0
|  | zákl. přenesená | 0 |  |  | 21% | 0
|  | sníž. přenesená | 0 |  |  | 12% | 0
|  | nulová | 0 |  |  | 0% | 0
| Cena s DPH |  |  | v | CZK |  | 0
REKAPITULACE ČLENĚNÍ SOUPISU PRACÍ
Stavba:
Oprava VDJ Koudelka I. p.č. 3596/4, 3596/2, k.ú.Holice v Čechách Holice
Objekt:
SO 06 - Sadové úpravy
Místo: |  |  | k.ú. Holice v Čechách p.č.3596/4 3596/2 |  |  | Datum: | 22. 2. 2024
Zadavatel: |  |  | Vodovody a kanalizace Pardubice, a.s. |  |  | Projektant: | BKN spol.s r.o., Vladislavova 29 56601 Vysoké Mýto
Uchazeč: |  |  | Vyplň údaj |  |  | Zpracovatel:
Kód dílu - Popis | [6 empty] | Cena celkem [CZK]
Náklady stavby celkem | [6 empty] | 0 | [11 empty] | -1
| HSV - Práce a dodávky HSV | [5 empty] | 0
| 1 - Zemní práce | [5 empty] | 0
| 998 - Přesun hmot | [5 empty] | 0
SOUPIS PRACÍ
Stavba:
Oprava VDJ Koudelka I. p.č. 3596/4, 3596/2, k.ú.Holice v Čechách Holice
Objekt:
SO 06 - Sadové úpravy
Místo: |  |  | k.ú. Holice v Čechách p.č.3596/4 3596/2 |  |  | Datum: | 22. 2. 2024
Zadavatel: |  |  | Vodovody a kanalizace Pardubice, a.s. |  |  | Projektant: | BKN spol.s r.o., Vladislavova 29 56601 Vysoké Mýto
Uchazeč: |  |  | Vyplň údaj |  |  | Zpracovatel:
PČ | Typ | Kód | Popis | MJ | Množství | J.cena [CZK] | Cena celkem [CZK] | Cenová soustava |  | DPH | J. Nh [h] | Nh celkem [h] | J. hmotnost [t] | Hmotnost celkem [t] | J. suť [t] | Suť Celkem [t]
Náklady soupisu celkem | [6 empty] | 0 |  |  |  |  | 0 |  | 22.3565 |  | 0 |  | D | -1 | [10 empty] | 0
| D | HSV | Práce a dodávky HSV |  |  |  | 0 |  |  |  |  | 0 |  | 22.3565 |  | 0 | 1 | D | 0 |  |  |  | ROZPOCET | [6 empty] | 0
| D | 1 | Zemní práce |  |  |  | 0 |  |  |  |  | 0 |  | 22.3565 |  | 0 | 1 | D | 1 |  |  |  | ROZPOCET | [6 empty] | 0
1 | K | 121151123 | Sejmutí ornice strojně při souvislé ploše přes 500 m2, tl. vrstvy do 200 mm | m2 | 2060 |  | 0 | CS ÚRS 2024 01 |  | základní |  | 0 | 0 | 0 | 0 | 0 | 4 | K | 2 |  |  |  | ROZPOCET | 0 | 0 | 0 | 0 | 0 | 1 | 0 | 4 | -1184300769
| Online PSC |  | https://podminky.urs.cz/item/CS_URS_2024_01/121151123 | [14 empty] | Online PSC | 2
| VV |  | 2060,00 "viz přílohy PD : D.6.1 |  | 2060 | [12 empty] | VV | 2 | 2 | True | 1 | ROZPOCET
2 | K | 162351103 | Vodorovné přemístění výkopku nebo sypaniny po suchu na obvyklém dopravním prostředku, bez naložení výkopku, avšak se složením bez rozhrnutí z horniny třídy těžitelnosti I skupiny 1 až 3 na vzdálenost přes 50 do 500 m | m3 | 309 |  | 0 | CS ÚRS 2024 01 |  | základní |  | 0 | 0 | 0 | 0 | 0 | 4 | K | 2 |  |  |  | ROZPOCET | 0 | 0 | 0 | 0 | 0 | 1 | 0 | 4 | 2128041405
| Online PSC |  | https://podminky.urs.cz/item/CS_URS_2024_01/162351103 | [14 empty] | Online PSC | 2
| VV |  | 2060,000*0,15 |  | 309 | [12 empty] | VV | 2 | 2 | True | 1 | ROZPOCET
3 | K | 162751117 | Vodorovné přemístění výkopku nebo sypaniny po suchu na obvyklém dopravním prostředku, bez naložení výkopku, avšak se složením bez rozhrnutí z horniny třídy těžitelnosti I skupiny 1 až 3 na vzdálenost přes 9 000 do 10 000 m | m3 | 103 |  | 0 | CS ÚRS 2024 01 |  | základní |  | 0 | 0 | 0 | 0 | 0 | 4 | K | 2 |  |  |  | ROZPOCET | 0 | 0 | 0 | 0 | 0 | 1 | 0 | 4 | -104250411
| Online PSC |  | https://podminky.urs.cz/item/CS_URS_2024_01/162751117 | [14 empty] | Online PSC | 2
| VV |  | 2060,00*0,05 |  | 103 | [12 empty] | VV | 2 | 2 | True | 1 | ROZPOCET
4 | K | 162751119 | Vodorovné přemístění výkopku nebo sypaniny po suchu na obvyklém dopravním prostředku, bez naložení výkopku, avšak se složením bez rozhrnutí z horniny třídy těžitelnosti I skupiny 1 až 3 na vzdálenost Příplatek k ceně za každých dalších i započatých 1 000 m | m3 | 309 |  | 0 | CS ÚRS 2024 01 |  | základní |  | 0 | 0 | 0 | 0 | 0 | 4 | K | 2 |  |  |  | ROZPOCET | 0 | 0 | 0 | 0 | 0 | 1 | 0 | 4 | 1495364503
| Online PSC |  | https://podminky.urs.cz/item/CS_URS_2024_01/162751119 | [14 empty] | Online PSC | 2
| VV |  | 103,000*3 |  | 309 | [12 empty] | VV | 2 | 2 | True | 1 | ROZPOCET
5 | K | 167151111 | Nakládání, skládání a překládání neulehlého výkopku nebo sypaniny strojně nakládání, množství přes 100 m3, z hornin třídy těžitelnosti I, skupiny 1 až 3 | m3 | 309 |  | 0 | CS ÚRS 2024 01 |  | základní |  | 0 | 0 | 0 | 0 | 0 | 4 | K | 2 |  |  |  | ROZPOCET | 0 | 0 | 0 | 0 | 0 | 1 | 0 | 4 | -2131345711
| Online PSC |  | https://podminky.urs.cz/item/CS_URS_2024_01/167151111 | [14 empty] | Online PSC | 2
| VV |  | 2060,00*0,15 |  | 309 | [12 empty] | VV | 2 | 2 | True | 1 | ROZPOCET
6 | K | 171201231 | Poplatek za uložení stavebního odpadu na recyklační skládce (skládkovné) zeminy a kamení zatříděného do Katalogu odpadů pod kódem 17 05 04 | t | 195.7 |  | 0 | CS ÚRS 2024 01 |  | základní |  | 0 | 0 | 0 | 0 | 0 | 4 | K | 2 |  |  |  | ROZPOCET | 0 | 0 | 0 | 0 | 0 | 1 | 0 | 4 | -862111972
| Online PSC |  | https://podminky.urs.cz/item/CS_URS_2024_01/171201231 | [14 empty] | Online PSC | 2
| VV |  | 103,00*1,900 |  | 195.7 | [12 empty] | VV | 2 | 2 | True | 1 | ROZPOCET
7 | K | 171251201 | Uložení sypaniny na skládky nebo meziskládky bez hutnění s upravením uložené sypaniny do předepsaného tvaru | m3 | 412 |  | 0 | CS ÚRS 2024 01 |  | základní |  | 0 | 0 | 0 | 0 | 0 | 4 | K | 2 |  |  |  | ROZPOCET | 0 | 0 | 0 | 0 | 0 | 1 | 0 | 4 | 1861379884
| Online PSC |  | https://podminky.urs.cz/item/CS_URS_2024_01/171251201 | [14 empty] | Online PSC | 2
| VV |  | 2060,00*0,20 |  | 412 | [12 empty] | VV | 2 | 2 | True | 1 | ROZPOCET
8 | K | 181351113 | Rozprostření a urovnání ornice v rovině nebo ve svahu sklonu do 1:5 strojně při souvislé ploše přes 500 m2, tl. vrstvy do 200 mm | m2 | 2060 |  | 0 | CS ÚRS 2024 01 |  | základní |  | 0 | 0 | 0 | 0 | 0 | 4 | K | 2 |  |  |  | ROZPOCET | 0 | 0 | 0 | 0 | 0 | 1 | 0 | 4 | -2875344
| Online PSC |  | https://podminky.urs.cz/item/CS_URS_2024_01/181351113 | [14 empty] | Online PSC | 2
| VV |  | 2060,00 "viz přílohy PD : D.6.1 |  | 2060 | [12 empty] | VV | 2 | 2 | True | 1 | ROZPOCET
9 | M | 10371500 | substrát pro trávníky VL | m3 | 106.09 |  | 0 | CS ÚRS 2024 01 |  | základní |  | 0 | 0.21 | 22.2789 | 0 | 0 | 8 | M | 2 |  |  |  | ROZPOCET | 0 | 0 | 0 | 0 | 0 | 1 | 0 | 4 | -974939348
| VV |  | 2060,000*0,05*1,03 |  | 106.09 | [12 empty] | VV | 2 | 2 | True | 1 | ROZPOCET
10 | K | 181451131 | Založení trávníku na půdě předem připravené plochy přes 1000 m2 výsevem včetně utažení parkového v rovině nebo na svahu do 1:5 | m2 | 2060 |  | 0 | CS ÚRS 2024 01 |  | základní |  | 0 | 0 | 0 | 0 | 0 | 4 | K | 2 |  |  |  | ROZPOCET | 0 | 0 | 0 | 0 | 0 | 1 | 0 | 4 | 638189447
| Online PSC |  | https://podminky.urs.cz/item/CS_URS_2024_01/181451131 | [14 empty] | Online PSC | 2
| VV |  | 2060,00 "viz přílohy PD : D.6.1 |  | 2060 | [12 empty] | VV | 2 | 2 | True | 1 | ROZPOCET
11 | M | 00572410 | osivo směs travní parková | kg | 74.263 |  | 0 | CS ÚRS 2024 01 |  | základní |  | 0 | 0.001 | 0.074263 | 0 | 0 | 8 | M | 2 |  |  |  | ROZPOCET | 0 | 0 | 0 | 0 | 0 | 1 | 0 | 4 | -1488400178
| VV |  | 2060,00*0,035*1,03 |  | 74.263 | [12 empty] | VV | 2 | 2 | True | 1 | ROZPOCET
12 | K | 181951111 | Úprava pláně vyrovnáním výškových rozdílů strojně v hornině třídy těžitelnosti I, skupiny 1 až 3 bez zhutnění | m2 | 2060 |  | 0 | CS ÚRS 2024 01 |  | základní |  | 0 | 0 | 0 | 0 | 0 | 4 | K | 2 |  |  |  | ROZPOCET | 0 | 0 | 0 | 0 | 0 | 1 | 0 | 4 | 153873083
| Online PSC |  | https://podminky.urs.cz/item/CS_URS_2024_01/181951111 | [14 empty] | Online PSC | 2
| VV |  | 2060,00 "viz přílohy PD : D.6.1 |  | 2060 | [12 empty] | VV | 2 | 2 | True | 1 | ROZPOCET
13 | K | 183403152 | Obdělání půdy vláčením v rovině nebo na svahu do 1:5 | m2 | 2060 |  | 0 | CS ÚRS 2024 01 |  | základní |  | 0 | 0 | 0 | 0 | 0 | 4 | K | 2 |  |  |  | ROZPOCET | 0 | 0 | 0 | 0 | 0 | 1 | 0 | 4 | -730327865
| Online PSC |  | https://podminky.urs.cz/item/CS_URS_2024_01/183403152 | [14 empty] | Online PSC | 2
| VV |  | 2060,00 "viz přílohy PD : D.6.1 |  | 2060 | [12 empty] | VV | 2 | 2 | True | 1 | ROZPOCET
14 | K | 183403153 | Obdělání půdy hrabáním v rovině nebo na svahu do 1:5 | m2 | 2060 |  | 0 | CS ÚRS 2024 01 |  | základní |  | 0 | 0 | 0 | 0 | 0 | 4 | K | 2 |  |  |  | ROZPOCET | 0 | 0 | 0 | 0 | 0 | 1 | 0 | 4 | -2049826479
| Online PSC |  | https://podminky.urs.cz/item/CS_URS_2024_01/183403153 | [14 empty] | Online PSC | 2
| VV |  | 2060,00 "viz přílohy PD : D.6.1 |  | 2060 | [12 empty] | VV | 2 | 2 | True | 1 | ROZPOCET
15 | K | 183403161 | Obdělání půdy válením v rovině nebo na svahu do 1:5 | m2 | 2060 |  | 0 | CS ÚRS 2024 01 |  | základní |  | 0 | 0 | 0 | 0 | 0 | 4 | K | 2 |  |  |  | ROZPOCET | 0 | 0 | 0 | 0 | 0 | 1 | 0 | 4 | 1073935142
| Online PSC |  | https://podminky.urs.cz/item/CS_URS_2024_01/183403161 | [14 empty] | Online PSC | 2
| VV |  | 2060,00 "viz položka 181451131 |  | 2060 | [12 empty] | VV | 2 | 2 | True | 1 | ROZPOCET
16 | K | 184813511 | Chemické odplevelení půdy před založením kultury, trávníku nebo zpevněných ploch ručně o jakékoli výměře postřikem na široko v rovině nebo na svahu do 1:5 | m2 | 2060 |  | 0 | CS ÚRS 2024 01 |  | základní |  | 0 | 0 | 0 | 0 | 0 | 4 | K | 2 |  |  |  | ROZPOCET | 0 | 0 | 0 | 0 | 0 | 1 | 0 | 4 | 2133632327
| Online PSC |  | https://podminky.urs.cz/item/CS_URS_2024_01/184813511 | [14 empty] | Online PSC | 2
| VV |  | 2060,00 "viz položka 181451131 |  | 2060 | [12 empty] | VV | 2 | 2 | True | 1 | ROZPOCET
17 | K | 184813521 | Chemické odplevelení po založení kultury ručně postřikem na široko v rovině nebo na svahu do 1:5 | m2 | 2060 |  | 0 | CS ÚRS 2024 01 |  | základní |  | 0 | 0 | 0 | 0 | 0 | 4 | K | 2 |  |  |  | ROZPOCET | 0 | 0 | 0 | 0 | 0 | 1 | 0 | 4 | 1363579786
| Online PSC |  | https://podminky.urs.cz/item/CS_URS_2024_01/184813521 | [14 empty] | Online PSC | 2
| VV |  | 2060,00 "viz položka 184813511 |  | 2060 | [12 empty] | VV | 2 | 2 | True | 1 | ROZPOCET
18 | M | 25234001 | herbicid totální systémový neselektivní | litr | 3.3 |  | 0 | CS ÚRS 2024 01 |  | základní |  | 0 | 0.001 | 0.0033 | 0 | 0 | 8 | M | 2 |  |  |  | ROZPOCET | 0 | 0 | 0 | 0 | 0 | 1 | 0 | 4 | 612162362
| D | 998 | Přesun hmot |  |  |  | 0 |  |  |  |  | 0 |  | 0 |  | 0 | 1 | D | 1 |  |  |  | ROZPOCET | [6 empty] | 0
19 | K | 998231311 | Přesun hmot pro sadovnické a krajinářské úpravy strojně dopravní vzdálenost do 5000 m | t | 22.356 |  | 0 | CS ÚRS 2024 01 |  | základní |  | 0 | 0 | 0 | 0 | 0 | 4 | K | 2 |  |  |  | ROZPOCET | 0 | 0 | 0 | 0 | 0 | 1 | 0 | 4 | 1296042099
| Online PSC |  | https://podminky.urs.cz/item/CS_URS_2024_01/998231311 | [14 empty] | Online PSC | 2

## PS 01 - Strojně technolog...
{69eda5d2-96ab-4f17-bb4e-413fb6496cb3}
2
| KRYCÍ LIST SOUPISU PRACÍ | [7 empty] | v --- níže se nacházejí doplnkové a pomocné údaje k sestavám --- v | [8 empty] | False
Stavba:
Oprava VDJ Koudelka I. p.č. 3596/4, 3596/2, k.ú.Holice v Čechách Holice
Objekt:
PS 01 - Strojně technologická část
| KSO: |  |  |  |  | CC-CZ:
| Místo: |  | k.ú. Holice v Čechách p.č.3596/4 3596/2 |  |  | Datum: | 22. 2. 2024
| Zadavatel: |  |  |  |  | IČ: | 60108631
|  | Vodovody a kanalizace Pardubice, a.s. |  |  |  | DIČ: | CZ60108631
| Uchazeč: |  |  |  |  | IČ: | Vyplň údaj
|  | Vyplň údaj |  |  |  | DIČ: | Vyplň údaj
| Projektant: |  |  |  |  | IČ: | 15028909
|  | BKN spol.s r.o., Vladislavova 29 56601 Vysoké Mýto |  |  |  | DIČ: | CZ15028909
| Zpracovatel: |  |  |  |  | IČ:
DIČ:
Poznámka:
| Cena bez DPH | [5 empty] | 0
|  |  | Základ daně |  |  | Sazba daně | Výše daně
| DPH | základní | 0 |  |  | 21% | 0
|  | snížená | 0 |  |  | 12% | 0
|  | zákl. přenesená | 0 |  |  | 21% | 0
|  | sníž. přenesená | 0 |  |  | 12% | 0
|  | nulová | 0 |  |  | 0% | 0
| Cena s DPH |  |  | v | CZK |  | 0
REKAPITULACE ČLENĚNÍ SOUPISU PRACÍ
Stavba:
Oprava VDJ Koudelka I. p.č. 3596/4, 3596/2, k.ú.Holice v Čechách Holice
Objekt:
PS 01 - Strojně technologická část
Místo: |  |  | k.ú. Holice v Čechách p.č.3596/4 3596/2 |  |  | Datum: | 22. 2. 2024
Zadavatel: |  |  | Vodovody a kanalizace Pardubice, a.s. |  |  | Projektant: | BKN spol.s r.o., Vladislavova 29 56601 Vysoké Mýto
Uchazeč: |  |  | Vyplň údaj |  |  | Zpracovatel:
Kód dílu - Popis | [6 empty] | Cena celkem [CZK]
Náklady stavby celkem | [6 empty] | 0 | [11 empty] | -1
| HSV - Práce a dodávky HSV | [5 empty] | 0
| 997 - Přesun sutě | [5 empty] | 0
| PSV - Práce a dodávky PSV | [5 empty] | 0
| 721 - Zdravotechnika - vnitřní kanalizace | [5 empty] | 0
| 722 - Zdravotechnika - vnitřní vodovod | [5 empty] | 0
| 725 - Zdravotechnika - zařizovací předměty | [5 empty] | 0
| M - Práce a dodávky M | [5 empty] | 0
| 23-M - Montáže potrubí | [5 empty] | 0
| 35-M - Montáž čerpadel, kompr.a vodoh.zař. | [5 empty] | 0
SOUPIS PRACÍ
Stavba:
Oprava VDJ Koudelka I. p.č. 3596/4, 3596/2, k.ú.Holice v Čechách Holice
Objekt:
PS 01 - Strojně technologická část
Místo: |  |  | k.ú. Holice v Čechách p.č.3596/4 3596/2 |  |  | Datum: | 22. 2. 2024
Zadavatel: |  |  | Vodovody a kanalizace Pardubice, a.s. |  |  | Projektant: | BKN spol.s r.o., Vladislavova 29 56601 Vysoké Mýto
Uchazeč: |  |  | Vyplň údaj |  |  | Zpracovatel:
PČ | Typ | Kód | Popis | MJ | Množství | J.cena [CZK] | Cena celkem [CZK] | Cenová soustava |  | DPH | J. Nh [h] | Nh celkem [h] | J. hmotnost [t] | Hmotnost celkem [t] | J. suť [t] | Suť Celkem [t]
Náklady soupisu celkem | [6 empty] | 0 |  |  |  |  | 0 |  | 2.9685 |  | 11.8646 |  | D | -1 | [10 empty] | 0
| D | HSV | Práce a dodávky HSV |  |  |  | 0 |  |  |  |  | 0 |  | 0 |  | 0 | 1 | D | 0 |  |  |  | ROZPOCET | [6 empty] | 0
| D | 997 | Přesun sutě |  |  |  | 0 |  |  |  |  | 0 |  | 0 |  | 0 | 1 | D | 1 |  |  |  | ROZPOCET | [6 empty] | 0
1 | K | 997006002 | Úprava stavebního odpadu třídění strojové | t | 5.933 |  | 0 | CS ÚRS 2024 01 |  | základní |  | 0 | 0 | 0 | 0 | 0 | 4 | K | 2 |  |  |  | ROZPOCET | 0 | 0 | 0 | 0 | 0 | 1 | 0 | 4 | 384868799
| Online PSC |  | https://podminky.urs.cz/item/CS_URS_2024_01/997006002 | [14 empty] | Online PSC | 2
| VV |  | 11,865*0,50 |  | 5.933 | [12 empty] | VV | 2 | 2 | True | 1 | ROZPOCET
2 | K | 997006012 | Úprava stavebního odpadu třídění ruční | t | 5.933 |  | 0 | CS ÚRS 2024 01 |  | základní |  | 0 | 0 | 0 | 0 | 0 | 4 | K | 2 |  |  |  | ROZPOCET | 0 | 0 | 0 | 0 | 0 | 1 | 0 | 4 | 1470723029
| Online PSC |  | https://podminky.urs.cz/item/CS_URS_2024_01/997006012 | [14 empty] | Online PSC | 2
| VV |  | 11,865*0,50 |  | 5.933 | [12 empty] | VV | 2 | 2 | True | 1 | ROZPOCET
3 | K | 997013151 | Vnitrostaveništní doprava suti a vybouraných hmot vodorovně do 50 m s naložením s omezením mechanizace pro budovy a haly výšky do 6 m | t | 11.865 |  | 0 | CS ÚRS 2024 01 |  | základní |  | 0 | 0 | 0 | 0 | 0 | 4 | K | 2 |  |  |  | ROZPOCET | 0 | 0 | 0 | 0 | 0 | 1 | 0 | 4 | -1758191876
| Online PSC |  | https://podminky.urs.cz/item/CS_URS_2024_01/997013151 | [14 empty] | Online PSC | 2
4 | K | 997013501 | Odvoz suti a vybouraných hmot na skládku nebo meziskládku se složením, na vzdálenost do 1 km | t | 11.865 |  | 0 | CS ÚRS 2024 01 |  | základní |  | 0 | 0 | 0 | 0 | 0 | 4 | K | 2 |  |  |  | ROZPOCET | 0 | 0 | 0 | 0 | 0 | 1 | 0 | 4 | 356632665
| Online PSC |  | https://podminky.urs.cz/item/CS_URS_2024_01/997013501 | [14 empty] | Online PSC | 2
5 | K | 997013509 | Odvoz suti a vybouraných hmot na skládku nebo meziskládku se složením, na vzdálenost Příplatek k ceně za každý další započatý 1 km přes 1 km | t | 142.38 |  | 0 | CS ÚRS 2024 01 |  | základní |  | 0 | 0 | 0 | 0 | 0 | 4 | K | 2 |  |  |  | ROZPOCET | 0 | 0 | 0 | 0 | 0 | 1 | 0 | 4 | 1845595884
| Online PSC |  | https://podminky.urs.cz/item/CS_URS_2024_01/997013509 | [14 empty] | Online PSC | 2
| VV |  | 11,865*12 |  | 142.38 | [12 empty] | VV | 2 | 2 | True | 1 | ROZPOCET
6 | K | 997013871 | Poplatek za uložení stavebního odpadu na recyklační skládce (skládkovné) směsného stavebního a demoličního zatříděného do Katalogu odpadů pod kódem 17 09 04 | t | 11.865 |  | 0 | CS ÚRS 2024 01 |  | základní |  | 0 | 0 | 0 | 0 | 0 | 4 | K | 2 |  |  |  | ROZPOCET | 0 | 0 | 0 | 0 | 0 | 1 | 0 | 4 | -1782289386
| Online PSC |  | https://podminky.urs.cz/item/CS_URS_2024_01/997013871 | [14 empty] | Online PSC | 2
| D | PSV | Práce a dodávky PSV |  |  |  | 0 |  |  |  |  | 0 |  | 0.04662 |  | 11.7246 | 2 | D | 0 |  |  |  | ROZPOCET | [6 empty] | 0
| D | 721 | Zdravotechnika - vnitřní kanalizace |  |  |  | 0 |  |  |  |  | 0 |  | 0.03101 |  | 0 | 2 | D | 1 |  |  |  | ROZPOCET | [6 empty] | 0
7 | K | 721174025 | Potrubí z trub polypropylenových odpadní (svislé) DN 110 | m | 13 |  | 0 | CS ÚRS 2024 01 |  | základní |  | 0 | 0.00201 | 0.02613 | 0 | 0 | 16 | K | 2 |  |  |  | ROZPOCET | 0 | 0 | 0 | 0 | 0 | 1 | 0 | 16 | -121145452
| Online PSC |  | https://podminky.urs.cz/item/CS_URS_2024_01/721174025 | [14 empty] | Online PSC | 2
| VV |  | 13,00 "viz přílohy PD : D.7.1 |  | 13 | [12 empty] | VV | 2 | 2 | True | 1 | ROZPOCET
8 | K | 721174042 | Potrubí z trub polypropylenových připojovací DN 40 | m | 1 |  | 0 | CS ÚRS 2024 01 |  | základní |  | 0 | 0.00041 | 0.00041 | 0 | 0 | 16 | K | 2 |  |  |  | ROZPOCET | 0 | 0 | 0 | 0 | 0 | 1 | 0 | 16 | 1881377308
| Online PSC |  | https://podminky.urs.cz/item/CS_URS_2024_01/721174042 | [14 empty] | Online PSC | 2
| VV |  | 1,00 "viz přílohy PD : D.7.1 |  | 1 | [12 empty] | VV | 2 | 2 | True | 1 | ROZPOCET
9 | K | 721174043 | Potrubí z trub polypropylenových připojovací DN 50 | m | 2 |  | 0 | CS ÚRS 2024 01 |  | základní |  | 0 | 0.00048 | 0.00096 | 0 | 0 | 16 | K | 2 |  |  |  | ROZPOCET | 0 | 0 | 0 | 0 | 0 | 1 | 0 | 16 | 171000401
| Online PSC |  | https://podminky.urs.cz/item/CS_URS_2024_01/721174043 | [14 empty] | Online PSC | 2
| VV |  | 2,00 "viz přílohy PD : D.7.1 |  | 2 | [12 empty] | VV | 2 | 2 | True | 1 | ROZPOCET
10 | K | 721194105 | Vyměření přípojek na potrubí vyvedení a upevnění odpadních výpustek DN 50 | kus | 2 |  | 0 | CS ÚRS 2024 01 |  | základní |  | 0 | 0 | 0 | 0 | 0 | 16 | K | 2 |  |  |  | ROZPOCET | 0 | 0 | 0 | 0 | 0 | 1 | 0 | 16 | 151096499
| Online PSC |  | https://podminky.urs.cz/item/CS_URS_2024_01/721194105 | [14 empty] | Online PSC | 2
| VV |  | 2,00 "viz přílohy PD : D.7.1 |  | 2 | [12 empty] | VV | 2 | 2 | True | 1 | ROZPOCET
11 | K | 721211913 | Podlahové vpusti montáž podlahových vpustí ostatních typů DN 110 | kus | 1 |  | 0 | CS ÚRS 2024 01 |  | základní |  | 0 | 0.00057 | 0.00057 | 0 | 0 | 16 | K | 2 |  |  |  | ROZPOCET | 0 | 0 | 0 | 0 | 0 | 1 | 0 | 16 | -764119632
| Online PSC |  | https://podminky.urs.cz/item/CS_URS_2024_01/721211913 | [14 empty] | Online PSC | 2
| VV |  | 1 "viz přílohy PD : D.7.1 |  | 1 | [12 empty] | VV | 2 | 2 | True | 1 | ROZPOCET
12 | M | 55161772 | vpusť podlahová nerezová teleskopické nastavení 212-242mm DN 100 | kus | 1 |  | 0 | CS ÚRS 2024 01 |  | základní |  | 0 | 0.0026 | 0.0026 | 0 | 0 | 32 | M | 2 |  |  |  | ROZPOCET | 0 | 0 | 0 | 0 | 0 | 1 | 0 | 16 | 381917651
13 | K | 721229111 | Zápachové uzávěrky montáž zápachových uzávěrek ostatních typů do DN 50 | kus | 1 |  | 0 | CS ÚRS 2024 01 |  | základní |  | 0 | 6e-05 | 6e-05 | 0 | 0 | 16 | K | 2 |  |  |  | ROZPOCET | 0 | 0 | 0 | 0 | 0 | 1 | 0 | 16 | 1926345579
| Online PSC |  | https://podminky.urs.cz/item/CS_URS_2024_01/721229111 | [14 empty] | Online PSC | 2
| VV |  | 1 "viz přílohy PD : D.7.1 |  | 1 | [12 empty] | VV | 2 | 2 | True | 1 | ROZPOCET
14 | M | 551618311X23 | uzávěrka zápachová pro pračku DN 50 mm nerez | kus | 1 |  | 0 |  |  | základní |  | 0 | 0.00028 | 0.00028 | 0 | 0 | 32 | M | 2 |  |  |  | ROZPOCET | 0 | 0 | 0 | 0 | 0 | 1 | 0 | 16 | 176245020
15 | K | 721290111 | Zkouška těsnosti kanalizace v objektech vodou do DN 125 | m | 16 |  | 0 | CS ÚRS 2024 01 |  | základní |  | 0 | 0 | 0 | 0 | 0 | 16 | K | 2 |  |  |  | ROZPOCET | 0 | 0 | 0 | 0 | 0 | 1 | 0 | 16 | 429233510
| Online PSC |  | https://podminky.urs.cz/item/CS_URS_2024_01/721290111 | [14 empty] | Online PSC | 2
| VV |  | 1,00+2,00+13,00 |  | 16 | [12 empty] | VV | 2 | 2 | True | 1 | ROZPOCET
16 | K | 998721101 | Přesun hmot pro vnitřní kanalizaci stanovený z hmotnosti přesunovaného materiálu vodorovná dopravní vzdálenost do 50 m základní v objektech výšky do 6 m | t | 0.031 |  | 0 | CS ÚRS 2024 01 |  | základní |  | 0 | 0 | 0 | 0 | 0 | 16 | K | 2 |  |  |  | ROZPOCET | 0 | 0 | 0 | 0 | 0 | 1 | 0 | 16 | 837416704
| Online PSC |  | https://podminky.urs.cz/item/CS_URS_2024_01/998721101 | [14 empty] | Online PSC | 2
| D | 722 | Zdravotechnika - vnitřní vodovod |  |  |  | 0 |  |  |  |  | 0 |  | 0.00822 |  | 11.7246 | 2 | D | 1 |  |  |  | ROZPOCET | [6 empty] | 0
17 | K | 722110811 | Demontáž potrubí z litinových trub přírubových do DN 80 | m | 1 |  | 0 | CS ÚRS 2024 01 |  | základní |  | 0 | 0 | 0 | 0.03592 | 0.03592 | 16 | K | 2 |  |  |  | ROZPOCET | 0 | 0 | 0 | 0 | 0 | 1 | 0 | 16 | 338479888
| Online PSC |  | https://podminky.urs.cz/item/CS_URS_2024_01/722110811 | [14 empty] | Online PSC | 2
18 | K | 722110815 | Demontáž potrubí z litinových trub přírubových přes 80 do DN 125 | m | 23 |  | 0 | CS ÚRS 2024 01 |  | základní |  | 0 | 0 | 0 | 0.04786 | 1.1008 | 16 | K | 2 |  |  |  | ROZPOCET | 0 | 0 | 0 | 0 | 0 | 1 | 0 | 16 | 1858139189
| Online PSC |  | https://podminky.urs.cz/item/CS_URS_2024_01/722110815 | [14 empty] | Online PSC | 2
19 | K | 722110818 | Demontáž potrubí z litinových trub přírubových přes 125 do DN 200 | m | 97 |  | 0 | CS ÚRS 2024 01 |  | základní |  | 0 | 0 | 0 | 0.07648 | 7.4186 | 16 | K | 2 |  |  |  | ROZPOCET | 0 | 0 | 0 | 0 | 0 | 1 | 0 | 16 | -1824746058
| Online PSC |  | https://podminky.urs.cz/item/CS_URS_2024_01/722110818 | [14 empty] | Online PSC | 2
20 | K | 722175003X11 | Potrubí vodovodní plastové PP-RCT (polypropylen typ 4) včetně tvarovek a montáže DN 20 mm (D 25 x 2,8 mm) | m | 4 |  | 0 |  |  | základní |  | 0 | 0.00091 | 0.00364 | 0 | 0 | 16 | K | 2 |  |  |  | ROZPOCET | 0 | 0 | 0 | 0 | 0 | 1 | 0 | 16 | 832817719
| VV |  | 4,00 "viz přílohy PD : D.7.1 |  | 4 | [12 empty] | VV | 2 | 2 | True | 1 | ROZPOCET
21 | K | 722181232 | Ochrana potrubí termoizolačními trubicemi z pěnového polyetylenu PE přilepenými v příčných a podélných spojích, tloušťky izolace přes 9 do 13 mm, vnitřního průměru izolace DN přes 22 do 45 mm | m | 4 |  | 0 | CS ÚRS 2024 01 |  | základní |  | 0 | 9e-05 | 0.00036 | 0 | 0 | 16 | K | 2 |  |  |  | ROZPOCET | 0 | 0 | 0 | 0 | 0 | 1 | 0 | 16 | 2075182741
| Online PSC |  | https://podminky.urs.cz/item/CS_URS_2024_01/722181232 | [14 empty] | Online PSC | 2
| VV |  | 4,00 "viz přílohy PD : D.7.1 |  | 4 | [12 empty] | VV | 2 | 2 | True | 1 | ROZPOCET
22 | K | 722190401 | Zřízení přípojek na potrubí vyvedení a upevnění výpustek do DN 25 | kus | 1 |  | 0 | CS ÚRS 2024 01 |  | základní |  | 0 | 0 | 0 | 0 | 0 | 16 | K | 2 |  |  |  | ROZPOCET | 0 | 0 | 0 | 0 | 0 | 1 | 0 | 16 | -614191204
| Online PSC |  | https://podminky.urs.cz/item/CS_URS_2024_01/722190401 | [14 empty] | Online PSC | 2
23 | K | 722211814 | Demontáž armatur přírubových se dvěma přírubami (vč. šoupátek se zemní soupravou) DN 100 | kus | 2 |  | 0 | CS ÚRS 2024 01 |  | základní |  | 0 | 0 | 0 | 0.03308 | 0.06616 | 16 | K | 2 |  |  |  | ROZPOCET | 0 | 0 | 0 | 0 | 0 | 1 | 0 | 16 | -1775385387
| Online PSC |  | https://podminky.urs.cz/item/CS_URS_2024_01/722211814 | [14 empty] | Online PSC | 2
24 | K | 722211818 | Demontáž armatur přírubových se dvěma přírubami (vč. šoupátek se zemní soupravou) DN 200 | kus | 18 |  | 0 | CS ÚRS 2024 01 |  | základní |  | 0 | 0 | 0 | 0.1724 | 3.1032 | 16 | K | 2 |  |  |  | ROZPOCET | 0 | 0 | 0 | 0 | 0 | 1 | 0 | 16 | 2013863383
| Online PSC |  | https://podminky.urs.cz/item/CS_URS_2024_01/722211818 | [14 empty] | Online PSC | 2
25 | K | 722229101 | Armatury s jedním závitem montáž vodovodních armatur s jedním závitem ostatních typů G 1/2" | kus | 10 |  | 0 | CS ÚRS 2024 01 |  | základní |  | 0 | 2e-05 | 0.0002 | 0 | 0 | 16 | K | 2 |  |  |  | ROZPOCET | 0 | 0 | 0 | 0 | 0 | 1 | 0 | 16 | 414172538
| Online PSC |  | https://podminky.urs.cz/item/CS_URS_2024_01/722229101 | [14 empty] | Online PSC | 2
| VV |  | 10 "viz přílohy PD : D.7.1 |  | 10 | [12 empty] | VV | 2 | 2 | True | 1 | ROZPOCET
26 | M | 551142751X12 | kohout kulový vzorkovací nerez DN 15 mm | kus | 10 |  | 0 |  |  | základní |  | 0 | 0.00025 | 0.0025 | 0 | 0 | 32 | M | 2 |  |  |  | ROZPOCET | 0 | 0 | 0 | 0 | 0 | 1 | 0 | 16 | -873581903
27 | K | 722239102 | Armatury se dvěma závity montáž vodovodních armatur se dvěma závity ostatních typů G 3/4" | kus | 1 |  | 0 | CS ÚRS 2024 01 |  | základní |  | 0 | 2e-05 | 2e-05 | 0 | 0 | 16 | K | 2 |  |  |  | ROZPOCET | 0 | 0 | 0 | 0 | 0 | 1 | 0 | 16 | 136173580
| Online PSC |  | https://podminky.urs.cz/item/CS_URS_2024_01/722239102 | [14 empty] | Online PSC | 2
| VV |  | 1 "viz přílohy PD : D.7.1 |  | 1 | [12 empty] | VV | 2 | 2 | True | 1 | ROZPOCET
28 | M | 551142761X13 | kohout kulový nerezový pro SV DN 20 mm | kus | 1 |  | 0 |  |  | základní |  | 0 | 0.0007 | 0.0007 | 0 | 0 | 32 | M | 2 |  |  |  | ROZPOCET | 0 | 0 | 0 | 0 | 0 | 1 | 0 | 16 | -380687779
29 | K | 722290226 | Zkoušky, proplach a desinfekce vodovodního potrubí zkoušky těsnosti vodovodního potrubí závitového do DN 50 | m | 4 |  | 0 | CS ÚRS 2024 01 |  | základní |  | 0 | 0.00019 | 0.00076 | 0 | 0 | 16 | K | 2 |  |  |  | ROZPOCET | 0 | 0 | 0 | 0 | 0 | 1 | 0 | 16 | -176296711
| Online PSC |  | https://podminky.urs.cz/item/CS_URS_2024_01/722290226 | [14 empty] | Online PSC | 2
30 | K | 722290234 | Zkoušky, proplach a desinfekce vodovodního potrubí proplach a desinfekce vodovodního potrubí do DN 80 | m | 4 |  | 0 | CS ÚRS 2024 01 |  | základní |  | 0 | 1e-05 | 4e-05 | 0 | 0 | 16 | K | 2 |  |  |  | ROZPOCET | 0 | 0 | 0 | 0 | 0 | 1 | 0 | 16 | -2057193948
| Online PSC |  | https://podminky.urs.cz/item/CS_URS_2024_01/722290234 | [14 empty] | Online PSC | 2
| VV |  | 4,00 "viz přílohy PD : D.7.1 |  | 4 | [12 empty] | VV | 2 | 2 | True | 1 | ROZPOCET
31 | K | 998722101 | Přesun hmot pro vnitřní vodovod stanovený z hmotnosti přesunovaného materiálu vodorovná dopravní vzdálenost do 50 m základní v objektech výšky do 6 m | t | 0.008 |  | 0 | CS ÚRS 2024 01 |  | základní |  | 0 | 0 | 0 | 0 | 0 | 16 | K | 2 |  |  |  | ROZPOCET | 0 | 0 | 0 | 0 | 0 | 1 | 0 | 16 | 218307159
| Online PSC |  | https://podminky.urs.cz/item/CS_URS_2024_01/998722101 | [14 empty] | Online PSC | 2
| D | 725 | Zdravotechnika - zařizovací předměty |  |  |  | 0 |  |  |  |  | 0 |  | 0.00739 |  | 0 | 2 | D | 1 |  |  |  | ROZPOCET | [6 empty] | 0
32 | K | 725319111 | Dřezy bez výtokových armatur montáž dřezů ostatních typů | soubor | 1 |  | 0 | CS ÚRS 2024 01 |  | základní |  | 0 | 0.00043 | 0.00043 | 0 | 0 | 16 | K | 2 |  |  |  | ROZPOCET | 0 | 0 | 0 | 0 | 0 | 1 | 0 | 16 | 1493873710
| Online PSC |  | https://podminky.urs.cz/item/CS_URS_2024_01/725319111 | [14 empty] | Online PSC | 2
| VV |  | 1 "viz přílohy PD : D.7.1 |  | 1 | [12 empty] | VV | 2 | 2 | True | 1 | ROZPOCET
33 | M | 552310851X20 | dřez nerezový 600 x600 mm | kus | 1 |  | 0 |  |  | základní |  | 0 | 0.0055 | 0.0055 | 0 | 0 | 32 | M | 2 |  |  |  | ROZPOCET | 0 | 0 | 0 | 0 | 0 | 1 | 0 | 16 | -2065914073
34 | K | 725819201 | Ventily montáž ventilů ostatních typů nástěnných G 1/2" | soubor | 1 |  | 0 | CS ÚRS 2024 01 |  | základní |  | 0 | 9e-05 | 9e-05 | 0 | 0 | 16 | K | 2 |  |  |  | ROZPOCET | 0 | 0 | 0 | 0 | 0 | 1 | 0 | 16 | 139588694
| Online PSC |  | https://podminky.urs.cz/item/CS_URS_2024_01/725819201 | [14 empty] | Online PSC | 2
| VV |  | 1 "viz přílohy PD : D.7.1 |  | 1 | [12 empty] | VV | 2 | 2 | True | 1 | ROZPOCET
35 | M | 551101591X21 | ventil výtokový nerezový pro SV DN 20 mm | kus | 1 |  | 0 |  |  | základní |  | 0 | 0.0008 | 0.0008 | 0 | 0 | 32 | M | 2 |  |  |  | ROZPOCET | 0 | 0 | 0 | 0 | 0 | 1 | 0 | 16 | 1230088523
36 | K | 725869204 | Zápachové uzávěrky zařizovacích předmětů montáž zápachových uzávěrek dřezových jednodílných DN 50 | kus | 1 |  | 0 | CS ÚRS 2024 01 |  | základní |  | 0 | 0.00017 | 0.00017 | 0 | 0 | 16 | K | 2 |  |  |  | ROZPOCET | 0 | 0 | 0 | 0 | 0 | 1 | 0 | 16 | -1011440996
| Online PSC |  | https://podminky.urs.cz/item/CS_URS_2024_01/725869204 | [14 empty] | Online PSC | 2
| VV |  | 1 "viz přílohy PD : D.7.1 |  | 1 | [12 empty] | VV | 2 | 2 | True | 1 | ROZPOCET
37 | M | 551611211X22 | uzávěrka zápachová dřezová nerezová DN 50 mm | kus | 1 |  | 0 |  |  | základní |  | 0 | 0.0004 | 0.0004 | 0 | 0 | 32 | M | 2 |  |  |  | ROZPOCET | 0 | 0 | 0 | 0 | 0 | 1 | 0 | 16 | 1525177550
38 | K | 998725101 | Přesun hmot pro zařizovací předměty stanovený z hmotnosti přesunovaného materiálu vodorovná dopravní vzdálenost do 50 m základní v objektech výšky do 6 m | t | 0.007 |  | 0 | CS ÚRS 2024 01 |  | základní |  | 0 | 0 | 0 | 0 | 0 | 16 | K | 2 |  |  |  | ROZPOCET | 0 | 0 | 0 | 0 | 0 | 1 | 0 | 16 | 364619285
| Online PSC |  | https://podminky.urs.cz/item/CS_URS_2024_01/998725101 | [14 empty] | Online PSC | 2
| D | M | Práce a dodávky M |  |  |  | 0 |  |  |  |  | 0 |  | 2.9218 |  | 0.14 | 3 | D | 0 |  |  |  | ROZPOCET | [6 empty] | 0
| D | 23-M | Montáže potrubí |  |  |  | 0 |  |  |  |  | 0 |  | 2.7878 |  | 0 | 3 | D | 1 |  |  |  | ROZPOCET | [6 empty] | 0
39 | K | 230000000X41 | Provizorní přepojování a úpravy potrubí a armatur pro zásobování vodou po dobu rekonstrukce vodojemu | komplet | 1 |  | 0 |  |  | základní |  | 0 | 0 | 0 | 0 | 0 | 64 | K | 2 |  |  |  | ROZPOCET | 0 | 0 | 0 | 0 | 0 | 1 | 0 | 64 | 1184452659
40 | K | 230120045 | Čištění potrubí profukováním nebo proplachováním DN 80 | m | 1 |  | 0 | CS ÚRS 2024 01 |  | základní |  | 0 | 0 | 0 | 0 | 0 | 64 | K | 2 |  |  |  | ROZPOCET | 0 | 0 | 0 | 0 | 0 | 1 | 0 | 64 | -2137271570
| Online PSC |  | https://podminky.urs.cz/item/CS_URS_2024_01/230120045 | [14 empty] | Online PSC | 2
| VV |  | 1,00 "viz příloha PD : D.7.1 |  | 1 | [12 empty] | VV | 2 | 2 | True | 1 | ROZPOCET
41 | K | 230120046 | Čištění potrubí profukováním nebo proplachováním DN 100 | m | 23 |  | 0 | CS ÚRS 2024 01 |  | základní |  | 0 | 0 | 0 | 0 | 0 | 64 | K | 2 |  |  |  | ROZPOCET | 0 | 0 | 0 | 0 | 0 | 1 | 0 | 64 | -1503908000
| Online PSC |  | https://podminky.urs.cz/item/CS_URS_2024_01/230120046 | [14 empty] | Online PSC | 2
| VV |  | 23,00 "viz příloha PD : D.7.1 |  | 23 | [12 empty] | VV | 2 | 2 | True | 1 | ROZPOCET
42 | K | 230120049 | Čištění potrubí profukováním nebo proplachováním DN 200 | m | 97 |  | 0 | CS ÚRS 2024 01 |  | základní |  | 0 | 0 | 0 | 0 | 0 | 64 | K | 2 |  |  |  | ROZPOCET | 0 | 0 | 0 | 0 | 0 | 1 | 0 | 64 | -1397817450
| Online PSC |  | https://podminky.urs.cz/item/CS_URS_2024_01/230120049 | [14 empty] | Online PSC | 2
| VV |  | 97,00 "viz příloha PD : D.7.1 |  | 97 | [12 empty] | VV | 2 | 2 | True | 1 | ROZPOCET
43 | K | 230120062X27 | Montáž nerezového návarku DN 15 mm a DN 20 mm | kus | 13 |  | 0 |  |  | základní |  | 0 | 4e-05 | 0.00052 | 0 | 0 | 64 | K | 2 |  |  |  | ROZPOCET | 0 | 0 | 0 | 0 | 0 | 1 | 0 | 64 | -207565142
| VV |  | 1+10+2 "viz přílohy PD : D.7.1 |  | 13 | [12 empty] | VV | 2 | 2 | True | 1 | ROZPOCET
44 | M | 552617071X28 | návarek nerez pro rozvod vody DN 15 mm | kus | 12 |  | 0 |  |  | základní |  | 0 | 3e-05 | 0.00036 | 0 | 0 | 256 | M | 2 |  |  |  | ROZPOCET | 0 | 0 | 0 | 0 | 0 | 1 | 0 | 64 | -145953184
45 | M | 552617081X29 | návarek nerez pro rozvod vody DN 20 mm | kus | 1 |  | 0 |  |  | základní |  | 0 | 4e-05 | 4e-05 | 0 | 0 | 256 | M | 2 |  |  |  | ROZPOCET | 0 | 0 | 0 | 0 | 0 | 1 | 0 | 64 | -1477125322
46 | K | 230140048 | Montáž trubek Ø 89 mm, tl. 3 mm | m | 1 |  | 0 | CS ÚRS 2024 01 |  | základní |  | 0 | 0 | 0 | 0 | 0 | 64 | K | 2 |  |  |  | ROZPOCET | 0 | 0 | 0 | 0 | 0 | 1 | 0 | 64 | -1626408615
| Online PSC |  | https://podminky.urs.cz/item/CS_URS_2024_01/230140048 | [14 empty] | Online PSC | 2
| VV |  | 1,00 "viz příloha PD : D.7.1 |  | 1 | [12 empty] | VV | 2 | 2 | True | 1 | ROZPOCET
47 | M | 140312181X42 | trubka z ušlechtilé oceli (nerez) pitná voda, plyn, DN 80 mm PN 10 dle přílohy PD : D.7.1 | m | 1 |  | 0 |  |  | základní |  | 0 | 0.00434 | 0.00434 | 0 | 0 | 256 | M | 2 |  |  |  | ROZPOCET | 0 | 0 | 0 | 0 | 0 | 1 | 0 | 64 | 138348344
48 | K | 230140054 | Montáž trubek Ø 108 mm, tl. 3 mm | m | 23 |  | 0 | CS ÚRS 2024 01 |  | základní |  | 0 | 0 | 0 | 0 | 0 | 64 | K | 2 |  |  |  | ROZPOCET | 0 | 0 | 0 | 0 | 0 | 1 | 0 | 64 | 2051690052
| Online PSC |  | https://podminky.urs.cz/item/CS_URS_2024_01/230140054 | [14 empty] | Online PSC | 2
| VV |  | 23,00 "viz příloha PD : D.7.1 |  | 23 | [12 empty] | VV | 2 | 2 | True | 1 | ROZPOCET
49 | M | 140312191X43 | trubka z ušlechtilé oceli (nerez) pitná voda, plyn, DN 100 mm PN 10 dle přílohy PD : D.7.1 | m | 23 |  | 0 |  |  | základní |  | 0 | 0.0053 | 0.1219 | 0 | 0 | 256 | M | 2 |  |  |  | ROZPOCET | 0 | 0 | 0 | 0 | 0 | 1 | 0 | 64 | -9293566
50 | K | 230140080 | Montáž trubek Ø 219 mm, tl. 3 mm | m | 97 |  | 0 | CS ÚRS 2024 01 |  | základní |  | 0 | 0 | 0 | 0 | 0 | 64 | K | 2 |  |  |  | ROZPOCET | 0 | 0 | 0 | 0 | 0 | 1 | 0 | 64 | -22904967
| Online PSC |  | https://podminky.urs.cz/item/CS_URS_2024_01/230140080 | [14 empty] | Online PSC | 2
| VV |  | 97,00 "viz příloha PD : D.7.1 |  | 97 | [12 empty] | VV | 2 | 2 | True | 1 | ROZPOCET
51 | M | 140312111X01 | trubka z ušlechtilé oceli (nerez) pitná voda, plyn, DN 200 mm PN 10 dle přílohy PD : D.7.1 | m | 97 |  | 0 |  |  | základní |  | 0 | 0.0181 | 1.7557 | 0 | 0 | 256 | M | 2 |  |  |  | ROZPOCET | 0 | 0 | 0 | 0 | 0 | 1 | 0 | 64 | 135302912
52 | K | 230140167 | Montáž trubních dílců přivařovacích Ø 57, tl. 3 mm | kus | 2 |  | 0 | CS ÚRS 2024 01 |  | základní |  | 0 | 1e-05 | 2e-05 | 0 | 0 | 64 | K | 2 |  |  |  | ROZPOCET | 0 | 0 | 0 | 0 | 0 | 1 | 0 | 64 | 1122069244
| Online PSC |  | https://podminky.urs.cz/item/CS_URS_2024_01/230140167 | [14 empty] | Online PSC | 2
| VV |  | 2 "viz příloha PD : D.7.1 |  | 2 | [12 empty] | VV | 2 | 2 | True | 1 | ROZPOCET
53 | M | 319515111X12 | plochá příruba z nerez oceli DN 50 mm PN 10 dle přílohy PD : D.7.1 | kus | 2 |  | 0 |  |  | základní |  | 0 | 0.0005 | 0.001 | 0 | 0 | 256 | M | 2 |  |  |  | ROZPOCET | 0 | 0 | 0 | 0 | 0 | 1 | 0 | 64 | -1364587043
54 | K | 230140178 | Montáž trubních dílců přivařovacích Ø 89, tl. 3 mm | kus | 5 |  | 0 | CS ÚRS 2024 01 |  | základní |  | 0 | 1e-05 | 5e-05 | 0 | 0 | 64 | K | 2 |  |  |  | ROZPOCET | 0 | 0 | 0 | 0 | 0 | 1 | 0 | 64 | 1588752742
| Online PSC |  | https://podminky.urs.cz/item/CS_URS_2024_01/230140178 | [14 empty] | Online PSC | 2
| VV |  | 4+1 "viz příloha PD : D.7.1 |  | 5 | [12 empty] | VV | 2 | 2 | True | 1 | ROZPOCET
55 | M | 319515121X13 | plochá příruba z nerez oceli DN 80 mm PN 10 dle přílohy PD : D.7.1 | kus | 4 |  | 0 |  |  | základní |  | 0 | 0.0007 | 0.0028 | 0 | 0 | 256 | M | 2 |  |  |  | ROZPOCET | 0 | 0 | 0 | 0 | 0 | 1 | 0 | 64 | 1248849484
56 | M | 319515131X14 | závitová příruba z nerez oceli DN 80 mm/3" PN 10 (vnitřní závit) dle přílohy PD : D.7.1 | kus | 1 |  | 0 |  |  | základní |  | 0 | 0.0007 | 0.0007 | 0 | 0 | 256 | M | 2 |  |  |  | ROZPOCET | 0 | 0 | 0 | 0 | 0 | 1 | 0 | 64 | -704902110
57 | K | 230140184 | Montáž trubních dílců přivařovacích Ø 108, tl. 3 mm | kus | 31 |  | 0 | CS ÚRS 2024 01 |  | základní |  | 0 | 1e-05 | 0.00031 | 0 | 0 | 64 | K | 2 |  |  |  | ROZPOCET | 0 | 0 | 0 | 0 | 0 | 1 | 0 | 64 | -1780907453
| Online PSC |  | https://podminky.urs.cz/item/CS_URS_2024_01/230140184 | [14 empty] | Online PSC | 2
| VV |  | 9+3+2+15+2 "viz příloha PD : D.7.1 |  | 31 | [12 empty] | VV | 2 | 2 | True | 1 | ROZPOCET
58 | M | 319515011X02 | koleno z nerez oceli 90° DN 100 mm PN 10 dle přílohy PD : D.7.1 | kus | 9 |  | 0 |  |  | základní |  | 0 | 0.001 | 0.009 | 0 | 0 | 256 | M | 2 |  |  |  | ROZPOCET | 0 | 0 | 0 | 0 | 0 | 1 | 0 | 64 | -1199599955
59 | M | 319515021X03 | redukce z nerez oceli DN 100/80 mm PN 10 dle přílohy PD : D.7.1 | kus | 3 |  | 0 |  |  | základní |  | 0 | 0.001 | 0.003 | 0 | 0 | 256 | M | 2 |  |  |  | ROZPOCET | 0 | 0 | 0 | 0 | 0 | 1 | 0 | 64 | -805330198
60 | M | 319515031X04 | redukce z nerez oceli exentrická DN 100/50 mm PN 10 dle přílohy PD : D.7.1 | kus | 2 |  | 0 |  |  | základní |  | 0 | 0.0009 | 0.0018 | 0 | 0 | 256 | M | 2 |  |  |  | ROZPOCET | 0 | 0 | 0 | 0 | 0 | 1 | 0 | 64 | -1366904978
61 | M | 319515141X15 | plochá příruba z nerez oceli DN 100 mm PN 10 dle přílohy PD : D.7.1 | kus | 15 |  | 0 |  |  | základní |  | 0 | 0.0008 | 0.012 | 0 | 0 | 256 | M | 2 |  |  |  | ROZPOCET | 0 | 0 | 0 | 0 | 0 | 1 | 0 | 64 | -715887272
62 | M | 319515151X16 | závitová příruba z nerez oceli DN 100 mm/4" PN 10 (vnější závit) dle přílohy PD : D.7.1 | kus | 2 |  | 0 |  |  | základní |  | 0 | 0.0008 | 0.0016 | 0 | 0 | 256 | M | 2 |  |  |  | ROZPOCET | 0 | 0 | 0 | 0 | 0 | 1 | 0 | 64 | 1546163964
63 | K | 230140210 | Montáž trubních dílců přivařovacích Ø 219, tl. 3 mm | kus | 60 |  | 0 | CS ÚRS 2024 01 |  | základní |  | 0 | 2e-05 | 0.0012 | 0 | 0 | 64 | K | 2 |  |  |  | ROZPOCET | 0 | 0 | 0 | 0 | 0 | 1 | 0 | 64 | 1144671252
| Online PSC |  | https://podminky.urs.cz/item/CS_URS_2024_01/230140210 | [14 empty] | Online PSC | 2
| VV |  | 14+6+2+4+1+31+2 "viz příloha PD : D.7.1 |  | 60 | [12 empty] | VV | 2 | 2 | True | 1 | ROZPOCET
64 | M | 319515041X05 | koleno z nerez oceli 90° DN 200 mm PN 10 dle přílohy PD : D.7.1 | kus | 14 |  | 0 |  |  | základní |  | 0 | 0.003 | 0.042 | 0 | 0 | 256 | M | 2 |  |  |  | ROZPOCET | 0 | 0 | 0 | 0 | 0 | 1 | 0 | 64 | 784444373
65 | M | 319515051X06 | redukce z nerez oceli DN 200/100 mm PN 10 dle přílohy PD : D.7.1 | kus | 6 |  | 0 |  |  | základní |  | 0 | 0.002 | 0.012 | 0 | 0 | 256 | M | 2 |  |  |  | ROZPOCET | 0 | 0 | 0 | 0 | 0 | 1 | 0 | 64 | -1387833562
66 | M | 319515061X07 | T kus z nerez oceli DN 200/100 mm PN 10 dle přílohy PD : D.7.1 | kus | 2 |  | 0 |  |  | základní |  | 0 | 0.003 | 0.006 | 0 | 0 | 256 | M | 2 |  |  |  | ROZPOCET | 0 | 0 | 0 | 0 | 0 | 1 | 0 | 64 | 437721857
67 | M | 319515071X08 | T kus z nerez oceli DN 200/200 mm PN 10 dle přílohy PD : D.7.1 | kus | 4 |  | 0 |  |  | základní |  | 0 | 0.004 | 0.016 | 0 | 0 | 256 | M | 2 |  |  |  | ROZPOCET | 0 | 0 | 0 | 0 | 0 | 1 | 0 | 64 | -830781501
68 | M | 319515081X09 | TT kus z nerez oceli DN 200/200/200 mm PN 10 dle přílohy PD : D.7.1 | kus | 1 |  | 0 |  |  | základní |  | 0 | 0.0045 | 0.0045 | 0 | 0 | 256 | M | 2 |  |  |  | ROZPOCET | 0 | 0 | 0 | 0 | 0 | 1 | 0 | 64 | 1209923586
69 | M | 319515091X10 | plochá příruba z nerez oceli DN 200 mm PN 10 dle přílohy PD : D.7.1 | kus | 31 |  | 0 |  |  | základní |  | 0 | 0.001 | 0.031 | 0 | 0 | 256 | M | 2 |  |  |  | ROZPOCET | 0 | 0 | 0 | 0 | 0 | 1 | 0 | 64 | -142516780
70 | M | 319515101X11 | zaslepovací příruba z nerez oceli DN 200 mm PN 10 dle přílohy PD : D.7.1 | kus | 2 |  | 0 |  |  | základní |  | 0 | 0.0015 | 0.003 | 0 | 0 | 256 | M | 2 |  |  |  | ROZPOCET | 0 | 0 | 0 | 0 | 0 | 1 | 0 | 64 | 1789541303
71 | K | 230140501X17 | Zakusovací spojka příruba hrdlo DN 100 mm PN 16 včetně výztužné vložky a montáže dle přílohy PD : D.7.1 | kus | 1 |  | 0 |  |  | základní |  | 0 | 0.01 | 0.01 | 0 | 0 | 64 | K | 2 |  |  |  | ROZPOCET | 0 | 0 | 0 | 0 | 0 | 1 | 0 | 64 | 553667631
| VV |  | 1 "viz příloha PD : D.7.1 |  | 1 | [12 empty] | VV | 2 | 2 | True | 1 | ROZPOCET
72 | K | 230140502X18 | Klapkový motýlkový uzávěr mezipřírubový ovládaný pákou DN 100 mm PN 10 včetně montáže dle přílohy PD : D.7.1 | kus | 1 |  | 0 |  |  | základní |  | 0 | 0.01 | 0.01 | 0 | 0 | 64 | K | 2 |  |  |  | ROZPOCET | 0 | 0 | 0 | 0 | 0 | 1 | 0 | 64 | -427147331
| VV |  | 1 "viz příloha PD : D.7.1 |  | 1 | [12 empty] | VV | 2 | 2 | True | 1 | ROZPOCET
73 | K | 230140503X19 | Vtokový koš přírubový z nerez oceli DN 200 mm PN 10 včetně montáže dle přílohy PD : D.7.1 | kus | 2 |  | 0 |  |  | základní |  | 0 | 0.02 | 0.04 | 0 | 0 | 64 | K | 2 |  |  |  | ROZPOCET | 0 | 0 | 0 | 0 | 0 | 1 | 0 | 64 | 1308524155
| VV |  | 2 "viz příloha PD : D.7.1 |  | 2 | [12 empty] | VV | 2 | 2 | True | 1 | ROZPOCET
74 | K | 230140504X20 | Přelivný vtok z nerez oceli DN 200 mm PN 10 včetně montáže dle přílohy PD : D.7.1 | kus | 2 |  | 0 |  |  | základní |  | 0 | 0.02 | 0.04 | 0 | 0 | 64 | K | 2 |  |  |  | ROZPOCET | 0 | 0 | 0 | 0 | 0 | 1 | 0 | 64 | 374731098
| VV |  | 2 "viz příloha PD : D.7.1 |  | 2 | [12 empty] | VV | 2 | 2 | True | 1 | ROZPOCET
75 | K | 230140505X21 | Zakusovací spojka příruba hrdlo DN 200 mm PN 10 včetně výztužné vložky a montáže dle přílohy PD : D.7.1 | kus | 3 |  | 0 |  |  | základní |  | 0 | 0.02 | 0.06 | 0 | 0 | 64 | K | 2 |  |  |  | ROZPOCET | 0 | 0 | 0 | 0 | 0 | 1 | 0 | 64 | -768572792
| VV |  | 3 "viz příloha PD : D.7.1 |  | 3 | [12 empty] | VV | 2 | 2 | True | 1 | ROZPOCET
76 | K | 230140506X22 | Klapkový motýlkový uzávěr mezipřírubový ovládaný pákou DN 200 mm PN 10 včetně montáže dle přílohy PD : D.7.1 | kus | 2 |  | 0 |  |  | základní |  | 0 | 0.01 | 0.02 | 0 | 0 | 64 | K | 2 |  |  |  | ROZPOCET | 0 | 0 | 0 | 0 | 0 | 1 | 0 | 64 | -119930052
| VV |  | 2 "viz příloha PD : D.7.1 |  | 2 | [12 empty] | VV | 2 | 2 | True | 1 | ROZPOCET
77 | K | 230140507X23 | Přírubové šoupátko s elektropohonem krátká stavební délka DN 200 mm PN 10 včetně montáže dle přílohy PD : D.7.1 | kus | 3 |  | 0 |  |  | základní |  | 0 | 0.03 | 0.09 | 0 | 0 | 64 | K | 2 |  |  |  | ROZPOCET | 0 | 0 | 0 | 0 | 0 | 1 | 0 | 64 | -2004297915
| VV |  | 3 "viz příloha PD : D.7.1 |  | 3 | [12 empty] | VV | 2 | 2 | True | 1 | ROZPOCET
78 | K | 230140508X24 | Přírubové šoupátko s s ručním kolečkem, zemní soupravou tuhou, sloupový stojan krátká stavební délka DN 200 mm PN 10 včetně montáže dle přílohy PD : D.7.1 | kus | 2 |  | 0 |  |  | základní |  | 0 | 0.04 | 0.08 | 0 | 0 | 64 | K | 2 |  |  |  | ROZPOCET | 0 | 0 | 0 | 0 | 0 | 1 | 0 | 64 | 1875593867
| VV |  | 2 "viz příloha PD : D.7.1 |  | 2 | [12 empty] | VV | 2 | 2 | True | 1 | ROZPOCET
79 | K | 230140509X25 | Přírubové šoupátko s s ručním kolečkem krátká stavební délka DN 200 mm PN 10 včetně montáže dle přílohy PD : D.7.1 | kus | 4 |  | 0 |  |  | základní |  | 0 | 0.02 | 0.08 | 0 | 0 | 64 | K | 2 |  |  |  | ROZPOCET | 0 | 0 | 0 | 0 | 0 | 1 | 0 | 64 | 2114789438
| VV |  | 4 "viz příloha PD : D.7.1 |  | 4 | [12 empty] | VV | 2 | 2 | True | 1 | ROZPOCET
80 | K | 230140510X26 | Podkladek pod nerez potrubí DN 200 mm včetně montáže dle přílohy PD : D.7.1 | kus | 8 |  | 0 |  |  | základní |  | 0 | 0.02 | 0.16 | 0 | 0 | 64 | K | 2 |  |  |  | ROZPOCET | 0 | 0 | 0 | 0 | 0 | 1 | 0 | 64 | 1085950628
| VV |  | 8 "viz příloha PD : D.7.1 |  | 8 | [12 empty] | VV | 2 | 2 | True | 1 | ROZPOCET
81 | K | 230140686X45 | Montáž průtokoměru PM1-M06 PM2-M07 PM3-M08 PM4-M09 | kus | 4 |  | 0 |  |  | základní |  | 0 | 0 | 0 | 0 | 0 | 1 | K | 2 |  |  |  | ROZPOCET | 0 | 0 | 0 | 0 | 0 | 1 | 0 | 1 | 853555542
| VV |  | 1+1+1+1 "viz příloha PD : D.7.1 |  | 4 | [12 empty] | VV | 2 | 2 | True | 1 | ROZPOCET
82 | K | 230142027X31 | Montáž nerezových přírubových spojů do PN 16 DN 50 mm | kus | 1 |  | 0 |  |  | základní |  | 0 | 0 | 0 | 0 | 0 | 64 | K | 2 |  |  |  | ROZPOCET | 0 | 0 | 0 | 0 | 0 | 1 | 0 | 64 | -149215650
| VV |  | 1 "viz příloha PD : D.7.1 |  | 1 | [12 empty] | VV | 2 | 2 | True | 1 | ROZPOCET
83 | K | 230142029X32 | Montáž nerezových přírubových spojů do PN 16 DN 80 mm | kus | 6 |  | 0 |  |  | základní |  | 0 | 0 | 0 | 0 | 0 | 64 | K | 2 |  |  |  | ROZPOCET | 0 | 0 | 0 | 0 | 0 | 1 | 0 | 64 | -1454558078
| VV |  | 6 "viz příloha PD : D.7.1 |  | 6 | [12 empty] | VV | 2 | 2 | True | 1 | ROZPOCET
84 | K | 230142030X33 | Montáž nerezových přírubových spojů do PN 16 DN 100 mm | kus | 18 |  | 0 |  |  | základní |  | 0 | 0 | 0 | 0 | 0 | 64 | K | 2 |  |  |  | ROZPOCET | 0 | 0 | 0 | 0 | 0 | 1 | 0 | 64 | 1015686379
| VV |  | 18 "viz příloha PD : D.7.1 |  | 18 | [12 empty] | VV | 2 | 2 | True | 1 | ROZPOCET
85 | K | 230142033X34 | Montáž nerezových přírubových spojů do PN 16 DN 200 mm | kus | 32 |  | 0 |  |  | základní |  | 0 | 0 | 0 | 0 | 0 | 64 | K | 2 |  |  |  | ROZPOCET | 0 | 0 | 0 | 0 | 0 | 1 | 0 | 64 | 1207148100
| VV |  | 32 "viz příloha PD : D.7.1 |  | 32 | [12 empty] | VV | 2 | 2 | True | 1 | ROZPOCET
86 | K | 230142041X35 | Spojovací, těsnící a montážní materiál nutný pro řádné provedení montáže potrubí, armatur a ostatních součástí technologického zařízení vodojemu | komplet | 1 |  | 0 |  |  | základní |  | 0 | 0.1 | 0.1 | 0 | 0 | 64 | K | 2 |  |  |  | ROZPOCET | 0 | 0 | 0 | 0 | 0 | 1 | 0 | 64 | -845189344
87 | K | 230142042X43 | Podpěrné a zajišťovací konstrukce pod potrubí včetně montáže nutné pro řádné provedení technologického zařízení vodojemu | komplet | 1 |  | 0 |  |  | základní |  | 0 | 0.05 | 0.05 | 0 | 0 | 64 | K | 2 |  |  |  | ROZPOCET | 0 | 0 | 0 | 0 | 0 | 1 | 0 | 64 | 2042230828
88 | K | 230142953X39 | Napojení na stávající vodovodní síť DN 100 mm včetně potřebného materiálu | komplet | 1 |  | 0 |  |  | základní |  | 0 | 0.002 | 0.002 | 0 | 0 | 64 | K | 2 |  |  |  | ROZPOCET | 0 | 0 | 0 | 0 | 0 | 1 | 0 | 64 | -778597855
| VV |  | 1 "viz příloha PD : D.7.1 |  | 1 | [12 empty] | VV | 2 | 2 | True | 1 | ROZPOCET
89 | K | 230142954X40 | Napojení na stávající vodovodní síť DN 200 mm včetně potřebného materiálu | komplet | 3 |  | 0 |  |  | základní |  | 0 | 0.005 | 0.015 | 0 | 0 | 64 | K | 2 |  |  |  | ROZPOCET | 0 | 0 | 0 | 0 | 0 | 1 | 0 | 64 | -1457669480
| VV |  | 3 "viz příloha PD : D.7.1 |  | 3 | [12 empty] | VV | 2 | 2 | True | 1 | ROZPOCET
90 | K | 230170002 | Příprava pro zkoušku těsnosti potrubí DN přes 40 do 80 | sada | 2 |  | 0 | CS ÚRS 2024 01 |  | základní |  | 0 | 0 | 0 | 0 | 0 | 64 | K | 2 |  |  |  | ROZPOCET | 0 | 0 | 0 | 0 | 0 | 1 | 0 | 64 | -1285703607
| Online PSC |  | https://podminky.urs.cz/item/CS_URS_2024_01/230170002 | [14 empty] | Online PSC | 2
91 | K | 230170003 | Příprava pro zkoušku těsnosti potrubí DN přes 80 do 125 | sada | 2 |  | 0 | CS ÚRS 2024 01 |  | základní |  | 0 | 0 | 0 | 0 | 0 | 64 | K | 2 |  |  |  | ROZPOCET | 0 | 0 | 0 | 0 | 0 | 1 | 0 | 64 | 493221022
| Online PSC |  | https://podminky.urs.cz/item/CS_URS_2024_01/230170003 | [14 empty] | Online PSC | 2
92 | K | 230170004 | Příprava pro zkoušku těsnosti potrubí DN přes 125 do 200 | sada | 2 |  | 0 | CS ÚRS 2024 01 |  | základní |  | 0 | 0 | 0 | 0 | 0 | 64 | K | 2 |  |  |  | ROZPOCET | 0 | 0 | 0 | 0 | 0 | 1 | 0 | 64 | 14479617
| Online PSC |  | https://podminky.urs.cz/item/CS_URS_2024_01/230170004 | [14 empty] | Online PSC | 2
93 | K | 230170012 | Zkouška těsnosti potrubí DN přes 40 do 80 | m | 1 |  | 0 | CS ÚRS 2024 01 |  | základní |  | 0 | 0 | 0 | 0 | 0 | 64 | K | 2 |  |  |  | ROZPOCET | 0 | 0 | 0 | 0 | 0 | 1 | 0 | 64 | -866774629
| Online PSC |  | https://podminky.urs.cz/item/CS_URS_2024_01/230170012 | [14 empty] | Online PSC | 2
| VV |  | 1,00 "viz příloha PD : D.7.1 |  | 1 | [12 empty] | VV | 2 | 2 | True | 1 | ROZPOCET
94 | K | 230170013 | Zkouška těsnosti potrubí DN přes 80 do 125 | m | 23 |  | 0 | CS ÚRS 2024 01 |  | základní |  | 0 | 0 | 0 | 0 | 0 | 64 | K | 2 |  |  |  | ROZPOCET | 0 | 0 | 0 | 0 | 0 | 1 | 0 | 64 | 157972510
| Online PSC |  | https://podminky.urs.cz/item/CS_URS_2024_01/230170013 | [14 empty] | Online PSC | 2
| VV |  | 23,00 "viz příloha PD : D.7.1 |  | 23 | [12 empty] | VV | 2 | 2 | True | 1 | ROZPOCET
95 | K | 230170014 | Zkouška těsnosti potrubí DN přes 125 do 200 | m | 97 |  | 0 | CS ÚRS 2024 01 |  | základní |  | 0 | 0 | 0 | 0 | 0 | 64 | K | 2 |  |  |  | ROZPOCET | 0 | 0 | 0 | 0 | 0 | 1 | 0 | 64 | -600672330
| Online PSC |  | https://podminky.urs.cz/item/CS_URS_2024_01/230170014 | [14 empty] | Online PSC | 2
| VV |  | 97,00 "viz příloha PD : D.7.1 |  | 97 | [12 empty] | VV | 2 | 2 | True | 1 | ROZPOCET
96 | K | 230170022X36 | Dezinfekce potrubí DN přes 40 do 80 mm | m | 1 |  | 0 |  |  | základní |  | 0 | 0 | 0 | 0 | 0 | 64 | K | 2 |  |  |  | ROZPOCET | 0 | 0 | 0 | 0 | 0 | 1 | 0 | 64 | -1684076307
| VV |  | 1,00 "viz příloha PD : D.7.1 |  | 1 | [12 empty] | VV | 2 | 2 | True | 1 | ROZPOCET
97 | K | 230170023X37 | Dezinfekce potrubí DN přes 80 do 125 mm | m | 23 |  | 0 |  |  | základní |  | 0 | 0 | 0 | 0 | 0 | 64 | K | 2 |  |  |  | ROZPOCET | 0 | 0 | 0 | 0 | 0 | 1 | 0 | 64 | -653593506
| VV |  | 23,00 "viz příloha PD : D.7.1 |  | 23 | [12 empty] | VV | 2 | 2 | True | 1 | ROZPOCET
98 | K | 230170024X38 | Dezinfekce potrubí DN přes 125 do 200 mm | m | 97 |  | 0 |  |  | základní |  | 0 | 0 | 0 | 0 | 0 | 64 | K | 2 |  |  |  | ROZPOCET | 0 | 0 | 0 | 0 | 0 | 1 | 0 | 64 | 523460601
| VV |  | 97,00 "viz příloha PD : D.7.1 |  | 97 | [12 empty] | VV | 2 | 2 | True | 1 | ROZPOCET
| D | 35-M | Montáž čerpadel, kompr.a vodoh.zař. |  |  |  | 0 |  |  |  |  | 0 |  | 0.134 |  | 0.14 | 3 | D | 1 |  |  |  | ROZPOCET | [6 empty] | 0
99 | K | 350000000SCS | Demontáž stávající čerpací stanice včetně tlakové nádoby a armatur dle přílohy PD : D.7.1 | komplet | 1 |  | 0 |  |  | základní |  | 0 | 0 | 0 | 0.14 | 0.14 | 64 | K | 2 |  |  |  | ROZPOCET | 0 | 0 | 0 | 0 | 0 | 1 | 0 | 64 | 191042517
100 | K | 350000001ACS | Montáž automatické čerpací stanice se dvěma celonerezovými vertikálními vícestupňovými čerpadly pro H = 42 m, Q = 0 - 6 l/s, druhé čerpadlo jako 100% ní namontovaná rezerva, na obou motorech integrovány regulace, možnost propojení dálkového ovládání včetně montáže tlaková nádoby 80 l s vakem PN 10 + flexi hadice pro její připojení, celonerezových zpětných klapek G 4" uzavíracích armatur dle přílohy PD : D.7.1 | komplet | 1 |  | 0 |  |  | základní |  | 0 | 0 | 0 | 0 | 0 | 64 | K | 2 |  |  |  | ROZPOCET | 0 | 0 | 0 | 0 | 0 | 1 | 0 | 64 | 963804033
| VV |  | 1 "viz příloha PD : D.7.1 |  | 1 | [12 empty] | VV | 2 | 2 | True | 1 | ROZPOCET
101 | M | 426610631ACS | Automatická čerpací stanice se dvěma celonerezovými vertikálními vícestupňovými čerpadly pro H = 42 m, Q = 0 - 6 l/s, druhé čerpadlo jako 100% ní namontovaná rezerva, na obou motorech integrovány regulace, možnost propojení dálkového ovládání včetně tlakové nádoby 80 l s vakem PN 10 a flexi hadicí pro její připojení, celonerezové zpětné klapky G 4", uzavírací armatury dle přílohy PD : D.7.1 | komplet | 1 |  | 0 |  |  | základní |  | 0 | 0.134 | 0.134 | 0 | 0 | 256 | M | 2 |  |  |  | ROZPOCET | 0 | 0 | 0 | 0 | 0 | 1 | 0 | 64 | 794993846
102 | K | 350000002ACS | Uvedení do provozu a zaškolení obsluhy | kus | 1 |  | 0 |  |  | základní |  | 0 | 0 | 0 | 0 | 0 | 64 | K | 2 |  |  |  | ROZPOCET | 0 | 0 | 0 | 0 | 0 | 1 | 0 | 64 | -83001695

## PS 02 - Elektrotechnologi...
{fe4f1364-1e4f-40ba-acb6-2eb34c73b070}
2
| KRYCÍ LIST SOUPISU PRACÍ | [7 empty] | v --- níže se nacházejí doplnkové a pomocné údaje k sestavám --- v | [8 empty] | False
Stavba:
Oprava VDJ Koudelka I. p.č. 3596/4, 3596/2, k.ú.Holice v Čechách Holice
Objekt:
PS 02 - Elektrotechnologická část + MaR (technologické elektro)
| KSO: |  |  |  |  | CC-CZ:
| Místo: |  | k.ú. Holice v Čechách p.č.3596/4 3596/2 |  |  | Datum: | 22. 2. 2024
| Zadavatel: |  |  |  |  | IČ: | 60108631
|  | Vodovody a kanalizace Pardubice, a.s. |  |  |  | DIČ: | CZ60108631
| Uchazeč: |  |  |  |  | IČ: | Vyplň údaj
|  | Vyplň údaj |  |  |  | DIČ: | Vyplň údaj
| Projektant: |  |  |  |  | IČ: | 15028909
|  | BKN spol.s r.o., Vladislavova 29 56601 Vysoké Mýto |  |  |  | DIČ: | CZ15028909
| Zpracovatel: |  |  |  |  | IČ:
DIČ:
Poznámka:
| Cena bez DPH | [5 empty] | 0
|  |  | Základ daně |  |  | Sazba daně | Výše daně
| DPH | základní | 0 |  |  | 21% | 0
|  | snížená | 0 |  |  | 12% | 0
|  | zákl. přenesená | 0 |  |  | 21% | 0
|  | sníž. přenesená | 0 |  |  | 12% | 0
|  | nulová | 0 |  |  | 0% | 0
| Cena s DPH |  |  | v | CZK |  | 0
REKAPITULACE ČLENĚNÍ SOUPISU PRACÍ
Stavba:
Oprava VDJ Koudelka I. p.č. 3596/4, 3596/2, k.ú.Holice v Čechách Holice
Objekt:
PS 02 - Elektrotechnologická část + MaR (technologické elektro)
Místo: |  |  | k.ú. Holice v Čechách p.č.3596/4 3596/2 |  |  | Datum: | 22. 2. 2024
Zadavatel: |  |  | Vodovody a kanalizace Pardubice, a.s. |  |  | Projektant: | BKN spol.s r.o., Vladislavova 29 56601 Vysoké Mýto
Uchazeč: |  |  | Vyplň údaj |  |  | Zpracovatel:
Kód dílu - Popis | [6 empty] | Cena celkem [CZK]
Náklady stavby celkem | [6 empty] | 0 | [11 empty] | -1
| PSV - Práce a dodávky PSV | [5 empty] | 0
| PS 02 - Technologická elektroinstalace, MaR, SŘTP, přenos dat | [5 empty] | 0
| 741 - Elektroinstalace - silnoproud | [5 empty] | 0
| RM1 - Rozvaděče a skříně | [5 empty] | 0
| RM1MA - Rozvaděče a skříně materiál | [5 empty] | 0
| RM1MO - Rozvaděče a skříně montáž | [5 empty] | 0
| KaT - Kabeláž a trasy | [5 empty] | 0
| KaTMA - Kabeláž a trasy materiál | [5 empty] | 0
| KaTMO - Kabeláž a trasy montáž | [5 empty] | 0
| 742 - Elektroinstalace - slaboproud | [5 empty] | 0
| MaR - Měření a regulace | [5 empty] | 0
| MaRMA - Měření a regulace materiál | [5 empty] | 0
| MaRMO - Měření a regulace montáž | [5 empty] | 0
| ASŘTP - ASŘTP | [5 empty] | 0
| ASŘTPMA - ASŘTP materiál | [5 empty] | 0
| ASŘTPMO - ASŘTP montáž | [5 empty] | 0
| PZMA - Přenosové zařízení materiál | [5 empty] | 0
SOUPIS PRACÍ
Stavba:
Oprava VDJ Koudelka I. p.č. 3596/4, 3596/2, k.ú.Holice v Čechách Holice
Objekt:
PS 02 - Elektrotechnologická část + MaR (technologické elektro)
Místo: |  |  | k.ú. Holice v Čechách p.č.3596/4 3596/2 |  |  | Datum: | 22. 2. 2024
Zadavatel: |  |  | Vodovody a kanalizace Pardubice, a.s. |  |  | Projektant: | BKN spol.s r.o., Vladislavova 29 56601 Vysoké Mýto
Uchazeč: |  |  | Vyplň údaj |  |  | Zpracovatel:
PČ | Typ | Kód | Popis | MJ | Množství | J.cena [CZK] | Cena celkem [CZK] | Cenová soustava |  | DPH | J. Nh [h] | Nh celkem [h] | J. hmotnost [t] | Hmotnost celkem [t] | J. suť [t] | Suť Celkem [t]
Náklady soupisu celkem | [6 empty] | 0 |  |  |  |  | 0 |  | 0 |  | 0 |  | D | -1 | [7 empty] | 0
| D | PSV | Práce a dodávky PSV |  |  |  | 0 |  |  |  |  | 0 |  | 0 |  | 0 | 2 | D | 0 | ROZPOCET | [6 empty] | 0
| D | PS 02 | Technologická elektroinstalace, MaR, SŘTP, přenos dat |  |  |  | 0 |  |  |  |  | 0 |  | 0 |  | 0 | 2 | D | 1 | ROZPOCET | [6 empty] | 0
| D | 741 | Elektroinstalace - silnoproud |  |  |  | 0 |  |  |  |  | 0 |  | 0 |  | 0 | 2 | D | 2 | ROZPOCET | [6 empty] | 0
| D | RM1 | Rozvaděče a skříně |  |  |  | 0 |  |  |  |  | 0 |  | 0 |  | 0 | 2 | D | 3 | ROZPOCET | [6 empty] | 0
| D | RM1MA | Rozvaděče a skříně materiál |  |  |  | 0 |  |  |  |  | 0 |  | 0 |  | 0 | 2 | D | 4 | ROZPOCET | [6 empty] | 0
1 | M | 1 | Rozvaděč [RM1] sloužící pro napájení veškerých elektrospotřebičů náležících do PS 02 sběrnice, svorky i ostatní nainstalované prvky viditelně označené Materiál v rozvaděči : Dno kabelové jednodílné ŠxH 1 000 x 400 mm 1 ks Podstavec - boční díl VxH 200 x 400 mm 1 ks Podstavec - přední a zadní díl VxŠ 200 x 1 000 mm 1 ks Příčník jednoduchý H 400 4 sady Rozváděč skříňový plné dveře montážní panel V x Š x H 2 000 x 1 000 x 400 mm 1 ks Rozvodnice plastová plné dveře VxŠxH 300 x 210 x 130 mm IP65 1 ks Sada bočnic VxH 2 000 x 400 mm 1 ks Bleskojistka 24V pro analogové signály 24V 0,5A 1 kanál 14 ks Bleskojistka 24V pro univerzální použití 24V 16A 1 ks Bočnice pro bleskojistku 15 ks Chránič proudový čtyřpólový odolný proti rušení 4p 25A 0,03A 1 ks Chránič proudový dvoupólový 2p 25A 0,03A 1 ks Jistič jednopólový B10/1 1 ks Jistič jednopólový C10/1 2 ks Jistič jednopólový C4/1 12 ks Jistič třípolový C16/3 1 ks Kabel propojovací stíněný M340/Magelis/PC - Switch 7 ks Koaxiální ochrana proti přepětí 170 V DC 20kA, IP68, 25.9 x 69 mm 1 ks Kontakt pomocný 1xNO, 1xNC 1 ks Kontakt pomocný 1xNO,1xNC 4 ks Modul ochranný 6-48V 8 ks Převodník odpor / proud 0-100 Ohm / 4-20mA 4 ks Relé kontroly síť.napětí 1x přep.kontakt 230V 1 ks Relé pomocné 4xpřep.kont. 230V 4 ks Relé pomocné 4xpřep.kont. 24V 36 ks Spouštěč motorů 1-1,6A 4 ks Stykač třípólový reverzační 6A/24V 4 ks Svítidlo LED 230V/4W IP20 1 ks Svodič přepětí čtyřpólový Typ 1 + 2 signalizační kontakt 1 ks Svodič přepětí dvoupólový Typ 3 2 ks Svorkovnice řadová s pojistkou a LED 4mm2 10-36VAC/DC max. 6,3A 20 ks Těleso topné 20W, IP54 1 ks Termostat rozpínací pro topná tělesa (0 - 60°C) 10A 1 ks Vypínač třípolový 20A 3p 1 ks Zásuvka servisní 230V/16A 1 ks Bočnice svorkovnice průchozí 2 ks Konektor pasivní ukončení Ethernet kabelu, CAT.6, DIN 4 ks Modul ochranný 6-250V DC 36 ks Patice 40 ks Pojistka skleněná F35A 1A 4 ks Pojistka skleněná F35A 2A 2 ks Pojistka skleněná F35A, 500mA 13 ks Pojistka skleněná F35A, 6,3A 1 ks Spona 40 ks Svorkovnice řadová průchozí 0,5-1,5mm2 modrá 6 polová 9 ks Svorkovnice řadová průchozí 0,5-1,5mm2 rudá 6 polová 9 ks Svorkovnice řadová průchozí napájecí 0,5-6mm2 modrá 2 ks Svorkovnice řadová průchozí napájecí 0,5-6mm2 rudá 2 ks Svorkovnice řadová PUSH-IN 1.5mm2 béžová 108 ks Svorkovnice řadová PUSH-IN 2.5mm2 béžová 28 ks Svorkovnice řadová PUSH-IN 4mm2 béžová 5 ks Vývodka PG 11 včetně matice IP68 12 ks Vývodka PG 13,5 včetně matice IP68 4 ks Vývodka PG 16 včetně matice IP68 1 ks Vývodka PG 21 včetně matice IP68 1 ks Vývodka PG 9 včetně matice IP68 18 ks Sada pomocného propojovacího a konstrukčního materiálu 1 komplet | komplet | 1 |  | 0 |  |  | základní |  | 0 | 0 | 0 | 0 | 0 | 32 | M | 5 | ROZPOCET | 0 | 0 | 0 | 0 | 0 | 1 | 0 | 16 | 1178413246
2 | M | 2 | Skříň deblokační 1.šoupě venkovní, pro snímač polohy ES1MS1, ES2MS1, ES3MS1, ES4MS1 | ks | 4 |  | 0 |  |  | základní |  | 0 | 0 | 0 | 0 | 0 | 32 | M | 5 | ROZPOCET | 0 | 0 | 0 | 0 | 0 | 1 | 0 | 16 | -1532239836
3 | M | 3 | Svorkovnice exponenciální do 25 mm2 HOP | ks | 2 |  | 0 |  |  | základní |  | 0 | 0 | 0 | 0 | 0 | 32 | M | 5 | ROZPOCET | 0 | 0 | 0 | 0 | 0 | 1 | 0 | 16 | 1951387947
4 | M | 8 | Dokumentace skutečného provedení 1 ks | komplet | 1 |  | 0 |  |  | základní |  | 0 | 0 | 0 | 0 | 0 | 32 | M | 5 | ROZPOCET | 0 | 0 | 0 | 0 | 0 | 1 | 0 | 16 | 525953937
5 | M | 11 | Osvědčení vydané pověřenou osobou Zajištění osvědčení dle nařízení vlády č. 190/2022 Sb. pro provoz elektrických zařízení I. Třídy | komplet | 1 |  | 0 |  |  | základní |  | 0 | 0 | 0 | 0 | 0 | 32 | M | 5 | ROZPOCET | 0 | 0 | 0 | 0 | 0 | 1 | 0 | 16 | -911919108
6 | M | 12 | Výchozí revize el. zařízení Provedení požadovaných měření a následné zpracování revizní zprávy 1 ks | komplet | 1 |  | 0 |  |  | základní |  | 0 | 0 | 0 | 0 | 0 | 32 | M | 5 | ROZPOCET | 0 | 0 | 0 | 0 | 0 | 1 | 0 | 16 | -1954535016
7 | M | 13 | Příprava ke komplexním zkouškám zprovoznění strojů a zařízení pro provedení komplexních zkoušek Komplexní zkoušky elektrotechnologie 1 ks | komplet | 1 |  | 0 |  |  | základní |  | 0 | 0 | 0 | 0 | 0 | 32 | M | 5 | ROZPOCET | 0 | 0 | 0 | 0 | 0 | 1 | 0 | 16 | 778427848
8 | M | 14 | Doprava a přesun materiálu | komplet | 1 |  | 0 |  |  | základní |  | 0 | 0 | 0 | 0 | 0 | 32 | M | 5 | ROZPOCET | 0 | 0 | 0 | 0 | 0 | 1 | 0 | 16 | 560876130
9 | M | 15 | Uzemňovací soustava Sada propojovacího a konstrukčního materiálu 1 kpl kompletní dodávka uzemňovací soustavy | komplet | 1 |  | 0 |  |  | základní |  | 0 | 0 | 0 | 0 | 0 | 32 | M | 5 | ROZPOCET | 0 | 0 | 0 | 0 | 0 | 1 | 0 | 16 | -1953440922
10 | M | 16 | Demontáže a provizorní řešení zprovoznění provizorních rozváděčů a kabelových tras odpojení a zabezpečení stávajících zařízení demontáž stávajících rozváděčů a kabelových tras likvidace odpadu | komplet | 1 |  | 0 |  |  | základní |  | 0 | 0 | 0 | 0 | 0 | 32 | M | 5 | ROZPOCET | 0 | 0 | 0 | 0 | 0 | 1 | 0 | 16 | -1925714773
11 | M | 17 | Ostatní materiál a práce | komplet | 1 |  | 0 |  |  | základní |  | 0 | 0 | 0 | 0 | 0 | 32 | M | 5 | ROZPOCET | 0 | 0 | 0 | 0 | 0 | 1 | 0 | 16 | -415795523
| D | RM1MO | Rozvaděče a skříně montáž |  |  |  | 0 |  |  |  |  | 0 |  | 0 |  | 0 | 2 | D | 4 | ROZPOCET | [6 empty] | 0
12 | K | 1 | Rozvaděč sloužící pro napájení veškerých elektrospotřebičů náležících do PS 02 sběrnice, svorky i ostatní nainstalované prvky viditelně označené montáž rozvaděče včetně nosných konstrukcí, propojení všech komponent, ukončení kabelů a výroba rozvaděče Materiál v rozvaděči Dno kabelové jednodílné ŠxH 1 000 x 400 mm 1 ks Podstavec - boční díl VxH 200 x 400 mm 1 ks Podstavec - přední a zadní díl VxŠ 200 x 1 000 mm 1 ks Příčník jednoduchý H 400 4 sady Rozváděč skříňový plné dveře montážní panel VxŠxH 2 000 x 1 000 x 400 mm 1 ks Rozvodnice plastová plné dveře VxŠxH 300 x 210 x 130 mm IP65 1 ks Sada bočnic VxH 2 000 x 400 mm 1 ks Bleskojistka 24V pro analogové signály 24V 0,5A 1 kanál 14 ks Bleskojistka 24V pro univerzální použití 24V 16A 1 ks Bočnice pro bleskojistku 15 ks Chránič proudový čtyřpólový odolný proti rušení 4p 25A 0,03A 1 ks Chránič proudový dvoupólový 2p 25A 0,03A 1 ks Jistič jednopólový B10/1 1 ks Jistič jednopólový C10/1 2 ks Jistič jednopólový C4/1 12 ks Jistič třípolový C16/3 1 ks Kabel propojovací stíněný M340/Magelis/PC - Switch 7 ks Koaxiální ochrana proti přepětí 170 V DC 20kA, IP68, 25.9 x 69 mm 1 ks Kontakt pomocný 1xNO, 1xNC 1 ks Kontakt pomocný 1xNO,1xNC 4 ks Modul ochranný 6-48V 8 ks Převodník odpor / proud 0-100 Ohm / 4-20mA 4 ks Relé kontroly síť.napětí 1x přep.kontakt-230V 1 ks Relé pomocné 4xpřep.kont. 230V 4 ks Relé pomocné 4xpřep.kont. 24V 36 ks Spouštěč motorů 1-1,6A 4 ks Stykač třípólový reverzační 6A/24V 4 ks Svítidlo LED 230V/4W IP20 1 ks Svodič přepětí čtyřpólový Typ 1 + 2 signalizační kontakt 1 ks Svodič přepětí dvoupólový Typ 3 2 ks Svorkovnice řadová s pojistkou a LED 4mm2 10-36VAC/DC max. 6,3A 20 ks Těleso topné 20W, IP54 1 ks Termostat rozpínací pro topná tělesa (0 - 60°C) 10A 1 ks Vypínač třípolový 20A 3p 1 ks Zásuvka servisní 230V/16A 1 ks Bočnice svorkovnice průchozí 2 ks Konektor pasivní ukončení Ethernet kabelu, CAT.6, DIN 4 ks Modul ochranný 6-250V DC 36 ks Patice 40 ks Pojistka skleněná F35A 1A 4 ks Pojistka skleněná F35A 2A 2 ks Pojistka skleněná F35A, 500mA 13 ks Pojistka skleněná F35A, 6,3A 1 ks Spona 40 ks Svorkovnice řadová průchozí 0,5-1,5mm2 modrá 6 polová 9 ks Svorkovnice řadová průchozí 0,5-1,5mm2 rudá 6 polová 9 ks Svorkovnice řadová průchozí napájecí 0,5-6mm2 modrá 2 ks Svorkovnice řadová průchozí napájecí 0,5-6mm2 rudá 2 ks Svorkovnice řadová PUSH-IN 1.5mm2 béžová 108 ks Svorkovnice řadová PUSH-IN 2.5mm2 béžová 28 ks Svorkovnice řadová PUSH-IN 4mm2 béžová 5 ks Vývodka PG 11 včetně matice IP68 12 ks Vývodka PG 13,5 včetně matice IP68 4 ks Vývodka PG 16 včetně matice IP68 1 ks Vývodka PG 21 včetně matice IP68 1 ks Vývodka PG 9 včetně matice IP68 18 ks Sada pomocného propojovacího a konstrukčního materiálu 1 komplet | komplet | 1 |  | 0 |  |  | základní |  | 0 | 0 | 0 | 0 | 0 | 16 | K | 5 | ROZPOCET | 0 | 0 | 0 | 0 | 0 | 1 | 0 | 16 | -525179964
13 | K | 2 | Skříň deblokační 1.šoupě venkovní, pro snímač polohy ES1MS1, ES2MS1, ES3MS1, ES4MS1 | ks | 4 |  | 0 |  |  | základní |  | 0 | 0 | 0 | 0 | 0 | 16 | K | 5 | ROZPOCET | 0 | 0 | 0 | 0 | 0 | 1 | 0 | 16 | 1477206901
14 | K | 3 | Svorkovnice exponenciální do 25 mm2 HOP | ks | 2 |  | 0 |  |  | základní |  | 0 | 0 | 0 | 0 | 0 | 16 | K | 5 | ROZPOCET | 0 | 0 | 0 | 0 | 0 | 1 | 0 | 16 | -1830225471
15 | K | 4 | Zapojení a seřízení elektropohonu šoupátka - gravitační nátok do akumulace | kpl | 1 |  | 0 |  |  | základní |  | 0 | 0 | 0 | 0 | 0 | 16 | K | 5 | ROZPOCET | 0 | 0 | 0 | 0 | 0 | 1 | 0 | 16 | 1402010252
16 | K | 5 | zapojení a seřízení elektropohonu šoupátka - gravitační odtok do spotřebiš | kpl | 1 |  | 0 |  |  | základní |  | 0 | 0 | 0 | 0 | 0 | 16 | K | 5 | ROZPOCET | 0 | 0 | 0 | 0 | 0 | 1 | 0 | 16 | -920275695
17 | K | 6 | Zapojení a seřízení elektropohonu šoupátka - gravitační odtok do spotřebiš | kpl | 1 |  | 0 |  |  | základní |  | 0 | 0 | 0 | 0 | 0 | 16 | K | 5 | ROZPOCET | 0 | 0 | 0 | 0 | 0 | 1 | 0 | 16 | -1334613628
18 | K | 7 | Zapojení a seřízení elektropohonu šoupátka - odběr přes ATS do spotřebiště | kpl | 1 |  | 0 |  |  | základní |  | 0 | 0 | 0 | 0 | 0 | 16 | K | 5 | ROZPOCET | 0 | 0 | 0 | 0 | 0 | 1 | 0 | 16 | -1339391883
19 | K | 9 | Koordinace prací s ostatními profesemi 1 ks | kpl | 1 |  | 0 |  |  | základní |  | 0 | 0 | 0 | 0 | 0 | 16 | K | 5 | ROZPOCET | 0 | 0 | 0 | 0 | 0 | 1 | 0 | 16 | -1253656158
20 | K | 10 | Koordinace prací s provozovatelem 1 ks | kpl | 1 |  | 0 |  |  | základní |  | 0 | 0 | 0 | 0 | 0 | 16 | K | 5 | ROZPOCET | 0 | 0 | 0 | 0 | 0 | 1 | 0 | 16 | 2022553606
21 | K | 15 | Uzemňovací soustava Sada propojovacího a konstrukčního materiálu 1 kpl montáž uzemňovací soustavy. | kpl | 1 |  | 0 |  |  | základní |  | 0 | 0 | 0 | 0 | 0 | 16 | K | 5 | ROZPOCET | 0 | 0 | 0 | 0 | 0 | 1 | 0 | 16 | -814139764
22 | K | 16 | Demontáže a provizorní řešení montáž a zprovoznění provizorních rozváděčů a kabelových tras odpojení a zabezpečení stávajících zařízení demontáž stávajících rozváděčů a kabelových tras likvidace odpadu | kpl | 1 |  | 0 |  |  | základní |  | 0 | 0 | 0 | 0 | 0 | 16 | K | 5 | ROZPOCET | 0 | 0 | 0 | 0 | 0 | 1 | 0 | 16 | 762291619
23 | K | 17 | Ostatní materiál a práce | kpl | 1 |  | 0 |  |  | základní |  | 0 | 0 | 0 | 0 | 0 | 16 | K | 5 | ROZPOCET | 0 | 0 | 0 | 0 | 0 | 1 | 0 | 16 | -1899563866
| D | KaT | Kabeláž a trasy |  |  |  | 0 |  |  |  |  | 0 |  | 0 |  | 0 | 2 | D | 3 | ROZPOCET | [6 empty] | 0
| D | KaTMA | Kabeláž a trasy materiál |  |  |  | 0 |  |  |  |  | 0 |  | 0 |  | 0 | 2 | D | 4 | ROZPOCET | [6 empty] | 0
24 | M | 18 | Kabel datový slaněný 4x2x0,5 Cat6 kompletní dodávka | m | 220 |  | 0 |  |  | základní |  | 0 | 0 | 0 | 0 | 0 | 32 | M | 5 | ROZPOCET | 0 | 0 | 0 | 0 | 0 | 1 | 0 | 16 | 899238908
25 | M | 19 | Kabel koaxiální s konektorem kompletní dodávka | m | 50 |  | 0 |  |  | základní |  | 0 | 0 | 0 | 0 | 0 | 32 | M | 5 | ROZPOCET | 0 | 0 | 0 | 0 | 0 | 1 | 0 | 16 | 108021421
26 | M | 20 | Kabel sdělovací pevný 10x2x0,5 kompletní dodávka | m | 100 |  | 0 |  |  | základní |  | 0 | 0 | 0 | 0 | 0 | 32 | M | 5 | ROZPOCET | 0 | 0 | 0 | 0 | 0 | 1 | 0 | 16 | 1385652540
27 | M | 21 | Kabel sdělovací pevný 3x2x0,5 kompletní dodávka | m | 205 |  | 0 |  |  | základní |  | 0 | 0 | 0 | 0 | 0 | 32 | M | 5 | ROZPOCET | 0 | 0 | 0 | 0 | 0 | 1 | 0 | 16 | -1720597387
28 | M | 22 | Kabel sdělovací pevný 5x2x0,5 kompletní dodávka | m | 60 |  | 0 |  |  | základní |  | 0 | 0 | 0 | 0 | 0 | 32 | M | 5 | ROZPOCET | 0 | 0 | 0 | 0 | 0 | 1 | 0 | 16 | -615992395
29 | M | 23 | Kabel sdělovací pevný 7x1 zž,čern kompletní dodávka | m | 30 |  | 0 |  |  | základní |  | 0 | 0 | 0 | 0 | 0 | 32 | M | 5 | ROZPOCET | 0 | 0 | 0 | 0 | 0 | 1 | 0 | 16 | -1805203758
30 | M | 24 | Kabel silový pevný Cu 5x4 kompletní dodávka | m | 20 |  | 0 |  |  | základní |  | 0 | 0 | 0 | 0 | 0 | 32 | M | 5 | ROZPOCET | 0 | 0 | 0 | 0 | 0 | 1 | 0 | 16 | -112234325
31 | M | 25 | Kabel silový pevný Cu 7x1,5 kompletní dodávka | m | 80 |  | 0 |  |  | základní |  | 0 | 0 | 0 | 0 | 0 | 32 | M | 5 | ROZPOCET | 0 | 0 | 0 | 0 | 0 | 1 | 0 | 16 | 1936290394
32 | M | 26 | Kabel silový pevný Cu J-3x1,5 kompletní dodávka | m | 170 |  | 0 |  |  | základní |  | 0 | 0 | 0 | 0 | 0 | 32 | M | 5 | ROZPOCET | 0 | 0 | 0 | 0 | 0 | 1 | 0 | 16 | 1480666581
33 | M | 27 | Kabel silový slaněný Cu 4Gx0,75 kompletní dodávka | m | 80 |  | 0 |  |  | základní |  | 0 | 0 | 0 | 0 | 0 | 32 | M | 5 | ROZPOCET | 0 | 0 | 0 | 0 | 0 | 1 | 0 | 16 | 210551376
34 | M | 28 | Kabel silový slaněný Cu 5Gx0,75 kompletní dodávka | m | 20 |  | 0 |  |  | základní |  | 0 | 0 | 0 | 0 | 0 | 32 | M | 5 | ROZPOCET | 0 | 0 | 0 | 0 | 0 | 1 | 0 | 16 | 1758345172
35 | M | 29 | Kabel silový slaněný Cu 7Gx0,5 kompletní dodávka | m | 20 |  | 0 |  |  | základní |  | 0 | 0 | 0 | 0 | 0 | 32 | M | 5 | ROZPOCET | 0 | 0 | 0 | 0 | 0 | 1 | 0 | 16 | 2109816593
36 | M | 30 | Vodič slaněný Cu 4 zž kompletní dodávka | m | 40 |  | 0 |  |  | základní |  | 0 | 0 | 0 | 0 | 0 | 32 | M | 5 | ROZPOCET | 0 | 0 | 0 | 0 | 0 | 1 | 0 | 16 | -1440455935
37 | M | 31 | Vodič slaněný Cu 6 zž kompletní dodávka | m | 60 |  | 0 |  |  | základní |  | 0 | 0 | 0 | 0 | 0 | 32 | M | 5 | ROZPOCET | 0 | 0 | 0 | 0 | 0 | 1 | 0 | 16 | -992892419
38 | M | 32 | Nosné konstrukce kompletní dodávka všech prvků pro vytvoření nosných vodičových konstrukcí. Sada nosných konstrukcí 1 kpl Sada pomocného konstrukčního materiálu 1 kpl | kpl | 1 |  | 0 |  |  | základní |  | 0 | 0 | 0 | 0 | 0 | 32 | M | 5 | ROZPOCET | 0 | 0 | 0 | 0 | 0 | 1 | 0 | 16 | 1915714348
39 | M | 33 | Demontáže a provizorní řešení zprovoznění provizorních rozváděčů a kabelových tras odpojení a zabezpečení stávajících zařízení demontáž stávajících rozváděčů a kabelových tras likvidace odpadu | kpl | 1 |  | 0 |  |  | základní |  | 0 | 0 | 0 | 0 | 0 | 32 | M | 5 | ROZPOCET | 0 | 0 | 0 | 0 | 0 | 1 | 0 | 16 | 981894256
40 | M | 34 | Ostatní materiál a práce pro kabely a kabelové konstrukce | kpl | 1 |  | 0 |  |  | základní |  | 0 | 0 | 0 | 0 | 0 | 32 | M | 5 | ROZPOCET | 0 | 0 | 0 | 0 | 0 | 1 | 0 | 16 | 1381233736
| D | KaTMO | Kabeláž a trasy montáž |  |  |  | 0 |  |  |  |  | 0 |  | 0 |  | 0 | 2 | D | 4 | ROZPOCET | [6 empty] | 0
41 | K | 18 | Kabel datový slaněný 4x2x0,5 Cat6 montáž a pokládka kabelu | m | 220 |  | 0 |  |  | základní |  | 0 | 0 | 0 | 0 | 0 | 16 | K | 5 | ROZPOCET | 0 | 0 | 0 | 0 | 0 | 1 | 0 | 16 | -143214445
42 | K | 19 | Kabel koaxiální s konektorem montáž a pokládka kabelu | m | 50 |  | 0 |  |  | základní |  | 0 | 0 | 0 | 0 | 0 | 16 | K | 5 | ROZPOCET | 0 | 0 | 0 | 0 | 0 | 1 | 0 | 16 | -226327463
43 | K | 20 | Kabel sdělovací pevný 10x2x0,5 montáž a pokládka kabelu | m | 100 |  | 0 |  |  | základní |  | 0 | 0 | 0 | 0 | 0 | 16 | K | 5 | ROZPOCET | 0 | 0 | 0 | 0 | 0 | 1 | 0 | 16 | 890134312
44 | K | 21 | Kabel sdělovací pevný 3x2x0,5 montáž a pokládka kabelu | m | 205 |  | 0 |  |  | základní |  | 0 | 0 | 0 | 0 | 0 | 16 | K | 5 | ROZPOCET | 0 | 0 | 0 | 0 | 0 | 1 | 0 | 16 | -568639396
45 | K | 22 | Kabel sdělovací pevný 5x2x0,5 montáž a pokládka kabelu | m | 60 |  | 0 |  |  | základní |  | 0 | 0 | 0 | 0 | 0 | 16 | K | 5 | ROZPOCET | 0 | 0 | 0 | 0 | 0 | 1 | 0 | 16 | 286301116
46 | K | 23 | Kabel sdělovací pevný 7x1 zž,čern montáž a pokládka kabelu | m | 30 |  | 0 |  |  | základní |  | 0 | 0 | 0 | 0 | 0 | 16 | K | 5 | ROZPOCET | 0 | 0 | 0 | 0 | 0 | 1 | 0 | 16 | 1569039139
47 | K | 24 | Kabel silový pevný Cu 5x4 montáž a pokládka kabelu | m | 20 |  | 0 |  |  | základní |  | 0 | 0 | 0 | 0 | 0 | 16 | K | 5 | ROZPOCET | 0 | 0 | 0 | 0 | 0 | 1 | 0 | 16 | 1856992593
48 | K | 25 | Kabel silový pevný Cu 7x1,5 montáž a pokládka kabelu | m | 80 |  | 0 |  |  | základní |  | 0 | 0 | 0 | 0 | 0 | 16 | K | 5 | ROZPOCET | 0 | 0 | 0 | 0 | 0 | 1 | 0 | 16 | 158592063
49 | K | 26 | Kabel silový pevný Cu J-3x1,5 montáž a pokládka kabelu | m | 170 |  | 0 |  |  | základní |  | 0 | 0 | 0 | 0 | 0 | 16 | K | 5 | ROZPOCET | 0 | 0 | 0 | 0 | 0 | 1 | 0 | 16 | 627508961
50 | K | 27 | Kabel silový slaněný Cu 4Gx0,75 montáž a pokládka kabelu | m | 80 |  | 0 |  |  | základní |  | 0 | 0 | 0 | 0 | 0 | 16 | K | 5 | ROZPOCET | 0 | 0 | 0 | 0 | 0 | 1 | 0 | 16 | -1269895192
51 | K | 28 | Kabel silový slaněný Cu 5Gx0,75 montáž a pokládka kabelu | m | 20 |  | 0 |  |  | základní |  | 0 | 0 | 0 | 0 | 0 | 16 | K | 5 | ROZPOCET | 0 | 0 | 0 | 0 | 0 | 1 | 0 | 16 | -1599201522
52 | K | 29 | Kabel silový slaněný Cu 7Gx0,5 montáž a pokládka kabelu | m | 20 |  | 0 |  |  | základní |  | 0 | 0 | 0 | 0 | 0 | 16 | K | 5 | ROZPOCET | 0 | 0 | 0 | 0 | 0 | 1 | 0 | 16 | 904445818
53 | K | 30 | Vodič slaněný Cu 4 zž montáž a pokládka kabelu | m | 40 |  | 0 |  |  | základní |  | 0 | 0 | 0 | 0 | 0 | 16 | K | 5 | ROZPOCET | 0 | 0 | 0 | 0 | 0 | 1 | 0 | 16 | -547375609
54 | K | 31 | Vodič slaněný Cu 6 zž montáž a pokládka kabelu | m | 60 |  | 0 |  |  | základní |  | 0 | 0 | 0 | 0 | 0 | 16 | K | 5 | ROZPOCET | 0 | 0 | 0 | 0 | 0 | 1 | 0 | 16 | -86447556
55 | K | 32 | Nosné konstrukce Sada nosných konstrukcí 1 kpl Sada pomocného konstrukčního materiálu 1 kpl montáž všech prvků pro vytvoření nosných vodičových konstrukcí | kpl | 1 |  | 0 |  |  | základní |  | 0 | 0 | 0 | 0 | 0 | 16 | K | 5 | ROZPOCET | 0 | 0 | 0 | 0 | 0 | 1 | 0 | 16 | 714092377
56 | K | 33 | Demontáže a provizorní řešení montáž a zprovoznění provizorních rozváděčů a kabelových tras odpojení a zabezpečení stávajících zařízení demontáž stávajících rozváděčů a kabelových tras likvidace odpadu | kpl | 1 |  | 0 |  |  | základní |  | 0 | 0 | 0 | 0 | 0 | 16 | K | 5 | ROZPOCET | 0 | 0 | 0 | 0 | 0 | 1 | 0 | 16 | -927926858
57 | K | 34 | Ostatní materiál a práce pro kabely a kabelové konstrukce | kpl | 1 |  | 0 |  |  | základní |  | 0 | 0 | 0 | 0 | 0 | 16 | K | 5 | ROZPOCET | 0 | 0 | 0 | 0 | 0 | 1 | 0 | 16 | -2093552292
| D | 742 | Elektroinstalace - slaboproud |  |  |  | 0 |  |  |  |  | 0 |  | 0 |  | 0 | 2 | D | 2 | ROZPOCET | [6 empty] | 0
| D | MaR | Měření a regulace |  |  |  | 0 |  |  |  |  | 0 |  | 0 |  | 0 | 2 | D | 3 | ROZPOCET | [6 empty] | 0
| D | MaRMA | Měření a regulace materiál |  |  |  | 0 |  |  |  |  | 0 |  | 0 |  | 0 | 2 | D | 4 | ROZPOCET | [6 empty] | 0
58 | M | 35 | Bleskojistka do krabice 24V/1 kanál LIC1MX1, LIC2MX1 | ks | 2 |  | 0 |  |  | základní |  | 0 | 0 | 0 | 0 | 0 | 32 | M | 5 | ROZPOCET | 0 | 0 | 0 | 0 | 0 | 1 | 0 | 16 | -1635242795
59 | M | 36 | Krabice svorková prázdná 110x110x67, IP65, UV, 6mm2 dodávka | ks | 3 |  | 0 |  |  | základní |  | 0 | 0 | 0 | 0 | 0 | 32 | M | 5 | ROZPOCET | 0 | 0 | 0 | 0 | 0 | 1 | 0 | 16 | 1661824901
60 | M | 44 | Ip - gravitační odtok do spotřebiště (PM1-M07) [FIQ2] dodávka Senzor indukčního průtokoměru DN100, PN16, krytí IP67, atest pro pitnou vodu [FIQ2] 1 ks Převodník indukčního průtokoměru napájení 115/230 V stř., analog. výstup 4-20mA, 1x relé, 1x pulzní výstup, LCD displej, plastové pouzdro, krytí IP67 [FIQ2] 1 ks Držák převodníku pro oddělenou montáž [FIQ2] 1 ks Sada kabelů 25m stíněný cívkový kabel 3x1,5mm2 a dvojitě stíněný elektrodový kabel 3x0,25 mm2 [FIQ2] 1 ks | kpl | 1 |  | 0 |  |  | základní |  | 0 | 0 | 0 | 0 | 0 | 32 | M | 5 | ROZPOCET | 0 | 0 | 0 | 0 | 0 | 1 | 0 | 16 | -1493893003
61 | M | 45 | Ip - gravitační odtok do spotřebiště (PM3-M08) [FIQ3] dodávka Senzor indukčního průtokoměru DN100, PN16, krytí IP67, atest pro pitnou vodu [FIQ3] 1 ks Převodník indukčního průtokoměru napájení 115/230 V stř., analog. výstup 4-20mA, 1x relé, 1x pulzní výstup, LCD displej, plastové pouzdro, krytí IP67 [FIQ3] 1 ks Držák převodníku pro oddělenou montáž [FIQ3] 1 ks Sada kabelů 25m stíněný cívkový kabel 3x1,5mm2 a dvojitě stíněný elektrodový kabel 3x0,25 mm2 [FIQ3] 1 ks | kpl | 1 |  | 0 |  |  | základní |  | 0 | 0 | 0 | 0 | 0 | 32 | M | 5 | ROZPOCET | 0 | 0 | 0 | 0 | 0 | 1 | 0 | 16 | -1259928228
62 | M | 46 | Měření hladiny v akumulaci 1 [LIC1] dodávka Snímač hladiny tenzometrický pro pitnou vodu 0-6m/4-20mA, 10m kabel [LIC1] 1 ks | kpl | 1 |  | 0 |  |  | základní |  | 0 | 0 | 0 | 0 | 0 | 32 | M | 5 | ROZPOCET | 0 | 0 | 0 | 0 | 0 | 1 | 0 | 16 | 1038952605
63 | M | 47 | Měření hladiny v akumulaci 2 [LIC2] dodávka Snímač hladiny tenzometrický pro pitnou vodu 0-6m/4-20mA, 10m kabel [LIC2] 1 ks | kpl | 1 |  | 0 |  |  | základní |  | 0 | 0 | 0 | 0 | 0 | 32 | M | 5 | ROZPOCET | 0 | 0 | 0 | 0 | 0 | 1 | 0 | 16 | 1220976482
64 | M | 48 | Mezní měření hladiny v akumulaci 1 [LZ1] dodávka Spínač plovákový 20m [LZ1.1] 1 ks Závaží k plováku [LZ1.1] 1 ks Závaží k plováku [LZ1.1] 1 ks Spínač plovákový 20m [LZ1.2] 1 ks Závaží k plováku [LZ1.2] 1 ks Závaží k plováku [LZ1.2] 1 ks | kpl | 1 |  | 0 |  |  | základní |  | 0 | 0 | 0 | 0 | 0 | 32 | M | 5 | ROZPOCET | 0 | 0 | 0 | 0 | 0 | 1 | 0 | 16 | 184978797
65 | M | 49 | Mezní měření hladiny v akumulaci 2 [LZ2] dodávka Spínač plovákový 20m [LZ2.1] 1 ks Závaží k plováku [LZ2.1] 1 ks Závaží k plováku [LZ2.1] 1 ks Spínač plovákový 20m [LZ2.2] 1 ks Závaží k plováku [LZ2.2] 1 ks Závaží k plováku [LZ2.2] 1 ks | kpl | 1 |  | 0 |  |  | základní |  | 0 | 0 | 0 | 0 | 0 | 32 | M | 5 | ROZPOCET | 0 | 0 | 0 | 0 | 0 | 1 | 0 | 16 | -1770479272
66 | M | 50 | Zaplavení suterénu objektu [LZA1] dodávka Spínač plovákový 20m [LZA1] 1 ks Závaží k plováku [LZA1] 1 ks Závaží k plováku [LZA1] 1 ks | kpl | 1 |  | 0 |  |  | základní |  | 0 | 0 | 0 | 0 | 0 | 32 | M | 5 | ROZPOCET | 0 | 0 | 0 | 0 | 0 | 1 | 0 | 16 | 1309015646
67 | M | 51 | Měření tlaku na nátoku z ÚV studená voda [PIC1] dodávka Snímač relativního tlaku 0-1MPa (0-10bar) / 4-20mA, 10-36V DC [PIC1] 1 ks | kpl | 1 |  | 0 |  |  | základní |  | 0 | 0 | 0 | 0 | 0 | 32 | M | 5 | ROZPOCET | 0 | 0 | 0 | 0 | 0 | 1 | 0 | 16 | 1956886957
| D | MaRMO | Měření a regulace montáž |  |  |  | 0 |  |  |  |  | 0 |  | 0 |  | 0 | 2 | D | 4 | ROZPOCET | [6 empty] | 0
68 | K | 35 | Bleskojistka do krabice 24V/1 kanál LIC1MX1, LIC2MX1 | ks | 2 |  | 0 |  |  | základní |  | 0 | 0 | 0 | 0 | 0 | 16 | K | 5 | ROZPOCET | 0 | 0 | 0 | 0 | 0 | 1 | 0 | 16 | 1011269879
69 | K | 36 | Krabice svorková prázdná 110x110x67, IP65, UV, 6mm2 montáž a zapojení | ks | 3 |  | 0 |  |  | základní |  | 0 | 0 | 0 | 0 | 0 | 16 | K | 5 | ROZPOCET | 0 | 0 | 0 | 0 | 0 | 1 | 0 | 16 | -254697268
70 | K | 37 | Monitoring a povolení automatické tlakové stanice zapojení zařízení | kpl | 1 |  | 0 |  |  | základní |  | 0 | 0 | 0 | 0 | 0 | 16 | K | 5 | ROZPOCET | 0 | 0 | 0 | 0 | 0 | 1 | 0 | 16 | 982608361
71 | K | 38 | Zabezpečení objektu zapojení zařízení | kpl | 1 |  | 0 |  |  | základní |  | 0 | 0 | 0 | 0 | 0 | 16 | K | 5 | ROZPOCET | 0 | 0 | 0 | 0 | 0 | 1 | 0 | 16 | 1197447352
72 | K | 39 | Ip - gravitační nátok do akumulace (PM1-M06) zapojení, nastavení a zprovoznění zařízení | kpl | 1 |  | 0 |  |  | základní |  | 0 | 0 | 0 | 0 | 0 | 16 | K | 5 | ROZPOCET | 0 | 0 | 0 | 0 | 0 | 1 | 0 | 16 | 834664366
73 | K | 40 | Ip - odběr přes ATS do spotřebiště (PM4-M09) zapojení, nastavení a zprovoznění zařízení, montáž ve strojní části | kpl | 1 |  | 0 |  |  | základní |  | 0 | 0 | 0 | 0 | 0 | 16 | K | 5 | ROZPOCET | 0 | 0 | 0 | 0 | 0 | 1 | 0 | 16 | -623319883
74 | K | 41 | zapojení zařízení analyzátoru kvality vody na nátoku z ÚV studená voda | kpl | 1 |  | 0 |  |  | základní |  | 0 | 0 | 0 | 0 | 0 | 16 | K | 5 | ROZPOCET | 0 | 0 | 0 | 0 | 0 | 1 | 0 | 16 | -96964556
75 | K | 42 | zapojení zařízení analyzátoru kvality vody na výtlaku ATS | kpl | 1 |  | 0 |  |  | základní |  | 0 | 0 | 0 | 0 | 0 | 16 | K | 5 | ROZPOCET | 0 | 0 | 0 | 0 | 0 | 1 | 0 | 16 | 247722859
76 | K | 43 | zapojení zařízení měření srážek na střeše objektu | kpl | 1 |  | 0 |  |  | základní |  | 0 | 0 | 0 | 0 | 0 | 16 | K | 5 | ROZPOCET | 0 | 0 | 0 | 0 | 0 | 1 | 0 | 16 | 1941775845
77 | K | 44 | Ip - gravitační odtok do spotřebiště (PM2-M07) zapojení, nastavení a zprovoznění zařízení, montáž ve strojní části Senzor indukčního průtokoměru DN100 mm PN16, krytí IP67, atest pro pitnou vodu 1 ks Převodník indukčního průtokoměru napájení 115/230 V stř., analog. výstup 4-20mA, 1x relé, 1x pulzní výstup, LCD displej, plastové pouzdro, krytí IP67 1 ks Držák převodníku pro oddělenou montáž 1 ks Sada kabelů 25m stíněný cívkový kabel 3x1,5mm2 a dvojitě stíněný elektrodový kabel 3x0,25 mm2 1 ks | kpl | 1 |  | 0 |  |  | základní |  | 0 | 0 | 0 | 0 | 0 | 16 | K | 5 | ROZPOCET | 0 | 0 | 0 | 0 | 0 | 1 | 0 | 16 | -1710379643
78 | K | 45 | Ip - gravitační odtok do spotřebiště (PM3-M08) zapojení, nastavení a zprovoznění zařízení, montáž ve strojní části Senzor indukčního průtokoměru DN100 mm PN16, krytí IP67, atest pro pitnou vodu 1 ks Převodník indukčního průtokoměru napájení 115/230 V stř., analog. výstup 4-20mA, 1x relé, 1x pulzní výstup, LCD displej, plastové pouzdro, krytí IP67 1 ks Držák převodníku pro oddělenou montáž 1 ks Sada kabelů 25m stíněný cívkový kabel 3x1,5mm2 a dvojitě stíněný elektrodový kabel 3x0,25 mm2 1 ks | kpl | 1 |  | 0 |  |  | základní |  | 0 | 0 | 0 | 0 | 0 | 16 | K | 5 | ROZPOCET | 0 | 0 | 0 | 0 | 0 | 1 | 0 | 16 | 152911391
79 | K | 46 | Měření hladiny v akumulaci 1 montáž, zapojení, nastavení a zprovoznění zařízení Snímač hladiny tenzometrický pro pitnou vodu 0-6m/4-20mA 10 m kabel 1 ks | kpl | 1 |  | 0 |  |  | základní |  | 0 | 0 | 0 | 0 | 0 | 16 | K | 5 | ROZPOCET | 0 | 0 | 0 | 0 | 0 | 1 | 0 | 16 | -869976060
80 | K | 47 | Měření hladiny v akumulaci 2 montáž, zapojení, nastavení a zprovoznění zařízení Snímač hladiny tenzometrický pro pitnou vodu 0-6m/4-20mA 10 m kabel 1 ks | kpl | 1 |  | 0 |  |  | základní |  | 0 | 0 | 0 | 0 | 0 | 16 | K | 5 | ROZPOCET | 0 | 0 | 0 | 0 | 0 | 1 | 0 | 16 | -86118062
81 | K | 48 | Mezní měření hladiny v akumulaci 1 montáž, zapojení, nastavení a zprovoznění zařízení Spínač plovákový 20m 1 ks Závaží k plováku 1 ks Závaží k plováku 1 ks Spínač plovákový 20m 1 ks Závaží k plováku 1 ks Závaží k plováku 1 ks | kpl | 1 |  | 0 |  |  | základní |  | 0 | 0 | 0 | 0 | 0 | 16 | K | 5 | ROZPOCET | 0 | 0 | 0 | 0 | 0 | 1 | 0 | 16 | 167989125
82 | K | 49 | Mezní měření hladiny v akumulaci 2 montáž, zapojení, nastavení a zprovoznění zařízení Spínač plovákový 20m 1 ks Závaží k plováku 1 ks Závaží k plováku 1 ks Spínač plovákový 20m 1 ks Závaží k plováku 1 ks Závaží k plováku 1 ks | kpl | 1 |  | 0 |  |  | základní |  | 0 | 0 | 0 | 0 | 0 | 16 | K | 5 | ROZPOCET | 0 | 0 | 0 | 0 | 0 | 1 | 0 | 16 | 175580637
83 | K | 50 | Zaplavení suterénu objektu montáž, zapojení, nastavení a zprovoznění zařízení Spínač plovákový 20m 1 ks Závaží k plováku 1 ks Závaží k plováku 1 ks | kpl | 1 |  | 0 |  |  | základní |  | 0 | 0 | 0 | 0 | 0 | 16 | K | 5 | ROZPOCET | 0 | 0 | 0 | 0 | 0 | 1 | 0 | 16 | -378292148
84 | K | 51 | Měření tlaku na nátoku z úv studená voda montáž, zapojení, nastavení a zprovoznění zařízení Snímač relativního tlaku 0-1MPa (0-10bar) / 4-20mA, 10-36V DC 1 ks | kpl | 1 |  | 0 |  |  | základní |  | 0 | 0 | 0 | 0 | 0 | 16 | K | 5 | ROZPOCET | 0 | 0 | 0 | 0 | 0 | 1 | 0 | 16 | 1231263244
85 | K | 52 | Oživení měřících okruhů | kpl | 1 |  | 0 |  |  | základní |  | 0 | 0 | 0 | 0 | 0 | 16 | K | 5 | ROZPOCET | 0 | 0 | 0 | 0 | 0 | 1 | 0 | 16 | 930145895
| D | ASŘTP | ASŘTP |  |  |  | 0 |  |  |  |  | 0 |  | 0 |  | 0 | 2 | D | 3 | ROZPOCET | [6 empty] | 0
| D | ASŘTPMA | ASŘTP materiál |  |  |  | 0 |  |  |  |  | 0 |  | 0 |  | 0 | 2 | D | 4 | ROZPOCET | [6 empty] | 0
86 | M | 53 | Trubka ohebná korugovaná 50 mm AE1WS1, SWI2WS0, SWI3WS0 | m | 130 |  | 0 |  |  | základní |  | 0 | 0 | 0 | 0 | 0 | 32 | M | 5 | ROZPOCET | 0 | 0 | 0 | 0 | 0 | 1 | 0 | 16 | -475663683
87 | M | 54 | Modem/switch pro příjem internetu [SWI3] | kpl | 1 |  | 0 |  |  | základní |  | 0 | 0 | 0 | 0 | 0 | 32 | M | 5 | ROZPOCET | 0 | 0 | 0 | 0 | 0 | 1 | 0 | 16 | 881108506
88 | M | 56 | RDS - příslušenství [AE1] Přepěťová ochrana pro koaxiální vedení 1m kabel, BNC konektor [AE1FV1] 1 ks Kabel propojovací CDA70/CDM70 - M232 [AE1MI1] 1 ks Kabel propojovací M340 - MI232 [AE1MI1] 1 ks Modul komunikace 232-oddělovač [AE1MI1] 1 ks | kpl | 1 |  | 0 |  |  | základní |  | 0 | 0 | 0 | 0 | 0 | 32 | M | 5 | ROZPOCET | 0 | 0 | 0 | 0 | 0 | 1 | 0 | 16 | -300218903
89 | M | 57 | Zdrojová soustava [GU1] Modul bateriový 24V DC7.2AH [GU1A] 1 ks Řídící jednotka UPS UPS 24V 20A/10A [GU1N] 1 ks Zdroj spínaný 24V, 240W [GU1Z] 1 ks | kpl | 1 |  | 0 |  |  | základní |  | 0 | 0 | 0 | 0 | 0 | 32 | M | 5 | ROZPOCET | 0 | 0 | 0 | 0 | 0 | 1 | 0 | 16 | -1064071634
90 | M | 58 | Zdrojová soustava pro CCTV (48V DC) [GU2] Modul bateriový 24V DC7.2AH [GU2A] 1 ks Měnič napětí DC/DC uzavřený 200W vstup 24VDC/ výstup 48VDC [GU2M] 1 ks Řídící jednotka UPS UPS 24V 20A/10A [GU2N] 1 ks Zdroj spínaný 24V, 240W [GU2Z] 1 ks | kpl | 1 |  | 0 |  |  | základní |  | 0 | 0 | 0 | 0 | 0 | 32 | M | 5 | ROZPOCET | 0 | 0 | 0 | 0 | 0 | 1 | 0 | 16 | -1042263134
91 | M | 59 | Měnič napětí pro RDS [GU3] Měnič napětí DC/DC 24V/12V, 30W [GU3Z] 1 ks Karta napájení / poloviční 12Z,24,24Z= [GU3Z] 1 ks | kpl | 1 |  | 0 |  |  | základní |  | 0 | 0 | 0 | 0 | 0 | 32 | M | 5 | ROZPOCET | 0 | 0 | 0 | 0 | 0 | 1 | 0 | 16 | -224899611
92 | M | 60 | Operátorský panel [OP] Panel grafický 7,5" color TFT, 2x serial, 2x USB, SD, Ethernet, IP65 [OP] 1 ks | kpl | 1 |  | 0 |  |  | základní |  | 0 | 0 | 0 | 0 | 0 | 32 | M | 5 | ROZPOCET | 0 | 0 | 0 | 0 | 0 | 1 | 0 | 16 | -1970768934
93 | M | 61 | Řídicí jednotka [PLC] Modul analogových vstupů 8 vstupů, 16 bit, isolované jako skup. [PLC] 3 ks Zdroj pro PLC 31W, 24-48VDC [PLC] 1 ks Modul digitálních vstupů 64, 24VDC, poz.log., s 2x konekt.40 pinů [PLC] 1 ks Modul digitálních výstupů 32, 24VDC / 0,1A, poz.log, konektor 40 pinů [PLC] 1 ks Kabel s konektorem 40 pinů, 2 volné konce s 2x20 vodiči, 3m [PLC] 3 ks Svorkovnice 28 šroubových svorek, průměr 3mm [PLC] 3 ks Modul komunikační Ethernet 10/100 Mb/s RJ45 [PLC] 1 ks PLC jednotka 1xUSB, Modbus (38.2 kbaud) [PLC] 1 ks Backplane 8 pozic [PLC] 1 ks | kpl | 1 |  | 0 |  |  | základní |  | 0 | 0 | 0 | 0 | 0 | 32 | M | 5 | ROZPOCET | 0 | 0 | 0 | 0 | 0 | 1 | 0 | 16 | -1935165153
94 | M | 62 | Switch [SWI1] Switch 10/100 Mbit/s, 5 metalických portů [SWI1] 1 ks | kpl | 1 |  | 0 |  |  | základní |  | 0 | 0 | 0 | 0 | 0 | 32 | M | 5 | ROZPOCET | 0 | 0 | 0 | 0 | 0 | 1 | 0 | 16 | 469614056
95 | M | 63 | CCTV [SWI2] Switch PoE 1x 10/100/100Mbps + 4x 10/100/100Mbps PoE [SWI2] 1 ks Kamera - pevná 8Mpix, obj. 2,8 mm, PoE, IR 30m [KAMERA 1] 2 ks | kpl | 1 |  | 0 |  |  | základní |  | 0 | 0 | 0 | 0 | 0 | 32 | M | 5 | ROZPOCET | 0 | 0 | 0 | 0 | 0 | 1 | 0 | 16 | -1012268907
96 | M | 64 | Programové vybavení pro řídicí jednotku SW komunikační 1 ks SW aplikační pro PLC 1 ks SW projekt 1 ks | kpl | 1 |  | 0 |  |  | základní |  | 0 | 0 | 0 | 0 | 0 | 32 | M | 5 | ROZPOCET | 0 | 0 | 0 | 0 | 0 | 1 | 0 | 16 | 1427830292
97 | M | 65 | Programové vybavení pro ovládací panel operátora SW aplikační pro ovládací panel 1 ks | kpl | 1 |  | 0 |  |  | základní |  | 0 | 0 | 0 | 0 | 0 | 32 | M | 5 | ROZPOCET | 0 | 0 | 0 | 0 | 0 | 1 | 0 | 16 | 175992754
98 | M | 66 | Programové vybavení pro dispečerské pracoviště SW aplikační pro vizualizaci na DSP 1 ks | kpl | 1 |  | 0 |  |  | základní |  | 0 | 0 | 0 | 0 | 0 | 32 | M | 5 | ROZPOCET | 0 | 0 | 0 | 0 | 0 | 1 | 0 | 16 | 1077970504
| D | ASŘTPMO | ASŘTP montáž |  |  |  | 0 |  |  |  |  | 0 |  | 0 |  | 0 | 2 | D | 4 | ROZPOCET | [6 empty] | 0
99 | K | 53 | Trubka ohebná korugovaná 50mm AE1WS1, SWI2WS0, SWI3WS0 | m | 130 |  | 0 |  |  | základní |  | 0 | 0 | 0 | 0 | 0 | 16 | K | 5 | ROZPOCET | 0 | 0 | 0 | 0 | 0 | 1 | 0 | 16 | 130129862
100 | K | 54 | Modem/switch pro příjem internetu včetně zapojení zařízení | kpl | 1 |  | 0 |  |  | základní |  | 0 | 0 | 0 | 0 | 0 | 16 | K | 5 | ROZPOCET | 0 | 0 | 0 | 0 | 0 | 1 | 0 | 16 | 1896783986
101 | K | 55 | Zaškolení pracovníků provozovatele na obsluhu zařízení 1 kpl | kpl | 1 |  | 0 |  |  | základní |  | 0 | 0 | 0 | 0 | 0 | 16 | K | 5 | ROZPOCET | 0 | 0 | 0 | 0 | 0 | 1 | 0 | 16 | -1371152052
102 | K | 56 | RDS - příslušenství Přepěťová ochrana pro koaxiální vedení 1m kabel, BNC konektor 1 ks Kabel propojovací CDA70/CDM70 - M232 1 ks Kabel propojovací M340 - MI232 1 ks Modul komunikace 232-oddělovač 1 ks | kpl | 1 |  | 0 |  |  | základní |  | 0 | 0 | 0 | 0 | 0 | 16 | K | 5 | ROZPOCET | 0 | 0 | 0 | 0 | 0 | 1 | 0 | 16 | 337299464
103 | K | 58 | Zdrojová soustava pro CCTV (48vdc) Modul bateriový 24V DC7.2AH 1 ks Měnič napětí DC/DC uzavřený 200W vstup 24VDC/ výstup 48VDC 1 ks Řídící jednotka UPS UPS 24V 20A/10A 1 ks Zdroj spínaný 24V, 240W 1 ks | kpl | 1 |  | 0 |  |  | základní |  | 0 | 0 | 0 | 0 | 0 | 16 | K | 5 | ROZPOCET | 0 | 0 | 0 | 0 | 0 | 1 | 0 | 16 | -969292616
104 | K | 63 | CCTV Switch PoE 1x 10/100/100Mbps + 4x 10/100/100Mbps PoE 1 ks Kamera - pevná 8Mpix, obj. 2,8 mm, PoE, IR 30m 2 ks | kpl | 1 |  | 0 |  |  | základní |  | 0 | 0 | 0 | 0 | 0 | 16 | K | 5 | ROZPOCET | 0 | 0 | 0 | 0 | 0 | 1 | 0 | 16 | -604602102
105 | K | 66 | Programové vybavení pro dispečerské pracoviště SW aplikační pro vizualizaci na DSP 1 ks | kpl | 1 |  | 0 |  |  | základní |  | 0 | 0 | 0 | 0 | 0 | 16 | K | 5 | ROZPOCET | 0 | 0 | 0 | 0 | 0 | 1 | 0 | 16 | 1915428420
106 | K | 67 | Oživení řídícího systému | kpl | 1 |  | 0 |  |  | základní |  | 0 | 0 | 0 | 0 | 0 | 16 | K | 5 | ROZPOCET | 0 | 0 | 0 | 0 | 0 | 1 | 0 | 16 | -611588284
| D | PZMA | Přenosové zařízení materiál |  |  |  | 0 |  |  |  |  | 0 |  | 0 |  | 0 | 1 | D | 3 | ROZPOCET | [6 empty] | 0
107 | M | 68 | Parametrizace stávající RDS [AE1] Parametrizace radiostanice [AE1] 1 ks | kpl | 1 |  | 0 |  |  | základní |  | 0 | 0 | 0 | 0 | 0 | 32 | M | 4 | ROZPOCET | 0 | 0 | 0 | 0 | 0 | 1 | 0 | 16 | -1136278109

## PS 03 - Elektronický zabe...
{b638c989-9b7a-4425-9919-53558a969578}
2
| KRYCÍ LIST SOUPISU PRACÍ | [7 empty] | v --- níže se nacházejí doplnkové a pomocné údaje k sestavám --- v | [8 empty] | False
Stavba:
Oprava VDJ Koudelka I. p.č. 3596/4, 3596/2, k.ú.Holice v Čechách Holice
Objekt:
PS 03 - Elektronický zabezpečovací systém
| KSO: |  |  |  |  | CC-CZ:
| Místo: |  | k.ú. Holice v Čechách p.č.3596/4 3596/2 |  |  | Datum: | 22. 2. 2024
| Zadavatel: |  |  |  |  | IČ: | 60108631
|  | Vodovody a kanalizace Pardubice, a.s. |  |  |  | DIČ: | CZ60108631
| Uchazeč: |  |  |  |  | IČ: | Vyplň údaj
|  | Vyplň údaj |  |  |  | DIČ: | Vyplň údaj
| Projektant: |  |  |  |  | IČ: | 15028909
|  | BKN spol.s r.o., Vladislavova 29 56601 Vysoké Mýto |  |  |  | DIČ: | CZ15028909
| Zpracovatel: |  |  |  |  | IČ:
DIČ:
Poznámka:
| Cena bez DPH | [5 empty] | 0
|  |  | Základ daně |  |  | Sazba daně | Výše daně
| DPH | základní | 0 |  |  | 21% | 0
|  | snížená | 0 |  |  | 12% | 0
|  | zákl. přenesená | 0 |  |  | 21% | 0
|  | sníž. přenesená | 0 |  |  | 12% | 0
|  | nulová | 0 |  |  | 0% | 0
| Cena s DPH |  |  | v | CZK |  | 0
REKAPITULACE ČLENĚNÍ SOUPISU PRACÍ
Stavba:
Oprava VDJ Koudelka I. p.č. 3596/4, 3596/2, k.ú.Holice v Čechách Holice
Objekt:
PS 03 - Elektronický zabezpečovací systém
Místo: |  |  | k.ú. Holice v Čechách p.č.3596/4 3596/2 |  |  | Datum: | 22. 2. 2024
Zadavatel: |  |  | Vodovody a kanalizace Pardubice, a.s. |  |  | Projektant: | BKN spol.s r.o., Vladislavova 29 56601 Vysoké Mýto
Uchazeč: |  |  | Vyplň údaj |  |  | Zpracovatel:
Kód dílu - Popis | [6 empty] | Cena celkem [CZK]
Náklady stavby celkem | [6 empty] | 0 | [11 empty] | -1
| PSV - Práce a dodávky PSV | [5 empty] | 0
| 742 - Elektroinstalace - slaboproud | [5 empty] | 0
| 742-1MA - EZS materiál | [5 empty] | 0
| 742-1MO - EZS montáž | [5 empty] | 0
SOUPIS PRACÍ
Stavba:
Oprava VDJ Koudelka I. p.č. 3596/4, 3596/2, k.ú.Holice v Čechách Holice
Objekt:
PS 03 - Elektronický zabezpečovací systém
Místo: |  |  | k.ú. Holice v Čechách p.č.3596/4 3596/2 |  |  | Datum: | 22. 2. 2024
Zadavatel: |  |  | Vodovody a kanalizace Pardubice, a.s. |  |  | Projektant: | BKN spol.s r.o., Vladislavova 29 56601 Vysoké Mýto
Uchazeč: |  |  | Vyplň údaj |  |  | Zpracovatel:
PČ | Typ | Kód | Popis | MJ | Množství | J.cena [CZK] | Cena celkem [CZK] | Cenová soustava |  | DPH | J. Nh [h] | Nh celkem [h] | J. hmotnost [t] | Hmotnost celkem [t] | J. suť [t] | Suť Celkem [t]
Náklady soupisu celkem | [6 empty] | 0 |  |  |  |  | 0 |  | 0.0066 |  | 0 |  | D | -1 | [10 empty] | 0
| D | PSV | Práce a dodávky PSV |  |  |  | 0 |  |  |  |  | 0 |  | 0.0066 |  | 0 | 2 | D | 0 |  |  |  | ROZPOCET | [6 empty] | 0
| D | 742 | Elektroinstalace - slaboproud |  |  |  | 0 |  |  |  |  | 0 |  | 0.0066 |  | 0 | 2 | D | 1 |  |  |  | ROZPOCET | [6 empty] | 0
| D | 742-1MA | EZS materiál |  |  |  | 0 |  |  |  |  | 0 |  | 0.0066 |  | 0 | 2 | D | 2 |  |  |  | ROZPOCET | [6 empty] | 0
1 | M | 7421MA01 | Ústředna EZS | kus | 1 |  | 0 |  |  | základní |  | 0 | 0 | 0 | 0 | 0 | 32 | M | 3 |  |  |  | ROZPOCET | 0 | 0 | 0 | 0 | 0 | 1 | 0 | 16 | 809789550
2 | M | 7421MA02 | Ethernet modul | kus | 1 |  | 0 |  |  | základní |  | 0 | 0 | 0 | 0 | 0 | 32 | M | 3 |  |  |  | ROZPOCET | 0 | 0 | 0 | 0 | 0 | 1 | 0 | 16 | 1266221657
3 | M | 7421MA03 | Klávesnice | kus | 1 |  | 0 |  |  | základní |  | 0 | 0 | 0 | 0 | 0 | 32 | M | 3 |  |  |  | ROZPOCET | 0 | 0 | 0 | 0 | 0 | 1 | 0 | 16 | -948369821
4 | M | 7421MA04 | Čtečky | kus | 1 |  | 0 |  |  | základní |  | 0 | 0 | 0 | 0 | 0 | 32 | M | 3 |  |  |  | ROZPOCET | 0 | 0 | 0 | 0 | 0 | 1 | 0 | 16 | 697496299
5 | M | 7421MA05 | Řídící modul pro připojení dvou bezkontaktních čteček | kus | 1 |  | 0 |  |  | základní |  | 0 | 0 | 0 | 0 | 0 | 32 | M | 3 |  |  |  | ROZPOCET | 0 | 0 | 0 | 0 | 0 | 1 | 0 | 16 | 1630151964
6 | M | 7421MA06 | Zdroj 12V | kus | 1 |  | 0 |  |  | základní |  | 0 | 0 | 0 | 0 | 0 | 32 | M | 3 |  |  |  | ROZPOCET | 0 | 0 | 0 | 0 | 0 | 1 | 0 | 16 | -1838341264
7 | M | 7421MA07 | Siréna vnitřní | kus | 1 |  | 0 |  |  | základní |  | 0 | 0 | 0 | 0 | 0 | 32 | M | 3 |  |  |  | ROZPOCET | 0 | 0 | 0 | 0 | 0 | 1 | 0 | 16 | 1787968926
8 | M | 7421MA08 | PIR | kus | 2 |  | 0 |  |  | základní |  | 0 | 0 | 0 | 0 | 0 | 32 | M | 3 |  |  |  | ROZPOCET | 0 | 0 | 0 | 0 | 0 | 1 | 0 | 16 | 1085461031
9 | M | 7421MA09 | MK | kus | 3 |  | 0 |  |  | základní |  | 0 | 0 | 0 | 0 | 0 | 32 | M | 3 |  |  |  | ROZPOCET | 0 | 0 | 0 | 0 | 0 | 1 | 0 | 16 | -608108368
10 | M | 7421MA10 | MK vratový | kus | 2 |  | 0 |  |  | základní |  | 0 | 0 | 0 | 0 | 0 | 32 | M | 3 |  |  |  | ROZPOCET | 0 | 0 | 0 | 0 | 0 | 1 | 0 | 16 | 2047798833
11 | M | 7421MA11 | Pajeci krabice | kus | 3 |  | 0 |  |  | základní |  | 0 | 0 | 0 | 0 | 0 | 32 | M | 3 |  |  |  | ROZPOCET | 0 | 0 | 0 | 0 | 0 | 1 | 0 | 16 | 1322369057
12 | M | 7421MA12 | Pajeci krabice | kus | 2 |  | 0 |  |  | základní |  | 0 | 0 | 0 | 0 | 0 | 32 | M | 3 |  |  |  | ROZPOCET | 0 | 0 | 0 | 0 | 0 | 1 | 0 | 16 | 1760020389
13 | M | 7421MA13 | Kamera IP bullet | kus | 2 |  | 0 |  |  | základní |  | 0 | 0 | 0 | 0 | 0 | 32 | M | 3 |  |  |  | ROZPOCET | 0 | 0 | 0 | 0 | 0 | 1 | 0 | 16 | -653199661
14 | M | 7421MA14 | Instalační krabice pro kameru | kus | 2 |  | 0 |  |  | základní |  | 0 | 0 | 0 | 0 | 0 | 32 | M | 3 |  |  |  | ROZPOCET | 0 | 0 | 0 | 0 | 0 | 1 | 0 | 16 | -1586544424
15 | M | 7421MA15 | Licence pro kameru | kus | 2 |  | 0 |  |  | základní |  | 0 | 0 | 0 | 0 | 0 | 32 | M | 3 |  |  |  | ROZPOCET | 0 | 0 | 0 | 0 | 0 | 1 | 0 | 16 | 1104234678
16 | M | 7421MA16 | Akumulátor | kus | 2 |  | 0 |  |  | základní |  | 0 | 0 | 0 | 0 | 0 | 32 | M | 3 |  |  |  | ROZPOCET | 0 | 0 | 0 | 0 | 0 | 1 | 0 | 16 | -1983609631
17 | M | 7421MA17 | tlačítko armovací | kus | 1 |  | 0 |  |  | základní |  | 0 | 0 | 0 | 0 | 0 | 32 | M | 3 |  |  |  | ROZPOCET | 0 | 0 | 0 | 0 | 0 | 1 | 0 | 16 | -863849007
18 | M | 7421MA18 | Jistič 6A/B | kus | 1 |  | 0 |  |  | základní |  | 0 | 0 | 0 | 0 | 0 | 32 | M | 3 |  |  |  | ROZPOCET | 0 | 0 | 0 | 0 | 0 | 1 | 0 | 16 | -1377713601
19 | M | 7421MA19 | Modul releový 12V/3A, signalizace poruch. stavů | kus | 4 |  | 0 |  |  | základní |  | 0 | 0 | 0 | 0 | 0 | 32 | M | 3 |  |  |  | ROZPOCET | 0 | 0 | 0 | 0 | 0 | 1 | 0 | 16 | 1329472519
20 | M | 7421MA20 | Krabice rozbočná | kus | 5 |  | 0 |  |  | základní |  | 0 | 0 | 0 | 0 | 0 | 32 | M | 3 |  |  |  | ROZPOCET | 0 | 0 | 0 | 0 | 0 | 1 | 0 | 16 | -2079327429
21 | M | 7421MA21 | Racková skříň celokovová 800x600x400 včetně příslušenství | kus | 1 |  | 0 |  |  | základní |  | 0 | 0 | 0 | 0 | 0 | 32 | M | 3 |  |  |  | ROZPOCET | 0 | 0 | 0 | 0 | 0 | 1 | 0 | 16 | 534684126
22 | M | 7421MA22 | PC pro CCTV s OS, který bude plně kompatibilní se stávajícím operačním systémem Windows IoT | kus | 1 |  | 0 |  |  | základní |  | 0 | 0 | 0 | 0 | 0 | 32 | M | 3 |  |  |  | ROZPOCET | 0 | 0 | 0 | 0 | 0 | 1 | 0 | 16 | -450628556
23 | M | 7421MA23 | Switch POE | kus | 1 |  | 0 |  |  | základní |  | 0 | 0 | 0 | 0 | 0 | 32 | M | 3 |  |  |  | ROZPOCET | 0 | 0 | 0 | 0 | 0 | 1 | 0 | 16 | 1734499772
24 | M | 7421MA24 | UPS 1500VA/1350W | kus | 1 |  | 0 |  |  | základní |  | 0 | 0 | 0 | 0 | 0 | 32 | M | 3 |  |  |  | ROZPOCET | 0 | 0 | 0 | 0 | 0 | 1 | 0 | 16 | 1486051942
25 | M | 7421MA25 | Elektromechanický zámek | kus | 2 |  | 0 |  |  | základní |  | 0 | 0 | 0 | 0 | 0 | 32 | M | 3 |  |  |  | ROZPOCET | 0 | 0 | 0 | 0 | 0 | 1 | 0 | 16 | 1280945077
26 | M | 7421MA27 | Kabel FTP cat.5e komunikační EZS, čtečka | m | 50 |  | 0 |  |  | základní |  | 0 | 0 | 0 | 0 | 0 | 32 | M | 3 |  |  |  | ROZPOCET | 0 | 0 | 0 | 0 | 0 | 1 | 0 | 16 | -180533869
27 | M | 7421MA28 | Kabel FTP cat.6e komunikační venkovní kmera, internet | m | 180 |  | 0 |  |  | základní |  | 0 | 0 | 0 | 0 | 0 | 32 | M | 3 |  |  |  | ROZPOCET | 0 | 0 | 0 | 0 | 0 | 1 | 0 | 16 | -1401651690
28 | M | 34111030 | kabel instalační jádro Cu plné izolace PVC plášť PVC 450/750V (CYKY-J) 3x1,5mm2 | m | 15 |  | 0 | CS ÚRS 2024 01 |  | základní |  | 0 | 0.00012 | 0.0018 | 0 | 0 | 32 | M | 3 |  |  |  | ROZPOCET | 0 | 0 | 0 | 0 | 0 | 1 | 0 | 16 | 1418019677
| VV |  | 15,00 "napájecí |  | 15 | [12 empty] | VV | 3 | 2 | True | 1 | ROZPOCET
29 | M | 7421MA30 | Kabel napájecí CYSY 2x1,5 el. zámek | m | 30 |  | 0 |  |  | základní |  | 0 | 0 | 0 | 0 | 0 | 32 | M | 3 |  |  |  | ROZPOCET | 0 | 0 | 0 | 0 | 0 | 1 | 0 | 16 | -392635855
30 | M | 34121046 | kabel sdělovací stíněný laminovanou Al fólií s příložným Cu drátem jádro Cu plné izolace PVC plášť PVC 100V (SYKFY) 3x2x0,5mm2 | m | 120 |  | 0 | CS ÚRS 2024 01 |  | základní |  | 0 | 4e-05 | 0.0048 | 0 | 0 | 32 | M | 3 |  |  |  | ROZPOCET | 0 | 0 | 0 | 0 | 0 | 1 | 0 | 16 | -2133155969
| VV |  | 120,00 "kabel EZS |  | 120 | [12 empty] | VV | 3 | 2 | True | 1 | ROZPOCET
31 | M | 7421MA32 | Trubka korugovaná | kus | 100 |  | 0 |  |  | základní |  | 0 | 0 | 0 | 0 | 0 | 32 | M | 3 |  |  |  | ROZPOCET | 0 | 0 | 0 | 0 | 0 | 1 | 0 | 16 | -405874256
32 | M | 7421MA33 | nosné konstrukce | kus | 1 |  | 0 |  |  | základní |  | 0 | 0 | 0 | 0 | 0 | 32 | M | 3 |  |  |  | ROZPOCET | 0 | 0 | 0 | 0 | 0 | 1 | 0 | 16 | -1129525846
| D | 742-1MO | EZS montáž |  |  |  | 0 |  |  |  |  | 0 |  | 0 |  | 0 | 2 | D | 2 |  |  |  | ROZPOCET | [6 empty] | 0
33 | K | 7421MO01 | Ústředna EZS | kus | 1 |  | 0 |  |  | základní |  | 0 | 0 | 0 | 0 | 0 | 16 | K | 3 |  |  |  | ROZPOCET | 0 | 0 | 0 | 0 | 0 | 1 | 0 | 16 | 2080425226
34 | K | 7421MO03 | Klávesnice | kus | 1 |  | 0 |  |  | základní |  | 0 | 0 | 0 | 0 | 0 | 16 | K | 3 |  |  |  | ROZPOCET | 0 | 0 | 0 | 0 | 0 | 1 | 0 | 16 | 1378615205
35 | K | 7421MO04 | Čtečky | kus | 1 |  | 0 |  |  | základní |  | 0 | 0 | 0 | 0 | 0 | 16 | K | 3 |  |  |  | ROZPOCET | 0 | 0 | 0 | 0 | 0 | 1 | 0 | 16 | 1161669602
36 | K | 7421MO05 | Řídící modul pro připojení dvou bezkontaktních čteček | kus | 1 |  | 0 |  |  | základní |  | 0 | 0 | 0 | 0 | 0 | 16 | K | 3 |  |  |  | ROZPOCET | 0 | 0 | 0 | 0 | 0 | 1 | 0 | 16 | -198268305
37 | K | 7421MO06 | Zdroj 12V | kus | 1 |  | 0 |  |  | základní |  | 0 | 0 | 0 | 0 | 0 | 16 | K | 3 |  |  |  | ROZPOCET | 0 | 0 | 0 | 0 | 0 | 1 | 0 | 16 | -1561354989
38 | K | 7421MO07 | Siréna vnitřní | kus | 1 |  | 0 |  |  | základní |  | 0 | 0 | 0 | 0 | 0 | 16 | K | 3 |  |  |  | ROZPOCET | 0 | 0 | 0 | 0 | 0 | 1 | 0 | 16 | -1963355447
39 | K | 7421MO08 | PIR | kus | 2 |  | 0 |  |  | základní |  | 0 | 0 | 0 | 0 | 0 | 16 | K | 3 |  |  |  | ROZPOCET | 0 | 0 | 0 | 0 | 0 | 1 | 0 | 16 | 203906554
40 | K | 7421MO09 | MK | kus | 3 |  | 0 |  |  | základní |  | 0 | 0 | 0 | 0 | 0 | 16 | K | 3 |  |  |  | ROZPOCET | 0 | 0 | 0 | 0 | 0 | 1 | 0 | 16 | 1849844655
41 | K | 7421MO10 | MK vratový | kus | 2 |  | 0 |  |  | základní |  | 0 | 0 | 0 | 0 | 0 | 16 | K | 3 |  |  |  | ROZPOCET | 0 | 0 | 0 | 0 | 0 | 1 | 0 | 16 | -1139899964
42 | K | 7421MO11 | Pajeci krabice | kus | 3 |  | 0 |  |  | základní |  | 0 | 0 | 0 | 0 | 0 | 16 | K | 3 |  |  |  | ROZPOCET | 0 | 0 | 0 | 0 | 0 | 1 | 0 | 16 | 993607792
43 | K | 7421MO12 | Pajeci krabice | kus | 2 |  | 0 |  |  | základní |  | 0 | 0 | 0 | 0 | 0 | 16 | K | 3 |  |  |  | ROZPOCET | 0 | 0 | 0 | 0 | 0 | 1 | 0 | 16 | 319254313
44 | K | 7421MO13 | Kamera IP bullet | kus | 2 |  | 0 |  |  | základní |  | 0 | 0 | 0 | 0 | 0 | 16 | K | 3 |  |  |  | ROZPOCET | 0 | 0 | 0 | 0 | 0 | 1 | 0 | 16 | -545588274
45 | K | 7421MO14 | Instalační krabice pro kameru | kus | 2 |  | 0 |  |  | základní |  | 0 | 0 | 0 | 0 | 0 | 16 | K | 3 |  |  |  | ROZPOCET | 0 | 0 | 0 | 0 | 0 | 1 | 0 | 16 | 1418404564
46 | K | 7421MO16 | Akumulátor | kus | 2 |  | 0 |  |  | základní |  | 0 | 0 | 0 | 0 | 0 | 16 | K | 3 |  |  |  | ROZPOCET | 0 | 0 | 0 | 0 | 0 | 1 | 0 | 16 | 255886875
47 | K | 7421MO17 | tlačítko armovací | kus | 1 |  | 0 |  |  | základní |  | 0 | 0 | 0 | 0 | 0 | 16 | K | 3 |  |  |  | ROZPOCET | 0 | 0 | 0 | 0 | 0 | 1 | 0 | 16 | -696450208
48 | K | 7421MO18 | Jistič 6A/B | kus | 1 |  | 0 |  |  | základní |  | 0 | 0 | 0 | 0 | 0 | 16 | K | 3 |  |  |  | ROZPOCET | 0 | 0 | 0 | 0 | 0 | 1 | 0 | 16 | -1295663759
49 | K | 7421MO19 | Modul releový 12V/3A, signalizace poruch. stavů | kus | 4 |  | 0 |  |  | základní |  | 0 | 0 | 0 | 0 | 0 | 16 | K | 3 |  |  |  | ROZPOCET | 0 | 0 | 0 | 0 | 0 | 1 | 0 | 16 | 814446783
50 | K | 7421MO20 | Krabice rozbočná | kus | 5 |  | 0 |  |  | základní |  | 0 | 0 | 0 | 0 | 0 | 16 | K | 3 |  |  |  | ROZPOCET | 0 | 0 | 0 | 0 | 0 | 1 | 0 | 16 | 1853545503
51 | K | 7421MO21 | Racková skříň celokovová 800x600x400 včetně příslušenství | kus | 1 |  | 0 |  |  | základní |  | 0 | 0 | 0 | 0 | 0 | 16 | K | 3 |  |  |  | ROZPOCET | 0 | 0 | 0 | 0 | 0 | 1 | 0 | 16 | 22314839
52 | K | 7421MO22 | PC pro CCTV s OS, který bude plně kompatibilní se stávajícím operačním systémem Windows IoT | kus | 1 |  | 0 |  |  | základní |  | 0 | 0 | 0 | 0 | 0 | 16 | K | 3 |  |  |  | ROZPOCET | 0 | 0 | 0 | 0 | 0 | 1 | 0 | 16 | 133663374
53 | K | 7421MO23 | Switch POE | kus | 1 |  | 0 |  |  | základní |  | 0 | 0 | 0 | 0 | 0 | 16 | K | 3 |  |  |  | ROZPOCET | 0 | 0 | 0 | 0 | 0 | 1 | 0 | 16 | -472206261
54 | K | 7421MO24 | UPS 1500VA/1350W | kus | 1 |  | 0 |  |  | základní |  | 0 | 0 | 0 | 0 | 0 | 16 | K | 3 |  |  |  | ROZPOCET | 0 | 0 | 0 | 0 | 0 | 1 | 0 | 16 | 1439006324
55 | K | 7421MO25 | Elektromechanický zámek | kus | 2 |  | 0 |  |  | základní |  | 0 | 0 | 0 | 0 | 0 | 16 | K | 3 |  |  |  | ROZPOCET | 0 | 0 | 0 | 0 | 0 | 1 | 0 | 16 | -1945663250
56 | K | 7421MO26 | Kabelová přechodka, kabel, instal. materiál | komplet | 2 |  | 0 |  |  | základní |  | 0 | 0 | 0 | 0 | 0 | 16 | K | 3 |  |  |  | ROZPOCET | 0 | 0 | 0 | 0 | 0 | 1 | 0 | 16 | -1571727821
57 | K | 742124003 | Montáž kabelů datových FTP, UTP, STP pro vnitřní rozvody pevně | m | 50 |  | 0 | CS ÚRS 2024 01 |  | základní |  | 0 | 0 | 0 | 0 | 0 | 16 | K | 3 |  |  |  | ROZPOCET | 0 | 0 | 0 | 0 | 0 | 1 | 0 | 16 | -258485022
| Online PSC |  | https://podminky.urs.cz/item/CS_URS_2024_01/742124003 | [14 empty] | Online PSC | 3
| VV |  | 50,00 "komunikační EZS, čtečka |  | 50 | [12 empty] | VV | 3 | 2 | True | 1 | ROZPOCET
58 | K | 742124003 | Montáž kabelů datových FTP, UTP, STP pro vnitřní rozvody pevně | m | 180 |  | 0 | CS ÚRS 2024 01 |  | základní |  | 0 | 0 | 0 | 0 | 0 | 16 | K | 3 |  |  |  | ROZPOCET | 0 | 0 | 0 | 0 | 0 | 1 | 0 | 16 | -265931974
| Online PSC |  | https://podminky.urs.cz/item/CS_URS_2024_01/742124003 | [14 empty] | Online PSC | 3
| VV |  | 180,00 "komunikační venkovní kamera, internet |  | 180 | [12 empty] | VV | 3 | 2 | True | 1 | ROZPOCET
59 | K | 7421MO29 | Kabel napájecí | m | 15 |  | 0 |  |  | základní |  | 0 | 0 | 0 | 0 | 0 | 16 | K | 3 |  |  |  | ROZPOCET | 0 | 0 | 0 | 0 | 0 | 1 | 0 | 16 | -1236017977
60 | K | 7421MO30 | Kabel napájecí el. zámek | m | 30 |  | 0 |  |  | základní |  | 0 | 0 | 0 | 0 | 0 | 16 | K | 3 |  |  |  | ROZPOCET | 0 | 0 | 0 | 0 | 0 | 1 | 0 | 16 | 1269794170
61 | K | 742121001 | Montáž kabelů sdělovacích pro vnitřní rozvody počtu žil do 15 | m | 120 |  | 0 | CS ÚRS 2024 01 |  | základní |  | 0 | 0 | 0 | 0 | 0 | 16 | K | 3 |  |  |  | ROZPOCET | 0 | 0 | 0 | 0 | 0 | 1 | 0 | 16 | -664349745
| Online PSC |  | https://podminky.urs.cz/item/CS_URS_2024_01/742121001 | [14 empty] | Online PSC | 3
| VV |  | 120,00 "Kabel sykfy 3x2x0,5 EZS |  | 120 | [12 empty] | VV | 3 | 2 | True | 1 | ROZPOCET
62 | K | 7421MO32 | Trubka korugovaná | m | 100 |  | 0 |  |  | základní |  | 0 | 0 | 0 | 0 | 0 | 16 | K | 3 |  |  |  | ROZPOCET | 0 | 0 | 0 | 0 | 0 | 1 | 0 | 16 | 495721175
63 | K | 7421MO33 | nosné konstrukce | kus | 1 |  | 0 |  |  | základní |  | 0 | 0 | 0 | 0 | 0 | 16 | K | 3 |  |  |  | ROZPOCET | 0 | 0 | 0 | 0 | 0 | 1 | 0 | 16 | 249994654
64 | K | 7421MO34 | Revize | kus | 1 |  | 0 |  |  | základní |  | 0 | 0 | 0 | 0 | 0 | 16 | K | 3 |  |  |  | ROZPOCET | 0 | 0 | 0 | 0 | 0 | 1 | 0 | 16 | -1474329726
65 | K | 7421MO35 | Drobný instalanční materiál | komplet | 1 |  | 0 |  |  | základní |  | 0 | 0 | 0 | 0 | 0 | 16 | K | 3 |  |  |  | ROZPOCET | 0 | 0 | 0 | 0 | 0 | 1 | 0 | 16 | -832290133
66 | K | 7421MO36 | Funkční zkouška systému | kus | 1 |  | 0 |  |  | základní |  | 0 | 0 | 0 | 0 | 0 | 16 | K | 3 |  |  |  | ROZPOCET | 0 | 0 | 0 | 0 | 0 | 1 | 0 | 16 | -1695555464
67 | K | 7421MO37 | Oživení a uvedení do provozu | kus | 1 |  | 0 |  |  | základní |  | 0 | 0 | 0 | 0 | 0 | 16 | K | 3 |  |  |  | ROZPOCET | 0 | 0 | 0 | 0 | 0 | 1 | 0 | 16 | 1300968566
68 | K | 7421MO38 | Programování ústředny EZS | kus | 1 |  | 0 |  |  | základní |  | 0 | 0 | 0 | 0 | 0 | 16 | K | 3 |  |  |  | ROZPOCET | 0 | 0 | 0 | 0 | 0 | 1 | 0 | 16 | 68274825
69 | K | 7421MO39 | Zkreslení skutečného stavu | kus | 1 |  | 0 |  |  | základní |  | 0 | 0 | 0 | 0 | 0 | 16 | K | 3 |  |  |  | ROZPOCET | 0 | 0 | 0 | 0 | 0 | 1 | 0 | 16 | -218752059
70 | K | 7421MO40 | Školení, předání | kus | 1 |  | 0 |  |  | základní |  | 0 | 0 | 0 | 0 | 0 | 16 | K | 3 |  |  |  | ROZPOCET | 0 | 0 | 0 | 0 | 0 | 1 | 0 | 16 | 1244424047
71 | K | 7421MO41 | Doprava | kus | 1 |  | 0 |  |  | základní |  | 0 | 0 | 0 | 0 | 0 | 16 | K | 3 |  |  |  | ROZPOCET | 0 | 0 | 0 | 0 | 0 | 1 | 0 | 16 | 1864216706

## VON - Vedlejší a ostatní ...
{a68a8fd2-1cce-4376-96af-71785299f865}
2
| KRYCÍ LIST SOUPISU PRACÍ | [7 empty] | v --- níže se nacházejí doplnkové a pomocné údaje k sestavám --- v | [8 empty] | False
Stavba:
Oprava VDJ Koudelka I. p.č. 3596/4, 3596/2, k.ú.Holice v Čechách Holice
Objekt:
VON - Vedlejší a ostatní náklady
| KSO: |  |  |  |  | CC-CZ:
| Místo: |  | k.ú. Holice v Čechách p.č.3596/4 3596/2 |  |  | Datum: | 22. 2. 2024
| Zadavatel: |  |  |  |  | IČ: | 60108631
|  | Vodovody a kanalizace Pardubice, a.s. |  |  |  | DIČ: | CZ60108631
| Uchazeč: |  |  |  |  | IČ: | Vyplň údaj
|  | Vyplň údaj |  |  |  | DIČ: | Vyplň údaj
| Projektant: |  |  |  |  | IČ: | 15028909
|  | BKN spol.s r.o., Vladislavova 29 56601 Vysoké Mýto |  |  |  | DIČ: | CZ15028909
| Zpracovatel: |  |  |  |  | IČ:
DIČ:
Poznámka:
| Cena bez DPH | [5 empty] | 0
|  |  | Základ daně |  |  | Sazba daně | Výše daně
| DPH | základní | 0 |  |  | 21% | 0
|  | snížená | 0 |  |  | 12% | 0
|  | zákl. přenesená | 0 |  |  | 21% | 0
|  | sníž. přenesená | 0 |  |  | 12% | 0
|  | nulová | 0 |  |  | 0% | 0
| Cena s DPH |  |  | v | CZK |  | 0
REKAPITULACE ČLENĚNÍ SOUPISU PRACÍ
Stavba:
Oprava VDJ Koudelka I. p.č. 3596/4, 3596/2, k.ú.Holice v Čechách Holice
Objekt:
VON - Vedlejší a ostatní náklady
Místo: |  |  | k.ú. Holice v Čechách p.č.3596/4 3596/2 |  |  | Datum: | 22. 2. 2024
Zadavatel: |  |  | Vodovody a kanalizace Pardubice, a.s. |  |  | Projektant: | BKN spol.s r.o., Vladislavova 29 56601 Vysoké Mýto
Uchazeč: |  |  | Vyplň údaj |  |  | Zpracovatel:
Kód dílu - Popis | [6 empty] | Cena celkem [CZK]
Náklady stavby celkem | [6 empty] | 0 | [11 empty] | -1
| VON - Vedlejší a ostaní náklady | [5 empty] | 0
| O02 - Ostatní náklady | [5 empty] | 0
| 0 - Vedlejší rozpočtové náklady | [5 empty] | 0
SOUPIS PRACÍ
Stavba:
Oprava VDJ Koudelka I. p.č. 3596/4, 3596/2, k.ú.Holice v Čechách Holice
Objekt:
VON - Vedlejší a ostatní náklady
Místo: |  |  | k.ú. Holice v Čechách p.č.3596/4 3596/2 |  |  | Datum: | 22. 2. 2024
Zadavatel: |  |  | Vodovody a kanalizace Pardubice, a.s. |  |  | Projektant: | BKN spol.s r.o., Vladislavova 29 56601 Vysoké Mýto
Uchazeč: |  |  | Vyplň údaj |  |  | Zpracovatel:
PČ | Typ | Kód | Popis | MJ | Množství | J.cena [CZK] | Cena celkem [CZK] | Cenová soustava |  | DPH | J. Nh [h] | Nh celkem [h] | J. hmotnost [t] | Hmotnost celkem [t] | J. suť [t] | Suť Celkem [t]
Náklady soupisu celkem | [6 empty] | 0 |  |  |  |  | 0 |  | 0 |  | 0 |  | D | -1 | [7 empty] | 0
| D | VON | Vedlejší a ostaní náklady |  |  |  | 0 |  |  |  |  | 0 |  | 0 |  | 0 | 4 | D | 0 | ROZPOCET | [6 empty] | 0
| D | O02 | Ostatní náklady |  |  |  | 0 |  |  |  |  | 0 |  | 0 |  | 0 | 4 | D | 1 | ROZPOCET | [6 empty] | 0
1 | K | 0330020X1 | Inženýrské sítě stávající, vytyčení stavby, staveniště náklady na seznámení se s rozmístěním a trasou stávajících známých inženýrských sítí na staveništi a přilehlých pozemcích dotčených prováděním díla, jejich ochrana tak, aby v průběhu provádění díla nedošlo k jejich poškození, včetně zpětného protokolárního předání jejich správcům | soubor | 1 |  | 0 |  |  | základní |  | 0 | 0 | 0 | 0 | 0 | 1024 | K | 2 | ROZPOCET | 0 | 0 | 0 | 0 | 0 | 1 | 0 | 1024 | -207368634
2 | K | 0132540X3 | Geodetické zaměření skutečného provedení díla bude provedeno a ověřeno oprávněným zeměměřičským inženýrem podle zák. 200/1994 Sb., ve znění pozdějších předpisů a bude předáno zadavateli třikrát v grafické a jedenkrát v digitální podobě | soubor | 1 |  | 0 |  |  | základní |  | 0 | 0 | 0 | 0 | 0 | 1024 | K | 2 | ROZPOCET | 0 | 0 | 0 | 0 | 0 | 1 | 0 | 1024 | -685514970
3 | K | 013254X00 | Vypracování dokumentace skutečného provedení stavby 3x v tištěné podobě 1x v elektronické podobě na CD zpracována v souladu s platnou legislativou | soubor | 1 |  | 0 |  |  | základní |  | 0 | 0 | 0 | 0 | 0 | 1024 | K | 2 | ROZPOCET | 0 | 0 | 0 | 0 | 0 | 1 | 0 | 1024 | 968004298
4 | K | 043103X00 | Zkoušky, zkušební provoz, atesty a revize náklady na zajištění všech nezbytných zkoušek, atestů a revizí podle ČSN a případných jiných právních nebo technických předpisů platných v době provádění a předání díla, kterými bude prokázáno dosažení předepsané kvality a předepsaných technických parametrů díla | soubor | 1 |  | 0 |  |  | základní |  | 0 | 0 | 0 | 0 | 0 | 1024 | K | 2 | ROZPOCET | 0 | 0 | 0 | 0 | 0 | 1 | 0 | 1024 | -2027873514
5 | K | 043194X12 | Fotodokumentace prováděného díla zajištěná průběžně při provádění díla v 1 digitálním vyhotovení dokladující průběh díla a zejména provedení částí stavby a konstrukcí před jejich zakrytím | soubor | 1 |  | 0 |  |  | základní |  | 0 | 0 | 0 | 0 | 0 | 1024 | K | 2 | ROZPOCET | 0 | 0 | 0 | 0 | 0 | 1 | 0 | 1024 | 590670772
6 | K | 045002X00 | Koordinační a kompletační činnost náklady na zajištění oznámení zahájení stavebních prací v souladu s pravomocnými rozhodnutími a vyjádřeními například správců sítí, zajištění koordinační činnosti poddodavatelů zhotovitele, zajištění a provedení všech nezbytných opatření organizačního a stavebně technologického charakteru k řádnému provedení předmětu díla předání všech dokladů o dokončené stavbě | soubor | 1 |  | 0 |  |  | základní |  | 0 | 0 | 0 | 0 | 0 | 1024 | K | 2 | ROZPOCET | 0 | 0 | 0 | 0 | 0 | 1 | 0 | 1024 | 1985398920
| D | 0 | Vedlejší rozpočtové náklady |  |  |  | 0 |  |  |  |  | 0 |  | 0 |  | 0 | 5 | D | 1 | ROZPOCET | [6 empty] | 0
7 | K | 031103X00 | Vybudování, provoz, údržba a odstranění zařízení staveniště náklady na vybudování a zajištění zařízení staveniště a jeho provoz, údržbu a likvidaci v souladu s platnými právními předpisy, včetně případného zajištění ohlášení dle zákona č. 183/2006 Sb., o územním plánování a stavebním řádu (stavební zákon), ve znění pozdějších předpisů zřízení staveništních přípojek energií (vody a energie), jejich měření, provoz, údržba, úhrada a likvidace zajištění případného zimního opatření náklady na úklid ploch a na úpravu povrchů po odstranění zařízení staveniště , na kterých bylo zařízení staveniště provozováno do původního stavu dodávka, skladování, správa, zabudování a montáž veškerých dílů a materiálů a zařízení týkající se veřejné zakázky zajištění staveniště proti přístupu nepovolaných osob náklady na vybavení objektů zařízení staveniště a odstranění objektů zařízení staveniště včetně odvozu náklady na vhodné zabezpečení staveniště | soubor | 1 |  | 0 |  |  | základní |  | 0 | 0 | 0 | 0 | 0 | 1024 | K | 2 | ROZPOCET | 0 | 0 | 0 | 0 | 0 | 1 | 0 | 1024 | 989847817
8 | K | 03240X001 | Vyspravení příjezdové komunikace frézinkem šířky 0,5 m + 0,5 m v tlouštce 150 až 200 mm | m | 250 |  | 0 |  |  | základní |  | 0 | 0 | 0 | 0 | 0 | 1024 | K | 2 | ROZPOCET | 0 | 0 | 0 | 0 | 0 | 1 | 0 | 1024 | 1323898761
9 | K | 03240X002 | Oprava a udržování příjezdové komunikace v délce 250 m | m | 250 |  | 0 |  |  | základní |  | 0 | 0 | 0 | 0 | 0 | 1024 | K | 2 | ROZPOCET | 0 | 0 | 0 | 0 | 0 | 1 | 0 | 1024 | -1190281639
10 | K | 0600010X1 | Územní vlivy náklady vlivem klimatických podmínek, na práce ve zdraví škodlivém prostředí a na mimostaveništní dopravu materiáli a výrobků | soubor | 1 |  | 0 |  |  | základní |  | 0 | 0 | 0 | 0 | 0 | 1024 | K | 2 | ROZPOCET | 0 | 0 | 0 | 0 | 0 | 1 | 0 | 1024 | 937074999
11 | K | 0700010X1 | Provozní vlivy naklady na provoz investora případně třetích osob | soubor | 1 |  | 0 |  |  | základní |  | 0 | 0 | 0 | 0 | 0 | 1024 | K | 2 | ROZPOCET | 0 | 0 | 0 | 0 | 0 | 1 | 0 | 1024 | -1572986530

## Pokyny pro vyplnění
Struktura údajů, formát souboru a metodika pro zpracování
Struktura
Soubor je složen ze záložky Rekapitulace stavby a záložek s názvem soupisu prací pro jednotlivé objekty ve formátu XLSX. Každá ze záložek přitom obsahuje
ještě samostatné sestavy vymezené orámovaním a nadpisem sestavy.
Rekapitulace stavby obsahuje sestavu Rekapitulace stavby a Rekapitulace objektů stavby a soupisů prací.
V sestavě Rekapitulace stavby jsou uvedeny informace identifikující předmět veřejné zakázky na stavební práce, KSO, CC-CZ, CZ-CPV, CZ-CPA a rekapitulaci
celkové nabídkové ceny uchazeče.
Termínem "uchazeč" (resp. zhotovitel) se myslí "účastník zadávacího řízení" ve smyslu zákona o zadávání veřejných zakázek.
V sestavě Rekapitulace objektů stavby a soupisů prací je uvedena rekapitulace stavebních objektů, inženýrských objektů, provozních souborů,
vedlejších a ostatních nákladů a ostatních nákladů s rekapitulací nabídkové ceny za jednotlivé soupisy prací. Na základě údaje Typ je možné
identifikovat, zda se jedná o objekt nebo soupis prací pro daný objekt:
|  | STA | Stavební objekt pozemní
|  | ING | Stavební objekt inženýrský
|  | PRO | Provozní soubor
|  | VON | Vedlejší a ostatní náklady
|  | OST | Ostatní
|  | Soupis | Soupis prací pro daný typ objektu
Soupis prací pro jednotlivé objekty obsahuje sestavy Krycí list soupisu prací, Rekapitulace členění soupisu prací, Soupis prací. Za soupis prací může být považován
i objekt stavby v případě, že neobsahuje podřízenou zakázku.
Krycí list soupisu obsahuje rekapitulaci informací o předmětu veřejné zakázky ze sestavy Rekapitulace stavby, informaci o zařazení objektu do KSO,
CC-CZ, CZ-CPV, CZ-CPA a rekapitulaci celkové nabídkové ceny uchazeče za aktuální soupis prací.
Rekapitulace členění soupisu prací obsahuje rekapitulaci soupisu prací ve všech úrovních členění soupisu tak, jak byla tato členění použita (např.
stavební díly, funkční díly, případně jiné členění) s rekapitulací nabídkové ceny.
Soupis prací obsahuje položky veškerých stavebních nebo montážních prací, dodávek materiálů a služeb nezbytných pro zhotovení stavebního objektu,
inženýrského objektu, provozního souboru, vedlejších a ostatních nákladů.
Pro položky soupisu prací se zobrazují následující informace:
|  | PČ |  | Pořadové číslo položky v aktuálním soupisu
|  | TYP |  | Typ položky: K - konstrukce, M - materiál, PP - plný popis, PSC - poznámka k souboru cen, P - poznámka k položce, VV - výkaz výměr, FIG - rozpad figur
|  | Kód |  | Kód položky
|  | Popis |  | Zkrácený popis položky
|  | MJ |  | Měrná jednotka položky
|  | Množství |  | Množství v měrné jednotce
|  | J.cena |  | Jednotková cena položky. Zadaní může obsahovat namísto J.ceny sloupce J.materiál a J.montáž, jejichž součet definuje
J.cenu položky.
|  | Cena celkem |  | Celková cena položky daná jako součin množství a j.ceny
|  | Cenová soustava |  | Příslušnost položky do cenové soustavy
Ke každé položce soupisu prací se na samostatných řádcích může zobrazovat:
Plný popis položky
Poznámka k souboru cen a poznámka zadavatele
Výkaz výměr
Pokud je k řádku výkazu výměr evidovaný údaj ve sloupci Kód, jedná se o definovaný odkaz, na který se může odvolávat výkaz výměr z jiné položky.
Metodika pro zpracování
Jednotlivé sestavy jsou v souboru provázány. Editovatelné pole jsou zvýrazněny žlutým podbarvením, ostatní pole neslouží k editaci a nesmí být jakkoliv
modifikovány.
Uchazeč je pro podání nabídky povinen vyplnit žlutě podbarvená pole:
Pole Uchazeč v sestavě Rekapitulace stavby - zde uchazeč vyplní svůj název (název subjektu)
Pole IČ a DIČ v sestavě Rekapitulace stavby - zde uchazeč vyplní svoje IČ a DIČ
Datum v sestavě Rekapitulace stavby - zde uchazeč vyplní datum vytvoření nabídky
J.cena = jednotková cena v sestavě Soupis prací o maximálním počtu desetinných míst uvedených v poli
- pokud sestavy soupisů prací obsahují pole J.cena, měla by být všechna tato pole vyplněna nenulovými
Poznámka - nepovinný údaj pro položku soupisu
V případě, že sestavy soupisů prací neobsahují pole J.cena, potom ve všech soupisech prací obsahují pole:
- J.materiál - jednotková cena materiálu
- J.montáž - jednotková cena montáže
Uchazeč v tomto případě by měl vyplnit všechna pole J.materiál a pole J.montáž nenulovými kladnými číslicemi. V případech, kdy položka
neobsahuje žádný materiál je přípustné, aby pole J.materiál bylo vyplněno nulou. V případech, kdy položka neobsahuje žádnou montáž je přípustné,
aby pole J.montáž bylo vyplněno nulou. Obě pole - J.materiál, J.Montáž u jedné položky by však neměly být vyplněny nulou.
Rekapitulace stavby
Název |  |  | Povinný |  | Popis | Typ | Max. počet
atributu |  |  | (A/N) |  |  |  | znaků
Kód |  |  | A |  | Kód stavby | String | 20
Stavba |  |  | A |  | Název stavby | String | 120
Místo |  |  | N |  | Místo stavby | String | 50
Datum |  |  | A |  | Datum vykonaného exportu | Date
KSO |  |  | N |  | Klasifikace stavebního objektu | String | 15
CC-CZ |  |  | N |  | Klasifikace stavbeních děl | String | 15
CZ-CPV |  |  | N |  | Společný slovník pro veřejné zakázky | String | 20
CZ-CPA |  |  | N |  | Klasifikace produkce podle činností | String | 20
Zadavatel |  |  | N |  | Zadavatel zadaní | String | 50
IČ |  |  | N |  | IČ zadavatele zadaní | String | 20
DIČ |  |  | N |  | DIČ zadavatele zadaní | String | 20
Uchazeč |  |  | N |  | Uchazeč veřejné zakázky | String | 50
Projektant |  |  | N |  | Projektant | String | 50
Poznámka |  |  | N |  | Poznámka k zadání | String | 255
Sazba DPH |  |  | A |  | Rekapitulace sazeb DPH u položek soupisů | eGSazbaDph
Základna DPH |  |  | A |  | Základna DPH určena součtem celkové ceny z položek soupisů | Double
Hodnota DPH |  |  | A |  | Hodnota DPH | Double
Cena bez DPH |  |  | A |  | Celková cena bez DPH za celou stavbu. Sčítává se ze všech listů. | Double
Cena s DPH |  |  | A |  | Celková cena s DPH za celou stavbu | Double
Rekapitulace objektů stavby a soupisů prací
Název |  |  | Povinný |  | Popis | Typ | Max. počet
atributu |  |  | (A/N) |  |  |  | znaků
Kód |  |  | A |  | Přebírá se z Rekapitulace stavby | String | 20
Stavba |  |  | A |  | Přebírá se z Rekapitulace stavby | String | 120
Místo |  |  | N |  | Přebírá se z Rekapitulace stavby | String | 50
Datum |  |  | A |  | Přebírá se z Rekapitulace stavby | Date
Zadavatel |  |  | N |  | Přebírá se z Rekapitulace stavby | String | 50
Projektant |  |  | N |  | Přebírá se z Rekapitulace stavby | String | 50
Uchazeč |  |  | N |  | Přebírá se z Rekapitulace stavby | String | 50
Kód |  |  | A |  | Kód objektu | String | 20
Objektu, Soupis prací |  |  | A |  | Název objektu | String | 120
Cena bez DPH |  |  | A |  | Cena bez DPH za daný objekt | Double
Cena s DPH |  |  | A |  | Cena spolu s DPH za daný objekt | Double
Typ |  |  | A |  | Typ zakázky | eGTypZakazky
Krycí list soupisu
Název |  |  | Povinný |  | Popis | Typ | Max. počet
atributu |  |  | (A/N) |  |  |  | znaků
Stavba |  |  | A |  | Přebírá se z Rekapitulace stavby | String | 120
Objekt |  |  | A |  | Kód a název objektu | String | 20 + 120
Soupis |  |  | A |  | Kód a název soupisu | String | 20 + 120
KSO |  |  | N |  | Klasifikace stavebního objektu | String | 15
CC-CZ |  |  | N |  | Klasifikace stavbeních děl | String | 15
CZ-CPV |  |  | N |  | Společný slovník pro veřejné zakázky | String | 20
CZ-CPA |  |  | N |  | Klasifikace produkce podle činností | String | 20
Místo |  |  | N |  | Přebírá se z Rekapitulace stavby | String | 50
Zadavatel |  |  | N |  | Přebírá se z Rekapitulace stavby | String | 50
Uchazeč |  |  | N |  | Přebírá se z Rekapitulace stavby | String | 50
Projektant |  |  | N |  | Přebírá se z Rekapitulace stavby | String | 50
Poznámka |  |  | N |  | Poznámka k soupisu prací | String | 255
Sazba DPH |  |  | A |  | Rekapitulace sazeb DPH na položkách aktuálního soupisu | eGSazbaDph
Základna DPH |  |  | A |  | Základna DPH určena součtem celkové ceny z položek aktuálního soupisu | Double
Hodnota DPH |  |  | A |  | Hodnota DPH | Double
Cena bez DPH |  |  | A |  | Cena bez DPH za daný soupis | Double
Cena s DPH |  |  | A |  | Cena s DPH za daný soupis | Double
Rekapitulace členění soupisu prací
Název |  |  | Povinný |  | Popis | Typ | Max. počet
atributu |  |  | (A/N) |  |  |  | znaků
Stavba |  |  | A |  | Přebírá se z Rekapitulace stavby | String | 120
Objekt |  |  | A |  | Kód a název objektu, přebírá se z Krycího listu soupisu | String | 20 + 120
Soupis |  |  | A |  | Kód a název objektu, přebírá se z Krycího listu soupisu | String | 20 + 120
Místo |  |  | N |  | Přebírá se z Rekapitulace stavby | String | 50
Datum |  |  | A |  | Přebírá se z Rekapitulace stavby | Date
Zadavatel |  |  | N |  | Přebírá se z Rekapitulace stavby | String | 50
Projektant |  |  | N |  | Přebírá se z Rekapitulace stavby | String | 50
Uchazeč |  |  | N |  | Přebírá se z Rekapitulace stavby | String | 50
Kód dílu - Popis |  |  | A |  | Kód a název dílu ze soupisu | String | 20 + 100
Cena celkem |  |  | A |  | Cena celkem za díl ze soupisu | Double
Soupis prací
Název |  |  | Povinný |  | Popis | Typ | Max. počet
atributu |  |  | (A/N) |  |  |  | znaků
Stavba |  |  | A |  | Přebírá se z Rekapitulace stavby | String | 120
Objekt |  |  | A |  | Kód a název objektu | String | 20 + 120
Soupis |  |  | A |  | Přebírá se z Krycího listu soupisu | String | 20 + 120
Místo |  |  | N |  | Přebírá se z Krycího listu soupisu | String | 50
Datum |  |  | A |  | Přebírá se z Krycího listu soupisu | Date
Zadavatel |  |  | N |  | Přebírá se z Krycího listu soupisu | String | 50
Projektant |  |  | N |  | Přebírá se z Krycího listu soupisu | String | 50
Uchazeč |  |  | N |  | Přebírá se z Krycího listu soupisu | String | 50
PČ |  |  | A |  | Pořadové číslo položky soupisu | Long
Typ |  |  | A |  | Typ položky soupisu | eGTypPolozky | 1
Kód |  |  | A |  | Kód položky ze soupisu | String | 20
Popis |  |  | A |  | Popis položky ze soupisu | String | 255
MJ |  |  | A |  | Měrná jednotka položky | String | 10
Množství |  |  | A |  | Množství položky soupisu | Double
J.Cena |  |  | A |  | Jednotková cena položky | Double
Cena celkem |  |  | A |  | Cena celkem vyčíslena jako J.Cena * Množství | Double
Cenová soustava |  |  | N |  | Zařazení položky do cenové soustavy | String | 50
p |  |  | N |  | Poznámka položky ze soupisu | Memo
psc |  |  | N |  | Poznámka k souboru cen ze soupisu | Memo
pp |  |  | N |  | Plný popis položky ze soupisu | Memo
vv |  |  | N |  | Výkaz výměr (figura, výraz, výměra) ze soupisu | Text,Text,Double | 20, 150
fig |  |  | N |  | Rozpad figur | Text,Text,Double | 20, 150
DPH |  |  | A |  | Sazba DPH pro položku | eGSazbaDPH
Hmotnost |  |  | A |  | Hmotnost položky ze soupisu | Double
Suť |  |  | A |  | Suť položky ze soupisu | Double
Nh |  |  | N |  | Normohodiny položky ze soupisu | Double
Datová věta
Typ věty |  |  | Hodnota |  | Význam
eGSazbaDPH |  |  | základní |  | Základní sazba DPH
|  |  | snížená |  | Snížená sazba DPH
|  |  | nulová |  | Nulová sazba DPH
|  |  | zákl. přenesená |  | Základní sazba DPH přenesená
|  |  | sníž. přenesená |  | Snížená sazba DPH přenesená
eGTypZakazky |  |  | STA |  | Stavební objekt
|  |  | PRO |  | Provozní soubor
|  |  | ING |  | Inženýrský objekt
|  |  | VON |  | Vedlejší a ostatní náklady
|  |  | OST |  | Ostatní náklady
eGTypPolozky |  |  | 1 |  | Položka typu HSV
|  |  | 2 |  | Položka typu PSV
|  |  | 3 |  | Položka typu M
|  |  | 4 |  | Položka typu OST