## List2
č. pol. | Název | MJ | množství | jedn. cena Dodávka | jed. cena Montáž | cena celkem
VaK Pardubice a.s., Kuchyně - elektroinstalace
| Demontáž stávající elektroinstalace v kuchyni | kpl | 1 |  |  | 0
| Rozvaděče |  |  |  |  | 0
| Pilíř - rozvaděč R1 +připrava pro E-mob. prázdná skříň. typová rozvodnice, hl. vypínač 160A s dál. ovládáním (vyp. cívka) , pilíř zděný , základové konstrukce , nerez stříška, prázdná typová skříň, zavedení chrániček do pozic pro budoucí zapojení kabelů | kpl | 1 |  |  | 0
| Rozvaděč RK1 oceloplechový zapuštěný • 590x2020x250mm , In 160A | kpl | 1 |  |  | 0
| Svítidla |  |  |  |  | 0
| Svítidlo A - LED přisazené kruhové svítidlo 230 V, IP44, světelný tok svítidla 1500 lm, tepl. chr. 4000K, typ nechat odsouhlasit investorem | ks | 17 |  |  | 0
| Svítidlo B - LED přisazené svítidlo, 230V, světelný tok svítidla min. 2500 lm,tepl. chr. 4000K | ks | 6 |  |  | 0
| Svítidlo IP - LED přisazené svítidlo, 230 V, IP66, světelný tok svítidla min. 2500 lm, tepl. chr. 4000K, typ nechat odsouhlasit investorem | ks | 49 |  |  | 0
| Svítidlo IP Digestoř - LED přisazené svítidlo, 230 V, IP66, do digestoře světelný tok svítidla min. 1500 lm, tepl. chr. 4000K, typ nechat odsouhlasit investorem | ks | 2 |  |  | 0
| Svítidlo antipanic LED přisazené 3W, IP 65, baterie 1h | ks | 6 |  |  | 0
| Svítidlo nouzové LED přisazené , baterie 1h | ks | 5 |  |  | 0
| Přístroje, krabice |  |  |  |  | 0
přístroje v IP jsou přisazené
| Zásuvka jednofázová jednoduchá, 230V/16A, komplet | ks | 19 |  |  | 0
| Zásuvka jednofázová jednoduchá IP 44 ,230V/16A, | ks | 33 |  |  | 0
| Energobox | ks | 1 |  |  | 0
| zás 400V 16A | ks | 4 |  |  | 0
| Vačkový přepínač 400V/63A IP65 pánev -konvektomat | ks | 2 |  |  | 0
| Vačkový vypínač 400V/63A IP65 | ks | 2 |  |  | 0
| Vačkový vypínač 400V/32A IP 65 | ks | 13 |  |  | 0
| Vypínač č.1, 230V/10A, komplet | ks | 15 |  |  | 0
| Vypínač č.1, 230V/10A, IP 44 komplet | ks | 7 |  |  | 0
| Vypínač č.6, 230V/10A, | ks | 14 |  |  | 0
| Vypínač č.6, IP 44,230V/10A, | ks | 7 |  |  | 0
| Vypínač č.5, IP 44,230V/10A, | ks | 4 |  |  | 0
| Vypínač žaluz IP 44,230V/10A, | ks | 3 |  |  | 0
| svorkovnice MET, MOP | ks | 4 |  |  | 0
| Tlačítko TS kuchyně | ks | 2 |  |  | 0
| Přístrojová krabice | ks | 48 |  |  | 0
| Krabice v uzavřeném provedení | ks | 30 |  |  | 0
| Ovládací prvky VZT | kpl | 1 |  |  | 0
| Drobný nespecifikovaný materiál | kpl | 1 |  |  | 0
| Kabely, kabelové trasy |  |  |  |  | 0
| CYA 50mm2 zelenožlutý | m | 40 |  |  | 0
| CYA 16mm2 zelenožlutý | m | 88 |  |  | 0
| CYA 10mm2 zelenožlutý | m | 63 |  |  | 0
| CYA 4mm2 zelenožlutý | m | 115 |  |  | 0
| 1-CXKE(H)-V-J 3x 1,5 | m | 25 |  |  | 0
| H05RR-F (CGSG) 5Cx16mm2 | m | 28 |  |  | 0
| H05RR-F (CGSG 5Cx6mm2 | m | 18 |  |  | 0
| H05RR-F (CGSG 5Cx4mm2 | m | 10 |  |  | 0
| H05RR-F (CGSG 5Cx2,5mm2 | m | 30 |  |  | 0
| H05RR-F (CGSG 3Cx2,5mm2 | m | 13 |  |  | 0
| Kabel CYKY-J 3x90+70 | m | 17 |  |  | 0
| Kabel CYKY-J 3x70+50 | m | 57 |  |  | 0
| KABEL CYKY 3x185+95 | m | 35 |  |  | 0
| Kabel CYKY-O 2x1,5 | m | 47 |  |  | 0
| Kabel CYKY-J 3x1,5 | m | 774 |  |  | 0
| Kabel CYKY-J 3x2,5 | m | 560 |  |  | 0
| Kabel CYKY-J 5x2,5 | m | 430 |  |  | 0
| Kabel CYKY-J 5x6 | m | 275 |  |  | 0
| Kabel CYKY-J 5x4 | m | 53 |  |  | 0
| Kabel CYKY-J 5x16 | m | 104 |  |  | 0
| Kabel CYKY-J 5x1,5 | m | 92 |  |  | 0
| Kabel CYKY-O 3x1,5 | m | 170 |  |  | 0
| Demontáž - kab. chránička, vyvěšení kabelu | kpl | 1 |  |  | 0
| Drátěný žlab, středový závěs, nostnost 100kg/m , komplet | m | 47 |  |  | 0
| Kabelový žlab nerez s víkem vč. příslušenství nosných prvků 100x250 | m | 12 |  |  | 0
| Kabelový žlab nerez s víkem vč. příslušenství nosných prvků 50x125 | m | 19 |  |  | 0
| Kabelový žlab nerez s víkem vč. příslušenství nosných prvků 50x62 | m | 6 |  |  | 0
| Elektroinstalační lišta, kanály - plast (velké 120x40 - 80x40) | m | 50 |  |  | 0
| Elektroinstalační lišta, kanály - plast (střední 60x40 - 40x40) | m | 80 |  |  | 0
| Elektroinstalační lišta, kanály - plast (malé 40x20 - 18x13) | m | 300 |  |  | 0
| Ohebná elektroinstalační trubka | m | 50 |  |  | 0
| Označení kabelů a vodičů | kpl | 1 |  |  | 0
| Kabelová spojka 3x185+90 | kpl | 1 |  |  | 0
| Drobný nespecifikovaný materiál a práce ( průrazy, kotvící materiál ) | kpl | 1 |  |  | 0
| Ostatní |  |  |  |  | 0
| Přípomocné práce | kpl | 1 |  |  | 0
| Přepojení napájení RH - admin bezpětí mimo pracacovní dobu | kpl | 1 |  |  | 0
| Vyzkoušení technologie, zaškolení obsluhy | kpl | 1 |  |  | 0
| Výchozí revize | kpl | 1 |  |  | 0
| Likvidace odpadu | kpl | 1 |  |  | 0
| Doprava materiálu | kpl | 1 |  |  | 0
| Vyhledání kabelů stávajícího napájení ( VZT , Výtahy , R- CH) | kpl | 1 |  |  | 0
| ukončení vodičů v RK1 , zapojení spotřebičů | kpl | 1 |  |  | 0
| Dokumentace skutečného provedení stavby | ks | 1 |  |  | 0
| Měření umělého osvětlení ( ČSN elektro normy) | ks | 1 |  |  | 0
| SILNOPROUDÉ ROZVODY CELKEM |  |  |  |  | 0