## Rekapitulace stavby
Export Komplet | [27 empty] | 2.0 | ZAMOK |  |  |  |  | False | False | {0156cea5-a009-4349-b3b5-d1e14ff61ef0}
[33 empty] | 0,01 | 21
[33 empty] | 0,01 | 12
|  | REKAPITULACE STAVBY | [17 empty] | v --- níže se nacházejí doplnkové a pomocné údaje k sestavám --- v | [11 empty] | Návod na vyplnění | 0,001
|  | Kód: |  |  |  |  | M24/002 | [24 empty] | Měnit lze pouze buňky se žlutým podbarvením! 1) na prvním listu Rekapitulace stavby vyplňte v sestavě a) Souhrnný list - údaje o Uchazeči (přenesou se do ostatních sestav i v jiných listech) b) Rekapitulace objektů - potřebné Ostatní náklady 2) na vybraných listech vyplňte v sestavě a) Krycí list - údaje o Uchazeči, pokud se liší od údajů o Uchazeči na Souhrnném listu (údaje se přenesou do ostatních sestav v daném listu) b) Rekapitulace rozpočtu - potřebné Ostatní náklady c) Celkové náklady za stavbu - ceny u položek - množství, pokud má žluté podbarvení - a v případě potřeby poznámku (ta je ve skrytém sloupci) | 0,01
|  | Stavba: |  |  |  |  | Srch, ul. Na Kopečku - kanalizace | [25 empty] | 0,01
|  | KSO: | [13 empty] | CC-CZ: | [16 empty] | 0,01
|  | Místo: |  |  |  |  | Srch | [8 empty] | Datum: |  | 23. 5. 2024 | [14 empty] | 0,01
0,01
|  | Zadavatel: | [13 empty] | IČ: | [16 empty] | 0,01
|  |  | Vodovody a kanalizace Pardubice, a.s. | [12 empty] | DIČ: | [16 empty] | 0,01
0,01
|  | Uchazeč: | [13 empty] | IČ: |  | Vyplň údaj | [14 empty] | 0,01
|  |  | Vyplň údaj | [12 empty] | DIČ: |  | Vyplň údaj | [14 empty] | 0,01
False
|  | Projektant: | [13 empty] | IČ: | [16 empty] | False
|  |  | Multiaqua s.r.o. | [12 empty] | DIČ: | [16 empty] | True
0,01
|  | Zpracovatel: | [13 empty] | IČ: | [16 empty] | 0,01
|  |  | Ing. Jiří Svoboda | [12 empty] | DIČ: | [16 empty] | False
Poznámka:
|  | Cena bez DPH | [13 empty] | 0
[8 empty] | Sazba daně |  |  | Základ daně |  |  |  |  | Výše daně
|  | DPH |  | základní |  |  |  | 21% |  |  | 0 |  |  |  |  | 0
|  |  |  | snížená |  |  |  | 12% |  |  | 0 |  |  |  |  | 0
|  |  |  | zákl. přenesená |  |  |  | 21% |  |  | 0 |  |  |  |  | 0
|  |  |  | sníž. přenesená |  |  |  | 12% |  |  | 0 |  |  |  |  | 0
|  |  |  | nulová |  |  |  | 0% |  |  | 0 |  |  |  |  | 0
|  | Cena s DPH | [6 empty] | v |  |  | CZK |  |  |  | 0
|  | Projektant | [11 empty] | Zpracovatel
|  | Datum a podpis: | [7 empty] | Razítko |  |  |  | Datum a podpis: |  |  | Razítko
|  | Objednavatel | [11 empty] | Uchazeč
|  | Datum a podpis: | [7 empty] | Razítko |  |  |  | Datum a podpis: |  |  | Razítko
REKAPITULACE OBJEKTŮ STAVBY A SOUPISŮ PRACÍ
| Kód: | [6 empty] | M24/002
| Stavba: | [6 empty] | Srch, ul. Na Kopečku - kanalizace
| Místo: | [6 empty] | Srch | [6 empty] | Datum: |  | 23. 5. 2024
| Zadavatel: | [6 empty] | Vodovody a kanalizace Pardubice, a.s. | [6 empty] | Projektant: |  | Multiaqua s.r.o. |  |  | Informatívní údaje z listů zakázek
| Uchazeč: | [13 empty] | Zpracovatel: |  | Ing. Jiří Svoboda
| Kód |  |  |  | Popis | [7 empty] | Cena bez DPH [CZK] |  |  |  |  | Cena s DPH [CZK] | Typ | z toho Ostat. náklady [CZK] | DPH [CZK] | Normohodiny [h] | DPH základní [CZK] | DPH snížená [CZK] | DPH základní přenesená [CZK] | DPH snížená přenesená [CZK] | Základna DPH základní | Základna DPH snížená | Základna DPH zákl. přenesená | Základna DPH sníž. přenesená | Základna DPH nulová
| Náklady z rozpočtů | [11 empty] | 0 |  |  |  |  | 0 |  | 0 | 0 | 0 | 0 | 0 | 0 | 0 | 0 | 0 | 0 | 0 | 0 |  | D | 0 | ###NOIMPORT### | IMPORT | {0156cea5-a009-4349-b3b5-d1e14ff61ef0} | {00000000-0000-0000-0000-000000000000}
/ |  | 1 |  |  |  | Jednotná kanalizace, kanalizační výtlak | [6 empty] | 0 |  |  |  |  | 0 | STA | 0 | 0 | 0 | 0 | 0 | 0 | 0 | 0 | 0 | 0 | 0 | 0 |  |  | 1 |  | IMPORT | {c5ea4912-b801-4975-a4c7-f54dd3dc8b42} | {0156cea5-a009-4349-b3b5-d1e14ff61ef0} | 2
/ |  | VON |  |  |  | Vedlejší a ostatní náklady | [6 empty] | 0 |  |  |  |  | 0 | STA | 0 | 0 | 0 | 0 | 0 | 0 | 0 | 0 | 0 | 0 | 0 | 0 |  |  | 1 |  | IMPORT | {85958118-59fe-450c-9ecb-653a202d25b9} | {0156cea5-a009-4349-b3b5-d1e14ff61ef0} | 2

## 1 - Jednotná kanalizace, ...
{c5ea4912-b801-4975-a4c7-f54dd3dc8b42}
2
| KRYCÍ LIST SOUPISU PRACÍ | [7 empty] | v --- níže se nacházejí doplnkové a pomocné údaje k sestavám --- v | [8 empty] | False
Stavba:
Srch, ul. Na Kopečku - kanalizace
Objekt:
1 - Jednotná kanalizace, kanalizační výtlak
| KSO: |  |  |  |  | CC-CZ:
| Místo: |  | Srch |  |  | Datum: | 23. 5. 2024
| Zadavatel: |  |  |  |  | IČ:
|  | Vodovody a kanalizace Pardubice, a.s. |  |  |  | DIČ:
| Uchazeč: |  |  |  |  | IČ: | Vyplň údaj
|  | Vyplň údaj |  |  |  | DIČ: | Vyplň údaj
| Projektant: |  |  |  |  | IČ:
|  | Multiaqua s.r.o. |  |  |  | DIČ:
| Zpracovatel: |  |  |  |  | IČ:
|  | Ing. Jiří Svoboda |  |  |  | DIČ:
Poznámka:
| Cena bez DPH | [5 empty] | 0
|  |  | Základ daně |  |  | Sazba daně | Výše daně
| DPH | základní | 0 |  |  | 21% | 0
|  | snížená | 0 |  |  | 12% | 0
|  | zákl. přenesená | 0 |  |  | 21% | 0
|  | sníž. přenesená | 0 |  |  | 12% | 0
|  | nulová | 0 |  |  | 0% | 0
| Cena s DPH |  |  | v | CZK |  | 0
| Projektant |  |  | Zpracovatel
| Datum a podpis: |  | Razítko | Datum a podpis: |  |  | Razítko
| Objednavatel |  |  | Uchazeč
| Datum a podpis: |  | Razítko | Datum a podpis: |  |  | Razítko
REKAPITULACE ČLENĚNÍ SOUPISU PRACÍ
Stavba:
Srch, ul. Na Kopečku - kanalizace
Objekt:
1 - Jednotná kanalizace, kanalizační výtlak
Místo: |  |  | Srch |  |  | Datum: | 23. 5. 2024
Zadavatel: |  |  | Vodovody a kanalizace Pardubice, a.s. |  |  | Projektant: | Multiaqua s.r.o.
Uchazeč: |  |  | Vyplň údaj |  |  | Zpracovatel: | Ing. Jiří Svoboda
Kód dílu - Popis | [6 empty] | Cena celkem [CZK]
Náklady ze soupisu prací | [6 empty] | 0 | [11 empty] | -1
| HSV - Práce a dodávky HSV | [5 empty] | 0
| 1 - Zemní práce | [5 empty] | 0
| 2 - Zakládání | [5 empty] | 0
| 3 - Svislé a kompletní konstrukce | [5 empty] | 0
| 4 - Vodorovné konstrukce | [5 empty] | 0
| 5 - Komunikace pozemní | [5 empty] | 0
| 8 - Trubní vedení | [5 empty] | 0
| 9 - Ostatní konstrukce a práce, bourání | [5 empty] | 0
| 997 - Přesun sutě | [5 empty] | 0
| 998 - Přesun hmot | [5 empty] | 0
SOUPIS PRACÍ
Stavba:
Srch, ul. Na Kopečku - kanalizace
Objekt:
1 - Jednotná kanalizace, kanalizační výtlak
Místo: |  |  | Srch |  |  | Datum: | 23. 5. 2024
Zadavatel: |  |  | Vodovody a kanalizace Pardubice, a.s. |  |  | Projektant: | Multiaqua s.r.o.
Uchazeč: |  |  | Vyplň údaj |  |  | Zpracovatel: | Ing. Jiří Svoboda
PČ | Typ | Kód | Popis | MJ | Množství | J.cena [CZK] | Cena celkem [CZK] | Cenová soustava |  | DPH | J. Nh [h] | Nh celkem [h] | J. hmotnost [t] | Hmotnost celkem [t] | J. suť [t] | Suť Celkem [t]
Náklady soupisu celkem | [6 empty] | 0 |  |  |  |  | 0 |  | 2092.6487 |  | 785.8264 |  | D | -1 | [10 empty] | 0
| D | HSV | Práce a dodávky HSV |  |  |  | 0 |  |  |  |  | 0 |  | 2092.6487 |  | 785.8264 | 1 | D | 0 |  |  |  | ROZPOCET | [6 empty] | 0
| D | 1 | Zemní práce |  |  |  | 0 |  |  |  |  | 0 |  | 1881.6698 |  | 697.2921 | 1 | D | 1 |  |  |  | ROZPOCET | [6 empty] | 0
1 | K | 113107222 | Odstranění podkladů nebo krytů strojně plochy jednotlivě přes 200 m2 s přemístěním hmot na skládku na vzdálenost do 20 m nebo s naložením na dopravní prostředek z kameniva hrubého drceného, o tl. vrstvy přes 100 do 200 mm | m2 | 909 |  | 0 | CS ÚRS 2024 01 |  | základní |  | 0 | 0 | 0 | 0.29 | 263.61 | 4 | K | 2 |  |  |  | ROZPOCET | 0 | 0 | 0 | 0 | 0 | 1 | 0 | 4 | 1526290196
| VV |  | "provizorní úprava+ konečná" | [14 empty] | VV | 2 | 1 | True | 0 | ROZPOCET
| VV |  | "jednotná" 8*1,3*2 |  | 20.8 | [12 empty] | VV | 2 | 2 | True | 0 | ROZPOCET
| VV |  | "výtlak" 57,38*1*2 |  | 114.76 | [12 empty] | VV | 2 | 2 | True | 0 | ROZPOCET
| VV |  | "souběh" 241,70*1,6*2 |  | 773.44 | [12 empty] | VV | 2 | 2 | True | 0 | ROZPOCET
| VV |  | Součet |  | 909 | [12 empty] | VV | 2 | 4 | True | 1 | ROZPOCET
2 | K | 113107231 | Odstranění podkladů nebo krytů strojně plochy jednotlivě přes 200 m2 s přemístěním hmot na skládku na vzdálenost do 20 m nebo s naložením na dopravní prostředek z betonu prostého, o tl. vrstvy přes 100 do 150 mm | m2 | 454.5 |  | 0 | CS ÚRS 2024 01 |  | základní |  | 0 | 0 | 0 | 0.325 | 147.7125 | 4 | K | 2 |  |  |  | ROZPOCET | 0 | 0 | 0 | 0 | 0 | 1 | 0 | 4 | -1192753915
| VV |  | "jednotná" 8*1,3 |  | 10.4 | [12 empty] | VV | 2 | 2 | True | 0 | ROZPOCET
| VV |  | "výtlak" 57,38*1 |  | 57.38 | [12 empty] | VV | 2 | 2 | True | 0 | ROZPOCET
| VV |  | "souběh" 241,70*1,6 |  | 386.72 | [12 empty] | VV | 2 | 2 | True | 0 | ROZPOCET
| VV |  | Součet |  | 454.5 | [12 empty] | VV | 2 | 4 | True | 1 | ROZPOCET
3 | K | 113107241 | Odstranění podkladů nebo krytů strojně plochy jednotlivě přes 200 m2 s přemístěním hmot na skládku na vzdálenost do 20 m nebo s naložením na dopravní prostředek živičných, o tl. vrstvy do 50 mm | m2 | 175.2 |  | 0 | CS ÚRS 2024 01 |  | základní |  | 0 | 0 | 0 | 0.098 | 17.1696 | 4 | K | 2 |  |  |  | ROZPOCET | 0 | 0 | 0 | 0 | 0 | 1 | 0 | 4 | -851169183
| VV |  | "jednotná" 3,3*8 |  | 26.4 | [12 empty] | VV | 2 | 2 | True | 0 | ROZPOCET
| VV |  | "výtlak 20 mm" 48*3,1 |  | 148.8 | [12 empty] | VV | 2 | 2 | True | 0 | ROZPOCET
| VV |  | Součet |  | 175.2 | [12 empty] | VV | 2 | 4 | True | 1 | ROZPOCET
4 | K | 113107242 | Odstranění podkladů nebo krytů strojně plochy jednotlivě přes 200 m2 s přemístěním hmot na skládku na vzdálenost do 20 m nebo s naložením na dopravní prostředek živičných, o tl. vrstvy přes 50 do 100 mm | m2 | 1221.818 |  | 0 | CS ÚRS 2024 01 |  | základní |  | 0 | 0 | 0 | 0.22 | 268.8 | 4 | K | 2 |  |  |  | ROZPOCET | 0 | 0 | 0 | 0 | 0 | 1 | 0 | 4 | -2136291769
| VV |  | "provizorní a definitivní" | [14 empty] | VV | 2 | 1 | True | 0 | ROZPOCET
| VV |  | "jednotná"8*1,3+8*2,3 |  | 28.8 | [12 empty] | VV | 2 | 2 | True | 0 | ROZPOCET
| VV |  | "výtlak" 57,38*2,1+57,38*1 |  | 177.878 | [12 empty] | VV | 2 | 2 | True | 0 | ROZPOCET
| VV |  | "souběh" 241,7*2,6+1,6*241,7 |  | 1015.14 | [12 empty] | VV | 2 | 2 | True | 0 | ROZPOCET
| VV |  | Součet |  | 1221.818 | [12 empty] | VV | 2 | 4 | True | 1 | ROZPOCET
5 | K | 115001101 | Převedení vody potrubím průměru DN do 100 | m | 50 |  | 0 | CS ÚRS 2024 01 |  | základní |  | 0 | 0.007193 | 0.35965 | 0 | 0 | 4 | K | 2 |  |  |  | ROZPOCET | 0 | 0 | 0 | 0 | 0 | 1 | 0 | 4 | 1584792925
6 | K | 115101201 | Čerpání vody na dopravní výšku do 10 m s uvažovaným průměrným přítokem do 500 l/min | hod | 1200 |  | 0 | CS ÚRS 2024 01 |  | základní |  | 0 | 3.2634e-05 | 0.039161 | 0 | 0 | 4 | K | 2 |  |  |  | ROZPOCET | 0 | 0 | 0 | 0 | 0 | 1 | 0 | 4 | -497310304
| VV |  | 5*30*8 |  | 1200 | [12 empty] | VV | 2 | 2 | True | 1 | ROZPOCET
7 | K | 115101301 | Pohotovost záložní čerpací soupravy pro dopravní výšku do 10 m s uvažovaným průměrným přítokem do 500 l/min | den | 150 |  | 0 | CS ÚRS 2024 01 |  | základní |  | 0 | 0 | 0 | 0 | 0 | 4 | K | 2 |  |  |  | ROZPOCET | 0 | 0 | 0 | 0 | 0 | 1 | 0 | 4 | 1113437894
| VV |  | 5*30 |  | 150 | [12 empty] | VV | 2 | 2 | True | 1 | ROZPOCET
8 | K | 119001405 | Dočasné zajištění podzemního potrubí nebo vedení ve výkopišti ve stavu i poloze, ve kterých byla na začátku zemních prací a to s podepřením, vzepřením nebo vyvěšením, případně s ochranným bedněním, se zřízením a odstraněním zajišťovací konstrukce, s opotřebením hmot potrubí plastového, jmenovité světlosti DN do 200 mm | m | 44 |  | 0 | CS ÚRS 2024 01 |  | základní |  | 0 | 0.0369 | 1.6236 | 0 | 0 | 4 | K | 2 |  |  |  | ROZPOCET | 0 | 0 | 0 | 0 | 0 | 1 | 0 | 4 | 440362068
| VV |  | "kanalizace" 32 |  | 32 | [12 empty] | VV | 2 | 2 | True | 0 | ROZPOCET
| VV |  | "vodovod" 7 |  | 7 | [12 empty] | VV | 2 | 2 | True | 0 | ROZPOCET
| VV |  | "plyn" 5 |  | 5 | [12 empty] | VV | 2 | 2 | True | 0 | ROZPOCET
| VV |  | Součet |  | 44 | [12 empty] | VV | 2 | 4 | True | 1 | ROZPOCET
9 | K | 119001421 | Dočasné zajištění podzemního potrubí nebo vedení ve výkopišti ve stavu i poloze, ve kterých byla na začátku zemních prací a to s podepřením, vzepřením nebo vyvěšením, případně s ochranným bedněním, se zřízením a odstraněním zajišťovací konstrukce, s opotřebením hmot kabelů a kabelových tratí z volně ložených kabelů a to do 3 kabelů | m | 11 |  | 0 | CS ÚRS 2024 01 |  | základní |  | 0 | 0.036904 | 0.40595 | 0 | 0 | 4 | K | 2 |  |  |  | ROZPOCET | 0 | 0 | 0 | 0 | 0 | 1 | 0 | 4 | -119313379
| VV |  | "nn"7 |  | 7 | [12 empty] | VV | 2 | 2 | True | 0 | ROZPOCET
| VV |  | "vo"1 |  | 1 | [12 empty] | VV | 2 | 2 | True | 0 | ROZPOCET
| VV |  | "cetin" 2 |  | 2 | [12 empty] | VV | 2 | 2 | True | 0 | ROZPOCET
| VV |  | "sděl"1 |  | 1 | [12 empty] | VV | 2 | 2 | True | 0 | ROZPOCET
| VV |  | Součet |  | 11 | [12 empty] | VV | 2 | 4 | True | 1 | ROZPOCET
10 | K | 132254205 | Hloubení zapažených rýh šířky přes 800 do 2 000 mm strojně s urovnáním dna do předepsaného profilu a spádu v hornině třídy těžitelnosti I skupiny 3 přes 500 do 1 000 m3 | m3 | 544.463 |  | 0 | CS ÚRS 2024 01 |  | základní |  | 0 | 0 | 0 | 0 | 0 | 4 | K | 2 |  |  |  | ROZPOCET | 0 | 0 | 0 | 0 | 0 | 1 | 0 | 4 | -381254535
| VV |  | "jednotná"8*1,3*(3-0,44) |  | 26.624 | [12 empty] | VV | 2 | 2 | True | 0 | ROZPOCET
| VV |  | "výtlak" 57,38*1*(1,7-0,44) |  | 72.299 | [12 empty] | VV | 2 | 2 | True | 0 | ROZPOCET
| VV |  | "souběh" 241,7*1,6*(3-0,44) |  | 990.003 | [12 empty] | VV | 2 | 2 | True | 0 | ROZPOCET
| VV |  | Součet |  | 1088.926 | [12 empty] | VV | 2 | 4 | True | 0 | ROZPOCET
| VV |  | 0,5*1088,926 |  | 544.463 | [12 empty] | VV | 2 | 2 | True | 1 | ROZPOCET
11 | K | 132354205 | Hloubení zapažených rýh šířky přes 800 do 2 000 mm strojně s urovnáním dna do předepsaného profilu a spádu v hornině třídy těžitelnosti II skupiny 4 přes 500 do 1 000 m3 | m3 | 544.463 |  | 0 | CS ÚRS 2024 01 |  | základní |  | 0 | 0 | 0 | 0 | 0 | 4 | K | 2 |  |  |  | ROZPOCET | 0 | 0 | 0 | 0 | 0 | 1 | 0 | 4 | 884315996
12 | K | 139001101 | Příplatek k cenám hloubených vykopávek za ztížení vykopávky v blízkosti podzemního vedení nebo výbušnin pro jakoukoliv třídu horniny | m3 | 326.678 |  | 0 | CS ÚRS 2024 01 |  | základní |  | 0 | 0 | 0 | 0 | 0 | 4 | K | 2 |  |  |  | ROZPOCET | 0 | 0 | 0 | 0 | 0 | 1 | 0 | 4 | -793837095
| VV |  | 1088,926*0,3 |  | 326.678 | [12 empty] | VV | 2 | 2 | True | 1 | ROZPOCET
13 | K | 151811131 | Osazení pažicího boxu hl výkopu do 4 m š do 1,2 m | m2 | 1693.292 |  | 0 | CS ÚRS 2024 01 |  | základní |  | 0 | 0.00058136 | 0.98441 | 0 | 0 | 4 | K | 2 |  |  |  | ROZPOCET | 0 | 0 | 0 | 0 | 0 | 1 | 0 | 4 | 1705782990
| VV |  | "jednotná" 8*3*2 |  | 48 | [12 empty] | VV | 2 | 2 | True | 0 | ROZPOCET
| VV |  | "výtlak" 57,38*1,7*2 |  | 195.092 | [12 empty] | VV | 2 | 2 | True | 0 | ROZPOCET
| VV |  | "souběh" 241,7*3*2 |  | 1450.2 | [12 empty] | VV | 2 | 2 | True | 0 | ROZPOCET
| VV |  | Součet |  | 1693.292 | [12 empty] | VV | 2 | 4 | True | 1 | ROZPOCET
14 | K | 151811231 | Odstranění pažicího boxu hl výkopu do 4 m š do 1,2 m | m2 | 1693.292 |  | 0 | CS ÚRS 2024 01 |  | základní |  | 0 | 0 | 0 | 0 | 0 | 4 | K | 2 |  |  |  | ROZPOCET | 0 | 0 | 0 | 0 | 0 | 1 | 0 | 4 | -2009324408
15 | K | 162751114 | Vodorovné přemístění výkopku nebo sypaniny po suchu na obvyklém dopravním prostředku, bez naložení výkopku, avšak se složením bez rozhrnutí z horniny třídy těžitelnosti I skupiny 1 až 3 na vzdálenost přes 6 000 do 7 000 m | m3 | 544.463 |  | 0 | CS ÚRS 2024 01 |  | základní |  | 0 | 0 | 0 | 0 | 0 | 4 | K | 2 |  |  |  | ROZPOCET | 0 | 0 | 0 | 0 | 0 | 1 | 0 | 4 | 32477830
16 | K | 162751134 | Vodorovné přemístění výkopku nebo sypaniny po suchu na obvyklém dopravním prostředku, bez naložení výkopku, avšak se složením bez rozhrnutí z horniny třídy těžitelnosti II skupiny 4 a 5 na vzdálenost přes 6 000 do 7 000 m | m3 | 544.463 |  | 0 | CS ÚRS 2024 01 |  | základní |  | 0 | 0 | 0 | 0 | 0 | 4 | K | 2 |  |  |  | ROZPOCET | 0 | 0 | 0 | 0 | 0 | 1 | 0 | 4 | 124482643
17 | K | 171201221 | Poplatek za uložení na skládce (skládkovné) zeminy a kamení kód odpadu 17 05 04 | t | 1960.067 |  | 0 | vlastní |  | základní |  | 0 | 0 | 0 | 0 | 0 | 4 | K | 2 |  |  |  | ROZPOCET | 0 | 0 | 0 | 0 | 0 | 1 | 0 | 4 | -1110943981
| VV |  | 1088,926*1,8 |  | 1960.067 | [12 empty] | VV | 2 | 2 | True | 1 | ROZPOCET
18 | K | 171251201 | Uložení sypaniny na skládky nebo meziskládky | m3 | 1088.926 |  | 0 | CS ÚRS 2024 01 |  | základní |  | 0 | 0 | 0 | 0 | 0 | 4 | K | 2 |  |  |  | ROZPOCET | 0 | 0 | 0 | 0 | 0 | 1 | 0 | 4 | -1354982533
19 | K | 174101101 | Zásyp jam, šachet rýh nebo kolem objektů sypaninou se zhutněním | m3 | 656.882 |  | 0 | CS ÚRS 2024 01 |  | základní |  | 0 | 0 | 0 | 0 | 0 | 4 | K | 2 |  |  |  | ROZPOCET | 0 | 0 | 0 | 0 | 0 | 1 | 0 | 4 | 2131826967
| VV |  | 1088,926-45,45-386,594 |  | 656.882 | [12 empty] | VV | 2 | 2 | True | 1 | ROZPOCET
20 | M | 58337344 | štěrkopísek frakce 0/32 | t | 1182.388 |  | 0 | CS ÚRS 2024 01 |  | základní |  | 0 | 1 | 1182.388 | 0 | 0 | 8 | M | 2 |  |  |  | ROZPOCET | 0 | 0 | 0 | 0 | 0 | 1 | 0 | 4 | -1095300562
| VV |  | 656,882*1,8 |  | 1182.388 | [12 empty] | VV | 2 | 2 | True | 1 | ROZPOCET
21 | K | 175151101 | Obsypání potrubí strojně sypaninou bez prohození, uloženou do 3 m | m3 | 386.594 |  | 0 | CS ÚRS 2024 01 |  | základní |  | 0 | 0 | 0 | 0 | 0 | 4 | K | 2 |  |  |  | ROZPOCET | 0 | 0 | 0 | 0 | 0 | 1 | 0 | 4 | -352714676
| VV |  | "jednotná" 8*1,3*0,7 |  | 7.28 | [12 empty] | VV | 2 | 2 | True | 0 | ROZPOCET
| VV |  | "výtlak" 57,38*1*0,4 |  | 22.952 | [12 empty] | VV | 2 | 2 | True | 0 | ROZPOCET
| VV |  | "souběh" 241,7*1,6*1-3,14*0,2*0,2*241,7 |  | 356.362 | [12 empty] | VV | 2 | 2 | True | 0 | ROZPOCET
| VV |  | Součet |  | 386.594 | [12 empty] | VV | 2 | 4 | True | 1 | ROZPOCET
22 | M | 58337310 | štěrkopísek frakce 0/4 | t | 695.869 |  | 0 | CS ÚRS 2024 01 |  | základní |  | 0 | 1 | 695.869 | 0 | 0 | 8 | M | 2 |  |  |  | ROZPOCET | 0 | 0 | 0 | 0 | 0 | 1 | 0 | 4 | 1548927720
| VV |  | 386,594*1,8 |  | 695.869 | [12 empty] | VV | 2 | 2 | True | 1 | ROZPOCET
| D | 2 | Zakládání |  |  |  | 0 |  |  |  |  | 0 |  | 73.0789 |  | 0 | 1 | D | 1 |  |  |  | ROZPOCET | [6 empty] | 0
23 | K | 211531111 | Výplň kamenivem do rýh odvodňovacích žeber nebo trativodů bez zhutnění, s úpravou povrchu výplně kamenivem hrubým drceným frakce 16 až 63 mm | m3 | 68.175 |  | 0 | CS ÚRS 2024 01 |  | základní |  | 0 | 0 | 0 | 0 | 0 | 4 | K | 2 |  |  |  | ROZPOCET | 0 | 0 | 0 | 0 | 0 | 1 | 0 | 4 | 1281624649
| VV |  | "jednotná" 8*1,3*0,15 |  | 1.56 | [12 empty] | VV | 2 | 2 | True | 0 | ROZPOCET
| VV |  | "výtlak" 57,38*1*0,15 |  | 8.607 | [12 empty] | VV | 2 | 2 | True | 0 | ROZPOCET
| VV |  | "souběh" 241,7*1,6*0,15 |  | 58.008 | [12 empty] | VV | 2 | 2 | True | 0 | ROZPOCET
| VV |  | Součet |  | 68.175 | [12 empty] | VV | 2 | 4 | True | 1 | ROZPOCET
24 | K | 212751105R | Trativody z drenážních a melioračních trubek pro meliorace, dočasné nebo odlehčovací drenáže se zřízením štěrkového lože pod trubky a s jejich obsypem v otevřeném výkopu trubka flexibilní PVC-U SN 4 celoperforovaná 360° DN 125+ výkop | m | 307.08 |  | 0 |  |  | základní |  | 0 | 0.23798 | 73.0789 | 0 | 0 | 4 | K | 2 |  |  |  | ROZPOCET | 0 | 0 | 0 | 0 | 0 | 1 | 0 | 4 | -2008822127
| VV |  | 8+57,38+241,70 |  | 307.08 | [12 empty] | VV | 2 | 2 | True | 1 | ROZPOCET
| D | 3 | Svislé a kompletní konstrukce |  |  |  | 0 |  |  |  |  | 0 |  | 0 |  | 0 | 1 | D | 1 |  |  |  | ROZPOCET | [6 empty] | 0
25 | K | 359901111 | Vyčištění stok | m | 249.7 |  | 0 | CS ÚRS 2024 01 |  | základní |  | 0 | 0 | 0 | 0 | 0 | 4 | K | 2 |  |  |  | ROZPOCET | 0 | 0 | 0 | 0 | 0 | 1 | 0 | 4 | 1284172298
26 | K | 359901212 | Monitoring stok (kamerový systém) jakékoli výšky stávající kanalizace | m | 249.7 |  | 0 | CS ÚRS 2024 01 |  | základní |  | 0 | 0 | 0 | 0 | 0 | 4 | K | 2 |  |  |  | ROZPOCET | 0 | 0 | 0 | 0 | 0 | 1 | 0 | 4 | -1253488215
| D | 4 | Vodorovné konstrukce |  |  |  | 0 |  |  |  |  | 0 |  | 90.634 |  | 0 | 1 | D | 1 |  |  |  | ROZPOCET | [6 empty] | 0
27 | K | 451541111 | Lože pod potrubí, stoky a drobné objekty v otevřeném výkopu ze štěrkodrtě 0-63 mm | m3 | 1.575 |  | 0 | CS ÚRS 2024 01 |  | základní |  | 0 | 0 | 0 | 0 | 0 | 4 | K | 2 |  |  |  | ROZPOCET | 0 | 0 | 0 | 0 | 0 | 1 | 0 | 4 | 1813331776
| VV |  | "šachty"7*1,5*1,5*0,1 |  | 1.575 | [12 empty] | VV | 2 | 2 | True | 1 | ROZPOCET
28 | K | 451573111 | Lože pod potrubí otevřený výkop ze štěrkopísku | m3 | 45.45 |  | 0 | CS ÚRS 2024 01 |  | základní |  | 0 | 1.8908 | 85.9355 | 0 | 0 | 4 | K | 2 |  |  |  | ROZPOCET | 0 | 0 | 0 | 0 | 0 | 1 | 0 | 4 | 462355617
| VV |  | "jednotná" 8*1,3*0,1 |  | 1.04 | [12 empty] | VV | 2 | 2 | True | 0 | ROZPOCET
| VV |  | "výtlak " 57,38*1*0,1 |  | 5.738 | [12 empty] | VV | 2 | 2 | True | 0 | ROZPOCET
| VV |  | "souběh" 241,7*1,6*0,1 |  | 38.672 | [12 empty] | VV | 2 | 2 | True | 0 | ROZPOCET
| VV |  | Součet |  | 45.45 | [12 empty] | VV | 2 | 4 | True | 1 | ROZPOCET
29 | K | 452112112 | Osazení betonových dílců prstenců nebo rámů pod poklopy a mříže, výšky do 100 mm | kus | 6 |  | 0 | CS ÚRS 2024 01 |  | základní |  | 0 | 0.08742 | 0.52452 | 0 | 0 | 4 | K | 2 |  |  |  | ROZPOCET | 0 | 0 | 0 | 0 | 0 | 1 | 0 | 4 | 1701061118
30 | M | 59224148 | prstenec šachtový vyrovnávací betonový rovný 625x100x100mm | kus | 1 |  | 0 | CS ÚRS 2024 01 |  | základní |  | 0 | 0.055 | 0.055 | 0 | 0 | 8 | M | 2 |  |  |  | ROZPOCET | 0 | 0 | 0 | 0 | 0 | 1 | 0 | 4 | -1464666843
31 | M | 59224146 | prstenec šachtový vyrovnávací betonový rovný 625x100x60mm | kus | 1 |  | 0 | CS ÚRS 2024 01 |  | základní |  | 0 | 0.033 | 0.033 | 0 | 0 | 8 | M | 2 |  |  |  | ROZPOCET | 0 | 0 | 0 | 0 | 0 | 1 | 0 | 4 | 2100631070
32 | M | 59224145 | prstenec šachtový vyrovnávací betonový rovný 625x100x40mm | kus | 1 |  | 0 | CS ÚRS 2024 01 |  | základní |  | 0 | 0.023 | 0.023 | 0 | 0 | 8 | M | 2 |  |  |  | ROZPOCET | 0 | 0 | 0 | 0 | 0 | 1 | 0 | 4 | -1734003993
33 | M | 59224147 | prstenec šachtový vyrovnávací betonový rovný 625x100x80mm | kus | 3 |  | 0 | CS ÚRS 2024 01 |  | základní |  | 0 | 0.044 | 0.132 | 0 | 0 | 8 | M | 2 |  |  |  | ROZPOCET | 0 | 0 | 0 | 0 | 0 | 1 | 0 | 4 | 1217540709
34 | K | 452112122 | Osazení betonových dílců prstenců nebo rámů pod poklopy a mříže, výšky přes 100 do 200 mm | kus | 2 |  | 0 | CS ÚRS 2024 01 |  | základní |  | 0 | 0.08742 | 0.17484 | 0 | 0 | 4 | K | 2 |  |  |  | ROZPOCET | 0 | 0 | 0 | 0 | 0 | 1 | 0 | 4 | -874542795
35 | M | 59224149 | prstenec šachtový vyrovnávací betonový rovný 625x100x120mm | kus | 2 |  | 0 | CS ÚRS 2024 01 |  | základní |  | 0 | 0.066 | 0.132 | 0 | 0 | 8 | M | 2 |  |  |  | ROZPOCET | 0 | 0 | 0 | 0 | 0 | 1 | 0 | 4 | 1028281486
36 | K | 452311131 | Podkladní desky z betonu prostého tř. C 12/15 otevřený výkop | m3 | 1.575 |  | 0 | CS ÚRS 2024 01 |  | základní |  | 0 | 2.301 | 3.6241 | 0 | 0 | 4 | K | 2 |  |  |  | ROZPOCET | 0 | 0 | 0 | 0 | 0 | 1 | 0 | 4 | 153030358
| VV |  | "šachty"7*1,5*1,5*0,1 |  | 1.575 | [12 empty] | VV | 2 | 2 | True | 1 | ROZPOCET
| D | 5 | Komunikace pozemní |  |  |  | 0 |  |  |  |  | 0 |  | 0 |  | 0 | 1 | D | 1 |  |  |  | ROZPOCET | [6 empty] | 0
37 | K | 564851114 | Podklad ze štěrkodrti ŠD s rozprostřením a zhutněním plochy přes 100 m2, po zhutnění tl. 180 mm | m2 | 454.5 |  | 0 | CS ÚRS 2024 01 |  | základní |  | 0 | 0 | 0 | 0 | 0 | 4 | K | 2 |  |  |  | ROZPOCET | 0 | 0 | 0 | 0 | 0 | 1 | 0 | 4 | 419551418
| VV |  | "provizorní" | [14 empty] | VV | 2 | 1 | True | 0 | ROZPOCET
| VV |  | "jednotná" 8*1,3 |  | 10.4 | [12 empty] | VV | 2 | 2 | True | 0 | ROZPOCET
| VV |  | "výtlak" 57,38*1 |  | 57.38 | [12 empty] | VV | 2 | 2 | True | 0 | ROZPOCET
| VV |  | "souběh" 241,7*1,6 |  | 386.72 | [12 empty] | VV | 2 | 2 | True | 0 | ROZPOCET
| VV |  | Součet |  | 454.5 | [12 empty] | VV | 2 | 4 | True | 1 | ROZPOCET
38 | K | 564861111 | Podklad ze štěrkodrti ŠD s rozprostřením a zhutněním plochy přes 100 m2, po zhutnění tl. 200 mm | m2 | 454.5 |  | 0 | CS ÚRS 2024 01 |  | základní |  | 0 | 0 | 0 | 0 | 0 | 4 | K | 2 |  |  |  | ROZPOCET | 0 | 0 | 0 | 0 | 0 | 1 | 0 | 4 | 108377891
| VV |  | "jednotná" 8*1,3 |  | 10.4 | [12 empty] | VV | 2 | 2 | True | 0 | ROZPOCET
| VV |  | "výtlak" 57,38*1 |  | 57.38 | [12 empty] | VV | 2 | 2 | True | 0 | ROZPOCET
| VV |  | "souběh" 241,7*1,6 |  | 386.72 | [12 empty] | VV | 2 | 2 | True | 0 | ROZPOCET
| VV |  | Součet |  | 454.5 | [12 empty] | VV | 2 | 4 | True | 1 | ROZPOCET
39 | K | 565145111 | Asfaltový beton vrstva podkladní ACP 16 (obalované kamenivo střednězrnné - OKS) s rozprostřením a zhutněním v pruhu šířky přes 1,5 do 3 m, po zhutnění tl. 60 mm | m2 | 1221.818 |  | 0 | CS ÚRS 2024 01 |  | základní |  | 0 | 0 | 0 | 0 | 0 | 4 | K | 2 |  |  |  | ROZPOCET | 0 | 0 | 0 | 0 | 0 | 1 | 0 | 4 | -555304235
| VV |  | "provizorní" | [14 empty] | VV | 2 | 1 | True | 0 | ROZPOCET
| VV |  | "jednotná" 8*1,3 |  | 10.4 | [12 empty] | VV | 2 | 2 | True | 0 | ROZPOCET
| VV |  | "výtlak" 57,38*1 |  | 57.38 | [12 empty] | VV | 2 | 2 | True | 0 | ROZPOCET
| VV |  | "souběh" 241,7*1,6 |  | 386.72 | [12 empty] | VV | 2 | 2 | True | 0 | ROZPOCET
| VV |  | "definitivní" | [14 empty] | VV | 2 | 1 | True | 0 | ROZPOCET
| VV |  | "jednotná" 2,3*8 |  | 18.4 | [12 empty] | VV | 2 | 2 | True | 0 | ROZPOCET
| VV |  | "výtlak" 57,38*2,1 |  | 120.498 | [12 empty] | VV | 2 | 2 | True | 0 | ROZPOCET
| VV |  | "souběh" 2,6*241,7 |  | 628.42 | [12 empty] | VV | 2 | 2 | True | 0 | ROZPOCET
| VV |  | Součet |  | 1221.818 | [12 empty] | VV | 2 | 4 | True | 1 | ROZPOCET
40 | K | 567122112 | Podklad ze směsi stmelené cementem SC bez dilatačních spár, s rozprostřením a zhutněním SC C 8/10 (KSC I), po zhutnění tl. 130 mm | m2 | 454.5 |  | 0 | CS ÚRS 2024 01 |  | základní |  | 0 | 0 | 0 | 0 | 0 | 4 | K | 2 |  |  |  | ROZPOCET | 0 | 0 | 0 | 0 | 0 | 1 | 0 | 4 | -564640493
| VV |  | "jednotná" 8*1,3 |  | 10.4 | [12 empty] | VV | 2 | 2 | True | 0 | ROZPOCET
| VV |  | "výtlak" 57,38*1 |  | 57.38 | [12 empty] | VV | 2 | 2 | True | 0 | ROZPOCET
| VV |  | "souběh"241,7*1,6 |  | 386.72 | [12 empty] | VV | 2 | 2 | True | 0 | ROZPOCET
| VV |  | Součet |  | 454.5 | [12 empty] | VV | 2 | 4 | True | 1 | ROZPOCET
41 | K | 573231107 | Postřik spojovací PS bez posypu kamenivem ze silniční emulze, v množství 0,40 kg/m2 | m2 | 1841.716 |  | 0 | CS ÚRS 2024 01 |  | základní |  | 0 | 0 | 0 | 0 | 0 | 4 | K | 2 |  |  |  | ROZPOCET | 0 | 0 | 0 | 0 | 0 | 1 | 0 | 4 | 66229883
| VV |  | "jednotná" 2,3*8+3,3*8 |  | 44.8 | [12 empty] | VV | 2 | 2 | True | 0 | ROZPOCET
| VV |  | "výtlak" 2,1*57,38+3,1*57,38 |  | 298.376 | [12 empty] | VV | 2 | 2 | True | 0 | ROZPOCET
| VV |  | "souběh" 241,7*2,6+241,7*3,6 |  | 1498.54 | [12 empty] | VV | 2 | 2 | True | 0 | ROZPOCET
| VV |  | Součet |  | 1841.716 | [12 empty] | VV | 2 | 4 | True | 1 | ROZPOCET
42 | K | 577144121 | Asfaltový beton vrstva obrusná ACO 11 (ABS) s rozprostřením a se zhutněním z nemodifikovaného asfaltu v pruhu šířky přes 3 m tř. I (ACO 11+), po zhutnění tl. 50 mm | m2 | 26.4 |  | 0 | CS ÚRS 2024 01 |  | základní |  | 0 | 0 | 0 | 0 | 0 | 4 | K | 2 |  |  |  | ROZPOCET | 0 | 0 | 0 | 0 | 0 | 1 | 0 | 4 | -1008488582
| VV |  | "jednotná" 8*3,3 |  | 26.4 | [12 empty] | VV | 2 | 2 | True | 1 | ROZPOCET
| D | 8 | Trubní vedení |  |  |  | 0 |  |  |  |  | 0 |  | 47.2535 |  | 88.5343 | 1 | D | 1 |  |  |  | ROZPOCET | [6 empty] | 0
43 | K | 810391811 | Bourání stávajícího potrubí z betonu v otevřeném výkopu DN přes 200 do 400 | m | 224.7 |  | 0 | CS ÚRS 2024 01 |  | základní |  | 0 | 0 | 0 | 0.32 | 71.904 | 4 | K | 2 |  |  |  | ROZPOCET | 0 | 0 | 0 | 0 | 0 | 1 | 0 | 4 | 1755004228
| VV |  | 224,7 |  | 224.7 | [12 empty] | VV | 2 | 2 | True | 1 | ROZPOCET
44 | K | 871251811 | Bourání stávajícího potrubí z polyetylenu v otevřeném výkopu D přes 50 do 90 mm | m | 295 |  | 0 | CS ÚRS 2024 01 |  | základní |  | 0 | 0 | 0 | 0.0025 | 0.7375 | 4 | K | 2 |  |  |  | ROZPOCET | 0 | 0 | 0 | 0 | 0 | 1 | 0 | 4 | 152087015
45 | K | 871255202 | Montáž kanalizačního potrubí z polyetylenu PE100 RC svařovaných elektrotvarovkou v otevřeném výkopu ve sklonu do 20 % SDR 11/PN16 d 90 x 8,2 mm | m | 298.3 |  | 0 | CS ÚRS 2024 01 |  | základní |  | 0 | 0 | 0 | 0 | 0 | 4 | K | 2 |  |  |  | ROZPOCET | 0 | 0 | 0 | 0 | 0 | 1 | 0 | 4 | 191515687
46 | M | 28613605 | potrubí kanalizační jednovrstvé PE100 RC SDR11 s ochranným pláštěm 90x8,2mm | m | 311.858 |  | 0 | CS ÚRS 2024 01 |  | základní |  | 0 | 0.00212 | 0.66114 | 0 | 0 | 8 | M | 2 |  |  |  | ROZPOCET | 0 | 0 | 0 | 0 | 0 | 1 | 0 | 4 | 1985161938
| VV |  | 298,3*1,03 |  | 307.249 | [12 empty] | VV | 2 | 2 | True | 1 | ROZPOCET
| VV |  | 307,249*1,015 'Přepočtené koeficientem množství |  | 311.858 | [12 empty] | VV | 2 | 2 | False | 1 | ROZPOCET
47 | K | 871313123 | Montáž kanalizačního potrubí z tvrdého PVC-U hladkého plnostěnného tuhost SN 12 DN 160 | m | 3 |  | 0 | CS ÚRS 2024 01 |  | základní |  | 0 | 1e-05 | 3e-05 | 0 | 0 | 4 | K | 2 |  |  |  | ROZPOCET | 0 | 0 | 0 | 0 | 0 | 1 | 0 | 4 | -1908345305
48 | M | 28612001 | trubka kanalizační PVC plnostěnná třívrstvá DN 160x1000mm SN12 | m | 3.09 |  | 0 | CS ÚRS 2024 01 |  | základní |  | 0 | 0.0039 | 0.012051 | 0 | 0 | 8 | M | 2 |  |  |  | ROZPOCET | 0 | 0 | 0 | 0 | 0 | 1 | 0 | 4 | -1555262073
| VV |  | 3 |  | 3 | [12 empty] | VV | 2 | 2 | True | 1 | ROZPOCET
| VV |  | 3*1,03 'Přepočtené koeficientem množství |  | 3.09 | [12 empty] | VV | 2 | 2 | False | 1 | ROZPOCET
49 | K | 871353123 | Montáž kanalizačního potrubí z tvrdého PVC-U hladkého plnostěnného tuhost SN 12 DN 200 | m | 29 |  | 0 | CS ÚRS 2024 01 |  | základní |  | 0 | 1e-05 | 0.00029 | 0 | 0 | 4 | K | 2 |  |  |  | ROZPOCET | 0 | 0 | 0 | 0 | 0 | 1 | 0 | 4 | 750556628
50 | M | 28612009 | trubka kanalizační PVC plnostěnná třívrstvá DN 200x6000mm SN12 | m | 29.87 |  | 0 | CS ÚRS 2024 01 |  | základní |  | 0 | 0.00639 | 0.19087 | 0 | 0 | 8 | M | 2 |  |  |  | ROZPOCET | 0 | 0 | 0 | 0 | 0 | 1 | 0 | 4 | -611270824
| VV |  | 29 |  | 29 | [12 empty] | VV | 2 | 2 | True | 1 | ROZPOCET
| VV |  | 29*1,03 'Přepočtené koeficientem množství |  | 29.87 | [12 empty] | VV | 2 | 2 | False | 1 | ROZPOCET
51 | K | 871373123 | Montáž kanalizačního potrubí z tvrdého PVC-U hladkého plnostěnného tuhost SN 12 DN 315 | m | 1 |  | 0 | CS ÚRS 2024 01 |  | základní |  | 0 | 2e-05 | 2e-05 | 0 | 0 | 4 | K | 2 |  |  |  | ROZPOCET | 0 | 0 | 0 | 0 | 0 | 1 | 0 | 4 | -629142745
52 | M | 28612018 | trubka kanalizační PVC plnostěnná třívrstvá DN 315x6000mm SN12 | m | 1.03 |  | 0 | CS ÚRS 2024 01 |  | základní |  | 0 | 0.01602 | 0.016501 | 0 | 0 | 8 | M | 2 |  |  |  | ROZPOCET | 0 | 0 | 0 | 0 | 0 | 1 | 0 | 4 | 460568999
| VV |  | 1 |  | 1 | [12 empty] | VV | 2 | 2 | True | 1 | ROZPOCET
| VV |  | 1*1,03 'Přepočtené koeficientem množství |  | 1.03 | [12 empty] | VV | 2 | 2 | False | 1 | ROZPOCET
53 | K | 871393123 | Montáž kanalizačního potrubí z tvrdého PVC-U hladkého plnostěnného tuhost SN 12 DN 400 | m | 249.7 |  | 0 | CS ÚRS 2024 01 |  | základní |  | 0 | 3e-05 | 0.007491 | 0 | 0 | 4 | K | 2 |  |  |  | ROZPOCET | 0 | 0 | 0 | 0 | 0 | 1 | 0 | 4 | -80639218
54 | M | 28612021 | trubka kanalizační PVC plnostěnná třívrstvá DN 400x6000mm SN12 | m | 257.191 |  | 0 | CS ÚRS 2024 01 |  | základní |  | 0 | 0.02584 | 6.6458 | 0 | 0 | 8 | M | 2 |  |  |  | ROZPOCET | 0 | 0 | 0 | 0 | 0 | 1 | 0 | 4 | 1318860583
| VV |  | 249,7 |  | 249.7 | [12 empty] | VV | 2 | 2 | True | 1 | ROZPOCET
| VV |  | 249,7*1,03 'Přepočtené koeficientem množství |  | 257.191 | [12 empty] | VV | 2 | 2 | False | 1 | ROZPOCET
55 | K | 877245201 | Montáž tvarovek na kanalizačním plastovém potrubí z PE elektrotvarovek SDR 11/PN16 spojek nebo oblouků d 90 | kus | 18 |  | 0 | CS ÚRS 2024 01 |  | základní |  | 0 | 0 | 0 | 0 | 0 | 4 | K | 2 |  |  |  | ROZPOCET | 0 | 0 | 0 | 0 | 0 | 1 | 0 | 4 | -1397345362
56 | M | 28615974 | elektrospojka SDR11 PE 100 PN16 D 90mm | kus | 18 |  | 0 | CS ÚRS 2024 01 |  | základní |  | 0 | 0.00039 | 0.00702 | 0 | 0 | 8 | M | 2 |  |  |  | ROZPOCET | 0 | 0 | 0 | 0 | 0 | 1 | 0 | 4 | 2103098533
57 | K | 877245301 | Montáž tvarovek na kanalizačním plastovém potrubí z PE svařovaných na tupo SDR 11/PN16 oblouků nebo redukcí d 90 | kus | 12 |  | 0 | CS ÚRS 2024 01 |  | základní |  | 0 | 0 | 0 | 0 | 0 | 4 | K | 2 |  |  |  | ROZPOCET | 0 | 0 | 0 | 0 | 0 | 1 | 0 | 4 | 1024244228
| VV |  | 8+3+1 |  | 12 | [12 empty] | VV | 2 | 2 | True | 1 | ROZPOCET
58 | M | 28614897 | oblouk 45° SDR11 PE 100 RC PN16 D 90mm | kus | 8 |  | 0 | CS ÚRS 2024 01 |  | základní |  | 0 | 0.0014 | 0.0112 | 0 | 0 | 8 | M | 2 |  |  |  | ROZPOCET | 0 | 0 | 0 | 0 | 0 | 1 | 0 | 4 | 498367697
| VV |  | 8 |  | 8 | [12 empty] | VV | 2 | 2 | True | 1 | ROZPOCET
59 | M | 286148971 | oblouk 45° SDR11 PE 100 RC PN16 D 90mm | kus | 3 |  | 0 |  |  | základní |  | 0 | 0.0014 | 0.0042 | 0 | 0 | 8 | M | 2 |  |  |  | ROZPOCET | 0 | 0 | 0 | 0 | 0 | 1 | 0 | 4 | -366243527
| VV |  | 3 |  | 3 | [12 empty] | VV | 2 | 2 | True | 1 | ROZPOCET
60 | M | 286148972 | oblouk 45° SDR11 PE 100 RC PN16 D 90mm | kus | 1 |  | 0 |  |  | základní |  | 0 | 0.0014 | 0.0014 | 0 | 0 | 8 | M | 2 |  |  |  | ROZPOCET | 0 | 0 | 0 | 0 | 0 | 1 | 0 | 4 | -888608507
| VV |  | 1 |  | 1 | [12 empty] | VV | 2 | 2 | True | 1 | ROZPOCET
61 | K | 877390320 | Montáž tvarovek na kanalizačním plastovém potrubí z PP nebo PVC-U hladkého plnostěnného odboček DN 400 | kus | 20 |  | 0 | CS ÚRS 2024 01 |  | základní |  | 0 | 0 | 0 | 0 | 0 | 4 | K | 2 |  |  |  | ROZPOCET | 0 | 0 | 0 | 0 | 0 | 1 | 0 | 4 | 914202717
62 | M | 28651226 | odbočka kanalizační PVC-U plnostěnná DN 400/200/45° | kus | 20 |  | 0 | CS ÚRS 2024 01 |  | základní |  | 0 | 0.0101 | 0.202 | 0 | 0 | 8 | M | 2 |  |  |  | ROZPOCET | 0 | 0 | 0 | 0 | 0 | 1 | 0 | 4 | 1402626571
63 | K | 891242122R | Montáž kanalizačních spojek otevřený výkop DN 80 | kus | 1 |  | 0 |  |  | základní |  | 0 | 0.00086 | 0.00086 | 0 | 0 | 4 | K | 2 |  |  |  | ROZPOCET | 0 | 0 | 0 | 0 | 0 | 1 | 0 | 4 | -1854742542
64 | M | 799408000016R | Spojka systém 2000 d90 pro potrubí | kus | 1 |  | 0 |  |  | základní |  | 0 | 0.00704 | 0.00704 | 0 | 0 | 8 | M | 2 |  |  |  | ROZPOCET | 0 | 0 | 0 | 0 | 0 | 1 | 0 | 4 | 1636299608
65 | K | 892241111 | Tlakové zkoušky vodou na potrubí DN do 80 | m | 298.3 |  | 0 | CS ÚRS 2024 01 |  | základní |  | 0 | 0 | 0 | 0 | 0 | 4 | K | 2 |  |  |  | ROZPOCET | 0 | 0 | 0 | 0 | 0 | 1 | 0 | 4 | 228389788
66 | K | 892372111 | Tlakové zkoušky vodou zabezpečení konců potrubí při tlakových zkouškách DN do 300 | kus | 2 |  | 0 | CS ÚRS 2024 01 |  | základní |  | 0 | 0.45937 | 0.91875 | 0 | 0 | 4 | K | 2 |  |  |  | ROZPOCET | 0 | 0 | 0 | 0 | 0 | 1 | 0 | 4 | -445487268
67 | K | 892392121 | Tlakové zkoušky vzduchem těsnícími vaky ucpávkovými DN 400 | úsek | 9 |  | 0 | CS ÚRS 2024 01 |  | základní |  | 0 | 0.00025 | 0.00225 | 0 | 0 | 4 | K | 2 |  |  |  | ROZPOCET | 0 | 0 | 0 | 0 | 0 | 1 | 0 | 4 | -588533790
68 | K | 899721111 | Signalizační vodič na potrubí DN do 150 mm | m | 310 |  | 0 | CS ÚRS 2024 01 |  | základní |  | 0 | 0.00019236 | 0.059632 | 0 | 0 | 4 | K | 2 |  |  |  | ROZPOCET | 0 | 0 | 0 | 0 | 0 | 1 | 0 | 4 | -1145507162
69 | K | 899722114 | Krytí potrubí z plastů výstražnou fólií z PVC šířky 40 cm | m | 298.3 |  | 0 | CS ÚRS 2024 01 |  | základní |  | 0 | 0.000126 | 0.037586 | 0 | 0 | 4 | K | 2 |  |  |  | ROZPOCET | 0 | 0 | 0 | 0 | 0 | 1 | 0 | 4 | -1225950612
70 | K | R003 | Přepojení potrubí přípojek - spojky, přechodky,tvarovky D+M | ks | 31 |  | 0 |  |  | základní |  | 0 | 0 | 0 | 0 | 0 | 4 | K | 2 |  |  |  | ROZPOCET | 0 | 0 | 0 | 0 | 0 | 1 | 0 | 4 | -425566037
71 | K | R004 | Přepojení potrubí přípojek - spojky, přechodky,tvarovky D+M | ks | 1 |  | 0 |  |  | základní |  | 0 | 0 | 0 | 0 | 0 | 4 | K | 2 |  |  |  | ROZPOCET | 0 | 0 | 0 | 0 | 0 | 1 | 0 | 4 | 1106338652
72 | K | 890211851 | Bourání šachet a jímek strojně velikosti obestavěného prostoru do 1,5 m3 z prostého betonu | m3 | 9.03 |  | 0 | CS ÚRS 2024 01 |  | základní |  | 0 | 0 | 0 | 1.76 | 15.8928 | 4 | K | 2 |  |  |  | ROZPOCET | 0 | 0 | 0 | 0 | 0 | 1 | 0 | 4 | -936776889
| VV |  | 0,43*3*7 |  | 9.03 | [12 empty] | VV | 2 | 2 | True | 1 | ROZPOCET
73 | K | 894411131 | Zřízení šachet kanalizačních z betonových dílců výšky vstupu do 1,50 m s obložením dna betonem tř. C 25/30, na potrubí DN přes 300 do 400 | kus | 7 |  | 0 | CS ÚRS 2024 01 |  | základní |  | 0 | 2.2558 | 15.7907 | 0 | 0 | 4 | K | 2 |  |  |  | ROZPOCET | 0 | 0 | 0 | 0 | 0 | 1 | 0 | 4 | -1426607918
74 | M | 59224061 | dno betonové šachtové kulaté DN 1000x600, 100x75x15cm | kus | 7 |  | 0 | CS ÚRS 2024 01 |  | základní |  | 0 | 1.229 | 8.603 | 0 | 0 | 8 | M | 2 |  |  |  | ROZPOCET | 0 | 0 | 0 | 0 | 0 | 1 | 0 | 4 | -717046574
75 | M | 59224348 | těsnění elastomerové pro spojení šachetních dílů DN 1000 | kus | 19 |  | 0 | CS ÚRS 2024 01 |  | základní |  | 0 | 0.002 | 0.038 | 0 | 0 | 8 | M | 2 |  |  |  | ROZPOCET | 0 | 0 | 0 | 0 | 0 | 1 | 0 | 4 | 1931348443
76 | M | 59224162 | skruž betonová kanalizační se stupadly 100x100x12cm | kus | 4 |  | 0 | CS ÚRS 2024 01 |  | základní |  | 0 | 1.013 | 4.052 | 0 | 0 | 8 | M | 2 |  |  |  | ROZPOCET | 0 | 0 | 0 | 0 | 0 | 1 | 0 | 4 | 1239637229
77 | M | 59224161 | skruž betonová kanalizační se stupadly 100x50x12cm | kus | 5 |  | 0 | CS ÚRS 2024 01 |  | základní |  | 0 | 0.506 | 2.53 | 0 | 0 | 8 | M | 2 |  |  |  | ROZPOCET | 0 | 0 | 0 | 0 | 0 | 1 | 0 | 4 | -1492273238
78 | M | 59224160 | skruž betonová kanalizační se stupadly 100x25x12cm | kus | 3 |  | 0 | CS ÚRS 2024 01 |  | základní |  | 0 | 0.254 | 0.762 | 0 | 0 | 8 | M | 2 |  |  |  | ROZPOCET | 0 | 0 | 0 | 0 | 0 | 1 | 0 | 4 | 401784752
79 | M | 59224312 | konus betonové šachty DN 1000 kanalizační 100x62,5x58cm tl stěny 12 stupadla poplastovaná | kus | 7 |  | 0 | CS ÚRS 2024 01 |  | základní |  | 0 | 0.585 | 4.095 | 0 | 0 | 8 | M | 2 |  |  |  | ROZPOCET | 0 | 0 | 0 | 0 | 0 | 1 | 0 | 4 | -1332656223
80 | M | 28612251 | vložka šachtová kanalizační DN 200 | kus | 8 |  | 0 | CS ÚRS 2024 01 |  | základní |  | 0 | 0.0006 | 0.0048 | 0 | 0 | 8 | M | 2 |  |  |  | ROZPOCET | 0 | 0 | 0 | 0 | 0 | 1 | 0 | 4 | -1729844371
81 | M | 28612254 | vložka šachtová kanalizační DN 400 | kus | 14 |  | 0 | CS ÚRS 2024 01 |  | základní |  | 0 | 0.0011 | 0.0154 | 0 | 0 | 8 | M | 2 |  |  |  | ROZPOCET | 0 | 0 | 0 | 0 | 0 | 1 | 0 | 4 | 111626370
82 | M | 28612253 | vložka šachtová kanalizační DN 315 | kus | 1 |  | 0 | CS ÚRS 2024 01 |  | základní |  | 0 | 0.0009 | 0.0009 | 0 | 0 | 8 | M | 2 |  |  |  | ROZPOCET | 0 | 0 | 0 | 0 | 0 | 1 | 0 | 4 | 808520509
83 | M | 28612250 | vložka šachtová kanalizační DN 160 | kus | 3 |  | 0 | CS ÚRS 2024 01 |  | základní |  | 0 | 0.0005 | 0.0015 | 0 | 0 | 8 | M | 2 |  |  |  | ROZPOCET | 0 | 0 | 0 | 0 | 0 | 1 | 0 | 4 | -714346338
84 | K | 899104112 | Osazení poklopů litinových a ocelových včetně rámů pro třídu zatížení D400, E600 | kus | 9 |  | 0 | CS ÚRS 2024 01 |  | základní |  | 0 | 0.09 | 0.81 | 0 | 0 | 4 | K | 2 |  |  |  | ROZPOCET | 0 | 0 | 0 | 0 | 0 | 1 | 0 | 4 | -1130671080
85 | M | 28661935R | poklop šachtový litinový DN 600 pro třídu zatížení D400 s odvětráním a s pantem | kus | 9 |  | 0 |  |  | základní |  | 0 | 0.196 | 1.764 | 0 | 0 | 8 | M | 2 |  |  |  | ROZPOCET | 0 | 0 | 0 | 0 | 0 | 1 | 0 | 4 | -691299716
86 | K | R0001 | Zalití stávajícího potrubí cementopopílkovou suspenzí vč. přípravy | m | 25 |  | 0 |  |  | základní |  | 0 | 0 | 0 | 0 | 0 | 4 | K | 2 |  |  |  | ROZPOCET | 0 | 0 | 0 | 0 | 0 | 1 | 0 | 4 | -1071567628
87 | K | R00002 | Navrtání, utěsnění výtlaku, napojení DN 150 | kpl | 1 |  | 0 |  |  | základní |  | 0 | 0 | 0 | 0 | 0 | 4 | K | 2 |  |  |  | ROZPOCET | 0 | 0 | 0 | 0 | 0 | 1 | 0 | 4 | 2139619387
88 | K | R010 | Oprava stávající šachty zednickým způsobem - zatažení spar a trhlin, osazení antikorozních stupadel, úprava dna - kyneta a berma, vývrt otvoru vč. utěsnění | kpl | 2 |  | 0 |  |  | základní |  | 0 | 0 | 0 | 0 | 0 | 512 | K | 2 |  |  |  | ROZPOCET | 0 | 0 | 0 | 0 | 0 | 1 | 0 | 512 | 17038570
| VV |  | "š1,š9" 2 |  | 2 | [12 empty] | VV | 2 | 2 | True | 1 | ROZPOCET
| D | 9 | Ostatní konstrukce a práce, bourání |  |  |  | 0 |  |  |  |  | 0 |  | 0.012619 |  | 0 | 1 | D | 1 |  |  |  | ROZPOCET | [6 empty] | 0
89 | K | 919112233 | Řezání spár pro vytvoření komůrky š 20 mm hl 40 mm pro těsnící zálivku v živičném krytu | m | 614.16 |  | 0 | CS ÚRS 2024 01 |  | základní |  | 0 | 8.05e-06 | 0.004944 | 0 | 0 | 4 | K | 2 |  |  |  | ROZPOCET | 0 | 0 | 0 | 0 | 0 | 1 | 0 | 4 | 1805140523
| VV |  | 8*2+57,38*2+241,7*2 |  | 614.16 | [12 empty] | VV | 2 | 2 | True | 1 | ROZPOCET
90 | K | 919122132 | Těsnění spár zálivkou za tepla pro komůrky š 20 mm hl 40 mm s těsnicím profilem | m | 22.6 |  | 0 | CS ÚRS 2024 01 |  | základní |  | 0 | 0.0003396 | 0.007675 | 0 | 0 | 4 | K | 2 |  |  |  | ROZPOCET | 0 | 0 | 0 | 0 | 0 | 1 | 0 | 4 | -1651909154
| VV |  | 8*2+3,3*2 |  | 22.6 | [12 empty] | VV | 2 | 2 | True | 1 | ROZPOCET
91 | K | 919731122 | Zarovnání styčné plochy podkladu nebo krytu živičného tl přes 50 do 100 mm | m | 22.6 |  | 0 | CS ÚRS 2024 01 |  | základní |  | 0 | 0 | 0 | 0 | 0 | 4 | K | 2 |  |  |  | ROZPOCET | 0 | 0 | 0 | 0 | 0 | 1 | 0 | 4 | -251038546
| D | 997 | Přesun sutě |  |  |  | 0 |  |  |  |  | 0 |  | 0 |  | 0 | 1 | D | 1 |  |  |  | ROZPOCET | [6 empty] | 0
92 | K | 997221571 | Vodorovná doprava vybouraných hmot bez naložení, ale se složením a s hrubým urovnáním na vzdálenost do 1 km | t | 698.571 |  | 0 | CS ÚRS 2024 01 |  | základní |  | 0 | 0 | 0 | 0 | 0 | 4 | K | 2 |  |  |  | ROZPOCET | 0 | 0 | 0 | 0 | 0 | 1 | 0 | 4 | -1775631100
| VV |  | "kamenivo" 263,610 |  | 263.61 | [12 empty] | VV | 2 | 2 | True | 0 | ROZPOCET
| VV |  | "beton" 147,713 |  | 147.713 | [12 empty] | VV | 2 | 2 | True | 0 | ROZPOCET
| VV |  | "živice" 17,710+268,8 |  | 286.51 | [12 empty] | VV | 2 | 2 | True | 0 | ROZPOCET
| VV |  | "plast" 0,738 |  | 0.738 | [12 empty] | VV | 2 | 2 | True | 0 | ROZPOCET
| VV |  | Součet |  | 698.571 | [12 empty] | VV | 2 | 4 | True | 1 | ROZPOCET
93 | K | 997221579 | Vodorovná doprava vybouraných hmot bez naložení, ale se složením a s hrubým urovnáním na vzdálenost Příplatek k ceně za každý další i započatý 1 km přes 1 km | t | 4191.426 |  | 0 | CS ÚRS 2024 01 |  | základní |  | 0 | 0 | 0 | 0 | 0 | 4 | K | 2 |  |  |  | ROZPOCET | 0 | 0 | 0 | 0 | 0 | 1 | 0 | 4 | -1929964371
| VV |  | 6*698,571 |  | 4191.426 | [12 empty] | VV | 2 | 2 | True | 1 | ROZPOCET
94 | K | 997221612 | Nakládání na dopravní prostředky pro vodorovnou dopravu vybouraných hmot | t | 698.571 |  | 0 | CS ÚRS 2024 01 |  | základní |  | 0 | 0 | 0 | 0 | 0 | 4 | K | 2 |  |  |  | ROZPOCET | 0 | 0 | 0 | 0 | 0 | 1 | 0 | 4 | 1682428419
95 | K | 997221615 | Poplatek za uložení stavebního odpadu na skládce (skládkovné) z prostého betonu zatříděného do Katalogu odpadů pod kódem 17 01 01 | t | 147.713 |  | 0 | vlastní |  | základní |  | 0 | 0 | 0 | 0 | 0 | 4 | K | 2 |  |  |  | ROZPOCET | 0 | 0 | 0 | 0 | 0 | 1 | 0 | 4 | -925642600
96 | K | 997221645 | Poplatek za uložení stavebního odpadu na skládce (skládkovné) asfaltového bez obsahu dehtu zatříděného do Katalogu odpadů pod kódem 17 03 02 | t | 286.51 |  | 0 | vlastní |  | základní |  | 0 | 0 | 0 | 0 | 0 | 4 | K | 2 |  |  |  | ROZPOCET | 0 | 0 | 0 | 0 | 0 | 1 | 0 | 4 | -382111694
97 | K | 997221655 | Poplatek za uložení stavebního odpadu na skládce (skládkovné) zeminy a kamení zatříděného do Katalogu odpadů pod kódem 17 05 04 | t | 263.61 |  | 0 | vlastní |  | základní |  | 0 | 0 | 0 | 0 | 0 | 4 | K | 2 |  |  |  | ROZPOCET | 0 | 0 | 0 | 0 | 0 | 1 | 0 | 4 | -267384826
98 | K | 997013813 | Poplatek za uložení stavebního odpadu na skládce (skládkovné) z plastických hmot zatříděného do Katalogu odpadů pod kódem 17 02 03 | t | 0.738 |  | 0 | vlastní |  | základní |  | 0 | 0 | 0 | 0 | 0 | 4 | K | 2 |  |  |  | ROZPOCET | 0 | 0 | 0 | 0 | 0 | 1 | 0 | 4 | -652622350
| D | 998 | Přesun hmot |  |  |  | 0 |  |  |  |  | 0 |  | 0 |  | 0 | 1 | D | 1 |  |  |  | ROZPOCET | [6 empty] | 0
99 | K | 998276101 | Přesun hmot pro trubní vedení hloubené z trub z plastických hmot nebo sklolaminátových pro vodovody nebo kanalizace v otevřeném výkopu dopravní vzdálenost do 15 m | t | 2092.649 |  | 0 | vlastní |  | základní |  | 0 | 0 | 0 | 0 | 0 | 4 | K | 2 |  |  |  | ROZPOCET | 0 | 0 | 0 | 0 | 0 | 1 | 0 | 4 | 42789053

## VON - Vedlejší a ostatní ...
{85958118-59fe-450c-9ecb-653a202d25b9}
2
| KRYCÍ LIST SOUPISU PRACÍ | [7 empty] | v --- níže se nacházejí doplnkové a pomocné údaje k sestavám --- v | [8 empty] | False
Stavba:
Srch, ul. Na Kopečku - kanalizace
Objekt:
VON - Vedlejší a ostatní náklady
| KSO: |  |  |  |  | CC-CZ:
| Místo: |  | Srch |  |  | Datum: | 23. 5. 2024
| Zadavatel: |  |  |  |  | IČ:
|  | Vodovody a kanalizace Pardubice, a.s. |  |  |  | DIČ:
| Uchazeč: |  |  |  |  | IČ: | Vyplň údaj
|  | Vyplň údaj |  |  |  | DIČ: | Vyplň údaj
| Projektant: |  |  |  |  | IČ:
|  | Multiaqua s.r.o. |  |  |  | DIČ:
| Zpracovatel: |  |  |  |  | IČ:
|  | Ing. Jiří Svoboda |  |  |  | DIČ:
Poznámka:
| Cena bez DPH | [5 empty] | 0
|  |  | Základ daně |  |  | Sazba daně | Výše daně
| DPH | základní | 0 |  |  | 21% | 0
|  | snížená | 0 |  |  | 12% | 0
|  | zákl. přenesená | 0 |  |  | 21% | 0
|  | sníž. přenesená | 0 |  |  | 12% | 0
|  | nulová | 0 |  |  | 0% | 0
| Cena s DPH |  |  | v | CZK |  | 0
| Projektant |  |  | Zpracovatel
| Datum a podpis: |  | Razítko | Datum a podpis: |  |  | Razítko
| Objednavatel |  |  | Uchazeč
| Datum a podpis: |  | Razítko | Datum a podpis: |  |  | Razítko
REKAPITULACE ČLENĚNÍ SOUPISU PRACÍ
Stavba:
Srch, ul. Na Kopečku - kanalizace
Objekt:
VON - Vedlejší a ostatní náklady
Místo: |  |  | Srch |  |  | Datum: | 23. 5. 2024
Zadavatel: |  |  | Vodovody a kanalizace Pardubice, a.s. |  |  | Projektant: | Multiaqua s.r.o.
Uchazeč: |  |  | Vyplň údaj |  |  | Zpracovatel: | Ing. Jiří Svoboda
Kód dílu - Popis | [6 empty] | Cena celkem [CZK]
Náklady ze soupisu prací | [6 empty] | 0 | [11 empty] | -1
| D1 - VON 1: Příprava a zařízení staveniště, provozní a územní vlivy | [5 empty] | 0
| D2 - VRN: Vedlejší rozpočtové náklady | [5 empty] | 0
| D3 - VON 2: Projektové dokumentace - náklady jinde neuvedené | [5 empty] | 0
| D2 - VRN: Vedlejší rozpočtové náklady | [5 empty] | 0
| D4 - VON 3: Ostatní náklady jinde neuvedené | [5 empty] | 0
| D2 - VRN: Vedlejší rozpočtové náklady | [5 empty] | 0
| D5 - VON 4: Předání a převzetí díla - náklady jinde neuvedené | [5 empty] | 0
| D2 - VRN: Vedlejší rozpočtové náklady | [5 empty] | 0
SOUPIS PRACÍ
Stavba:
Srch, ul. Na Kopečku - kanalizace
Objekt:
VON - Vedlejší a ostatní náklady
Místo: |  |  | Srch |  |  | Datum: | 23. 5. 2024
Zadavatel: |  |  | Vodovody a kanalizace Pardubice, a.s. |  |  | Projektant: | Multiaqua s.r.o.
Uchazeč: |  |  | Vyplň údaj |  |  | Zpracovatel: | Ing. Jiří Svoboda
PČ | Typ | Kód | Popis | MJ | Množství | J.cena [CZK] | Cena celkem [CZK] | Cenová soustava |  | DPH | J. Nh [h] | Nh celkem [h] | J. hmotnost [t] | Hmotnost celkem [t] | J. suť [t] | Suť Celkem [t]
Náklady soupisu celkem | [6 empty] | 0 |  |  |  |  | 0 |  | 0 |  | 0 |  | D | -1 | [7 empty] | 0
| D | D1 | VON 1: Příprava a zařízení staveniště, provozní a územní vlivy |  |  |  | 0 |  |  |  |  | 0 |  | 0 |  | 0 | 1 | D | 0 | ROZPOCET | [6 empty] | 0
| D | D2 | VRN: Vedlejší rozpočtové náklady |  |  |  | 0 |  |  |  |  | 0 |  | 0 |  | 0 | 1 | D | 1 | ROZPOCET | [6 empty] | 0
1 | K | X1 | Zařízení staveniště - příprava, zřízení, provozování, odstranění staveniště | kpl | 1 |  | 0 |  |  | základní |  | 0 | 0 | 0 | 0 | 0 | 4 | K | 2 | ROZPOCET | 0 | 0 | 0 | 0 | 0 | 1 | 0 | 4 | 2
2 | K | X2 | Provozní vlivy po celou dobu stavby | kpl | 1 |  | 0 |  |  | základní |  | 0 | 0 | 0 | 0 | 0 | 4 | K | 2 | ROZPOCET | 0 | 0 | 0 | 0 | 0 | 1 | 0 | 4 | 4
3 | K | X3 | Územní vlivy | kpl | 1 |  | 0 |  |  | základní |  | 0 | 0 | 0 | 0 | 0 | 4 | K | 2 | ROZPOCET | 0 | 0 | 0 | 0 | 0 | 1 | 0 | 4 | 6
| D | D3 | VON 2: Projektové dokumentace - náklady jinde neuvedené |  |  |  | 0 |  |  |  |  | 0 |  | 0 |  | 0 | 1 | D | 0 | ROZPOCET | [6 empty] | 0
| D | D2 | VRN: Vedlejší rozpočtové náklady |  |  |  | 0 |  |  |  |  | 0 |  | 0 |  | 0 | 1 | D | 1 | ROZPOCET | [6 empty] | 0
4 | K | X4 | Plán zásad organizace výstavby (ZOV) | kpl | 1 |  | 0 |  |  | základní |  | 0 | 0 | 0 | 0 | 0 | 4 | K | 2 | ROZPOCET | 0 | 0 | 0 | 0 | 0 | 1 | 0 | 4 | 8
| P |  | Poznámka k položce: Poznámka k položce: vč. dokumentace technického stavu stávajících komunikací, budov a objektů (technická zpráva, video, fotodokumentace, zákresy) před zahájením výstavby a sledování vlivů stavby na okolní objekty v průběhu stavby. Členění po stavebních objektech. | [14 empty] | P | 2
5 | K | X5 | Prováděcí dokumentace organizace dopravy v průběhu stavby, dopravní značení, světelná signalizace | kpl | 1 |  | 0 |  |  | základní |  | 0 | 0 | 0 | 0 | 0 | 4 | K | 2 | ROZPOCET | 0 | 0 | 0 | 0 | 0 | 1 | 0 | 4 | 10
| P |  | Poznámka k položce: Poznámka k položce: Instalace, zajištění a údržba provizorního dopravního značení během celého obdbí platnosti provizorního značení (dle vyhl. 30/2001 Sb.) na komunikacích ovlivněných stavbou. Rozsah a vzdálenost dle postupu prací zhotovitele. Zajištění správního rozhodnutí, včetně zpracování a projednání projektu dopravního značení na příslušném Dopravním inspektorátu. Zajištění rozhodnutí o povolení zvláštního užívání silnic a místních komunikací. Vypracování návrhu řešení dopravních opatření a dočasného dorpavního značení a jeho projednání. | [14 empty] | P | 2
6 | K | X6 | Vypracování kontrolního a zkušebního plánu, provádění předepsaných zkoušek dle kontrolního zkušebního plnánu, např. kvality práce, dodávaných materiálů a konstrukcí. | kpl | 1 |  | 0 |  |  | základní |  | 0 | 0 | 0 | 0 | 0 | 4 | K | 2 | ROZPOCET | 0 | 0 | 0 | 0 | 0 | 1 | 0 | 4 | 12
| D | D4 | VON 3: Ostatní náklady jinde neuvedené |  |  |  | 0 |  |  |  |  | 0 |  | 0 |  | 0 | 1 | D | 0 | ROZPOCET | [6 empty] | 0
| D | D2 | VRN: Vedlejší rozpočtové náklady |  |  |  | 0 |  |  |  |  | 0 |  | 0 |  | 0 | 1 | D | 1 | ROZPOCET | [6 empty] | 0
7 | K | X8 | Vytýčení prostorové polohy stavebních objektů, vytýčení hranic pozemků, vytýčení obvodu staveniště | kpl | 1 |  | 0 |  |  | základní |  | 0 | 0 | 0 | 0 | 0 | 4 | K | 2 | ROZPOCET | 0 | 0 | 0 | 0 | 0 | 1 | 0 | 4 | 16
8 | K | X9 | Vytýčení stávajících inženýrských sítí, vč. kopání sond pro jejich zjištění, vč. ručních výkopů. Zajištění aktualizace vyjádření správců sítí k existenci sítí. Kontrola provedení křížení těchto sítí ze strany jejich provozovatelů. | kpl | 1 |  | 0 |  |  | základní |  | 0 | 0 | 0 | 0 | 0 | 4 | K | 2 | ROZPOCET | 0 | 0 | 0 | 0 | 0 | 1 | 0 | 4 | 18
9 | K | X15 | Zajištění provozu dalšího subjektu nutného při přeložkách nebo poškození stávajících podzemních sítí - nutné uzavření úseků, zajištění návhradního zásobení | kpl | 1 |  | 0 |  |  | základní |  | 0 | 0 | 0 | 0 | 0 | 4 | K | 2 | ROZPOCET | 0 | 0 | 0 | 0 | 0 | 1 | 0 | 4 | 30
10 | K | X18 | Náklady spojené s vyřízením požadavků orgánů a organizací nutných před započetím výstavby | kpl | 1 |  | 0 |  |  | základní |  | 0 | 0 | 0 | 0 | 0 | 4 | K | 2 | ROZPOCET | 0 | 0 | 0 | 0 | 0 | 1 | 0 | 4 | 36
| P |  | Poznámka k položce: Poznámka k položce: obsažených v dokladové části: např. kácení zeleně, dopravní trasy, zvláštní užívání komunikací, správní poplatky, ohlášení stavby | [14 empty] | P | 2
11 | K | X25 | Provedení dopravního značení po celou dobu výstavby včetně poplatků za zvláštní užívání silnic. Součástí bude osazení a provozování veškerého dopravního značení dle prováděcí dokumentace organizace dopravy v průběhu stavby. Bude se jednat o osazení dopravního značení a světelné signalizace v místě provádění prací po celou dobu výstavby. V případě obousměrného střídavého provozu v jednom jízdním pruhu bude doprava v exponovaných místech a časech řízena pracovníky stavby. Dále se bude jednat o zajištění přejezdu vozidel přes překop např. pomocí přejezdové ocelové desky. Dále náklady na zajištění uzavírek, údržbu dopravních značek, označení výkopů a případné náhrady veřejným dopravcům za objízdné trasy po dobu trvání objížděk a uzavírek. Dále náklady na oznámení obyvatelům dotčených nemovitostí, kde bude uvažováno s úplnou nebo částečnou uzavírkou komunikace, o zahájení prací v týdenním předstihu a zajištění přístupu do nemovitostí pomocí přejezdů a přechodů po celou dobu výstavby (pro přilehlé nemovitosti, pro podnikatelské subjekty), zajištění přístupu v místě stavby pro složky záchranného integrovaného systému. | kpl | 1 |  | 0 |  |  | základní |  | 0 | 0 | 0 | 0 | 0 | 4 | K | 2 | ROZPOCET | 0 | 0 | 0 | 0 | 0 | 1 | 0 | 4 | 50
| D | D5 | VON 4: Předání a převzetí díla - náklady jinde neuvedené |  |  |  | 0 |  |  |  |  | 0 |  | 0 |  | 0 | 1 | D | 0 | ROZPOCET | [6 empty] | 0
| D | D2 | VRN: Vedlejší rozpočtové náklady |  |  |  | 0 |  |  |  |  | 0 |  | 0 |  | 0 | 1 | D | 1 | ROZPOCET | [6 empty] | 0
12 | K | X28 | Komplexní a technologické zkoušky dle příslušných ČSN | kpl | 1 |  | 0 |  |  | základní |  | 0 | 0 | 0 | 0 | 0 | 4 | K | 2 | ROZPOCET | 0 | 0 | 0 | 0 | 0 | 1 | 0 | 4 | 56
| P |  | Poznámka k položce: Poznámka k položce: dle obecných podmínek technických specifikací a zápisů ve stavebních denících ( např. zkoušky hutnění, apd.) Neuvedené v jiných částech výkazů výměr. | [14 empty] | P | 2
13 | K | X31 | Vyhotovení geodetického zaměření skutečného provedení stavby | kpl | 1 |  | 0 |  |  | základní |  | 0 | 0 | 0 | 0 | 0 | 4 | K | 2 | ROZPOCET | 0 | 0 | 0 | 0 | 0 | 1 | 0 | 4 | 60
| P |  | Poznámka k položce: Poznámka k položce: ve 3 vyhotoveních v listinné a 1 na CD nosiči v digitální formě předepsaného formátu (včetně přeložek, přípojek NN atd.) | [14 empty] | P | 2
14 | K | X32 | Vypracování geometrického plánu v celém rozsahu stavby | kpl | 1 |  | 0 |  |  | základní |  | 0 | 0 | 0 | 0 | 0 | 4 | K | 2 | ROZPOCET | 0 | 0 | 0 | 0 | 0 | 1 | 0 | 4 | 62
| P |  | Poznámka k položce: Poznámka k položce: Geometrický plán bude vypracován v 3 vyhotoveních v listinné podobě | [14 empty] | P | 2
15 | K | X33 | Dokumentace skutečného provedení stavby (DSPS). Vyhotovení 6x v papírové podobě + 1 x elekronicky na CD ve formátech .doc, .xls, .dwg, .dxf. | kpl | 1 |  | 0 |  |  | základní |  | 0 | 0 | 0 | 0 | 0 | 4 | K | 2 | ROZPOCET | 0 | 0 | 0 | 0 | 0 | 1 | 0 | 4 | 64